## MW-16
SUMMARY OF PUMP TEST DATA FOR RCWD WELL 118
AND OBSERVATION WELL MW-16
76 STATION 6519
TEMECULA, CALIFORNIA
Date Time | Elapsed Time | Groundwater Depth | Background Barometric Pressure | Corrected Groundwater Depth
| (min) | (ft H2O) | (ft H2O) | (ft H2O)
2002-10-18 12:00 | 0 | 0.002 | 0.013 | -0.011
2002-10-18 12:05 | 5 | 0.002 | 0.013 | -0.011
2002-10-18 12:10 | 10 | 0.002 | 0.014 | -0.012
2002-10-18 12:15 | 15 | 0.002 | 0.007 | -0.005
2002-10-18 12:20 | 20 | 0 | 0.004 | -0.004
2002-10-18 12:25 | 25 | 0.002 | 0.005 | -0.003
2002-10-18 12:30 | 30 | 0 | 0.006 | -0.006
2002-10-18 12:35 | 35 | 0.002 | 0.005 | -0.003
2002-10-18 12:40 | 40 | 0.002 | 0.008 | -0.006
2002-10-18 12:45 | 45 | 0.004 | 0.009 | -0.005
2002-10-18 12:50 | 50 | 0.006 | 0.011 | -0.005
2002-10-18 12:55 | 55 | 0.004 | 0.011 | -0.007
2002-10-18 13:00 | 60 | 0.004 | 0.015 | -0.011
2002-10-18 13:05 | 65 | 0.006 | 0.016 | -0.01
2002-10-18 13:10 | 70 | 0.006 | 0.019 | -0.013
2002-10-18 13:15 | 75 | 0.008 | 0.021 | -0.013
2002-10-18 13:20 | 80 | 0.008 | 0.025 | -0.017
2002-10-18 13:25 | 85 | 0.008 | 0.027 | -0.019
2002-10-18 13:30 | 90 | 0.01 | 0.03 | -0.02
2002-10-18 13:35 | 95 | 0.01 | 0.031 | -0.021
2002-10-18 13:40 | 100 | 0.012 | 0.051 | -0.039
2002-10-18 13:45 | 105 | 0.014 | 0.052 | -0.038
2002-10-18 13:50 | 110 | 0.014 | 0.052 | -0.038
2002-10-18 13:55 | 115 | 0.014 | 0.055 | -0.041
2002-10-18 14:00 | 120 | 0.014 | 0.055 | -0.041
2002-10-18 14:05 | 125 | 0.016 | 0.056 | -0.04
2002-10-18 14:10 | 130 | 0.016 | 0.059 | -0.043
2002-10-18 14:15 | 135 | 0.018 | 0.062 | -0.044
2002-10-18 14:20 | 140 | 0.018 | 0.064 | -0.046
2002-10-18 14:25 | 145 | 0.02 | 0.064 | -0.044
2002-10-18 14:30 | 150 | 0.02 | 0.065 | -0.045
2002-10-18 14:35 | 155 | 0.02 | 0.064 | -0.044
2002-10-18 14:40 | 160 | 0.02 | 0.064 | -0.044
2002-10-18 14:45 | 165 | 0.02 | 0.067 | -0.047
2002-10-18 14:50 | 170 | 0.02 | 0.063 | -0.043
2002-10-18 14:55 | 175 | 0.018 | 0.062 | -0.044
2002-10-18 15:00 | 180 | 0.02 | 0.062 | -0.042
2002-10-18 15:05 | 185 | 0.02 | 0.061 | -0.041
2002-10-18 15:10 | 190 | 0.02 | 0.061 | -0.041
2002-10-18 15:15 | 195 | 0.02 | 0.059 | -0.039
2002-10-18 15:20 | 200 | 0.02 | 0.057 | -0.037
2002-10-18 15:25 | 205 | 0.02 | 0.054 | -0.034
2002-10-18 15:30 | 210 | 0.022 | 0.055 | -0.033
2002-10-18 15:35 | 215 | 0.02 | 0.054 | -0.034
2002-10-18 15:40 | 220 | 0.022 | 0.054 | -0.032
2002-10-18 15:45 | 225 | 0.022 | 0.054 | -0.032
2002-10-18 15:50 | 230 | 0.026 | 0.058 | -0.032
2002-10-18 15:55 | 235 | 0.026 | 0.058 | -0.032
2002-10-18 16:00 | 240 | 0.024 | 0.058 | -0.034
2002-10-18 16:05 | 245 | 0.024 | 0.054 | -0.03
2002-10-18 16:10 | 250 | 0.024 | 0.054 | -0.03
2002-10-18 16:15 | 255 | 0.024 | 0.054 | -0.03
2002-10-18 16:20 | 260 | 0.024 | 0.052 | -0.028
2002-10-18 16:25 | 265 | 0.022 | 0.05 | -0.028
2002-10-18 16:30 | 270 | 0.024 | 0.05 | -0.026
2002-10-18 16:35 | 275 | 0.024 | 0.052 | -0.028
2002-10-18 16:40 | 280 | 0.029 | 0.056 | -0.027
2002-10-18 16:45 | 285 | 0.026 | 0.058 | -0.032
2002-10-18 16:50 | 290 | 0.029 | 0.058 | -0.029
2002-10-18 16:55 | 295 | 0.026 | 0.056 | -0.03
2002-10-18 17:00 | 300 | 0.029 | 0.06 | -0.031
2002-10-18 17:05 | 305 | 0.029 | 0.06 | -0.031
2002-10-18 17:10 | 310 | 0.029 | 0.062 | -0.033
2002-10-18 17:15 | 315 | 0.031 | 0.062 | -0.031
2002-10-18 17:20 | 320 | 0.029 | 0.062 | -0.033
2002-10-18 17:25 | 325 | 0.026 | 0.06 | -0.034
2002-10-18 17:30 | 330 | 0.029 | 0.058 | -0.029
2002-10-18 17:35 | 335 | 0.029 | 0.058 | -0.029
2002-10-18 17:40 | 340 | 0.029 | 0.058 | -0.029
2002-10-18 17:45 | 345 | 0.026 | 0.056 | -0.03
2002-10-18 17:50 | 350 | 0.029 | 0.058 | -0.029
2002-10-18 17:55 | 355 | 0.026 | 0.056 | -0.03
2002-10-18 18:00 | 360 | 0.029 | 0.058 | -0.029
2002-10-18 18:05 | 365 | 0.026 | 0.054 | -0.028
2002-10-18 18:10 | 370 | 0.026 | 0.054 | -0.028
2002-10-18 18:15 | 375 | 0.026 | 0.052 | -0.026
2002-10-18 18:20 | 380 | 0.026 | 0.05 | -0.024
2002-10-18 18:25 | 385 | 0.026 | 0.05 | -0.024
2002-10-18 18:30 | 390 | 0.026 | 0.05 | -0.024
2002-10-18 18:35 | 395 | 0.026 | 0.05 | -0.024
2002-10-18 18:40 | 400 | 0.024 | 0.045 | -0.021
2002-10-18 18:45 | 405 | 0.024 | 0.042 | -0.018
2002-10-18 18:50 | 410 | 0.022 | 0.042 | -0.02
2002-10-18 18:55 | 415 | 0.023 | 0.042 | -0.019
2002-10-18 19:00 | 420 | 0.024 | 0.04 | -0.016
2002-10-18 19:05 | 425 | 0.023 | 0.04 | -0.017
2002-10-18 19:10 | 430 | 0.021 | 0.036 | -0.015
2002-10-18 19:15 | 435 | 0.021 | 0.035 | -0.014
2002-10-18 19:20 | 440 | 0.021 | 0.035 | -0.014
2002-10-18 19:25 | 445 | 0.021 | 0.035 | -0.014
2002-10-18 19:30 | 450 | 0.018 | 0.032 | -0.014
2002-10-18 19:35 | 455 | 0.019 | 0.031 | -0.012
2002-10-18 19:40 | 460 | 0.019 | 0.031 | -0.012
2002-10-18 19:45 | 465 | 0.019 | 0.029 | -0.01
2002-10-18 19:50 | 470 | 0.019 | 0.029 | -0.01
2002-10-18 19:55 | 475 | 0.019 | 0.027 | -0.008
2002-10-18 20:00 | 480 | 0.019 | 0.027 | -0.008
2002-10-18 20:05 | 485 | 0.017 | 0.026 | -0.009
2002-10-18 20:10 | 490 | 0.017 | 0.025 | -0.008
2002-10-18 20:15 | 495 | 0.012 | 0.021 | -0.009
2002-10-18 20:20 | 500 | 0.012 | 0.019 | -0.007
2002-10-18 20:25 | 505 | 0.012 | 0.019 | -0.007
2002-10-18 20:30 | 510 | 0.014 | 0.019 | -0.005
2002-10-18 20:35 | 515 | 0.012 | 0.017 | -0.005
2002-10-18 20:40 | 520 | 0.01 | 0.015 | -0.005
2002-10-18 20:45 | 525 | 0.01 | 0.015 | -0.005
2002-10-18 20:50 | 530 | 0.01 | 0.013 | -0.003
2002-10-18 20:55 | 535 | 0.01 | 0.015 | -0.005
2002-10-18 21:00 | 540 | 0.01 | 0.013 | -0.003
2002-10-18 21:05 | 545 | 0.008 | 0.013 | -0.005
2002-10-18 21:10 | 550 | 0.006 | 0.009 | -0.003
2002-10-18 21:15 | 555 | 0.004 | 0.005 | -0.001
2002-10-18 21:20 | 560 | 0.004 | 0.005 | -0.001
2002-10-18 21:25 | 565 | 0.006 | 0.005 | 0.001
2002-10-18 21:30 | 570 | 0.006 | 0.005 | 0.001
2002-10-18 21:35 | 575 | 0.006 | 0.005 | 0.001
2002-10-18 21:40 | 580 | 0.006 | 0.003 | 0.003
2002-10-18 21:45 | 585 | 0.004 | 0.003 | 0.001
2002-10-18 21:50 | 590 | 0.002 | 0.001 | 0.001
2002-10-18 21:55 | 595 | 0.002 | 0 | 0.002
2002-10-18 22:00 | 600 | 0 | -0.004 | 0.004
2002-10-18 22:05 | 605 | 0.002 | -0.002 | 0.004
2002-10-18 22:10 | 610 | 0 | -0.006 | 0.006
2002-10-18 22:15 | 615 | 0 | -0.004 | 0.004
2002-10-18 22:20 | 620 | -0.002 | -0.006 | 0.004
2002-10-18 22:25 | 625 | -0.004 | -0.007 | 0.003
2002-10-18 22:30 | 630 | -0.004 | -0.01 | 0.006
2002-10-18 22:35 | 635 | -0.002 | -0.008 | 0.006
2002-10-18 22:40 | 640 | -0.002 | -0.01 | 0.008
2002-10-18 22:45 | 645 | -0.002 | -0.008 | 0.006
2002-10-18 22:50 | 650 | -0.004 | -0.008 | 0.004
2002-10-18 22:55 | 655 | -0.004 | -0.008 | 0.004
2002-10-18 23:00 | 660 | -0.002 | -0.006 | 0.004
2002-10-18 23:05 | 665 | -0.002 | -0.004 | 0.002
2002-10-18 23:10 | 670 | -0.004 | -0.004 | 0
2002-10-18 23:15 | 675 | -0.004 | -0.004 | 0
2002-10-18 23:20 | 680 | -0.004 | -0.002 | -0.002
2002-10-18 23:25 | 685 | -0.004 | -0.002 | -0.002
2002-10-18 23:30 | 690 | -0.006 | -0.006 | 0
2002-10-18 23:35 | 695 | -0.004 | -0.004 | 0
2002-10-18 23:40 | 700 | -0.006 | -0.004 | -0.002
2002-10-18 23:45 | 705 | -0.006 | -0.004 | -0.002
2002-10-18 23:50 | 710 | -0.004 | -0.002 | -0.002
2002-10-18 23:55 | 715 | -0.006 | -0.002 | -0.004
2002-10-19 | 720 | -0.004 | -0.002 | -0.002
2002-10-19 00:05 | 725 | -0.004 | 0 | -0.004
2002-10-19 00:10 | 730 | -0.004 | 0.002 | -0.006
2002-10-19 00:15 | 735 | -0.002 | 0.004 | -0.006
2002-10-19 00:20 | 740 | -0.002 | 0.006 | -0.008
2002-10-19 00:25 | 745 | -0.002 | 0.006 | -0.008
2002-10-19 00:30 | 750 | -0.005 | 0.006 | -0.011
2002-10-19 00:35 | 755 | -0.006 | 0.008 | -0.014
2002-10-19 00:40 | 760 | -0.006 | 0.006 | -0.012
2002-10-19 00:45 | 765 | -0.004 | 0.008 | -0.012
2002-10-19 00:50 | 770 | -0.004 | 0.01 | -0.014
2002-10-19 00:55 | 775 | -0.004 | 0.01 | -0.014
2002-10-19 01:00 | 780 | -0.004 | 0.008 | -0.012
2002-10-19 01:05 | 785 | -0.004 | 0.01 | -0.014
2002-10-19 01:10 | 790 | -0.006 | 0.007 | -0.013
2002-10-19 01:15 | 795 | -0.004 | 0.007 | -0.011
2002-10-19 01:20 | 800 | -0.006 | 0.003 | -0.009
2002-10-19 01:25 | 805 | -0.008 | 0.001 | -0.009
2002-10-19 01:30 | 810 | -0.006 | 0.003 | -0.009
2002-10-19 01:35 | 815 | -0.004 | 0.003 | -0.007
2002-10-19 01:40 | 820 | -0.006 | 0.003 | -0.009
2002-10-19 01:45 | 825 | -0.004 | 0.003 | -0.007
2002-10-19 01:50 | 830 | -0.004 | 0.005 | -0.009
2002-10-19 01:55 | 835 | -0.004 | 0.007 | -0.011
2002-10-19 02:00 | 840 | -0.004 | 0.007 | -0.011
2002-10-19 02:05 | 845 | -0.004 | 0.007 | -0.011
2002-10-19 02:10 | 850 | -0.002 | 0.009 | -0.011
2002-10-19 02:15 | 855 | -0.004 | 0.009 | -0.013
2002-10-19 02:20 | 860 | -0.002 | 0.009 | -0.011
2002-10-19 02:25 | 865 | 0 | 0.012 | -0.012
2002-10-19 02:30 | 870 | 0 | 0.012 | -0.012
2002-10-19 02:35 | 875 | 0.002 | 0.016 | -0.014
2002-10-19 02:40 | 880 | 0 | 0.018 | -0.018
2002-10-19 02:45 | 885 | 0 | 0.018 | -0.018
2002-10-19 02:50 | 890 | 0.004 | 0.022 | -0.018
2002-10-19 02:55 | 895 | 0.004 | 0.026 | -0.022
2002-10-19 03:00 | 900 | 0.004 | 0.026 | -0.022
2002-10-19 03:05 | 905 | 0.004 | 0.028 | -0.024
2002-10-19 03:10 | 910 | 0.006 | 0.028 | -0.022
2002-10-19 03:15 | 915 | 0.004 | 0.032 | -0.028
2002-10-19 03:20 | 920 | 0.004 | 0.032 | -0.028
2002-10-19 03:25 | 925 | 0.006 | 0.032 | -0.026
2002-10-19 03:30 | 930 | 0.006 | 0.034 | -0.028
2002-10-19 03:35 | 935 | 0.006 | 0.034 | -0.028
2002-10-19 03:40 | 940 | 0.006 | 0.034 | -0.028
2002-10-19 03:45 | 945 | 0.006 | 0.034 | -0.028
2002-10-19 03:50 | 950 | 0.008 | 0.037 | -0.029
2002-10-19 03:55 | 955 | 0.01 | 0.037 | -0.027
2002-10-19 04:00 | 960 | 0.01 | 0.041 | -0.031
2002-10-19 04:05 | 965 | 0.008 | 0.037 | -0.029
2002-10-19 04:10 | 970 | 0.01 | 0.04 | -0.03
2002-10-19 04:15 | 975 | 0.006 | 0.037 | -0.031
2002-10-19 04:20 | 980 | 0.01 | 0.037 | -0.027
2002-10-19 04:25 | 985 | 0.008 | 0.036 | -0.028
2002-10-19 04:30 | 990 | 0.01 | 0.039 | -0.029
2002-10-19 04:35 | 995 | 0.01 | 0.039 | -0.029
2002-10-19 04:40 | 1000 | 0.01 | 0.041 | -0.031
2002-10-19 04:45 | 1005 | 0.012 | 0.041 | -0.029
2002-10-19 04:50 | 1010 | 0.012 | 0.043 | -0.031
2002-10-19 04:55 | 1015 | 0.01 | 0.043 | -0.033
2002-10-19 05:00 | 1020 | 0.008 | 0.041 | -0.033
2002-10-19 05:05 | 1025 | 0.01 | 0.039 | -0.029
2002-10-19 05:10 | 1030 | 0.01 | 0.041 | -0.031
2002-10-19 05:15 | 1035 | 0.01 | 0.039 | -0.029
2002-10-19 05:20 | 1040 | 0.012 | 0.037 | -0.025
2002-10-19 05:25 | 1045 | 0.01 | 0.037 | -0.027
2002-10-19 05:30 | 1050 | 0.01 | 0.036 | -0.026
2002-10-19 05:35 | 1055 | 0.008 | 0.034 | -0.026
2002-10-19 05:40 | 1060 | 0.01 | 0.033 | -0.023
2002-10-19 05:45 | 1065 | 0.008 | 0.03 | -0.022
2002-10-19 05:50 | 1070 | 0.01 | 0.032 | -0.022
2002-10-19 05:55 | 1075 | 0.012 | 0.034 | -0.022
2002-10-19 06:00 | 1080 | 0.012 | 0.032 | -0.02
2002-10-19 06:05 | 1085 | 0.01 | 0.034 | -0.024
2002-10-19 06:10 | 1090 | 0.008 | 0.03 | -0.022
2002-10-19 06:15 | 1095 | 0.01 | 0.032 | -0.022
2002-10-19 06:20 | 1100 | 0.012 | 0.032 | -0.02
2002-10-19 06:25 | 1105 | 0.01 | 0.034 | -0.024
2002-10-19 06:30 | 1110 | 0.012 | 0.034 | -0.022
2002-10-19 06:35 | 1115 | 0.01 | 0.032 | -0.022
2002-10-19 06:40 | 1120 | 0.006 | 0.026 | -0.02
2002-10-19 06:45 | 1125 | 0.006 | 0.026 | -0.02
2002-10-19 06:50 | 1130 | 0.01 | 0.028 | -0.018
2002-10-19 06:55 | 1135 | 0.008 | 0.028 | -0.02
2002-10-19 07:00 | 1140 | 0.006 | 0.024 | -0.018
2002-10-19 07:05 | 1145 | 0.006 | 0.024 | -0.018
2002-10-19 07:10 | 1150 | 0.01 | 0.026 | -0.016
2002-10-19 07:15 | 1155 | 0.006 | 0.024 | -0.018
2002-10-19 07:20 | 1160 | 0.006 | 0.024 | -0.018
2002-10-19 07:25 | 1165 | 0.006 | 0.021 | -0.015
2002-10-19 07:30 | 1170 | 0.006 | 0.024 | -0.018
2002-10-19 07:35 | 1175 | 0.006 | 0.021 | -0.015
2002-10-19 07:40 | 1180 | 0.006 | 0.018 | -0.012
2002-10-19 07:45 | 1185 | 0.006 | 0.02 | -0.014
2002-10-19 07:50 | 1190 | 0.004 | 0.018 | -0.014
2002-10-19 07:55 | 1195 | 0.004 | 0.018 | -0.014
2002-10-19 08:00 | 1200 | 0.006 | 0.018 | -0.012
2002-10-19 08:05 | 1205 | 0.004 | 0.018 | -0.014
2002-10-19 08:10 | 1210 | 0.004 | 0.016 | -0.012
2002-10-19 08:15 | 1215 | 0.004 | 0.018 | -0.014
2002-10-19 08:20 | 1220 | 0.004 | 0.018 | -0.014
2002-10-19 08:25 | 1225 | 0.004 | 0.016 | -0.012
2002-10-19 08:30 | 1230 | 0.004 | 0.016 | -0.012
2002-10-19 08:35 | 1235 | 0.002 | 0.016 | -0.014
2002-10-19 08:40 | 1240 | 0.002 | 0.014 | -0.012
2002-10-19 08:45 | 1245 | 0.002 | 0.014 | -0.012
2002-10-19 08:50 | 1250 | 0.002 | 0.014 | -0.012
2002-10-19 08:55 | 1255 | 0.002 | 0.014 | -0.012
2002-10-19 09:00 | 1260 | 0.004 | 0.016 | -0.012
2002-10-19 09:05 | 1265 | 0.004 | 0.014 | -0.01
2002-10-19 09:10 | 1270 | 0.002 | 0.014 | -0.012
2002-10-19 09:15 | 1275 | 0.004 | 0.018 | -0.014
2002-10-19 09:20 | 1280 | 0.006 | 0.018 | -0.012
2002-10-19 09:25 | 1285 | 0.004 | 0.018 | -0.014
2002-10-19 09:30 | 1290 | 0.004 | 0.018 | -0.014
2002-10-19 09:35 | 1295 | 0.004 | 0.018 | -0.014
2002-10-19 09:40 | 1300 | 0.004 | 0.02 | -0.016
2002-10-19 09:45 | 1305 | 0.004 | 0.022 | -0.018
2002-10-19 09:50 | 1310 | 0.006 | 0.024 | -0.018
2002-10-19 09:55 | 1315 | 0.006 | 0.024 | -0.018
2002-10-19 10:00 | 1320 | 0.006 | 0.024 | -0.018
2002-10-19 10:05 | 1325 | 0.008 | 0.025 | -0.017
2002-10-19 10:10 | 1330 | 0.008 | 0.027 | -0.019
2002-10-19 10:15 | 1335 | 0.008 | 0.027 | -0.019
2002-10-19 10:20 | 1340 | 0.008 | 0.027 | -0.019
2002-10-19 10:25 | 1345 | 0.008 | 0.031 | -0.023
2002-10-19 10:30 | 1350 | 0.01 | 0.031 | -0.021
2002-10-19 10:35 | 1355 | 0.01 | 0.035 | -0.025
2002-10-19 10:40 | 1360 | 0.012 | 0.035 | -0.023
2002-10-19 10:45 | 1365 | 0.01 | 0.037 | -0.027
2002-10-19 10:50 | 1370 | 0.012 | 0.037 | -0.025
2002-10-19 10:55 | 1375 | 0.012 | 0.039 | -0.027
2002-10-19 11:00 | 1380 | 0.012 | 0.039 | -0.027
2002-10-19 11:05 | 1385 | 0.014 | 0.041 | -0.027
2002-10-19 11:10 | 1390 | 0.014 | 0.041 | -0.027
2002-10-19 11:15 | 1395 | 0.014 | 0.043 | -0.029
2002-10-19 11:20 | 1400 | 0.014 | 0.043 | -0.029
2002-10-19 11:25 | 1405 | 0.017 | 0.045 | -0.028
2002-10-19 11:30 | 1410 | 0.019 | 0.045 | -0.026
2002-10-19 11:35 | 1415 | 0.019 | 0.046 | -0.027
2002-10-19 11:40 | 1420 | 0.019 | 0.047 | -0.028
2002-10-19 11:45 | 1425 | 0.021 | 0.049 | -0.028
2002-10-19 11:50 | 1430 | 0.019 | 0.049 | -0.03
2002-10-19 11:55 | 1435 | 0.021 | 0.051 | -0.03
2002-10-19 12:00 | 1440 | 0.023 | 0.051 | -0.028
2002-10-19 12:05 | 1445 | 0.025 | 0.055 | -0.03
2002-10-19 12:10 | 1450 | 0.025 | 0.055 | -0.03
2002-10-19 12:15 | 1455 | 0.029 | 0.059 | -0.03
2002-10-19 12:20 | 1460 | 0.027 | 0.061 | -0.034
2002-10-19 12:25 | 1465 | 0.029 | 0.063 | -0.034
2002-10-19 12:30 | 1470 | 0.031 | 0.065 | -0.034
2002-10-19 12:35 | 1475 | 0.031 | 0.065 | -0.034
2002-10-19 12:40 | 1480 | 0.029 | 0.065 | -0.036
2002-10-19 12:45 | 1485 | 0.029 | 0.065 | -0.036
2002-10-19 12:50 | 1490 | 0.031 | 0.067 | -0.036
2002-10-19 12:55 | 1495 | 0.031 | 0.069 | -0.038
2002-10-19 13:00 | 1500 | 0.033 | 0.073 | -0.04
2002-10-19 13:05 | 1505 | 0.035 | 0.075 | -0.04
2002-10-19 13:10 | 1510 | 0.035 | 0.077 | -0.042
2002-10-19 13:15 | 1515 | 0.039 | 0.079 | -0.04
2002-10-19 13:20 | 1520 | 0.037 | 0.079 | -0.042
2002-10-19 13:25 | 1525 | 0.037 | 0.079 | -0.042
2002-10-19 13:30 | 1530 | 0.039 | 0.081 | -0.042
2002-10-19 13:35 | 1535 | 0.039 | 0.081 | -0.042
2002-10-19 13:40 | 1540 | 0.039 | 0.083 | -0.044
2002-10-19 13:45 | 1545 | 0.041 | 0.085 | -0.044
2002-10-19 13:50 | 1550 | 0.043 | 0.089 | -0.046
2002-10-19 13:55 | 1555 | 0.043 | 0.091 | -0.048
2002-10-19 14:00 | 1560 | 0.046 | 0.091 | -0.045
2002-10-19 14:05 | 1565 | 0.046 | 0.093 | -0.047
2002-10-19 14:10 | 1570 | 0.048 | 0.095 | -0.047
2002-10-19 14:15 | 1575 | 0.048 | 0.097 | -0.049
2002-10-19 14:20 | 1580 | 0.05 | 0.097 | -0.047
2002-10-19 14:25 | 1585 | 0.05 | 0.097 | -0.047
2002-10-19 14:30 | 1590 | 0.05 | 0.101 | -0.051
2002-10-19 14:35 | 1595 | 0.052 | 0.101 | -0.049
2002-10-19 14:40 | 1600 | 0.052 | 0.101 | -0.049
2002-10-19 14:45 | 1605 | 0.054 | 0.103 | -0.049
2002-10-19 14:50 | 1610 | 0.052 | 0.103 | -0.051
2002-10-19 14:55 | 1615 | 0.052 | 0.103 | -0.051
2002-10-19 15:00 | 1620 | 0.054 | 0.105 | -0.051
2002-10-19 15:05 | 1625 | 0.054 | 0.105 | -0.051
2002-10-19 15:10 | 1630 | 0.054 | 0.103 | -0.049
2002-10-19 15:15 | 1635 | 0.056 | 0.103 | -0.047
2002-10-19 15:20 | 1640 | 0.056 | 0.103 | -0.047
2002-10-19 15:25 | 1645 | 0.054 | 0.105 | -0.051
2002-10-19 15:30 | 1650 | 0.056 | 0.105 | -0.049
2002-10-19 15:35 | 1655 | 0.056 | 0.105 | -0.049
2002-10-19 15:40 | 1660 | 0.056 | 0.103 | -0.047
2002-10-19 15:45 | 1665 | 0.058 | 0.101 | -0.043
2002-10-19 15:50 | 1670 | 0.058 | 0.103 | -0.045
2002-10-19 15:55 | 1675 | 0.06 | 0.103 | -0.043
2002-10-19 16:00 | 1680 | 0.06 | 0.105 | -0.045
2002-10-19 16:05 | 1685 | 0.06 | 0.103 | -0.043
2002-10-19 16:10 | 1690 | 0.062 | 0.105 | -0.043
2002-10-19 16:15 | 1695 | 0.062 | 0.107 | -0.045
2002-10-19 16:20 | 1700 | 0.062 | 0.109 | -0.047
2002-10-19 16:25 | 1705 | 0.062 | 0.107 | -0.045
2002-10-19 16:30 | 1710 | 0.064 | 0.107 | -0.043
2002-10-19 16:35 | 1715 | 0.062 | 0.109 | -0.047
2002-10-19 16:40 | 1720 | 0.064 | 0.109 | -0.045
2002-10-19 16:45 | 1725 | 0.064 | 0.109 | -0.045
2002-10-19 16:50 | 1730 | 0.064 | 0.109 | -0.045
2002-10-19 16:55 | 1735 | 0.064 | 0.109 | -0.045
2002-10-19 17:00 | 1740 | 0.066 | 0.111 | -0.045
2002-10-19 17:05 | 1745 | 0.064 | 0.109 | -0.045
2002-10-19 17:10 | 1750 | 0.064 | 0.111 | -0.047
2002-10-19 17:15 | 1755 | 0.064 | 0.109 | -0.045
2002-10-19 17:20 | 1760 | 0.064 | 0.109 | -0.045
2002-10-19 17:25 | 1765 | 0.064 | 0.109 | -0.045
2002-10-19 17:30 | 1770 | 0.064 | 0.109 | -0.045
2002-10-19 17:35 | 1775 | 0.064 | 0.109 | -0.045
2002-10-19 17:40 | 1780 | 0.062 | 0.107 | -0.045
2002-10-19 17:45 | 1785 | 0.062 | 0.107 | -0.045
2002-10-19 17:50 | 1790 | 0.066 | 0.109 | -0.043
2002-10-19 17:55 | 1795 | 0.064 | 0.105 | -0.041
2002-10-19 18:00 | 1800 | 0.064 | 0.105 | -0.041
2002-10-19 18:05 | 1805 | 0.062 | 0.103 | -0.041
2002-10-19 18:10 | 1810 | 0.062 | 0.103 | -0.041
2002-10-19 18:15 | 1815 | 0.062 | 0.099 | -0.037
2002-10-19 18:20 | 1820 | 0.062 | 0.099 | -0.037
2002-10-19 18:25 | 1825 | 0.062 | 0.099 | -0.037
2002-10-19 18:30 | 1830 | 0.06 | 0.099 | -0.039
2002-10-19 18:35 | 1835 | 0.06 | 0.097 | -0.037
2002-10-19 18:40 | 1840 | 0.06 | 0.095 | -0.035
2002-10-19 18:45 | 1845 | 0.06 | 0.095 | -0.035
2002-10-19 18:50 | 1850 | 0.062 | 0.095 | -0.033
2002-10-19 18:55 | 1855 | 0.06 | 0.093 | -0.033
2002-10-19 19:00 | 1860 | 0.058 | 0.089 | -0.031
2002-10-19 19:05 | 1865 | 0.058 | 0.089 | -0.031
2002-10-19 19:10 | 1870 | 0.058 | 0.089 | -0.031
2002-10-19 19:15 | 1875 | 0.06 | 0.09 | -0.03
2002-10-19 19:20 | 1880 | 0.058 | 0.09 | -0.032
2002-10-19 19:25 | 1885 | 0.058 | 0.088 | -0.03
2002-10-19 19:30 | 1890 | 0.058 | 0.086 | -0.028
2002-10-19 19:35 | 1895 | 0.058 | 0.086 | -0.028
2002-10-19 19:40 | 1900 | 0.06 | 0.088 | -0.028
2002-10-19 19:45 | 1905 | 0.058 | 0.088 | -0.03
2002-10-19 19:50 | 1910 | 0.058 | 0.086 | -0.028
2002-10-19 19:55 | 1915 | 0.058 | 0.086 | -0.028
2002-10-19 20:00 | 1920 | 0.058 | 0.088 | -0.03
2002-10-19 20:05 | 1925 | 0.058 | 0.086 | -0.028
2002-10-19 20:10 | 1930 | 0.058 | 0.088 | -0.03
2002-10-19 20:15 | 1935 | 0.058 | 0.086 | -0.028
2002-10-19 20:20 | 1940 | 0.058 | 0.088 | -0.03
2002-10-19 20:25 | 1945 | 0.058 | 0.086 | -0.028
2002-10-19 20:30 | 1950 | 0.06 | 0.088 | -0.028
2002-10-19 20:35 | 1955 | 0.06 | 0.088 | -0.028
2002-10-19 20:40 | 1960 | 0.056 | 0.086 | -0.03
2002-10-19 20:45 | 1965 | 0.056 | 0.086 | -0.03
2002-10-19 20:50 | 1970 | 0.054 | 0.084 | -0.03
2002-10-19 20:55 | 1975 | 0.056 | 0.082 | -0.026
2002-10-19 21:00 | 1980 | 0.056 | 0.082 | -0.026
2002-10-19 21:05 | 1985 | 0.056 | 0.082 | -0.026
2002-10-19 21:10 | 1990 | 0.054 | 0.082 | -0.028
2002-10-19 21:15 | 1995 | 0.054 | 0.08 | -0.026
2002-10-19 21:20 | 2000 | 0.054 | 0.078 | -0.024
2002-10-19 21:25 | 2005 | 0.052 | 0.078 | -0.026
2002-10-19 21:30 | 2010 | 0.052 | 0.076 | -0.024
2002-10-19 21:35 | 2015 | 0.05 | 0.076 | -0.026
2002-10-19 21:40 | 2020 | 0.052 | 0.076 | -0.024
2002-10-19 21:45 | 2025 | 0.05 | 0.076 | -0.026
2002-10-19 21:50 | 2030 | 0.052 | 0.074 | -0.022
2002-10-19 21:55 | 2035 | 0.05 | 0.072 | -0.022
2002-10-19 22:00 | 2040 | 0.05 | 0.072 | -0.022
2002-10-19 22:05 | 2045 | 0.048 | 0.07 | -0.022
2002-10-19 22:10 | 2050 | 0.048 | 0.07 | -0.022
2002-10-19 22:15 | 2055 | 0.048 | 0.07 | -0.022
2002-10-19 22:20 | 2060 | 0.048 | 0.07 | -0.022
2002-10-19 22:25 | 2065 | 0.048 | 0.068 | -0.02
2002-10-19 22:30 | 2070 | 0.046 | 0.07 | -0.024
2002-10-19 22:35 | 2075 | 0.048 | 0.068 | -0.02
2002-10-19 22:40 | 2080 | 0.048 | 0.068 | -0.02
2002-10-19 22:45 | 2085 | 0.048 | 0.068 | -0.02
2002-10-19 22:50 | 2090 | 0.048 | 0.068 | -0.02
2002-10-19 22:55 | 2095 | 0.048 | 0.068 | -0.02
2002-10-19 23:00 | 2100 | 0.048 | 0.069 | -0.021
2002-10-19 23:05 | 2105 | 0.048 | 0.069 | -0.021
2002-10-19 23:10 | 2110 | 0.048 | 0.071 | -0.023
2002-10-19 23:15 | 2115 | 0.05 | 0.071 | -0.021
2002-10-19 23:20 | 2120 | 0.05 | 0.071 | -0.021
2002-10-19 23:25 | 2125 | 0.048 | 0.073 | -0.025
2002-10-19 23:30 | 2130 | 0.05 | 0.073 | -0.023
2002-10-19 23:35 | 2135 | 0.048 | 0.075 | -0.027
2002-10-19 23:40 | 2140 | 0.048 | 0.075 | -0.027
2002-10-19 23:45 | 2145 | 0.048 | 0.077 | -0.029
2002-10-19 23:50 | 2150 | 0.05 | 0.077 | -0.027
2002-10-19 23:55 | 2155 | 0.05 | 0.079 | -0.029
2002-10-20 | 2160 | 0.05 | 0.079 | -0.029
2002-10-20 00:05 | 2165 | 0.05 | 0.079 | -0.029
2002-10-20 00:10 | 2170 | 0.05 | 0.079 | -0.029
2002-10-20 00:15 | 2175 | 0.048 | 0.079 | -0.031
2002-10-20 00:20 | 2180 | 0.05 | 0.082 | -0.032
2002-10-20 00:25 | 2185 | 0.052 | 0.085 | -0.033
2002-10-20 00:30 | 2190 | 0.052 | 0.085 | -0.033
2002-10-20 00:35 | 2195 | 0.05 | 0.085 | -0.035
2002-10-20 00:40 | 2200 | 0.052 | 0.084 | -0.032
2002-10-20 00:45 | 2205 | 0.052 | 0.084 | -0.032
2002-10-20 00:50 | 2210 | 0.052 | 0.086 | -0.034
2002-10-20 00:55 | 2215 | 0.052 | 0.087 | -0.035
2002-10-20 01:00 | 2220 | 0.05 | 0.087 | -0.037
2002-10-20 01:05 | 2225 | 0.05 | 0.086 | -0.036
2002-10-20 01:10 | 2230 | 0.052 | 0.086 | -0.034
2002-10-20 01:15 | 2235 | 0.052 | 0.086 | -0.034
2002-10-20 01:20 | 2240 | 0.05 | 0.086 | -0.036
2002-10-20 01:25 | 2245 | 0.05 | 0.084 | -0.034
2002-10-20 01:30 | 2250 | 0.052 | 0.086 | -0.034
2002-10-20 01:35 | 2255 | 0.052 | 0.086 | -0.034
2002-10-20 01:40 | 2260 | 0.052 | 0.088 | -0.036
2002-10-20 01:45 | 2265 | 0.052 | 0.088 | -0.036
2002-10-20 01:50 | 2270 | 0.052 | 0.09 | -0.038
2002-10-20 01:55 | 2275 | 0.052 | 0.089 | -0.037
2002-10-20 02:00 | 2280 | 0.052 | 0.09 | -0.038
2002-10-20 02:05 | 2285 | 0.052 | 0.092 | -0.04
2002-10-20 02:10 | 2290 | 0.052 | 0.091 | -0.039
2002-10-20 02:15 | 2295 | 0.054 | 0.093 | -0.039
2002-10-20 02:20 | 2300 | 0.056 | 0.095 | -0.039
2002-10-20 02:25 | 2305 | 0.056 | 0.097 | -0.041
2002-10-20 02:30 | 2310 | 0.056 | 0.097 | -0.041
2002-10-20 02:35 | 2315 | 0.058 | 0.101 | -0.043
2002-10-20 02:40 | 2320 | 0.058 | 0.103 | -0.045
2002-10-20 02:45 | 2325 | 0.06 | 0.105 | -0.045
2002-10-20 02:50 | 2330 | 0.06 | 0.105 | -0.045
2002-10-20 02:55 | 2335 | 0.06 | 0.107 | -0.047
2002-10-20 03:00 | 2340 | 0.06 | 0.105 | -0.045
2002-10-20 03:05 | 2345 | 0.06 | 0.105 | -0.045
2002-10-20 03:10 | 2350 | 0.063 | 0.107 | -0.044
2002-10-20 03:15 | 2355 | 0.063 | 0.107 | -0.044
2002-10-20 03:20 | 2360 | 0.063 | 0.109 | -0.046
2002-10-20 03:25 | 2365 | 0.065 | 0.113 | -0.048
2002-10-20 03:30 | 2370 | 0.063 | 0.111 | -0.048
2002-10-20 03:35 | 2375 | 0.063 | 0.11 | -0.047
2002-10-20 03:40 | 2380 | 0.065 | 0.112 | -0.047
2002-10-20 03:45 | 2385 | 0.065 | 0.112 | -0.047
2002-10-20 03:50 | 2390 | 0.065 | 0.113 | -0.048
2002-10-20 03:55 | 2395 | 0.065 | 0.113 | -0.048
2002-10-20 04:00 | 2400 | 0.067 | 0.114 | -0.047
2002-10-20 04:05 | 2405 | 0.065 | 0.116 | -0.051
2002-10-20 04:10 | 2410 | 0.065 | 0.116 | -0.051
2002-10-20 04:15 | 2415 | 0.067 | 0.116 | -0.049
2002-10-20 04:20 | 2420 | 0.065 | 0.114 | -0.049
2002-10-20 04:25 | 2425 | 0.065 | 0.111 | -0.046
2002-10-20 04:30 | 2430 | 0.065 | 0.113 | -0.048
2002-10-20 04:35 | 2435 | 0.065 | 0.111 | -0.046
2002-10-20 04:40 | 2440 | 0.065 | 0.111 | -0.046
2002-10-20 04:45 | 2445 | 0.063 | 0.109 | -0.046
2002-10-20 04:50 | 2450 | 0.065 | 0.111 | -0.046
2002-10-20 04:55 | 2455 | 0.067 | 0.113 | -0.046
2002-10-20 05:00 | 2460 | 0.067 | 0.113 | -0.046
2002-10-20 05:05 | 2465 | 0.067 | 0.113 | -0.046
2002-10-20 05:10 | 2470 | 0.067 | 0.113 | -0.046
2002-10-20 05:15 | 2475 | 0.067 | 0.11 | -0.043
2002-10-20 05:20 | 2480 | 0.066 | 0.112 | -0.046
2002-10-20 05:25 | 2485 | 0.071 | 0.113 | -0.042
2002-10-20 05:30 | 2490 | 0.067 | 0.115 | -0.048
2002-10-20 05:35 | 2495 | 0.069 | 0.113 | -0.044
2002-10-20 05:40 | 2500 | 0.067 | 0.113 | -0.046
2002-10-20 05:45 | 2505 | 0.069 | 0.113 | -0.044
2002-10-20 05:50 | 2510 | 0.069 | 0.115 | -0.046
2002-10-20 05:55 | 2515 | 0.073 | 0.117 | -0.044
2002-10-20 06:00 | 2520 | 0.071 | 0.115 | -0.044
2002-10-20 06:05 | 2525 | 0.071 | 0.115 | -0.044
2002-10-20 06:10 | 2530 | 0.071 | 0.115 | -0.044
2002-10-20 06:15 | 2535 | 0.069 | 0.115 | -0.046
2002-10-20 06:20 | 2540 | 0.069 | 0.115 | -0.046
2002-10-20 06:25 | 2545 | 0.069 | 0.115 | -0.046
2002-10-20 06:30 | 2550 | 0.069 | 0.117 | -0.048
2002-10-20 06:35 | 2555 | 0.069 | 0.117 | -0.048
2002-10-20 06:40 | 2560 | 0.071 | 0.117 | -0.046
2002-10-20 06:45 | 2565 | 0.071 | 0.117 | -0.046
2002-10-20 06:50 | 2570 | 0.071 | 0.117 | -0.046
2002-10-20 06:55 | 2575 | 0.071 | 0.117 | -0.046
2002-10-20 07:00 | 2580 | 0.069 | 0.116 | -0.047
2002-10-20 07:05 | 2585 | 0.071 | 0.116 | -0.045
2002-10-20 07:10 | 2590 | 0.069 | 0.114 | -0.045
2002-10-20 07:15 | 2595 | 0.069 | 0.114 | -0.045
2002-10-20 07:20 | 2600 | 0.069 | 0.114 | -0.045
2002-10-20 07:25 | 2605 | 0.071 | 0.114 | -0.043
2002-10-20 07:30 | 2610 | 0.071 | 0.112 | -0.041
2002-10-20 07:35 | 2615 | 0.069 | 0.11 | -0.041
2002-10-20 07:40 | 2620 | 0.069 | 0.111 | -0.042
2002-10-20 07:45 | 2625 | 0.069 | 0.109 | -0.04
2002-10-20 07:50 | 2630 | 0.071 | 0.109 | -0.038
2002-10-20 07:55 | 2635 | 0.069 | 0.109 | -0.04
2002-10-20 08:00 | 2640 | 0.067 | 0.108 | -0.041
2002-10-20 08:05 | 2645 | 0.067 | 0.106 | -0.039
2002-10-20 08:10 | 2650 | 0.067 | 0.102 | -0.035
2002-10-20 08:15 | 2655 | 0.067 | 0.104 | -0.037
2002-10-20 08:20 | 2660 | 0.067 | 0.102 | -0.035
2002-10-20 08:25 | 2665 | 0.067 | 0.104 | -0.037
2002-10-20 08:30 | 2670 | 0.067 | 0.102 | -0.035
2002-10-20 08:35 | 2675 | 0.067 | 0.102 | -0.035
2002-10-20 08:40 | 2680 | 0.067 | 0.102 | -0.035
2002-10-20 08:45 | 2685 | 0.065 | 0.1 | -0.035
2002-10-20 08:50 | 2690 | 0.065 | 0.102 | -0.037
2002-10-20 08:55 | 2695 | 0.067 | 0.1 | -0.033
2002-10-20 09:00 | 2700 | 0.065 | 0.1 | -0.035
2002-10-20 09:05 | 2705 | 0.065 | 0.102 | -0.037
2002-10-20 09:10 | 2710 | 0.067 | 0.102 | -0.035
2002-10-20 09:15 | 2715 | 0.065 | 0.102 | -0.037
2002-10-20 09:20 | 2720 | 0.065 | 0.1 | -0.035
2002-10-20 09:25 | 2725 | 0.065 | 0.1 | -0.035
2002-10-20 09:30 | 2730 | 0.065 | 0.1 | -0.035
2002-10-20 09:35 | 2735 | 0.065 | 0.098 | -0.033
2002-10-20 09:40 | 2740 | 0.067 | 0.1 | -0.033
2002-10-20 09:45 | 2745 | 0.067 | 0.1 | -0.033
2002-10-20 09:50 | 2750 | 0.067 | 0.101 | -0.034
2002-10-20 09:55 | 2755 | 0.067 | 0.101 | -0.034
2002-10-20 10:00 | 2760 | 0.067 | 0.103 | -0.036
2002-10-20 10:05 | 2765 | 0.067 | 0.102 | -0.035
2002-10-20 10:10 | 2770 | 0.069 | 0.102 | -0.033
2002-10-20 10:15 | 2775 | 0.069 | 0.106 | -0.037
2002-10-20 10:20 | 2780 | 0.069 | 0.106 | -0.037
2002-10-20 10:25 | 2785 | 0.071 | 0.106 | -0.035
2002-10-20 10:30 | 2790 | 0.069 | 0.11 | -0.041
2002-10-20 10:35 | 2795 | 0.069 | 0.11 | -0.041
2002-10-20 10:40 | 2800 | 0.071 | 0.11 | -0.039
2002-10-20 10:45 | 2805 | 0.071 | 0.11 | -0.039
2002-10-20 10:50 | 2810 | 0.071 | 0.11 | -0.039
2002-10-20 10:55 | 2815 | 0.071 | 0.112 | -0.041
2002-10-20 11:00 | 2820 | 0.071 | 0.111 | -0.04
2002-10-20 11:05 | 2825 | 0.073 | 0.113 | -0.04
2002-10-20 11:10 | 2830 | 0.073 | 0.117 | -0.044
2002-10-20 11:15 | 2835 | 0.075 | 0.117 | -0.042
2002-10-20 11:20 | 2840 | 0.075 | 0.119 | -0.044
2002-10-20 11:25 | 2845 | 0.077 | 0.121 | -0.044
2002-10-20 11:30 | 2850 | 0.077 | 0.123 | -0.046
2002-10-20 11:35 | 2855 | 0.077 | 0.125 | -0.048
2002-10-20 11:40 | 2860 | 0.079 | 0.126 | -0.047
2002-10-20 11:45 | 2865 | 0.079 | 0.128 | -0.049
2002-10-20 11:50 | 2870 | 0.081 | 0.13 | -0.049
2002-10-20 11:55 | 2875 | 0.081 | 0.13 | -0.049
2002-10-20 12:00 | 2880 | 0.081 | 0.132 | -0.051
2002-10-20 12:05 | 2885 | 0.083 | 0.134 | -0.051
2002-10-20 12:10 | 2890 | 0.085 | 0.136 | -0.051
2002-10-20 12:15 | 2895 | 0.085 | 0.137 | -0.052
2002-10-20 12:20 | 2900 | 0.085 | 0.139 | -0.054
2002-10-20 12:25 | 2905 | 0.085 | 0.143 | -0.058
2002-10-20 12:30 | 2910 | 0.087 | 0.143 | -0.056
2002-10-20 12:35 | 2915 | 0.091 | 0.145 | -0.054
2002-10-20 12:40 | 2920 | 0.091 | 0.149 | -0.058
2002-10-20 12:45 | 2925 | 0.094 | 0.15 | -0.056
2002-10-20 12:50 | 2930 | 0.096 | 0.153 | -0.057
2002-10-20 12:55 | 2935 | 0.094 | 0.153 | -0.059
2002-10-20 13:00 | 2940 | 0.096 | 0.155 | -0.059
2002-10-20 13:05 | 2945 | 0.098 | 0.157 | -0.059
2002-10-20 13:10 | 2950 | 0.098 | 0.159 | -0.061
2002-10-20 13:15 | 2955 | 0.098 | 0.159 | -0.061
2002-10-20 13:20 | 2960 | 0.098 | 0.161 | -0.063
2002-10-20 13:25 | 2965 | 0.102 | 0.161 | -0.059
2002-10-20 13:30 | 2970 | 0.1 | 0.161 | -0.061
2002-10-20 13:35 | 2975 | 0.102 | 0.165 | -0.063
2002-10-20 13:40 | 2980 | 0.102 | 0.167 | -0.065
2002-10-20 13:45 | 2985 | 0.104 | 0.165 | -0.061
2002-10-20 13:50 | 2990 | 0.104 | 0.169 | -0.065
2002-10-20 13:55 | 2995 | 0.108 | 0.173 | -0.065
2002-10-20 14:00 | 3000 | 0.108 | 0.173 | -0.065
2002-10-20 14:05 | 3005 | 0.11 | 0.174 | -0.064
2002-10-20 14:10 | 3010 | 0.108 | 0.174 | -0.066
2002-10-20 14:15 | 3015 | 0.112 | 0.176 | -0.064
2002-10-20 14:20 | 3020 | 0.114 | 0.178 | -0.064
2002-10-20 14:25 | 3025 | 0.114 | 0.178 | -0.064
2002-10-20 14:30 | 3030 | 0.114 | 0.178 | -0.064
2002-10-20 14:35 | 3035 | 0.114 | 0.178 | -0.064
2002-10-20 14:40 | 3040 | 0.116 | 0.18 | -0.064
2002-10-20 14:45 | 3045 | 0.118 | 0.182 | -0.064
2002-10-20 14:50 | 3050 | 0.118 | 0.182 | -0.064
2002-10-20 14:55 | 3055 | 0.118 | 0.184 | -0.066
2002-10-20 15:00 | 3060 | 0.118 | 0.182 | -0.064
2002-10-20 15:05 | 3065 | 0.12 | 0.185 | -0.065
2002-10-20 15:10 | 3070 | 0.118 | 0.182 | -0.064
2002-10-20 15:15 | 3075 | 0.12 | 0.184 | -0.064
2002-10-20 15:20 | 3080 | 0.123 | 0.184 | -0.061
2002-10-20 15:25 | 3085 | 0.123 | 0.186 | -0.063
2002-10-20 15:30 | 3090 | 0.123 | 0.186 | -0.063
2002-10-20 15:35 | 3095 | 0.123 | 0.184 | -0.061
2002-10-20 15:40 | 3100 | 0.125 | 0.186 | -0.061
2002-10-20 15:45 | 3105 | 0.125 | 0.186 | -0.061
2002-10-20 15:50 | 3110 | 0.127 | 0.186 | -0.059
2002-10-20 15:55 | 3115 | 0.127 | 0.188 | -0.061
2002-10-20 16:00 | 3120 | 0.127 | 0.188 | -0.061
2002-10-20 16:05 | 3125 | 0.129 | 0.19 | -0.061
2002-10-20 16:10 | 3130 | 0.129 | 0.192 | -0.063
2002-10-20 16:15 | 3135 | 0.129 | 0.19 | -0.061
2002-10-20 16:20 | 3140 | 0.129 | 0.19 | -0.061
2002-10-20 16:25 | 3145 | 0.129 | 0.19 | -0.061
2002-10-20 16:30 | 3150 | 0.131 | 0.19 | -0.059
2002-10-20 16:35 | 3155 | 0.131 | 0.192 | -0.061
2002-10-20 16:40 | 3160 | 0.131 | 0.192 | -0.061
2002-10-20 16:45 | 3165 | 0.131 | 0.193 | -0.062
2002-10-20 16:50 | 3170 | 0.133 | 0.195 | -0.062
2002-10-20 16:55 | 3175 | 0.133 | 0.195 | -0.062
2002-10-20 17:00 | 3180 | 0.131 | 0.192 | -0.061
2002-10-20 17:05 | 3185 | 0.131 | 0.193 | -0.062
2002-10-20 17:10 | 3190 | 0.131 | 0.193 | -0.062
2002-10-20 17:15 | 3195 | 0.131 | 0.191 | -0.06
2002-10-20 17:20 | 3200 | 0.129 | 0.187 | -0.058
2002-10-20 17:25 | 3205 | 0.131 | 0.187 | -0.056
2002-10-20 17:30 | 3210 | 0.131 | 0.187 | -0.056
2002-10-20 17:35 | 3215 | 0.129 | 0.185 | -0.056
2002-10-20 17:40 | 3220 | 0.127 | 0.183 | -0.056
2002-10-20 17:45 | 3225 | 0.129 | 0.183 | -0.054
2002-10-20 17:50 | 3230 | 0.129 | 0.181 | -0.052
2002-10-20 17:55 | 3235 | 0.127 | 0.177 | -0.05
2002-10-20 18:00 | 3240 | 0.129 | 0.177 | -0.048
2002-10-20 18:05 | 3245 | 0.127 | 0.174 | -0.047
2002-10-20 18:10 | 3250 | 0.127 | 0.174 | -0.047
2002-10-20 18:15 | 3255 | 0.125 | 0.17 | -0.045
2002-10-20 18:20 | 3260 | 0.125 | 0.17 | -0.045
2002-10-20 18:25 | 3265 | 0.125 | 0.17 | -0.045
2002-10-20 18:30 | 3270 | 0.125 | 0.166 | -0.041
2002-10-20 18:35 | 3275 | 0.12 | 0.164 | -0.044
2002-10-20 18:40 | 3280 | 0.12 | 0.162 | -0.042
2002-10-20 18:45 | 3285 | 0.12 | 0.162 | -0.042
2002-10-20 18:50 | 3290 | 0.12 | 0.158 | -0.038
2002-10-20 18:55 | 3295 | 0.118 | 0.156 | -0.038
2002-10-20 19:00 | 3300 | 0.118 | 0.154 | -0.036
2002-10-20 19:05 | 3305 | 0.118 | 0.152 | -0.034
2002-10-20 19:10 | 3310 | 0.116 | 0.15 | -0.034
2002-10-20 19:15 | 3315 | 0.118 | 0.152 | -0.034
2002-10-20 19:20 | 3320 | 0.116 | 0.15 | -0.034
2002-10-20 19:25 | 3325 | 0.116 | 0.15 | -0.034
2002-10-20 19:30 | 3330 | 0.116 | 0.148 | -0.032
2002-10-20 19:35 | 3335 | 0.116 | 0.146 | -0.03
2002-10-20 19:40 | 3340 | 0.114 | 0.146 | -0.032
2002-10-20 19:45 | 3345 | 0.116 | 0.146 | -0.03
2002-10-20 19:50 | 3350 | 0.114 | 0.146 | -0.032
2002-10-20 19:55 | 3355 | 0.114 | 0.148 | -0.034
2002-10-20 20:00 | 3360 | 0.114 | 0.144 | -0.03
2002-10-20 20:05 | 3365 | 0.112 | 0.142 | -0.03
2002-10-20 20:10 | 3370 | 0.112 | 0.144 | -0.032
2002-10-20 20:15 | 3375 | 0.112 | 0.14 | -0.028
2002-10-20 20:20 | 3380 | 0.11 | 0.14 | -0.03
2002-10-20 20:25 | 3385 | 0.108 | 0.138 | -0.03
2002-10-20 20:30 | 3390 | 0.108 | 0.138 | -0.03
2002-10-20 20:35 | 3395 | 0.108 | 0.138 | -0.03
2002-10-20 20:40 | 3400 | 0.108 | 0.136 | -0.028
2002-10-20 20:45 | 3405 | 0.11 | 0.138 | -0.028
2002-10-20 20:50 | 3410 | 0.106 | 0.134 | -0.028
2002-10-20 20:55 | 3415 | 0.108 | 0.134 | -0.026
2002-10-20 21:00 | 3420 | 0.106 | 0.132 | -0.026
2002-10-20 21:05 | 3425 | 0.104 | 0.13 | -0.026
2002-10-20 21:10 | 3430 | 0.104 | 0.13 | -0.026
2002-10-20 21:15 | 3435 | 0.102 | 0.128 | -0.026
2002-10-20 21:20 | 3440 | 0.102 | 0.128 | -0.026
2002-10-20 21:25 | 3445 | 0.102 | 0.128 | -0.026
2002-10-20 21:30 | 3450 | 0.102 | 0.126 | -0.024
2002-10-20 21:35 | 3455 | 0.102 | 0.124 | -0.022
2002-10-20 21:40 | 3460 | 0.102 | 0.126 | -0.024
2002-10-20 21:45 | 3465 | 0.102 | 0.127 | -0.025
2002-10-20 21:50 | 3470 | 0.102 | 0.127 | -0.025
2002-10-20 21:55 | 3475 | 0.1 | 0.127 | -0.027
2002-10-20 22:00 | 3480 | 0.098 | 0.125 | -0.027
2002-10-20 22:05 | 3485 | 0.098 | 0.121 | -0.023
2002-10-20 22:10 | 3490 | 0.098 | 0.121 | -0.023
2002-10-20 22:15 | 3495 | 0.098 | 0.123 | -0.025
2002-10-20 22:20 | 3500 | 0.098 | 0.123 | -0.025
2002-10-20 22:25 | 3505 | 0.096 | 0.123 | -0.027
2002-10-20 22:30 | 3510 | 0.096 | 0.123 | -0.027
2002-10-20 22:35 | 3515 | 0.096 | 0.121 | -0.025
2002-10-20 22:40 | 3520 | 0.094 | 0.119 | -0.025
2002-10-20 22:45 | 3525 | 0.094 | 0.119 | -0.025
2002-10-20 22:50 | 3530 | 0.094 | 0.119 | -0.025
2002-10-20 22:55 | 3535 | 0.096 | 0.121 | -0.025
2002-10-20 23:00 | 3540 | 0.096 | 0.121 | -0.025
2002-10-20 23:05 | 3545 | 0.094 | 0.119 | -0.025
2002-10-20 23:10 | 3550 | 0.094 | 0.121 | -0.027
2002-10-20 23:15 | 3555 | 0.094 | 0.119 | -0.025
2002-10-20 23:20 | 3560 | 0.091 | 0.119 | -0.028
2002-10-20 23:25 | 3565 | 0.094 | 0.119 | -0.025
2002-10-20 23:30 | 3570 | 0.094 | 0.119 | -0.025
2002-10-20 23:35 | 3575 | 0.091 | 0.119 | -0.028
2002-10-20 23:40 | 3580 | 0.089 | 0.117 | -0.028
2002-10-20 23:45 | 3585 | 0.091 | 0.117 | -0.026
2002-10-20 23:50 | 3590 | 0.089 | 0.117 | -0.028
2002-10-20 23:55 | 3595 | 0.089 | 0.117 | -0.028
2002-10-21 | 3600 | 0.089 | 0.117 | -0.028
2002-10-21 00:05 | 3605 | 0.087 | 0.115 | -0.028
2002-10-21 00:10 | 3610 | 0.089 | 0.115 | -0.026
2002-10-21 00:15 | 3615 | 0.088 | 0.113 | -0.025
2002-10-21 00:20 | 3620 | 0.087 | 0.113 | -0.026
2002-10-21 00:25 | 3625 | 0.086 | 0.111 | -0.025
2002-10-21 00:30 | 3630 | 0.087 | 0.113 | -0.026
2002-10-21 00:35 | 3635 | 0.088 | 0.113 | -0.025
2002-10-21 00:40 | 3640 | 0.087 | 0.113 | -0.026
2002-10-21 00:45 | 3645 | 0.088 | 0.112 | -0.024
2002-10-21 00:50 | 3650 | 0.086 | 0.112 | -0.026
2002-10-21 00:55 | 3655 | 0.085 | 0.112 | -0.027
2002-10-21 01:00 | 3660 | 0.087 | 0.114 | -0.027
2002-10-21 01:05 | 3665 | 0.083 | 0.112 | -0.029
2002-10-21 01:10 | 3670 | 0.085 | 0.11 | -0.025
2002-10-21 01:15 | 3675 | 0.085 | 0.11 | -0.025
2002-10-21 01:20 | 3680 | 0.083 | 0.11 | -0.027
2002-10-21 01:25 | 3685 | 0.083 | 0.11 | -0.027
2002-10-21 01:30 | 3690 | 0.083 | 0.11 | -0.027
2002-10-21 01:35 | 3695 | 0.083 | 0.11 | -0.027
2002-10-21 01:40 | 3700 | 0.083 | 0.108 | -0.025
2002-10-21 01:45 | 3705 | 0.083 | 0.108 | -0.025
2002-10-21 01:50 | 3710 | 0.081 | 0.108 | -0.027
2002-10-21 01:55 | 3715 | 0.079 | 0.106 | -0.027
2002-10-21 02:00 | 3720 | 0.079 | 0.104 | -0.025
2002-10-21 02:05 | 3725 | 0.081 | 0.105 | -0.024
2002-10-21 02:10 | 3730 | 0.079 | 0.103 | -0.024
2002-10-21 02:15 | 3735 | 0.079 | 0.104 | -0.025
2002-10-21 02:20 | 3740 | 0.079 | 0.103 | -0.024
2002-10-21 02:25 | 3745 | 0.077 | 0.103 | -0.026
2002-10-21 02:30 | 3750 | 0.079 | 0.105 | -0.026
2002-10-21 02:35 | 3755 | 0.079 | 0.103 | -0.024
2002-10-21 02:40 | 3760 | 0.079 | 0.107 | -0.028
2002-10-21 02:45 | 3765 | 0.079 | 0.107 | -0.028
2002-10-21 02:50 | 3770 | 0.079 | 0.105 | -0.026
2002-10-21 02:55 | 3775 | 0.079 | 0.105 | -0.026
2002-10-21 03:00 | 3780 | 0.079 | 0.107 | -0.028
2002-10-21 03:05 | 3785 | 0.079 | 0.107 | -0.028
2002-10-21 03:10 | 3790 | 0.079 | 0.11 | -0.031
2002-10-21 03:15 | 3795 | 0.082 | 0.111 | -0.029
2002-10-21 03:20 | 3800 | 0.079 | 0.111 | -0.032
2002-10-21 03:25 | 3805 | 0.081 | 0.113 | -0.032
2002-10-21 03:30 | 3810 | 0.079 | 0.111 | -0.032
2002-10-21 03:35 | 3815 | 0.081 | 0.113 | -0.032
2002-10-21 03:40 | 3820 | 0.081 | 0.113 | -0.032
2002-10-21 03:45 | 3825 | 0.079 | 0.113 | -0.034
2002-10-21 03:50 | 3830 | 0.081 | 0.113 | -0.032
2002-10-21 03:55 | 3835 | 0.079 | 0.113 | -0.034
2002-10-21 04:00 | 3840 | 0.079 | 0.112 | -0.033
2002-10-21 04:05 | 3845 | 0.079 | 0.111 | -0.032
2002-10-21 04:10 | 3850 | 0.077 | 0.112 | -0.035
2002-10-21 04:15 | 3855 | 0.077 | 0.109 | -0.032
2002-10-21 04:20 | 3860 | 0.081 | 0.111 | -0.03
2002-10-21 04:25 | 3865 | 0.079 | 0.112 | -0.033
2002-10-21 04:30 | 3870 | 0.079 | 0.113 | -0.034
2002-10-21 04:35 | 3875 | 0.081 | 0.112 | -0.031
2002-10-21 04:40 | 3880 | 0.079 | 0.113 | -0.034
2002-10-21 04:45 | 3885 | 0.079 | 0.113 | -0.034
2002-10-21 04:50 | 3890 | 0.079 | 0.115 | -0.036
2002-10-21 04:55 | 3895 | 0.079 | 0.113 | -0.034
2002-10-21 05:00 | 3900 | 0.077 | 0.113 | -0.036
2002-10-21 05:05 | 3905 | 0.075 | 0.111 | -0.036
2002-10-21 05:10 | 3910 | 0.077 | 0.111 | -0.034
2002-10-21 05:15 | 3915 | 0.079 | 0.111 | -0.032
2002-10-21 05:20 | 3920 | 0.077 | 0.111 | -0.034
2002-10-21 05:25 | 3925 | 0.077 | 0.111 | -0.034
2002-10-21 05:30 | 3930 | 0.077 | 0.111 | -0.034
2002-10-21 05:35 | 3935 | 0.077 | 0.111 | -0.034
2002-10-21 05:40 | 3940 | 0.077 | 0.109 | -0.032
2002-10-21 05:45 | 3945 | 0.075 | 0.109 | -0.034
2002-10-21 05:50 | 3950 | 0.075 | 0.105 | -0.03
2002-10-21 05:55 | 3955 | 0.075 | 0.107 | -0.032
2002-10-21 06:00 | 3960 | 0.077 | 0.109 | -0.032
2002-10-21 06:05 | 3965 | 0.077 | 0.109 | -0.032
2002-10-21 06:10 | 3970 | 0.075 | 0.107 | -0.032
2002-10-21 06:15 | 3975 | 0.075 | 0.106 | -0.031
2002-10-21 06:20 | 3980 | 0.073 | 0.106 | -0.033
2002-10-21 06:25 | 3985 | 0.073 | 0.105 | -0.032
2002-10-21 06:30 | 3990 | 0.073 | 0.102 | -0.029
2002-10-21 06:35 | 3995 | 0.073 | 0.105 | -0.032
2002-10-21 06:40 | 4000 | 0.077 | 0.105 | -0.028
2002-10-21 06:45 | 4005 | 0.075 | 0.105 | -0.03
2002-10-21 06:50 | 4010 | 0.075 | 0.104 | -0.029
2002-10-21 06:55 | 4015 | 0.075 | 0.104 | -0.029
2002-10-21 07:00 | 4020 | 0.075 | 0.102 | -0.027
2002-10-21 07:05 | 4025 | 0.073 | 0.102 | -0.029
2002-10-21 07:10 | 4030 | 0.071 | 0.098 | -0.027
2002-10-21 07:15 | 4035 | 0.071 | 0.099 | -0.028
2002-10-21 07:20 | 4040 | 0.069 | 0.095 | -0.026
2002-10-21 07:25 | 4045 | 0.069 | 0.095 | -0.026
2002-10-21 07:30 | 4050 | 0.071 | 0.093 | -0.022
2002-10-21 07:35 | 4055 | 0.069 | 0.093 | -0.024
2002-10-21 07:40 | 4060 | 0.069 | 0.091 | -0.022
2002-10-21 07:45 | 4065 | 0.069 | 0.091 | -0.022
2002-10-21 07:50 | 4070 | 0.069 | 0.091 | -0.022
2002-10-21 07:55 | 4075 | 0.069 | 0.089 | -0.02
2002-10-21 08:00 | 4080 | 0.067 | 0.089 | -0.022
2002-10-21 08:05 | 4085 | 0.069 | 0.09 | -0.021
2002-10-21 08:10 | 4090 | 0.069 | 0.088 | -0.019
2002-10-21 08:15 | 4095 | 0.067 | 0.087 | -0.02
2002-10-21 08:20 | 4100 | 0.069 | 0.087 | -0.018
2002-10-21 08:25 | 4105 | 0.067 | 0.085 | -0.018
2002-10-21 08:30 | 4110 | 0.063 | 0.081 | -0.018
2002-10-21 08:35 | 4115 | 0.06 | 0.077 | -0.017
2002-10-21 08:40 | 4120 | 0.063 | 0.08 | -0.017
2002-10-21 08:45 | 4125 | 0.065 | 0.078 | -0.013
2002-10-21 08:50 | 4130 | 0.06 | 0.076 | -0.016
2002-10-21 08:55 | 4135 | 0.059 | 0.074 | -0.015
2002-10-21 09:00 | 4140 | 0.059 | 0.072 | -0.013
2002-10-21 09:05 | 4145 | 0.059 | 0.071 | -0.012
2002-10-21 09:10 | 4150 | 0.059 | 0.071 | -0.012
2002-10-21 09:15 | 4155 | 0.059 | 0.071 | -0.012
2002-10-21 09:20 | 4160 | 0.059 | 0.069 | -0.01
2002-10-21 09:25 | 4165 | 0.059 | 0.069 | -0.01
2002-10-21 09:30 | 4170 | 0.061 | 0.071 | -0.01
2002-10-21 09:35 | 4175 | 0.06 | 0.072 | -0.012
2002-10-21 09:40 | 4180 | 0.058 | 0.071 | -0.013
2002-10-21 09:45 | 4185 | 0.059 | 0.072 | -0.013
2002-10-21 09:50 | 4190 | 0.058 | 0.071 | -0.013
2002-10-21 09:55 | 4195 | 0.057 | 0.069 | -0.012
2002-10-21 10:00 | 4200 | 0.055 | 0.067 | -0.012
2002-10-21 10:05 | 4205 | 0.055 | 0.067 | -0.012
2002-10-21 10:10 | 4210 | 0.055 | 0.067 | -0.012
2002-10-21 10:15 | 4215 | 0.055 | 0.069 | -0.014
2002-10-21 10:20 | 4220 | 0.054 | 0.065 | -0.011
2002-10-21 10:25 | 4225 | 0.053 | 0.065 | -0.012
2002-10-21 10:30 | 4230 | 0.053 | 0.065 | -0.012
2002-10-21 10:35 | 4235 | 0.053 | 0.065 | -0.012
2002-10-21 10:40 | 4240 | 0.055 | 0.065 | -0.01
2002-10-21 10:45 | 4245 | 0.052 | 0.065 | -0.013
2002-10-21 10:50 | 4250 | 0.051 | 0.064 | -0.013
2002-10-21 10:55 | 4255 | 0.051 | 0.063 | -0.012
2002-10-21 11:00 | 4260 | 0.05 | 0.061 | -0.011
2002-10-21 11:05 | 4265 | 0.051 | 0.061 | -0.01
2002-10-21 11:10 | 4270 | 0.051 | 0.061 | -0.01
2002-10-21 11:15 | 4275 | 0.051 | 0.062 | -0.011
2002-10-21 11:20 | 4280 | 0.053 | 0.06 | -0.007
2002-10-21 11:25 | 4285 | 0.048 | 0.059 | -0.011
2002-10-21 11:30 | 4290 | 0.048 | 0.058 | -0.01
2002-10-21 11:35 | 4295 | 0.048 | 0.06 | -0.012
2002-10-21 11:40 | 4300 | 0.051 | 0.062 | -0.011
2002-10-21 11:45 | 4305 | 0.051 | 0.061 | -0.01
2002-10-21 11:50 | 4310 | 0.053 | 0.064 | -0.011
2002-10-21 11:55 | 4315 | 0.05 | 0.065 | -0.015
2002-10-21 12:00 | 4320 | 0.053 | 0.065 | -0.012
2002-10-21 12:05 | 4325 | 0.05 | 0.067 | -0.017
2002-10-21 12:10 | 4330 | 0.054 | 0.071 | -0.017
2002-10-21 12:15 | 4335 | 0.052 | 0.075 | -0.023
2002-10-21 12:20 | 4340 | 0.055 | 0.077 | -0.022
2002-10-21 12:25 | 4345 | 0.057 | 0.081 | -0.024
2002-10-21 12:30 | 4350 | 0.057 | 0.081 | -0.024
2002-10-21 12:35 | 4355 | 0.057 | 0.083 | -0.026
2002-10-21 12:40 | 4360 | 0.057 | 0.085 | -0.028
2002-10-21 12:45 | 4365 | 0.056 | 0.087 | -0.031
2002-10-21 12:50 | 4370 | 0.058 | 0.089 | -0.031
2002-10-21 12:55 | 4375 | 0.058 | 0.093 | -0.035
2002-10-21 13:00 | 4380 | 0.063 | 0.095 | -0.032
2002-10-21 13:05 | 4385 | 0.061 | 0.099 | -0.038
2002-10-21 13:10 | 4390 | 0.063 | 0.101 | -0.038
2002-10-21 13:15 | 4395 | 0.065 | 0.105 | -0.04
2002-10-21 13:20 | 4400 | 0.065 | 0.105 | -0.04
2002-10-21 13:25 | 4405 | 0.065 | 0.107 | -0.042
2002-10-21 13:30 | 4410 | 0.067 | 0.111 | -0.044
2002-10-21 13:35 | 4415 | 0.069 | 0.111 | -0.042
2002-10-21 13:40 | 4420 | 0.071 | 0.115 | -0.044
2002-10-21 13:45 | 4425 | 0.071 | 0.117 | -0.046
2002-10-21 13:50 | 4430 | 0.071 | 0.117 | -0.046
2002-10-21 13:55 | 4435 | 0.073 | 0.121 | -0.048
2002-10-21 14:00 | 4440 | 0.073 | 0.123 | -0.05
2002-10-21 14:05 | 4445 | 0.077 | 0.127 | -0.05
2002-10-21 14:10 | 4450 | 0.075 | 0.125 | -0.05
2002-10-21 14:15 | 4455 | 0.08 | 0.131 | -0.051
2002-10-21 14:20 | 4460 | 0.08 | 0.133 | -0.053
2002-10-21 14:25 | 4465 | 0.082 | 0.135 | -0.053
2002-10-21 14:30 | 4470 | 0.082 | 0.135 | -0.053
2002-10-21 14:35 | 4475 | 0.08 | 0.135 | -0.055
2002-10-21 14:40 | 4480 | 0.08 | 0.135 | -0.055
2002-10-21 14:45 | 4485 | 0.082 | 0.135 | -0.053
2002-10-21 14:50 | 4490 | 0.08 | 0.135 | -0.055
2002-10-21 14:55 | 4495 | 0.082 | 0.137 | -0.055
2002-10-21 15:00 | 4500 | 0.086 | 0.139 | -0.053
2002-10-21 15:05 | 4505 | 0.086 | 0.139 | -0.053
2002-10-21 15:10 | 4510 | 0.086 | 0.139 | -0.053
2002-10-21 15:15 | 4515 | 0.086 | 0.139 | -0.053
2002-10-21 15:20 | 4520 | 0.088 | 0.141 | -0.053
2002-10-21 15:25 | 4525 | 0.088 | 0.141 | -0.053
2002-10-21 15:30 | 4530 | 0.092 | 0.145 | -0.053
2002-10-21 15:35 | 4535 | 0.092 | 0.147 | -0.055
2002-10-21 15:40 | 4540 | 0.094 | 0.147 | -0.053
2002-10-21 15:45 | 4545 | 0.094 | 0.149 | -0.055
2002-10-21 15:50 | 4550 | 0.094 | 0.151 | -0.057
2002-10-21 15:55 | 4555 | 0.096 | 0.151 | -0.055
2002-10-21 16:00 | 4560 | 0.096 | 0.153 | -0.057
2002-10-21 16:05 | 4565 | 0.096 | 0.153 | -0.057
2002-10-21 16:10 | 4570 | 0.096 | 0.155 | -0.059
2002-10-21 16:15 | 4575 | 0.096 | 0.155 | -0.059
2002-10-21 16:20 | 4580 | 0.098 | 0.155 | -0.057
2002-10-21 16:25 | 4585 | 0.096 | 0.157 | -0.061
2002-10-21 16:30 | 4590 | 0.098 | 0.155 | -0.057
2002-10-21 16:35 | 4595 | 0.098 | 0.155 | -0.057
2002-10-21 16:40 | 4600 | 0.098 | 0.155 | -0.057
2002-10-21 16:45 | 4605 | 0.098 | 0.155 | -0.057
2002-10-21 16:50 | 4610 | 0.098 | 0.155 | -0.057
2002-10-21 16:55 | 4615 | 0.098 | 0.155 | -0.057
2002-10-21 17:00 | 4620 | 0.1 | 0.153 | -0.053
2002-10-21 17:05 | 4625 | 0.1 | 0.153 | -0.053
2002-10-21 17:10 | 4630 | 0.098 | 0.153 | -0.055
2002-10-21 17:15 | 4635 | 0.098 | 0.151 | -0.053
2002-10-21 17:20 | 4640 | 0.096 | 0.149 | -0.053
2002-10-21 17:25 | 4645 | 0.098 | 0.147 | -0.049
2002-10-21 17:30 | 4650 | 0.1 | 0.149 | -0.049
2002-10-21 17:35 | 4655 | 0.098 | 0.145 | -0.047
2002-10-21 17:40 | 4660 | 0.098 | 0.145 | -0.047
2002-10-21 17:45 | 4665 | 0.1 | 0.145 | -0.045
2002-10-21 17:50 | 4670 | 0.098 | 0.145 | -0.047
2002-10-21 17:55 | 4675 | 0.098 | 0.143 | -0.045
2002-10-21 18:00 | 4680 | 0.098 | 0.141 | -0.043
2002-10-21 18:05 | 4685 | 0.096 | 0.139 | -0.043
2002-10-21 18:10 | 4690 | 0.094 | 0.135 | -0.041
2002-10-21 18:15 | 4695 | 0.094 | 0.133 | -0.039
2002-10-21 18:20 | 4700 | 0.094 | 0.131 | -0.037
2002-10-21 18:25 | 4705 | 0.094 | 0.131 | -0.037
2002-10-21 18:30 | 4710 | 0.094 | 0.127 | -0.033
2002-10-21 18:35 | 4715 | 0.092 | 0.127 | -0.035
2002-10-21 18:40 | 4720 | 0.092 | 0.125 | -0.033
2002-10-21 18:45 | 4725 | 0.094 | 0.125 | -0.031
2002-10-21 18:50 | 4730 | 0.092 | 0.125 | -0.033
2002-10-21 18:55 | 4735 | 0.094 | 0.125 | -0.031
2002-10-21 19:00 | 4740 | 0.094 | 0.127 | -0.033
2002-10-21 19:05 | 4745 | 0.094 | 0.125 | -0.031
2002-10-21 19:10 | 4750 | 0.096 | 0.127 | -0.031
2002-10-21 19:15 | 4755 | 0.094 | 0.125 | -0.031
2002-10-21 19:20 | 4760 | 0.09 | 0.125 | -0.035
2002-10-21 19:25 | 4765 | 0.092 | 0.123 | -0.031
2002-10-21 19:30 | 4770 | 0.09 | 0.12 | -0.03
2002-10-21 19:35 | 4775 | 0.09 | 0.121 | -0.031
2002-10-21 19:40 | 4780 | 0.09 | 0.121 | -0.031
2002-10-21 19:45 | 4785 | 0.09 | 0.119 | -0.029
2002-10-21 19:50 | 4790 | 0.09 | 0.118 | -0.028
2002-10-21 19:55 | 4795 | 0.088 | 0.116 | -0.028
2002-10-21 20:00 | 4800 | 0.088 | 0.114 | -0.026
2002-10-21 20:05 | 4805 | 0.088 | 0.114 | -0.026
2002-10-21 20:10 | 4810 | 0.086 | 0.114 | -0.028
2002-10-21 20:15 | 4815 | 0.086 | 0.112 | -0.026
2002-10-21 20:20 | 4820 | 0.086 | 0.112 | -0.026
2002-10-21 20:25 | 4825 | 0.086 | 0.112 | -0.026
2002-10-21 20:30 | 4830 | 0.084 | 0.109 | -0.025
2002-10-21 20:35 | 4835 | 0.082 | 0.108 | -0.026
2002-10-21 20:40 | 4840 | 0.082 | 0.107 | -0.025
2002-10-21 20:45 | 4845 | 0.082 | 0.107 | -0.025
2002-10-21 20:50 | 4850 | 0.082 | 0.105 | -0.023
2002-10-21 20:55 | 4855 | 0.08 | 0.103 | -0.023
2002-10-21 21:00 | 4860 | 0.082 | 0.103 | -0.021
2002-10-21 21:05 | 4865 | 0.08 | 0.103 | -0.023
2002-10-21 21:10 | 4870 | 0.077 | 0.101 | -0.024
2002-10-21 21:15 | 4875 | 0.077 | 0.1 | -0.023
2002-10-21 21:20 | 4880 | 0.075 | 0.096 | -0.021
2002-10-21 21:25 | 4885 | 0.073 | 0.094 | -0.021
2002-10-21 21:30 | 4890 | 0.075 | 0.094 | -0.019
2002-10-21 21:35 | 4895 | 0.075 | 0.094 | -0.019
2002-10-21 21:40 | 4900 | 0.073 | 0.092 | -0.019
2002-10-21 21:45 | 4905 | 0.073 | 0.092 | -0.019
2002-10-21 21:50 | 4910 | 0.071 | 0.09 | -0.019
2002-10-21 21:55 | 4915 | 0.073 | 0.088 | -0.015
2002-10-21 22:00 | 4920 | 0.071 | 0.088 | -0.017
2002-10-21 22:05 | 4925 | 0.069 | 0.086 | -0.017
2002-10-21 22:10 | 4930 | 0.067 | 0.084 | -0.017
2002-10-21 22:15 | 4935 | 0.067 | 0.083 | -0.016
2002-10-21 22:20 | 4940 | 0.069 | 0.084 | -0.015
2002-10-21 22:25 | 4945 | 0.069 | 0.083 | -0.014
2002-10-21 22:30 | 4950 | 0.067 | 0.083 | -0.016
2002-10-21 22:35 | 4955 | 0.069 | 0.081 | -0.012
2002-10-21 22:40 | 4960 | 0.067 | 0.083 | -0.016
2002-10-21 22:45 | 4965 | 0.069 | 0.083 | -0.014
2002-10-21 22:50 | 4970 | 0.067 | 0.081 | -0.014
2002-10-21 22:55 | 4975 | 0.065 | 0.081 | -0.016
2002-10-21 23:00 | 4980 | 0.065 | 0.079 | -0.014
2002-10-21 23:05 | 4985 | 0.065 | 0.077 | -0.012
2002-10-21 23:10 | 4990 | 0.065 | 0.077 | -0.012
2002-10-21 23:15 | 4995 | 0.063 | 0.075 | -0.012
2002-10-21 23:20 | 5000 | 0.063 | 0.075 | -0.012
2002-10-21 23:25 | 5005 | 0.065 | 0.08 | -0.015
2002-10-21 23:30 | 5010 | 0.065 | 0.078 | -0.013
2002-10-21 23:35 | 5015 | 0.063 | 0.078 | -0.015
2002-10-21 23:40 | 5020 | 0.065 | 0.08 | -0.015
2002-10-21 23:45 | 5025 | 0.065 | 0.08 | -0.015
2002-10-21 23:50 | 5030 | 0.065 | 0.08 | -0.015
2002-10-21 23:55 | 5035 | 0.063 | 0.08 | -0.017
2002-10-22 | 5040 | 0.063 | 0.08 | -0.017
2002-10-22 00:05 | 5045 | 0.061 | 0.08 | -0.019
2002-10-22 00:10 | 5050 | 0.061 | 0.08 | -0.019
2002-10-22 00:15 | 5055 | 0.063 | 0.081 | -0.018
2002-10-22 00:20 | 5060 | 0.063 | 0.081 | -0.018
2002-10-22 00:25 | 5065 | 0.063 | 0.081 | -0.018
2002-10-22 00:30 | 5070 | 0.061 | 0.081 | -0.02
2002-10-22 00:35 | 5075 | 0.061 | 0.082 | -0.021
2002-10-22 00:40 | 5080 | 0.061 | 0.08 | -0.019
2002-10-22 00:45 | 5085 | 0.061 | 0.082 | -0.021
2002-10-22 00:50 | 5090 | 0.063 | 0.084 | -0.021
2002-10-22 00:55 | 5095 | 0.063 | 0.084 | -0.021
2002-10-22 01:00 | 5100 | 0.063 | 0.086 | -0.023
2002-10-22 01:05 | 5105 | 0.061 | 0.086 | -0.025
2002-10-22 01:10 | 5110 | 0.059 | 0.086 | -0.027
2002-10-22 01:15 | 5115 | 0.061 | 0.086 | -0.025
2002-10-22 01:20 | 5120 | 0.059 | 0.086 | -0.027
2002-10-22 01:25 | 5125 | 0.059 | 0.085 | -0.026
2002-10-22 01:30 | 5130 | 0.057 | 0.081 | -0.024
2002-10-22 01:35 | 5135 | 0.057 | 0.081 | -0.024
2002-10-22 01:40 | 5140 | 0.059 | 0.081 | -0.022
2002-10-22 01:45 | 5145 | 0.059 | 0.081 | -0.022
2002-10-22 01:50 | 5150 | 0.061 | 0.082 | -0.021
2002-10-22 01:55 | 5155 | 0.059 | 0.082 | -0.023
2002-10-22 02:00 | 5160 | 0.061 | 0.084 | -0.023
2002-10-22 02:05 | 5165 | 0.061 | 0.086 | -0.025
2002-10-22 02:10 | 5170 | 0.061 | 0.088 | -0.027
2002-10-22 02:15 | 5175 | 0.063 | 0.088 | -0.025
2002-10-22 02:20 | 5180 | 0.063 | 0.09 | -0.027
2002-10-22 02:25 | 5185 | 0.063 | 0.089 | -0.026
2002-10-22 02:30 | 5190 | 0.065 | 0.091 | -0.026
2002-10-22 02:35 | 5195 | 0.065 | 0.093 | -0.028
2002-10-22 02:40 | 5200 | 0.065 | 0.093 | -0.028
2002-10-22 02:45 | 5205 | 0.063 | 0.093 | -0.03
2002-10-22 02:50 | 5210 | 0.063 | 0.095 | -0.032
2002-10-22 02:55 | 5215 | 0.063 | 0.095 | -0.032
2002-10-22 03:00 | 5220 | 0.065 | 0.097 | -0.032
2002-10-22 03:05 | 5225 | 0.065 | 0.099 | -0.034
2002-10-22 03:10 | 5230 | 0.067 | 0.099 | -0.032
2002-10-22 03:15 | 5235 | 0.067 | 0.102 | -0.035
2002-10-22 03:20 | 5240 | 0.067 | 0.104 | -0.037
2002-10-22 03:25 | 5245 | 0.067 | 0.103 | -0.036
2002-10-22 03:30 | 5250 | 0.067 | 0.105 | -0.038
2002-10-22 03:35 | 5255 | 0.067 | 0.105 | -0.038
2002-10-22 03:40 | 5260 | 0.069 | 0.106 | -0.037
2002-10-22 03:45 | 5265 | 0.069 | 0.106 | -0.037
2002-10-22 03:50 | 5270 | 0.069 | 0.109 | -0.04
2002-10-22 03:55 | 5275 | 0.069 | 0.111 | -0.042
2002-10-22 04:00 | 5280 | 0.071 | 0.111 | -0.04
2002-10-22 04:05 | 5285 | 0.069 | 0.109 | -0.04
2002-10-22 04:10 | 5290 | 0.071 | 0.11 | -0.039
2002-10-22 04:15 | 5295 | 0.069 | 0.11 | -0.041
2002-10-22 04:20 | 5300 | 0.069 | 0.108 | -0.039
2002-10-22 04:25 | 5305 | 0.069 | 0.108 | -0.039
2002-10-22 04:30 | 5310 | 0.069 | 0.108 | -0.039
2002-10-22 04:35 | 5315 | 0.069 | 0.108 | -0.039
2002-10-22 04:40 | 5320 | 0.069 | 0.108 | -0.039
2002-10-22 04:45 | 5325 | 0.069 | 0.108 | -0.039
2002-10-22 04:50 | 5330 | 0.069 | 0.108 | -0.039
2002-10-22 04:55 | 5335 | 0.071 | 0.108 | -0.037
2002-10-22 05:00 | 5340 | 0.069 | 0.109 | -0.04
2002-10-22 05:05 | 5345 | 0.069 | 0.107 | -0.038
2002-10-22 05:10 | 5350 | 0.069 | 0.107 | -0.038
2002-10-22 05:15 | 5355 | 0.069 | 0.103 | -0.034
2002-10-22 05:20 | 5360 | 0.069 | 0.103 | -0.034
2002-10-22 05:25 | 5365 | 0.067 | 0.103 | -0.036
2002-10-22 05:30 | 5370 | 0.067 | 0.101 | -0.034
2002-10-22 05:35 | 5375 | 0.069 | 0.101 | -0.032
2002-10-22 05:40 | 5380 | 0.069 | 0.103 | -0.034
2002-10-22 05:45 | 5385 | 0.069 | 0.101 | -0.032
2002-10-22 05:50 | 5390 | 0.069 | 0.101 | -0.032
2002-10-22 05:55 | 5395 | 0.067 | 0.099 | -0.032
2002-10-22 06:00 | 5400 | 0.067 | 0.099 | -0.032
2002-10-22 06:05 | 5405 | 0.067 | 0.097 | -0.03
2002-10-22 06:10 | 5410 | 0.067 | 0.097 | -0.03
2002-10-22 06:15 | 5415 | 0.067 | 0.095 | -0.028
2002-10-22 06:20 | 5420 | 0.065 | 0.091 | -0.026
2002-10-22 06:25 | 5425 | 0.063 | 0.091 | -0.028
2002-10-22 06:30 | 5430 | 0.063 | 0.089 | -0.026
2002-10-22 06:35 | 5435 | 0.063 | 0.087 | -0.024
2002-10-22 06:40 | 5440 | 0.061 | 0.085 | -0.024
2002-10-22 06:45 | 5445 | 0.063 | 0.085 | -0.022
2002-10-22 06:50 | 5450 | 0.063 | 0.085 | -0.022
2002-10-22 06:55 | 5455 | 0.063 | 0.085 | -0.022
2002-10-22 07:00 | 5460 | 0.063 | 0.082 | -0.019
2002-10-22 07:05 | 5465 | 0.063 | 0.084 | -0.021
2002-10-22 07:10 | 5470 | 0.061 | 0.085 | -0.024
2002-10-22 07:15 | 5475 | 0.059 | 0.08 | -0.021
2002-10-22 07:20 | 5480 | 0.059 | 0.08 | -0.021
2002-10-22 07:25 | 5485 | 0.059 | 0.08 | -0.021
2002-10-22 07:30 | 5490 | 0.059 | 0.077 | -0.018
2002-10-22 07:35 | 5495 | 0.059 | 0.077 | -0.018
2002-10-22 07:40 | 5500 | 0.059 | 0.077 | -0.018
2002-10-22 07:45 | 5505 | 0.057 | 0.075 | -0.018
2002-10-22 07:50 | 5510 | 0.055 | 0.076 | -0.021
2002-10-22 07:55 | 5515 | 0.055 | 0.072 | -0.017
2002-10-22 08:00 | 5520 | 0.053 | 0.07 | -0.017
2002-10-22 08:05 | 5525 | 0.051 | 0.066 | -0.015
2002-10-22 08:10 | 5530 | 0.051 | 0.064 | -0.013
2002-10-22 08:15 | 5535 | 0.048 | 0.062 | -0.014
2002-10-22 08:20 | 5540 | 0.046 | 0.06 | -0.014
2002-10-22 08:25 | 5545 | 0.048 | 0.06 | -0.012
2002-10-22 08:30 | 5550 | 0.046 | 0.058 | -0.012
2002-10-22 08:35 | 5555 | 0.046 | 0.058 | -0.012
2002-10-22 08:40 | 5560 | 0.044 | 0.058 | -0.014
2002-10-22 08:45 | 5565 | 0.046 | 0.058 | -0.012
2002-10-22 08:50 | 5570 | 0.046 | 0.058 | -0.012
2002-10-22 08:55 | 5575 | 0.044 | 0.058 | -0.014
2002-10-22 09:00 | 5580 | 0.044 | 0.056 | -0.012
2002-10-22 09:05 | 5585 | 0.042 | 0.057 | -0.015
2002-10-22 09:10 | 5590 | 0.042 | 0.057 | -0.015
2002-10-22 09:15 | 5595 | 0.042 | 0.055 | -0.013
2002-10-22 09:20 | 5600 | 0.042 | 0.055 | -0.013
2002-10-22 09:25 | 5605 | 0.038 | 0.055 | -0.017
2002-10-22 09:30 | 5610 | 0.04 | 0.053 | -0.013
2002-10-22 09:35 | 5615 | 0.038 | 0.051 | -0.013
2002-10-22 09:40 | 5620 | 0.036 | 0.049 | -0.013
2002-10-22 09:45 | 5625 | 0.036 | 0.049 | -0.013
2002-10-22 09:50 | 5630 | 0.036 | 0.047 | -0.011
2002-10-22 09:55 | 5635 | 0.034 | 0.047 | -0.013
2002-10-22 10:00 | 5640 | 0.036 | 0.047 | -0.011
2002-10-22 10:05 | 5645 | 0.036 | 0.047 | -0.011
2002-10-22 10:10 | 5650 | 0.034 | 0.047 | -0.013
2002-10-22 10:15 | 5655 | 0.032 | 0.045 | -0.013
2002-10-22 10:20 | 5660 | 0.032 | 0.045 | -0.013
2002-10-22 10:25 | 5665 | 0.032 | 0.043 | -0.011
2002-10-22 10:30 | 5670 | 0.032 | 0.043 | -0.011
2002-10-22 10:35 | 5675 | 0.034 | 0.045 | -0.011
2002-10-22 10:40 | 5680 | 0.032 | 0.047 | -0.015
2002-10-22 10:45 | 5685 | 0.03 | 0.045 | -0.015
2002-10-22 10:50 | 5690 | 0.032 | 0.047 | -0.015
2002-10-22 10:55 | 5695 | 0.034 | 0.049 | -0.015
2002-10-22 11:00 | 5700 | 0.032 | 0.047 | -0.015
2002-10-22 11:05 | 5705 | 0.032 | 0.047 | -0.015
2002-10-22 11:10 | 5710 | 0.032 | 0.047 | -0.015
2002-10-22 11:15 | 5715 | 0.032 | 0.047 | -0.015
2002-10-22 11:20 | 5720 | 0.03 | 0.047 | -0.017
2002-10-22 11:25 | 5725 | 0.03 | 0.049 | -0.019
2002-10-22 11:30 | 5730 | 0.03 | 0.048 | -0.018
2002-10-22 11:35 | 5735 | 0.03 | 0.048 | -0.018
2002-10-22 11:40 | 5740 | 0.03 | 0.048 | -0.018
2002-10-22 11:45 | 5745 | 0.032 | 0.049 | -0.017
2002-10-22 11:50 | 5750 | 0.028 | 0.049 | -0.021
2002-10-22 11:55 | 5755 | 0.03 | 0.051 | -0.021
2002-10-22 12:00 | 5760 | 0.03 | 0.05 | -0.02
2002-10-22 12:05 | 5765 | 0.03 | 0.051 | -0.021
2002-10-22 12:10 | 5770 | 0.032 | 0.055 | -0.023
2002-10-22 12:15 | 5775 | 0.034 | 0.057 | -0.023
2002-10-22 12:20 | 5780 | 0.036 | 0.058 | -0.022
2002-10-22 12:25 | 5785 | 0.034 | 0.06 | -0.026
2002-10-22 12:30 | 5790 | 0.034 | 0.062 | -0.028
2002-10-22 12:35 | 5795 | 0.036 | 0.063 | -0.027
2002-10-22 12:40 | 5800 | 0.036 | 0.064 | -0.028
2002-10-22 12:45 | 5805 | 0.036 | 0.064 | -0.028
2002-10-22 12:50 | 5810 | 0.036 | 0.07 | -0.034
2002-10-22 12:55 | 5815 | 0.04 | 0.071 | -0.031
2002-10-22 13:00 | 5820 | 0.04 | 0.074 | -0.034
2002-10-22 13:05 | 5825 | 0.041 | 0.075 | -0.034
2002-10-22 13:10 | 5830 | 0.04 | 0.076 | -0.036
2002-10-22 13:15 | 5835 | 0.041 | 0.08 | -0.039
2002-10-22 13:20 | 5840 | 0.042 | 0.081 | -0.039
2002-10-22 13:25 | 5845 | 0.043 | 0.083 | -0.04
2002-10-22 13:30 | 5850 | 0.045 | 0.084 | -0.039
2002-10-22 13:35 | 5855 | 0.042 | 0.082 | -0.04
2002-10-22 13:40 | 5860 | 0.042 | 0.086 | -0.044
2002-10-22 13:45 | 5865 | 0.043 | 0.084 | -0.041
2002-10-22 13:50 | 5870 | 0.046 | 0.09 | -0.044
2002-10-22 13:55 | 5875 | 0.048 | 0.09 | -0.042
2002-10-22 14:00 | 5880 | 0.048 | 0.094 | -0.046
2002-10-22 14:05 | 5885 | 0.051 | 0.094 | -0.043
2002-10-22 14:10 | 5890 | 0.051 | 0.092 | -0.041
2002-10-22 14:15 | 5895 | 0.051 | 0.096 | -0.045
2002-10-22 14:20 | 5900 | 0.053 | 0.1 | -0.047
2002-10-22 14:25 | 5905 | 0.053 | 0.1 | -0.047
2002-10-22 14:30 | 5910 | 0.053 | 0.1 | -0.047
2002-10-22 14:35 | 5915 | 0.053 | 0.102 | -0.049
2002-10-22 14:40 | 5920 | 0.055 | 0.104 | -0.049
2002-10-22 14:45 | 5925 | 0.055 | 0.104 | -0.049
2002-10-22 14:50 | 5930 | 0.053 | 0.104 | -0.051
2002-10-22 14:55 | 5935 | 0.053 | 0.104 | -0.051
2002-10-22 15:00 | 5940 | 0.055 | 0.106 | -0.051
2002-10-22 15:05 | 5945 | 0.055 | 0.106 | -0.051
2002-10-22 15:10 | 5950 | 0.057 | 0.108 | -0.051
2002-10-22 15:15 | 5955 | 0.055 | 0.106 | -0.051
2002-10-22 15:20 | 5960 | 0.055 | 0.104 | -0.049
2002-10-22 15:25 | 5965 | 0.055 | 0.104 | -0.049
2002-10-22 15:30 | 5970 | 0.055 | 0.104 | -0.049
2002-10-22 15:35 | 5975 | 0.055 | 0.102 | -0.047
2002-10-22 15:40 | 5980 | 0.055 | 0.104 | -0.049
2002-10-22 15:45 | 5985 | 0.055 | 0.1 | -0.045
2002-10-22 15:50 | 5990 | 0.055 | 0.102 | -0.047
2002-10-22 15:55 | 5995 | 0.055 | 0.102 | -0.047
2002-10-22 16:00 | 6000 | 0.055 | 0.1 | -0.045
2002-10-22 16:05 | 6005 | 0.051 | 0.097 | -0.046
2002-10-22 16:10 | 6010 | 0.053 | 0.099 | -0.046
2002-10-22 16:15 | 6015 | 0.053 | 0.099 | -0.046
2002-10-22 16:20 | 6020 | 0.055 | 0.099 | -0.044
2002-10-22 16:25 | 6025 | 0.055 | 0.099 | -0.044
2002-10-22 16:30 | 6030 | 0.055 | 0.1 | -0.045
2002-10-22 16:35 | 6035 | 0.057 | 0.1 | -0.043
2002-10-22 16:40 | 6040 | 0.059 | 0.1 | -0.041
2002-10-22 16:45 | 6045 | 0.059 | 0.102 | -0.043
2002-10-22 16:50 | 6050 | 0.057 | 0.1 | -0.043
2002-10-22 16:55 | 6055 | 0.057 | 0.102 | -0.045
2002-10-22 17:00 | 6060 | 0.055 | 0.098 | -0.043
2002-10-22 17:05 | 6065 | 0.055 | 0.098 | -0.043
2002-10-22 17:10 | 6070 | 0.055 | 0.099 | -0.044
2002-10-22 17:15 | 6075 | 0.053 | 0.098 | -0.045
2002-10-22 17:20 | 6080 | 0.055 | 0.096 | -0.041
2002-10-22 17:25 | 6085 | 0.051 | 0.092 | -0.041
2002-10-22 17:30 | 6090 | 0.051 | 0.092 | -0.041
2002-10-22 17:35 | 6095 | 0.051 | 0.088 | -0.037
2002-10-22 17:40 | 6100 | 0.051 | 0.088 | -0.037
2002-10-22 17:45 | 6105 | 0.051 | 0.086 | -0.035
2002-10-22 17:50 | 6110 | 0.051 | 0.086 | -0.035
2002-10-22 17:55 | 6115 | 0.051 | 0.086 | -0.035
2002-10-22 18:00 | 6120 | 0.051 | 0.086 | -0.035
2002-10-22 18:05 | 6125 | 0.049 | 0.082 | -0.033
2002-10-22 18:10 | 6130 | 0.048 | 0.082 | -0.034
2002-10-22 18:15 | 6135 | 0.049 | 0.08 | -0.031
2002-10-22 18:20 | 6140 | 0.047 | 0.078 | -0.031
2002-10-22 18:25 | 6145 | 0.046 | 0.076 | -0.03
2002-10-22 18:30 | 6150 | 0.045 | 0.074 | -0.029
2002-10-22 18:35 | 6155 | 0.045 | 0.072 | -0.027
2002-10-22 18:40 | 6160 | 0.044 | 0.07 | -0.026
2002-10-22 18:45 | 6165 | 0.045 | 0.072 | -0.027
2002-10-22 18:50 | 6170 | 0.042 | 0.068 | -0.026
2002-10-22 18:55 | 6175 | 0.04 | 0.066 | -0.026
2002-10-22 19:00 | 6180 | 0.038 | 0.064 | -0.026
2002-10-22 19:05 | 6185 | 0.038 | 0.06 | -0.022
2002-10-22 19:10 | 6190 | 0.039 | 0.058 | -0.019
2002-10-22 19:15 | 6195 | 0.039 | 0.058 | -0.019
2002-10-22 19:20 | 6200 | 0.036 | 0.054 | -0.018
2002-10-22 19:25 | 6205 | 0.036 | 0.054 | -0.018
2002-10-22 19:30 | 6210 | 0.038 | 0.056 | -0.018
2002-10-22 19:35 | 6215 | 0.034 | 0.052 | -0.018
2002-10-22 19:40 | 6220 | 0.032 | 0.05 | -0.018
2002-10-22 19:45 | 6225 | 0.032 | 0.051 | -0.019
2002-10-22 19:50 | 6230 | 0.03 | 0.048 | -0.018
2002-10-22 19:55 | 6235 | 0.03 | 0.046 | -0.016
2002-10-22 20:00 | 6240 | 0.03 | 0.044 | -0.014
2002-10-22 20:05 | 6245 | 0.03 | 0.046 | -0.016
2002-10-22 20:10 | 6250 | 0.028 | 0.044 | -0.016
2002-10-22 20:15 | 6255 | 0.028 | 0.042 | -0.014
2002-10-22 20:20 | 6260 | 0.028 | 0.042 | -0.014
2002-10-22 20:25 | 6265 | 0.026 | 0.042 | -0.016
2002-10-22 20:30 | 6270 | 0.024 | 0.04 | -0.016
2002-10-22 20:35 | 6275 | 0.024 | 0.04 | -0.016
2002-10-22 20:40 | 6280 | 0.026 | 0.04 | -0.014
2002-10-22 20:45 | 6285 | 0.026 | 0.038 | -0.012
2002-10-22 20:50 | 6290 | 0.024 | 0.038 | -0.014
2002-10-22 20:55 | 6295 | 0.022 | 0.036 | -0.014
2002-10-22 21:00 | 6300 | 0.02 | 0.034 | -0.014
2002-10-22 21:05 | 6305 | 0.022 | 0.034 | -0.012
2002-10-22 21:10 | 6310 | 0.022 | 0.032 | -0.01
2002-10-22 21:15 | 6315 | 0.019 | 0.034 | -0.015
2002-10-22 21:20 | 6320 | 0.02 | 0.034 | -0.014
2002-10-22 21:25 | 6325 | 0.018 | 0.032 | -0.014
2002-10-22 21:30 | 6330 | 0.02 | 0.031 | -0.011
2002-10-22 21:35 | 6335 | 0.019 | 0.031 | -0.012
2002-10-22 21:40 | 6340 | 0.015 | 0.031 | -0.016
2002-10-22 21:45 | 6345 | 0.015 | 0.031 | -0.016
2002-10-22 21:50 | 6350 | 0.016 | 0.028 | -0.012
2002-10-22 21:55 | 6355 | 0.014 | 0.026 | -0.012
2002-10-22 22:00 | 6360 | 0.013 | 0.026 | -0.013
2002-10-22 22:05 | 6365 | 0.013 | 0.024 | -0.011
2002-10-22 22:10 | 6370 | 0.011 | 0.022 | -0.011
2002-10-22 22:15 | 6375 | 0.011 | 0.022 | -0.011
2002-10-22 22:20 | 6380 | 0.011 | 0.022 | -0.011
2002-10-22 22:25 | 6385 | 0.011 | 0.021 | -0.01
2002-10-22 22:30 | 6390 | 0.011 | 0.023 | -0.012
2002-10-22 22:35 | 6395 | 0.011 | 0.021 | -0.01
2002-10-22 22:40 | 6400 | 0.011 | 0.023 | -0.012
2002-10-22 22:45 | 6405 | 0.012 | 0.022 | -0.01
2002-10-22 22:50 | 6410 | 0.011 | 0.023 | -0.012
2002-10-22 22:55 | 6415 | 0.012 | 0.022 | -0.01
2002-10-22 23:00 | 6420 | 0.012 | 0.024 | -0.012
2002-10-22 23:05 | 6425 | 0.01 | 0.022 | -0.012
2002-10-22 23:10 | 6430 | 0.01 | 0.024 | -0.014
2002-10-22 23:15 | 6435 | 0.009 | 0.024 | -0.015
2002-10-22 23:20 | 6440 | 0.009 | 0.026 | -0.017
2002-10-22 23:25 | 6445 | 0.009 | 0.024 | -0.015
2002-10-22 23:30 | 6450 | 0.009 | 0.026 | -0.017
2002-10-22 23:35 | 6455 | 0.009 | 0.026 | -0.017
2002-10-22 23:40 | 6460 | 0.009 | 0.026 | -0.017
2002-10-22 23:45 | 6465 | 0.007 | 0.028 | -0.021
2002-10-22 23:50 | 6470 | 0.009 | 0.025 | -0.016
2002-10-22 23:55 | 6475 | 0.01 | 0.026 | -0.016
2002-10-23 | 6480 | 0.007 | 0.027 | -0.02
2002-10-23 00:05 | 6485 | 0.007 | 0.027 | -0.02
2002-10-23 00:10 | 6490 | 0.007 | 0.027 | -0.02
2002-10-23 00:15 | 6495 | 0.007 | 0.027 | -0.02
2002-10-23 00:20 | 6500 | 0.01 | 0.027 | -0.017
2002-10-23 00:25 | 6505 | 0.01 | 0.027 | -0.017
2002-10-23 00:30 | 6510 | 0.007 | 0.029 | -0.022
2002-10-23 00:35 | 6515 | 0.01 | 0.029 | -0.019
2002-10-23 00:40 | 6520 | 0.007 | 0.029 | -0.022
2002-10-23 00:45 | 6525 | 0.007 | 0.029 | -0.022
2002-10-23 00:50 | 6530 | 0.007 | 0.029 | -0.022
2002-10-23 00:55 | 6535 | 0.007 | 0.029 | -0.022
2002-10-23 01:00 | 6540 | 0.005 | 0.027 | -0.022
2002-10-23 01:05 | 6545 | 0.007 | 0.027 | -0.02
2002-10-23 01:10 | 6550 | 0.005 | 0.027 | -0.022
2002-10-23 01:15 | 6555 | 0.005 | 0.027 | -0.022
2002-10-23 01:20 | 6560 | 0.005 | 0.027 | -0.022
2002-10-23 01:25 | 6565 | 0.005 | 0.027 | -0.022
2002-10-23 01:30 | 6570 | 0.005 | 0.027 | -0.022
2002-10-23 01:35 | 6575 | 0.005 | 0.027 | -0.022
2002-10-23 01:40 | 6580 | 0.005 | 0.025 | -0.02
2002-10-23 01:45 | 6585 | 0.005 | 0.025 | -0.02
2002-10-23 01:50 | 6590 | 0.003 | 0.025 | -0.022
2002-10-23 01:55 | 6595 | 0.003 | 0.023 | -0.02
2002-10-23 02:00 | 6600 | 0.003 | 0.022 | -0.019
2002-10-23 02:05 | 6605 | 0.003 | 0.023 | -0.02
2002-10-23 02:10 | 6610 | 0.005 | 0.023 | -0.018
2002-10-23 02:15 | 6615 | 0.005 | 0.026 | -0.021
2002-10-23 02:20 | 6620 | 0.005 | 0.028 | -0.023
2002-10-23 02:25 | 6625 | 0.007 | 0.028 | -0.021
2002-10-23 02:30 | 6630 | 0.005 | 0.029 | -0.024
2002-10-23 02:35 | 6635 | 0.007 | 0.03 | -0.023
2002-10-23 02:40 | 6640 | 0.005 | 0.03 | -0.025
2002-10-23 02:45 | 6645 | 0.005 | 0.032 | -0.027
2002-10-23 02:50 | 6650 | 0.007 | 0.033 | -0.026
2002-10-23 02:55 | 6655 | 0.005 | 0.031 | -0.026
2002-10-23 03:00 | 6660 | 0.005 | 0.033 | -0.028
2002-10-23 03:05 | 6665 | 0.005 | 0.031 | -0.026
2002-10-23 03:10 | 6670 | 0.007 | 0.033 | -0.026
2002-10-23 03:15 | 6675 | 0.005 | 0.033 | -0.028
2002-10-23 03:20 | 6680 | 0.005 | 0.033 | -0.028
2002-10-23 03:25 | 6685 | 0.007 | 0.037 | -0.03
2002-10-23 03:30 | 6690 | 0.003 | 0.035 | -0.032
2002-10-23 03:35 | 6695 | 0.005 | 0.035 | -0.03
2002-10-23 03:40 | 6700 | 0.005 | 0.035 | -0.03
2002-10-23 03:45 | 6705 | 0.003 | 0.035 | -0.032
2002-10-23 03:50 | 6710 | 0.003 | 0.033 | -0.03
2002-10-23 03:55 | 6715 | 0.003 | 0.032 | -0.029
2002-10-23 04:00 | 6720 | 0.005 | 0.034 | -0.029
2002-10-23 04:05 | 6725 | 0.005 | 0.034 | -0.029
2002-10-23 04:10 | 6730 | 0.005 | 0.034 | -0.029
2002-10-23 04:15 | 6735 | 0.005 | 0.035 | -0.03
2002-10-23 04:20 | 6740 | 0.005 | 0.034 | -0.029
2002-10-23 04:25 | 6745 | 0.005 | 0.035 | -0.03
2002-10-23 04:30 | 6750 | 0.005 | 0.034 | -0.029
2002-10-23 04:35 | 6755 | 0.005 | 0.032 | -0.027
2002-10-23 04:40 | 6760 | 0.005 | 0.032 | -0.027
2002-10-23 04:45 | 6765 | 0.005 | 0.034 | -0.029
2002-10-23 04:50 | 6770 | 0.005 | 0.032 | -0.027
2002-10-23 04:55 | 6775 | 0.005 | 0.032 | -0.027
2002-10-23 05:00 | 6780 | 0.007 | 0.032 | -0.025
2002-10-23 05:05 | 6785 | 0.005 | 0.032 | -0.027
2002-10-23 05:10 | 6790 | 0.007 | 0.032 | -0.025
2002-10-23 05:15 | 6795 | 0.005 | 0.032 | -0.027
2002-10-23 05:20 | 6800 | 0.003 | 0.03 | -0.027
2002-10-23 05:25 | 6805 | 0.003 | 0.028 | -0.025
2002-10-23 05:30 | 6810 | 0.001 | 0.026 | -0.025
2002-10-23 05:35 | 6815 | 0.001 | 0.024 | -0.023
2002-10-23 05:40 | 6820 | 0.001 | 0.022 | -0.021
2002-10-23 05:45 | 6825 | 0.001 | 0.022 | -0.021
2002-10-23 05:50 | 6830 | 0.001 | 0.018 | -0.017
2002-10-23 05:55 | 6835 | 0.001 | 0.018 | -0.017
2002-10-23 06:00 | 6840 | 0.001 | 0.018 | -0.017
2002-10-23 06:05 | 6845 | 0.001 | 0.018 | -0.017
2002-10-23 06:10 | 6850 | 0.001 | 0.019 | -0.018
2002-10-23 06:15 | 6855 | 0.001 | 0.02 | -0.019
2002-10-23 06:20 | 6860 | 0.001 | 0.018 | -0.017
2002-10-23 06:25 | 6865 | 0.001 | 0.018 | -0.017
2002-10-23 06:30 | 6870 | 0.001 | 0.02 | -0.019
2002-10-23 06:35 | 6875 | 0.001 | 0.02 | -0.019
2002-10-23 06:40 | 6880 | 0.001 | 0.018 | -0.017
2002-10-23 06:45 | 6885 | -0.001 | 0.018 | -0.019
2002-10-23 06:50 | 6890 | -0.003 | 0.016 | -0.019
2002-10-23 06:55 | 6895 | -0.003 | 0.016 | -0.019
2002-10-23 07:00 | 6900 | -0.001 | 0.018 | -0.019
2002-10-23 07:05 | 6905 | -0.001 | 0.016 | -0.017
2002-10-23 07:10 | 6910 | -0.001 | 0.018 | -0.019
2002-10-23 07:15 | 6915 | -0.001 | 0.018 | -0.019
2002-10-23 07:20 | 6920 | 0.001 | 0.02 | -0.019
2002-10-23 07:25 | 6925 | -0.001 | 0.018 | -0.019
2002-10-23 07:30 | 6930 | -0.003 | 0.016 | -0.019
2002-10-23 07:35 | 6935 | -0.003 | 0.014 | -0.017
2002-10-23 07:40 | 6940 | -0.005 | 0.01 | -0.015
2002-10-23 07:45 | 6945 | -0.007 | 0.008 | -0.015
2002-10-23 07:50 | 6950 | -0.005 | 0.008 | -0.013
2002-10-23 07:55 | 6955 | -0.005 | 0.006 | -0.011
2002-10-23 08:00 | 6960 | -0.005 | 0.006 | -0.011
2002-10-23 08:05 | 6965 | -0.005 | 0.006 | -0.011
2002-10-23 08:10 | 6970 | -0.005 | 0.004 | -0.009
2002-10-23 08:15 | 6975 | -0.007 | 0.004 | -0.011
2002-10-23 08:20 | 6980 | -0.007 | 0.006 | -0.013
2002-10-23 08:25 | 6985 | -0.007 | 0.006 | -0.013
2002-10-23 08:30 | 6990 | -0.005 | 0.006 | -0.011
2002-10-23 08:35 | 6995 | -0.003 | 0.006 | -0.009
2002-10-23 08:40 | 7000 | -0.003 | 0.01 | -0.013
2002-10-23 08:45 | 7005 | -0.005 | 0.01 | -0.015
2002-10-23 08:50 | 7010 | -0.005 | 0.01 | -0.015
2002-10-23 08:55 | 7015 | -0.005 | 0.01 | -0.015
2002-10-23 09:00 | 7020 | -0.005 | 0.008 | -0.013
2002-10-23 09:05 | 7025 | -0.007 | 0.006 | -0.013
2002-10-23 09:10 | 7030 | -0.009 | 0.004 | -0.013
2002-10-23 09:15 | 7035 | -0.009 | 0.004 | -0.013
2002-10-23 09:20 | 7040 | -0.007 | 0.006 | -0.013
2002-10-23 09:25 | 7045 | -0.007 | 0.004 | -0.011
2002-10-23 09:30 | 7050 | -0.007 | 0.004 | -0.011
2002-10-23 09:35 | 7055 | -0.007 | 0.004 | -0.011
2002-10-23 09:40 | 7060 | -0.007 | 0.005 | -0.012
2002-10-23 09:45 | 7065 | -0.007 | 0.005 | -0.012
2002-10-23 09:50 | 7070 | -0.009 | 0.003 | -0.012
2002-10-23 09:55 | 7075 | -0.009 | 0.005 | -0.014
2002-10-23 10:00 | 7080 | -0.009 | 0.005 | -0.014
2002-10-23 10:05 | 7085 | -0.009 | 0.005 | -0.014
2002-10-23 10:10 | 7090 | -0.011 | 0.004 | -0.015
2002-10-23 10:15 | 7095 | -0.009 | 0.004 | -0.013
2002-10-23 10:20 | 7100 | -0.009 | 0.004 | -0.013
2002-10-23 10:25 | 7105 | -0.007 | 0.006 | -0.013
2002-10-23 10:30 | 7110 | -0.009 | 0.007 | -0.016
2002-10-23 10:35 | 7115 | -0.007 | 0.009 | -0.016
2002-10-23 10:40 | 7120 | -0.007 | 0.009 | -0.016
2002-10-23 10:45 | 7125 | -0.007 | 0.009 | -0.016
2002-10-23 10:50 | 7130 | -0.009 | 0.009 | -0.018
2002-10-23 10:55 | 7135 | -0.009 | 0.007 | -0.016
2002-10-23 11:00 | 7140 | -0.007 | 0.009 | -0.016
2002-10-23 11:05 | 7145 | -0.007 | 0.009 | -0.016
2002-10-23 11:10 | 7150 | -0.005 | 0.013 | -0.018
2002-10-23 11:15 | 7155 | -0.003 | 0.015 | -0.018
2002-10-23 11:20 | 7160 | -0.007 | 0.014 | -0.021
2002-10-23 11:25 | 7165 | -0.003 | 0.018 | -0.021
2002-10-23 11:30 | 7170 | -0.001 | 0.017 | -0.018
2002-10-23 11:35 | 7175 | -0.003 | 0.017 | -0.02
2002-10-23 11:40 | 7180 | -0.003 | 0.019 | -0.022
2002-10-23 11:45 | 7185 | -0.001 | 0.021 | -0.022
2002-10-23 11:50 | 7190 | -0.001 | 0.023 | -0.024
2002-10-23 11:55 | 7195 | -0.001 | 0.023 | -0.024
2002-10-23 12:00 | 7200 | -0.001 | 0.024 | -0.025
2002-10-23 12:05 | 7205 | -0.001 | 0.024 | -0.025
2002-10-23 12:10 | 7210 | 0.003 | 0.028 | -0.025
2002-10-23 12:15 | 7215 | 0.003 | 0.03 | -0.027
2002-10-23 12:20 | 7220 | 0.005 | 0.033 | -0.028
2002-10-23 12:25 | 7225 | 0.005 | 0.037 | -0.032
2002-10-23 12:30 | 7230 | 0.007 | 0.035 | -0.028
2002-10-23 12:35 | 7235 | 0.007 | 0.039 | -0.032
2002-10-23 12:40 | 7240 | 0.01 | 0.043 | -0.033
2002-10-23 12:45 | 7245 | 0.012 | 0.045 | -0.033
2002-10-23 12:50 | 7250 | 0.014 | 0.05 | -0.036
2002-10-23 12:55 | 7255 | 0.016 | 0.051 | -0.035
2002-10-23 13:00 | 7260 | 0.016 | 0.053 | -0.037
2002-10-23 13:05 | 7265 | 0.016 | 0.055 | -0.039
2002-10-23 13:10 | 7270 | 0.018 | 0.059 | -0.041
2002-10-23 13:15 | 7275 | 0.022 | 0.061 | -0.039
2002-10-23 13:20 | 7280 | 0.02 | 0.063 | -0.043
2002-10-23 13:25 | 7285 | 0.022 | 0.065 | -0.043
2002-10-23 13:30 | 7290 | 0.024 | 0.071 | -0.047
2002-10-23 13:35 | 7295 | 0.026 | 0.073 | -0.047
2002-10-23 13:40 | 7300 | 0.028 | 0.073 | -0.045
2002-10-23 13:45 | 7305 | 0.028 | 0.075 | -0.047
2002-10-23 13:50 | 7310 | 0.028 | 0.075 | -0.047
2002-10-23 13:55 | 7315 | 0.028 | 0.077 | -0.049
2002-10-23 14:00 | 7320 | 0.028 | 0.08 | -0.052
2002-10-23 14:05 | 7325 | 0.03 | 0.081 | -0.051
2002-10-23 14:10 | 7330 | 0.032 | 0.082 | -0.05
2002-10-23 14:15 | 7335 | 0.03 | 0.082 | -0.052
2002-10-23 14:20 | 7340 | 0.032 | 0.084 | -0.052
2002-10-23 14:25 | 7345 | 0.032 | 0.082 | -0.05
2002-10-23 14:30 | 7350 | 0.032 | 0.084 | -0.052
2002-10-23 14:35 | 7355 | 0.032 | 0.083 | -0.051
2002-10-23 14:40 | 7360 | 0.034 | 0.085 | -0.051
2002-10-23 14:45 | 7365 | 0.036 | 0.085 | -0.049
2002-10-23 14:50 | 7370 | 0.034 | 0.087 | -0.053
2002-10-23 14:55 | 7375 | 0.036 | 0.087 | -0.051
2002-10-23 15:00 | 7380 | 0.036 | 0.085 | -0.049
2002-10-23 15:05 | 7385 | 0.034 | 0.085 | -0.051
2002-10-23 15:10 | 7390 | 0.036 | 0.085 | -0.049
2002-10-23 15:15 | 7395 | 0.039 | 0.087 | -0.048
2002-10-23 15:20 | 7400 | 0.039 | 0.087 | -0.048
2002-10-23 15:25 | 7405 | 0.039 | 0.087 | -0.048
2002-10-23 15:30 | 7410 | 0.041 | 0.089 | -0.048
2002-10-23 15:35 | 7415 | 0.041 | 0.089 | -0.048
2002-10-23 15:40 | 7420 | 0.041 | 0.089 | -0.048
2002-10-23 15:45 | 7425 | 0.045 | 0.089 | -0.044
2002-10-23 15:50 | 7430 | 0.041 | 0.089 | -0.048
2002-10-23 15:55 | 7435 | 0.043 | 0.091 | -0.048
2002-10-23 16:00 | 7440 | 0.045 | 0.093 | -0.048
2002-10-23 16:05 | 7445 | 0.043 | 0.089 | -0.046
2002-10-23 16:10 | 7450 | 0.047 | 0.093 | -0.046
2002-10-23 16:15 | 7455 | 0.045 | 0.093 | -0.048
2002-10-23 16:20 | 7460 | 0.045 | 0.093 | -0.048
2002-10-23 16:25 | 7465 | 0.045 | 0.093 | -0.048
2002-10-23 16:30 | 7470 | 0.047 | 0.095 | -0.048
2002-10-23 16:35 | 7475 | 0.047 | 0.095 | -0.048
2002-10-23 16:40 | 7480 | 0.045 | 0.093 | -0.048
2002-10-23 16:45 | 7485 | 0.047 | 0.095 | -0.048
2002-10-23 16:50 | 7490 | 0.049 | 0.095 | -0.046
2002-10-23 16:55 | 7495 | 0.049 | 0.095 | -0.046
2002-10-23 17:00 | 7500 | 0.045 | 0.095 | -0.05
2002-10-23 17:05 | 7505 | 0.047 | 0.089 | -0.042
2002-10-23 17:10 | 7510 | 0.047 | 0.091 | -0.044
2002-10-23 17:15 | 7515 | 0.047 | 0.091 | -0.044
2002-10-23 17:20 | 7520 | 0.045 | 0.089 | -0.044
2002-10-23 17:25 | 7525 | 0.047 | 0.089 | -0.042
2002-10-23 17:30 | 7530 | 0.047 | 0.089 | -0.042
2002-10-23 17:35 | 7535 | 0.047 | 0.089 | -0.042
2002-10-23 17:40 | 7540 | 0.045 | 0.087 | -0.042
2002-10-23 17:45 | 7545 | 0.047 | 0.089 | -0.042
2002-10-23 17:50 | 7550 | 0.049 | 0.087 | -0.038
2002-10-23 17:55 | 7555 | 0.049 | 0.087 | -0.038
2002-10-23 18:00 | 7560 | 0.047 | 0.087 | -0.04
2002-10-23 18:05 | 7565 | 0.045 | 0.081 | -0.036
2002-10-23 18:10 | 7570 | 0.047 | 0.081 | -0.034
2002-10-23 18:15 | 7575 | 0.045 | 0.081 | -0.036
2002-10-23 18:20 | 7580 | 0.045 | 0.079 | -0.034
2002-10-23 18:25 | 7585 | 0.043 | 0.079 | -0.036
2002-10-23 18:30 | 7590 | 0.043 | 0.075 | -0.032
2002-10-23 18:35 | 7595 | 0.043 | 0.077 | -0.034
2002-10-23 18:40 | 7600 | 0.043 | 0.075 | -0.032
2002-10-23 18:45 | 7605 | 0.043 | 0.073 | -0.03
2002-10-23 18:50 | 7610 | 0.041 | 0.071 | -0.03
2002-10-23 18:55 | 7615 | 0.043 | 0.071 | -0.028
2002-10-23 19:00 | 7620 | 0.039 | 0.069 | -0.03
2002-10-23 19:05 | 7625 | 0.039 | 0.067 | -0.028
2002-10-23 19:10 | 7630 | 0.041 | 0.067 | -0.026
2002-10-23 19:15 | 7635 | 0.041 | 0.067 | -0.026
2002-10-23 19:20 | 7640 | 0.041 | 0.065 | -0.024
2002-10-23 19:25 | 7645 | 0.039 | 0.061 | -0.022
2002-10-23 19:30 | 7650 | 0.036 | 0.061 | -0.025
2002-10-23 19:35 | 7655 | 0.034 | 0.055 | -0.021
2002-10-23 19:40 | 7660 | 0.032 | 0.053 | -0.021
2002-10-23 19:45 | 7665 | 0.032 | 0.049 | -0.017
2002-10-23 19:50 | 7670 | 0.034 | 0.051 | -0.017
2002-10-23 19:55 | 7675 | 0.032 | 0.049 | -0.017
2002-10-23 20:00 | 7680 | 0.03 | 0.047 | -0.017
2002-10-23 20:05 | 7685 | 0.032 | 0.048 | -0.016
2002-10-23 20:10 | 7690 | 0.034 | 0.048 | -0.014
2002-10-23 20:15 | 7695 | 0.034 | 0.049 | -0.015
2002-10-23 20:20 | 7700 | 0.032 | 0.049 | -0.017
2002-10-23 20:25 | 7705 | 0.032 | 0.048 | -0.016
2002-10-23 20:30 | 7710 | 0.03 | 0.047 | -0.017
2002-10-23 20:35 | 7715 | 0.03 | 0.048 | -0.018
2002-10-23 20:40 | 7720 | 0.028 | 0.045 | -0.017
2002-10-23 20:45 | 7725 | 0.028 | 0.045 | -0.017
2002-10-23 20:50 | 7730 | 0.026 | 0.042 | -0.016
2002-10-23 20:55 | 7735 | 0.026 | 0.04 | -0.014
2002-10-23 21:00 | 7740 | 0.024 | 0.039 | -0.015
2002-10-23 21:05 | 7745 | 0.022 | 0.035 | -0.013
2002-10-23 21:10 | 7750 | 0.022 | 0.035 | -0.013
2002-10-23 21:15 | 7755 | 0.02 | 0.03 | -0.01
2002-10-23 21:20 | 7760 | 0.02 | 0.029 | -0.009
2002-10-23 21:25 | 7765 | 0.02 | 0.029 | -0.009
2002-10-23 21:30 | 7770 | 0.018 | 0.025 | -0.007
2002-10-23 21:35 | 7775 | 0.018 | 0.023 | -0.005
2002-10-23 21:40 | 7780 | 0.018 | 0.025 | -0.007
2002-10-23 21:45 | 7785 | 0.018 | 0.025 | -0.007
2002-10-23 21:50 | 7790 | 0.018 | 0.024 | -0.006
2002-10-23 21:55 | 7795 | 0.018 | 0.024 | -0.006
2002-10-23 22:00 | 7800 | 0.02 | 0.028 | -0.008
2002-10-23 22:05 | 7805 | 0.02 | 0.03 | -0.01
2002-10-23 22:10 | 7810 | 0.02 | 0.03 | -0.01
2002-10-23 22:15 | 7815 | 0.018 | 0.03 | -0.012
2002-10-23 22:20 | 7820 | 0.018 | 0.028 | -0.01
2002-10-23 22:25 | 7825 | 0.018 | 0.03 | -0.012
2002-10-23 22:30 | 7830 | 0.018 | 0.032 | -0.014
2002-10-23 22:35 | 7835 | 0.018 | 0.03 | -0.012
2002-10-23 22:40 | 7840 | 0.018 | 0.03 | -0.012
2002-10-23 22:45 | 7845 | 0.018 | 0.032 | -0.014
2002-10-23 22:50 | 7850 | 0.018 | 0.034 | -0.016
2002-10-23 22:55 | 7855 | 0.016 | 0.032 | -0.016
2002-10-23 23:00 | 7860 | 0.016 | 0.032 | -0.016
2002-10-23 23:05 | 7865 | 0.018 | 0.034 | -0.016
2002-10-23 23:10 | 7870 | 0.018 | 0.034 | -0.016
2002-10-23 23:15 | 7875 | 0.014 | 0.032 | -0.018
2002-10-23 23:20 | 7880 | 0.018 | 0.034 | -0.016
2002-10-23 23:25 | 7885 | 0.014 | 0.034 | -0.02
2002-10-23 23:30 | 7890 | 0.016 | 0.034 | -0.018
2002-10-23 23:35 | 7895 | 0.016 | 0.036 | -0.02
2002-10-23 23:40 | 7900 | 0.016 | 0.036 | -0.02
2002-10-23 23:45 | 7905 | 0.02 | 0.04 | -0.02
2002-10-23 23:50 | 7910 | 0.016 | 0.038 | -0.022
2002-10-23 23:55 | 7915 | 0.016 | 0.036 | -0.02
2002-10-24 | 7920 | 0.016 | 0.036 | -0.02
2002-10-24 00:05 | 7925 | 0.016 | 0.037 | -0.021
2002-10-24 00:10 | 7930 | 0.016 | 0.037 | -0.021
2002-10-24 00:15 | 7935 | 0.014 | 0.035 | -0.021
2002-10-24 00:20 | 7940 | 0.014 | 0.035 | -0.021
2002-10-24 00:25 | 7945 | 0.012 | 0.033 | -0.021
2002-10-24 00:30 | 7950 | 0.016 | 0.033 | -0.017
2002-10-24 00:35 | 7955 | 0.018 | 0.035 | -0.017
2002-10-24 00:40 | 7960 | 0.018 | 0.037 | -0.019
2002-10-24 00:45 | 7965 | 0.018 | 0.039 | -0.021
2002-10-24 00:50 | 7970 | 0.016 | 0.035 | -0.019
2002-10-24 00:55 | 7975 | 0.02 | 0.039 | -0.019
2002-10-24 01:00 | 7980 | 0.02 | 0.041 | -0.021
2002-10-24 01:05 | 7985 | 0.022 | 0.042 | -0.02
2002-10-24 01:10 | 7990 | 0.02 | 0.044 | -0.024
2002-10-24 01:15 | 7995 | 0.018 | 0.042 | -0.024
2002-10-24 01:20 | 8000 | 0.018 | 0.042 | -0.024
2002-10-24 01:25 | 8005 | 0.016 | 0.039 | -0.023
2002-10-24 01:30 | 8010 | 0.016 | 0.039 | -0.023
2002-10-24 01:35 | 8015 | 0.016 | 0.039 | -0.023
2002-10-24 01:40 | 8020 | 0.018 | 0.038 | -0.02
2002-10-24 01:45 | 8025 | 0.014 | 0.035 | -0.021
2002-10-24 01:50 | 8030 | 0.018 | 0.038 | -0.02
2002-10-24 01:55 | 8035 | 0.018 | 0.038 | -0.02
2002-10-24 02:00 | 8040 | 0.016 | 0.038 | -0.022
2002-10-24 02:05 | 8045 | 0.016 | 0.038 | -0.022
2002-10-24 02:10 | 8050 | 0.016 | 0.036 | -0.02
2002-10-24 02:15 | 8055 | 0.016 | 0.035 | -0.019
2002-10-24 02:20 | 8060 | 0.016 | 0.037 | -0.021
2002-10-24 02:25 | 8065 | 0.016 | 0.037 | -0.021
2002-10-24 02:30 | 8070 | 0.018 | 0.039 | -0.021
2002-10-24 02:35 | 8075 | 0.016 | 0.039 | -0.023
2002-10-24 02:40 | 8080 | 0.018 | 0.04 | -0.022
2002-10-24 02:45 | 8085 | 0.02 | 0.041 | -0.021
2002-10-24 02:50 | 8090 | 0.018 | 0.043 | -0.025
2002-10-24 02:55 | 8095 | 0.018 | 0.042 | -0.024
2002-10-24 03:00 | 8100 | 0.016 | 0.038 | -0.022
2002-10-24 03:05 | 8105 | 0.018 | 0.044 | -0.026
2002-10-24 03:10 | 8110 | 0.018 | 0.041 | -0.023
2002-10-24 03:15 | 8115 | 0.018 | 0.041 | -0.023
2002-10-24 03:20 | 8120 | 0.018 | 0.041 | -0.023
2002-10-24 03:25 | 8125 | 0.018 | 0.043 | -0.025
2002-10-24 03:30 | 8130 | 0.018 | 0.045 | -0.027
2002-10-24 03:35 | 8135 | 0.018 | 0.045 | -0.027
2002-10-24 03:40 | 8140 | 0.018 | 0.043 | -0.025
2002-10-24 03:45 | 8145 | 0.018 | 0.043 | -0.025
2002-10-24 03:50 | 8150 | 0.018 | 0.045 | -0.027
2002-10-24 03:55 | 8155 | 0.018 | 0.046 | -0.028
2002-10-24 04:00 | 8160 | 0.02 | 0.044 | -0.024
2002-10-24 04:05 | 8165 | 0.016 | 0.042 | -0.026
2002-10-24 04:10 | 8170 | 0.016 | 0.042 | -0.026
2002-10-24 04:15 | 8175 | 0.018 | 0.042 | -0.024
2002-10-24 04:20 | 8180 | 0.018 | 0.044 | -0.026
2002-10-24 04:25 | 8185 | 0.018 | 0.042 | -0.024
2002-10-24 04:30 | 8190 | 0.018 | 0.04 | -0.022
2002-10-24 04:35 | 8195 | 0.018 | 0.038 | -0.02
2002-10-24 04:40 | 8200 | 0.018 | 0.04 | -0.022
2002-10-24 04:45 | 8205 | 0.018 | 0.038 | -0.02
2002-10-24 04:50 | 8210 | 0.02 | 0.04 | -0.02
2002-10-24 04:55 | 8215 | 0.02 | 0.042 | -0.022
2002-10-24 05:00 | 8220 | 0.02 | 0.042 | -0.022
2002-10-24 05:05 | 8225 | 0.02 | 0.042 | -0.022
2002-10-24 05:10 | 8230 | 0.022 | 0.046 | -0.024
2002-10-24 05:15 | 8235 | 0.018 | 0.042 | -0.024
2002-10-24 05:20 | 8240 | 0.012 | 0.034 | -0.022
2002-10-24 05:25 | 8245 | 0.02 | 0.042 | -0.022
2002-10-24 05:30 | 8250 | 0.02 | 0.044 | -0.024
2002-10-24 05:35 | 8255 | 0.018 | 0.042 | -0.024
2002-10-24 05:40 | 8260 | 0.02 | 0.044 | -0.024
2002-10-24 05:45 | 8265 | 0.02 | 0.046 | -0.026
2002-10-24 05:50 | 8270 | 0.022 | 0.046 | -0.024
2002-10-24 05:55 | 8275 | 0.022 | 0.048 | -0.026
2002-10-24 06:00 | 8280 | 0.024 | 0.05 | -0.026
2002-10-24 06:05 | 8285 | 0.022 | 0.05 | -0.028
2002-10-24 06:10 | 8290 | 0.022 | 0.05 | -0.028
2002-10-24 06:15 | 8295 | 0.018 | 0.046 | -0.028
2002-10-24 06:20 | 8300 | 0.014 | 0.04 | -0.026
2002-10-24 06:25 | 8305 | 0.016 | 0.042 | -0.026
2002-10-24 06:30 | 8310 | 0.024 | 0.048 | -0.024
2002-10-24 06:35 | 8315 | 0.018 | 0.044 | -0.026
2002-10-24 06:40 | 8320 | 0.014 | 0.04 | -0.026
2002-10-24 06:45 | 8325 | 0.01 | 0.032 | -0.022
2002-10-24 06:50 | 8330 | 0.014 | 0.032 | -0.018
2002-10-24 06:55 | 8335 | 0.01 | 0.026 | -0.016
2002-10-24 07:00 | 8340 | 0.014 | 0.03 | -0.016
2002-10-24 07:05 | 8345 | 0.02 | 0.038 | -0.018
2002-10-24 07:10 | 8350 | 0.016 | 0.034 | -0.018
2002-10-24 07:15 | 8355 | 0.012 | 0.03 | -0.018
2002-10-24 07:20 | 8360 | 0.012 | 0.026 | -0.014
2002-10-24 07:25 | 8365 | 0.012 | 0.024 | -0.012
2002-10-24 07:30 | 8370 | 0.014 | 0.026 | -0.012
2002-10-24 07:35 | 8375 | 0.012 | 0.022 | -0.01
2002-10-24 07:40 | 8380 | 0.012 | 0.024 | -0.012
2002-10-24 07:45 | 8385 | 0.01 | 0.022 | -0.012
2002-10-24 07:50 | 8390 | 0.012 | 0.018 | -0.006
2002-10-24 07:55 | 8395 | 0.012 | 0.022 | -0.01
2002-10-24 08:00 | 8400 | 0.008 | 0.016 | -0.008
2002-10-24 08:05 | 8405 | 0.01 | 0.016 | -0.006
2002-10-24 08:10 | 8410 | 0.008 | 0.014 | -0.006
2002-10-24 08:15 | 8415 | 0.01 | 0.014 | -0.004
2002-10-24 08:20 | 8420 | 0.01 | 0.014 | -0.004
2002-10-24 08:25 | 8425 | 0.012 | 0.016 | -0.004
2002-10-24 08:30 | 8430 | 0.008 | 0.012 | -0.004
2002-10-24 08:35 | 8435 | 0.006 | 0.008 | -0.002
2002-10-24 08:40 | 8440 | 0.004 | 0.006 | -0.002
2002-10-24 08:45 | 8445 | 0.004 | 0.004 | 0
2002-10-24 08:50 | 8450 | 0.008 | 0.004 | 0.004
2002-10-24 08:55 | 8455 | 0.008 | 0.006 | 0.002
2002-10-24 09:00 | 8460 | 0.008 | 0.008 | 0
2002-10-24 09:05 | 8465 | 0.008 | 0.011 | -0.003
2002-10-24 09:10 | 8470 | 0.006 | 0.006 | 0
2002-10-24 09:15 | 8475 | 0.004 | 0.006 | -0.002
2002-10-24 09:20 | 8480 | 0.004 | 0.008 | -0.004
2002-10-24 09:25 | 8485 | 0.004 | 0.006 | -0.002
2002-10-24 09:30 | 8490 | 0.004 | 0.006 | -0.002
2002-10-24 09:35 | 8495 | 0.004 | 0.006 | -0.002
2002-10-24 09:40 | 8500 | 0.012 | 0.011 | 0.001
2002-10-24 09:45 | 8505 | 0.004 | 0.011 | -0.007
2002-10-24 09:50 | 8510 | 0.002 | 0.007 | -0.005
2002-10-24 09:55 | 8515 | 0.004 | 0.009 | -0.005
2002-10-24 10:00 | 8520 | 0.004 | 0.009 | -0.005
2002-10-24 10:05 | 8525 | 0.002 | 0.011 | -0.009
2002-10-24 10:10 | 8530 | 0.004 | 0.011 | -0.007
2002-10-24 10:15 | 8535 | 0.006 | 0.013 | -0.007
2002-10-24 10:20 | 8540 | 0.004 | 0.013 | -0.009
2002-10-24 10:25 | 8545 | 0.004 | 0.014 | -0.01
2002-10-24 10:30 | 8550 | 0.006 | 0.015 | -0.009
2002-10-24 10:35 | 8555 | 0.008 | 0.021 | -0.013
2002-10-24 10:40 | 8560 | 0.01 | 0.021 | -0.011
2002-10-24 10:45 | 8565 | 0.008 | 0.019 | -0.011
2002-10-24 10:50 | 8570 | 0.008 | 0.021 | -0.013
2002-10-24 10:55 | 8575 | 0.004 | 0.015 | -0.011
2002-10-24 11:00 | 8580 | 0.008 | 0.017 | -0.009
2002-10-24 11:05 | 8585 | 0.008 | 0.017 | -0.009
2002-10-24 11:10 | 8590 | 0.008 | 0.017 | -0.009
2002-10-24 11:15 | 8595 | 0.006 | 0.017 | -0.011
2002-10-24 11:20 | 8600 | 0.008 | 0.019 | -0.011
2002-10-24 11:25 | 8605 | 0.006 | 0.018 | -0.012
2002-10-24 11:30 | 8610 | 0.006 | 0.018 | -0.012
2002-10-24 11:35 | 8615 | 0.008 | 0.02 | -0.012
2002-10-24 11:40 | 8620 | 0.01 | 0.022 | -0.012
2002-10-24 11:45 | 8625 | 0.008 | 0.022 | -0.014
2002-10-24 11:50 | 8630 | 0.008 | 0.024 | -0.016
2002-10-24 11:55 | 8635 | 0.01 | 0.025 | -0.015
2002-10-24 12:00 | 8640 | 0.012 | 0.028 | -0.016
2002-10-24 12:05 | 8645 | 0.016 | 0.032 | -0.016
2002-10-24 12:10 | 8650 | 0.014 | 0.033 | -0.019
2002-10-24 12:15 | 8655 | 0.018 | 0.037 | -0.019
2002-10-24 12:20 | 8660 | 0.016 | 0.038 | -0.022
2002-10-24 12:25 | 8665 | 0.016 | 0.036 | -0.02
2002-10-24 12:30 | 8670 | 0.014 | 0.036 | -0.022
2002-10-24 12:35 | 8675 | 0.016 | 0.038 | -0.022
2002-10-24 12:40 | 8680 | 0.018 | 0.042 | -0.024
2002-10-24 12:45 | 8685 | 0.018 | 0.042 | -0.024
2002-10-24 12:50 | 8690 | 0.018 | 0.044 | -0.026
2002-10-24 12:55 | 8695 | 0.022 | 0.048 | -0.026
2002-10-24 13:00 | 8700 | 0.022 | 0.051 | -0.029
2002-10-24 13:05 | 8705 | 0.022 | 0.052 | -0.03
2002-10-24 13:10 | 8710 | 0.022 | 0.052 | -0.03
2002-10-24 13:15 | 8715 | 0.024 | 0.052 | -0.028
2002-10-24 13:20 | 8720 | 0.027 | 0.056 | -0.029
2002-10-24 13:25 | 8725 | 0.029 | 0.058 | -0.029
2002-10-24 13:30 | 8730 | 0.033 | 0.064 | -0.031
2002-10-24 13:35 | 8735 | 0.033 | 0.068 | -0.035
2002-10-24 13:40 | 8740 | 0.033 | 0.068 | -0.035
2002-10-24 13:45 | 8745 | 0.033 | 0.07 | -0.037
2002-10-24 13:50 | 8750 | 0.035 | 0.072 | -0.037
2002-10-24 13:55 | 8755 | 0.033 | 0.072 | -0.039
2002-10-24 14:00 | 8760 | 0.035 | 0.07 | -0.035
2002-10-24 14:05 | 8765 | 0.035 | 0.072 | -0.037
2002-10-24 14:10 | 8770 | 0.039 | 0.076 | -0.037
2002-10-24 14:15 | 8775 | 0.039 | 0.078 | -0.039
2002-10-24 14:20 | 8780 | 0.039 | 0.08 | -0.041
2002-10-24 14:25 | 8785 | 0.043 | 0.083 | -0.04
2002-10-24 14:30 | 8790 | 0.045 | 0.086 | -0.041
2002-10-24 14:35 | 8795 | 0.047 | 0.09 | -0.043
2002-10-24 14:40 | 8800 | 0.051 | 0.094 | -0.043
2002-10-24 14:45 | 8805 | 0.051 | 0.094 | -0.043
2002-10-24 14:50 | 8810 | 0.049 | 0.096 | -0.047
2002-10-24 14:55 | 8815 | 0.049 | 0.094 | -0.045
2002-10-24 15:00 | 8820 | 0.051 | 0.098 | -0.047
2002-10-24 15:05 | 8825 | 0.053 | 0.102 | -0.049
2002-10-24 15:10 | 8830 | 0.053 | 0.102 | -0.049
2002-10-24 15:15 | 8835 | 0.053 | 0.102 | -0.049
2002-10-24 15:20 | 8840 | 0.056 | 0.104 | -0.048
2002-10-24 15:25 | 8845 | 0.053 | 0.106 | -0.053
2002-10-24 15:30 | 8850 | 0.056 | 0.108 | -0.052
2002-10-24 15:35 | 8855 | 0.058 | 0.106 | -0.048
2002-10-24 15:40 | 8860 | 0.064 | 0.112 | -0.048
2002-10-24 15:45 | 8865 | 0.064 | 0.116 | -0.052
2002-10-24 15:50 | 8870 | 0.062 | 0.116 | -0.054
2002-10-24 15:55 | 8875 | 0.062 | 0.112 | -0.05
2002-10-24 16:00 | 8880 | 0.064 | 0.116 | -0.052
2002-10-24 16:05 | 8885 | 0.064 | 0.114 | -0.05
2002-10-24 16:10 | 8890 | 0.062 | 0.112 | -0.05
2002-10-24 16:15 | 8895 | 0.064 | 0.114 | -0.05
2002-10-24 16:20 | 8900 | 0.064 | 0.112 | -0.048
2002-10-24 16:25 | 8905 | 0.066 | 0.114 | -0.048
2002-10-24 16:30 | 8910 | 0.068 | 0.118 | -0.05
2002-10-24 16:35 | 8915 | 0.07 | 0.12 | -0.05
2002-10-24 16:40 | 8920 | 0.07 | 0.12 | -0.05
2002-10-24 16:45 | 8925 | 0.07 | 0.12 | -0.05
2002-10-24 16:50 | 8930 | 0.07 | 0.122 | -0.052
2002-10-24 16:55 | 8935 | 0.074 | 0.128 | -0.054
2002-10-24 17:00 | 8940 | 0.076 | 0.13 | -0.054
2002-10-24 17:05 | 8945 | 0.076 | 0.13 | -0.054
2002-10-24 17:10 | 8950 | 0.074 | 0.13 | -0.056
2002-10-24 17:15 | 8955 | 0.074 | 0.128 | -0.054
2002-10-24 17:20 | 8960 | 0.074 | 0.126 | -0.052
2002-10-24 17:25 | 8965 | 0.076 | 0.128 | -0.052
2002-10-24 17:30 | 8970 | 0.076 | 0.128 | -0.052
2002-10-24 17:35 | 8975 | 0.074 | 0.127 | -0.053
2002-10-24 17:40 | 8980 | 0.078 | 0.129 | -0.051
2002-10-24 17:45 | 8985 | 0.08 | 0.133 | -0.053
2002-10-24 17:50 | 8990 | 0.076 | 0.128 | -0.052
2002-10-24 17:55 | 8995 | 0.072 | 0.126 | -0.054
2002-10-24 18:00 | 9000 | 0.074 | 0.122 | -0.048
2002-10-24 18:05 | 9005 | 0.074 | 0.121 | -0.047
2002-10-24 18:10 | 9010 | 0.072 | 0.116 | -0.044
2002-10-24 18:15 | 9015 | 0.078 | 0.12 | -0.042
2002-10-24 18:20 | 9020 | 0.078 | 0.123 | -0.045
2002-10-24 18:25 | 9025 | 0.076 | 0.121 | -0.045
2002-10-24 18:30 | 9030 | 0.076 | 0.12 | -0.044
2002-10-24 18:35 | 9035 | 0.078 | 0.121 | -0.043
2002-10-24 18:40 | 9040 | 0.076 | 0.118 | -0.042
2002-10-24 18:45 | 9045 | 0.08 | 0.12 | -0.04
2002-10-24 18:50 | 9050 | 0.082 | 0.123 | -0.041
2002-10-24 18:55 | 9055 | 0.078 | 0.121 | -0.043
2002-10-24 19:00 | 9060 | 0.078 | 0.117 | -0.039
2002-10-24 19:05 | 9065 | 0.076 | 0.115 | -0.039
2002-10-24 19:10 | 9070 | 0.07 | 0.111 | -0.041
2002-10-24 19:15 | 9075 | 0.068 | 0.103 | -0.035
2002-10-24 19:20 | 9080 | 0.066 | 0.101 | -0.035
2002-10-24 19:25 | 9085 | 0.066 | 0.097 | -0.031
2002-10-24 19:30 | 9090 | 0.066 | 0.093 | -0.027
2002-10-24 19:35 | 9095 | 0.07 | 0.097 | -0.027
2002-10-24 19:40 | 9100 | 0.07 | 0.093 | -0.023
2002-10-24 19:45 | 9105 | 0.068 | 0.091 | -0.023
2002-10-24 19:50 | 9110 | 0.064 | 0.087 | -0.023
2002-10-24 19:55 | 9115 | 0.066 | 0.085 | -0.019
2002-10-24 20:00 | 9120 | 0.068 | 0.087 | -0.019
2002-10-24 20:05 | 9125 | 0.064 | 0.085 | -0.021
2002-10-24 20:10 | 9130 | 0.066 | 0.083 | -0.017
2002-10-24 20:15 | 9135 | 0.066 | 0.083 | -0.017
2002-10-24 20:20 | 9140 | 0.062 | 0.077 | -0.015
2002-10-24 20:25 | 9145 | 0.062 | 0.075 | -0.013
2002-10-24 20:30 | 9150 | 0.064 | 0.079 | -0.015
2002-10-24 20:35 | 9155 | 0.066 | 0.077 | -0.011
2002-10-24 20:40 | 9160 | 0.064 | 0.077 | -0.013
2002-10-24 20:45 | 9165 | 0.062 | 0.075 | -0.013
2002-10-24 20:50 | 9170 | 0.064 | 0.079 | -0.015
2002-10-24 20:55 | 9175 | 0.068 | 0.083 | -0.015
2002-10-24 21:00 | 9180 | 0.062 | 0.081 | -0.019
2002-10-24 21:05 | 9185 | 0.064 | 0.08 | -0.016
2002-10-24 21:10 | 9190 | 0.062 | 0.08 | -0.018
2002-10-24 21:15 | 9195 | 0.062 | 0.08 | -0.018
2002-10-24 21:20 | 9200 | 0.06 | 0.08 | -0.02
2002-10-24 21:25 | 9205 | 0.06 | 0.078 | -0.018
2002-10-24 21:30 | 9210 | 0.058 | 0.075 | -0.017
2002-10-24 21:35 | 9215 | 0.06 | 0.078 | -0.018
2002-10-24 21:40 | 9220 | 0.062 | 0.08 | -0.018
2002-10-24 21:45 | 9225 | 0.06 | 0.08 | -0.02
2002-10-24 21:50 | 9230 | 0.062 | 0.08 | -0.018
2002-10-24 21:55 | 9235 | 0.06 | 0.08 | -0.02
2002-10-24 22:00 | 9240 | 0.06 | 0.082 | -0.022
2002-10-24 22:05 | 9245 | 0.06 | 0.082 | -0.022
2002-10-24 22:10 | 9250 | 0.062 | 0.084 | -0.022
2002-10-24 22:15 | 9255 | 0.06 | 0.084 | -0.024
2002-10-24 22:20 | 9260 | 0.058 | 0.081 | -0.023
2002-10-24 22:25 | 9265 | 0.056 | 0.077 | -0.021
2002-10-24 22:30 | 9270 | 0.056 | 0.075 | -0.019
2002-10-24 22:35 | 9275 | 0.056 | 0.077 | -0.021
2002-10-24 22:40 | 9280 | 0.053 | 0.073 | -0.02
2002-10-24 22:45 | 9285 | 0.053 | 0.071 | -0.018
2002-10-24 22:50 | 9290 | 0.053 | 0.069 | -0.016
2002-10-24 22:55 | 9295 | 0.051 | 0.067 | -0.016
2002-10-24 23:00 | 9300 | 0.053 | 0.067 | -0.014
2002-10-24 23:05 | 9305 | 0.053 | 0.069 | -0.016
2002-10-24 23:10 | 9310 | 0.056 | 0.069 | -0.013
2002-10-24 23:15 | 9315 | 0.056 | 0.071 | -0.015
2002-10-24 23:20 | 9320 | 0.056 | 0.072 | -0.016
2002-10-24 23:25 | 9325 | 0.056 | 0.071 | -0.015
2002-10-24 23:30 | 9330 | 0.056 | 0.071 | -0.015
2002-10-24 23:35 | 9335 | 0.053 | 0.071 | -0.018
2002-10-24 23:40 | 9340 | 0.051 | 0.068 | -0.017
2002-10-24 23:45 | 9345 | 0.056 | 0.072 | -0.016
2002-10-24 23:50 | 9350 | 0.056 | 0.072 | -0.016
2002-10-24 23:55 | 9355 | 0.056 | 0.073 | -0.017
2002-10-25 | 9360 | 0.053 | 0.073 | -0.02
2002-10-25 00:05 | 9365 | 0.056 | 0.073 | -0.017
2002-10-25 00:10 | 9370 | 0.053 | 0.071 | -0.018
2002-10-25 00:15 | 9375 | 0.051 | 0.072 | -0.021
2002-10-25 00:20 | 9380 | 0.053 | 0.074 | -0.021
2002-10-25 00:25 | 9385 | 0.06 | 0.078 | -0.018
2002-10-25 00:30 | 9390 | 0.058 | 0.083 | -0.025
2002-10-25 00:35 | 9395 | 0.056 | 0.079 | -0.023
2002-10-25 00:40 | 9400 | 0.058 | 0.083 | -0.025
2002-10-25 00:45 | 9405 | 0.058 | 0.085 | -0.027
2002-10-25 00:50 | 9410 | 0.058 | 0.085 | -0.027
2002-10-25 00:55 | 9415 | 0.06 | 0.084 | -0.024
2002-10-25 01:00 | 9420 | 0.056 | 0.083 | -0.027
2002-10-25 01:05 | 9425 | 0.058 | 0.085 | -0.027
2002-10-25 01:10 | 9430 | 0.058 | 0.087 | -0.029
2002-10-25 01:15 | 9435 | 0.06 | 0.087 | -0.027
2002-10-25 01:20 | 9440 | 0.062 | 0.093 | -0.031
2002-10-25 01:25 | 9445 | 0.064 | 0.095 | -0.031
2002-10-25 01:30 | 9450 | 0.064 | 0.097 | -0.033
2002-10-25 01:35 | 9455 | 0.064 | 0.099 | -0.035
2002-10-25 01:40 | 9460 | 0.064 | 0.099 | -0.035
2002-10-25 01:45 | 9465 | 0.066 | 0.103 | -0.037
2002-10-25 01:50 | 9470 | 0.068 | 0.107 | -0.039
2002-10-25 01:55 | 9475 | 0.066 | 0.107 | -0.041
2002-10-25 02:00 | 9480 | 0.066 | 0.105 | -0.039
2002-10-25 02:05 | 9485 | 0.066 | 0.105 | -0.039
2002-10-25 02:10 | 9490 | 0.066 | 0.105 | -0.039
2002-10-25 02:15 | 9495 | 0.066 | 0.107 | -0.041
2002-10-25 02:20 | 9500 | 0.068 | 0.109 | -0.041
2002-10-25 02:25 | 9505 | 0.068 | 0.109 | -0.041
2002-10-25 02:30 | 9510 | 0.07 | 0.111 | -0.041
2002-10-25 02:35 | 9515 | 0.07 | 0.113 | -0.043
2002-10-25 02:40 | 9520 | 0.07 | 0.113 | -0.043
2002-10-25 02:45 | 9525 | 0.072 | 0.115 | -0.043
2002-10-25 02:50 | 9530 | 0.074 | 0.117 | -0.043
2002-10-25 02:55 | 9535 | 0.078 | 0.125 | -0.047
2002-10-25 03:00 | 9540 | 0.08 | 0.128 | -0.048
2002-10-25 03:05 | 9545 | 0.078 | 0.128 | -0.05
2002-10-25 03:10 | 9550 | 0.08 | 0.132 | -0.052
2002-10-25 03:15 | 9555 | 0.08 | 0.132 | -0.052
2002-10-25 03:20 | 9560 | 0.08 | 0.133 | -0.053
2002-10-25 03:25 | 9565 | 0.078 | 0.13 | -0.052
2002-10-25 03:30 | 9570 | 0.078 | 0.129 | -0.051
2002-10-25 03:35 | 9575 | 0.078 | 0.128 | -0.05
2002-10-25 03:40 | 9580 | 0.08 | 0.132 | -0.052
2002-10-25 03:45 | 9585 | 0.082 | 0.134 | -0.052
2002-10-25 03:50 | 9590 | 0.087 | 0.138 | -0.051
2002-10-25 03:55 | 9595 | 0.087 | 0.14 | -0.053
2002-10-25 04:00 | 9600 | 0.084 | 0.14 | -0.056
2002-10-25 04:05 | 9605 | 0.084 | 0.138 | -0.054
2002-10-25 04:10 | 9610 | 0.091 | 0.144 | -0.053
2002-10-25 04:15 | 9615 | 0.089 | 0.144 | -0.055
2002-10-25 04:20 | 9620 | 0.089 | 0.142 | -0.053
2002-10-25 04:25 | 9625 | 0.082 | 0.136 | -0.054
2002-10-25 04:30 | 9630 | 0.082 | 0.134 | -0.052
2002-10-25 04:35 | 9635 | 0.087 | 0.134 | -0.047
2002-10-25 04:40 | 9640 | 0.091 | 0.142 | -0.051
2002-10-25 04:45 | 9645 | 0.095 | 0.146 | -0.051
2002-10-25 04:50 | 9650 | 0.089 | 0.14 | -0.051
2002-10-25 04:55 | 9655 | 0.089 | 0.136 | -0.047
2002-10-25 05:00 | 9660 | 0.091 | 0.14 | -0.049
2002-10-25 05:05 | 9665 | 0.095 | 0.142 | -0.047
2002-10-25 05:10 | 9670 | 0.091 | 0.14 | -0.049
2002-10-25 05:15 | 9675 | 0.093 | 0.14 | -0.047
2002-10-25 05:20 | 9680 | 0.095 | 0.142 | -0.047
2002-10-25 05:25 | 9685 | 0.097 | 0.148 | -0.051
2002-10-25 05:30 | 9690 | 0.099 | 0.148 | -0.049
2002-10-25 05:35 | 9695 | 0.095 | 0.148 | -0.053
2002-10-25 05:40 | 9700 | 0.097 | 0.148 | -0.051
2002-10-25 05:45 | 9705 | 0.097 | 0.148 | -0.051
2002-10-25 05:50 | 9710 | 0.093 | 0.144 | -0.051
2002-10-25 05:55 | 9715 | 0.095 | 0.146 | -0.051
2002-10-25 06:00 | 9720 | 0.095 | 0.144 | -0.049
2002-10-25 06:05 | 9725 | 0.097 | 0.146 | -0.049
2002-10-25 06:10 | 9730 | 0.097 | 0.144 | -0.047
2002-10-25 06:15 | 9735 | 0.097 | 0.144 | -0.047
2002-10-25 06:20 | 9740 | 0.099 | 0.144 | -0.045
2002-10-25 06:25 | 9745 | 0.095 | 0.142 | -0.047
2002-10-25 06:30 | 9750 | 0.095 | 0.138 | -0.043
2002-10-25 06:35 | 9755 | 0.095 | 0.14 | -0.045
2002-10-25 06:40 | 9760 | 0.095 | 0.141 | -0.046
2002-10-25 06:45 | 9765 | 0.095 | 0.139 | -0.044
2002-10-25 06:50 | 9770 | 0.095 | 0.139 | -0.044
2002-10-25 06:55 | 9775 | 0.097 | 0.141 | -0.044
2002-10-25 07:00 | 9780 | 0.097 | 0.141 | -0.044
2002-10-25 07:05 | 9785 | 0.095 | 0.139 | -0.044
2002-10-25 07:10 | 9790 | 0.097 | 0.139 | -0.042
2002-10-25 07:15 | 9795 | 0.097 | 0.139 | -0.042
2002-10-25 07:20 | 9800 | 0.097 | 0.137 | -0.04
2002-10-25 07:25 | 9805 | 0.097 | 0.137 | -0.04
2002-10-25 07:30 | 9810 | 0.095 | 0.133 | -0.038
2002-10-25 07:35 | 9815 | 0.097 | 0.133 | -0.036
2002-10-25 07:40 | 9820 | 0.097 | 0.131 | -0.034
2002-10-25 07:45 | 9825 | 0.099 | 0.131 | -0.032
2002-10-25 07:50 | 9830 | 0.097 | 0.131 | -0.034
2002-10-25 07:55 | 9835 | 0.099 | 0.133 | -0.034
2002-10-25 08:00 | 9840 | 0.097 | 0.131 | -0.034
2002-10-25 08:05 | 9845 | 0.099 | 0.129 | -0.03
2002-10-25 08:10 | 9850 | 0.099 | 0.129 | -0.03
2002-10-25 08:15 | 9855 | 0.097 | 0.131 | -0.034
2002-10-25 08:20 | 9860 | 0.097 | 0.127 | -0.03
2002-10-25 08:25 | 9865 | 0.097 | 0.125 | -0.028
2002-10-25 08:30 | 9870 | 0.097 | 0.127 | -0.03
2002-10-25 08:35 | 9875 | 0.097 | 0.125 | -0.028
2002-10-25 08:40 | 9880 | 0.099 | 0.127 | -0.028
2002-10-25 08:45 | 9885 | 0.097 | 0.123 | -0.026
2002-10-25 08:50 | 9890 | 0.095 | 0.123 | -0.028
2002-10-25 08:55 | 9895 | 0.095 | 0.121 | -0.026
2002-10-25 09:00 | 9900 | 0.097 | 0.121 | -0.024
2002-10-25 09:05 | 9905 | 0.099 | 0.125 | -0.026
2002-10-25 09:10 | 9910 | 0.097 | 0.123 | -0.026
2002-10-25 09:15 | 9915 | 0.097 | 0.125 | -0.028
2002-10-25 09:20 | 9920 | 0.099 | 0.127 | -0.028
2002-10-25 09:25 | 9925 | 0.101 | 0.127 | -0.026
2002-10-25 09:30 | 9930 | 0.101 | 0.129 | -0.028
2002-10-25 09:35 | 9935 | 0.104 | 0.131 | -0.027
2002-10-25 09:40 | 9940 | 0.101 | 0.131 | -0.03
2002-10-25 09:45 | 9945 | 0.104 | 0.133 | -0.029
2002-10-25 09:50 | 9950 | 0.103 | 0.136 | -0.033
2002-10-25 09:55 | 9955 | 0.103 | 0.137 | -0.034
2002-10-25 10:00 | 9960 | 0.103 | 0.136 | -0.033
2002-10-25 10:05 | 9965 | 0.101 | 0.134 | -0.033
2002-10-25 10:10 | 9970 | 0.106 | 0.138 | -0.032
2002-10-25 10:15 | 9975 | 0.105 | 0.14 | -0.035
2002-10-25 10:20 | 9980 | 0.109 | 0.142 | -0.033
2002-10-25 10:25 | 9985 | 0.109 | 0.142 | -0.033
2002-10-25 10:30 | 9990 | 0.11 | 0.144 | -0.034
2002-10-25 10:35 | 9995 | 0.108 | 0.144 | -0.036
2002-10-25 10:40 | 10000 | 0.108 | 0.142 | -0.034
2002-10-25 10:45 | 10005 | 0.11 | 0.144 | -0.034
2002-10-25 10:50 | 10010 | 0.111 | 0.146 | -0.035
2002-10-25 10:55 | 10015 | 0.111 | 0.146 | -0.035
2002-10-25 11:00 | 10020 | 0.112 | 0.146 | -0.034
2002-10-25 11:05 | 10025 | 0.11 | 0.146 | -0.036
2002-10-25 11:10 | 10030 | 0.111 | 0.144 | -0.033
2002-10-25 11:15 | 10035 | 0.112 | 0.148 | -0.036
2002-10-25 11:20 | 10040 | 0.113 | 0.149 | -0.036
2002-10-25 11:25 | 10045 | 0.112 | 0.145 | -0.033
2002-10-25 11:30 | 10050 | 0.113 | 0.147 | -0.034
2002-10-25 11:35 | 10055 | 0.114 | 0.145 | -0.031
2002-10-25 11:40 | 10060 | 0.116 | 0.145 | -0.029
2002-10-25 11:45 | 10065 | 0.116 | 0.147 | -0.031
2002-10-25 11:50 | 10070 | 0.12 | 0.149 | -0.029
2002-10-25 11:55 | 10075 | 0.116 | 0.149 | -0.033
2002-10-25 12:00 | 10080 | 0.118 | 0.149 | -0.031
2002-10-25 12:05 | 10085 | 0.118 | 0.153 | -0.035
2002-10-25 12:10 | 10090 | 0.124 | 0.157 | -0.033
2002-10-25 12:15 | 10095 | 0.124 | 0.157 | -0.033
2002-10-25 12:20 | 10100 | 0.124 | 0.161 | -0.037
2002-10-25 12:25 | 10105 | 0.122 | 0.162 | -0.04
2002-10-25 12:30 | 10110 | 0.126 | 0.165 | -0.039
2002-10-25 12:35 | 10115 | 0.13 | 0.169 | -0.039
2002-10-25 12:40 | 10120 | 0.13 | 0.171 | -0.041
2002-10-25 12:45 | 10125 | 0.13 | 0.177 | -0.047
2002-10-25 12:50 | 10130 | 0.133 | 0.175 | -0.042
2002-10-25 12:55 | 10135 | 0.133 | 0.179 | -0.046
2002-10-25 13:00 | 10140 | 0.139 | 0.183 | -0.044
2002-10-25 13:05 | 10145 | 0.139 | 0.187 | -0.048
2002-10-25 13:10 | 10150 | 0.141 | 0.189 | -0.048
2002-10-25 13:15 | 10155 | 0.143 | 0.195 | -0.052
2002-10-25 13:20 | 10160 | 0.143 | 0.195 | -0.052
2002-10-25 13:25 | 10165 | 0.145 | 0.199 | -0.054
2002-10-25 13:30 | 10170 | 0.149 | 0.201 | -0.052
2002-10-25 13:35 | 10175 | 0.149 | 0.207 | -0.058
2002-10-25 13:40 | 10180 | 0.155 | 0.213 | -0.058
2002-10-25 13:45 | 10185 | 0.155 | 0.213 | -0.058
2002-10-25 13:50 | 10190 | 0.155 | 0.213 | -0.058
2002-10-25 13:55 | 10195 | 0.157 | 0.215 | -0.058
2002-10-25 14:00 | 10200 | 0.157 | 0.215 | -0.058
2002-10-25 14:05 | 10205 | 0.162 | 0.22 | -0.058
2002-10-25 14:10 | 10210 | 0.162 | 0.22 | -0.058
2002-10-25 14:15 | 10215 | 0.162 | 0.22 | -0.058
2002-10-25 14:20 | 10220 | 0.166 | 0.224 | -0.058
2002-10-25 14:25 | 10225 | 0.164 | 0.222 | -0.058
2002-10-25 14:30 | 10230 | 0.166 | 0.224 | -0.058
2002-10-25 14:35 | 10235 | 0.168 | 0.224 | -0.056
2002-10-25 14:40 | 10240 | 0.166 | 0.222 | -0.056
2002-10-25 14:45 | 10245 | 0.166 | 0.222 | -0.056
2002-10-25 14:50 | 10250 | 0.166 | 0.222 | -0.056
2002-10-25 14:55 | 10255 | 0.166 | 0.221 | -0.055
2002-10-25 15:00 | 10260 | 0.168 | 0.221 | -0.053
2002-10-25 15:05 | 10265 | 0.168 | 0.219 | -0.051
2002-10-25 15:10 | 10270 | 0.172 | 0.223 | -0.051
2002-10-25 15:15 | 10275 | 0.17 | 0.222 | -0.052
2002-10-25 15:20 | 10280 | 0.172 | 0.223 | -0.051
2002-10-25 15:25 | 10285 | 0.172 | 0.22 | -0.048
2002-10-25 15:30 | 10290 | 0.172 | 0.222 | -0.05
2002-10-25 15:35 | 10295 | 0.172 | 0.22 | -0.048
2002-10-25 15:40 | 10300 | 0.172 | 0.219 | -0.047
2002-10-25 15:45 | 10305 | 0.17 | 0.215 | -0.045
2002-10-25 15:50 | 10310 | 0.172 | 0.217 | -0.045
2002-10-25 15:55 | 10315 | 0.174 | 0.217 | -0.043
2002-10-25 16:00 | 10320 | 0.174 | 0.217 | -0.043
2002-10-25 16:05 | 10325 | 0.176 | 0.219 | -0.043
2002-10-25 16:10 | 10330 | 0.176 | 0.219 | -0.043
2002-10-25 16:15 | 10335 | 0.176 | 0.217 | -0.041
2002-10-25 16:20 | 10340 | 0.18 | 0.221 | -0.041
2002-10-25 16:25 | 10345 | 0.18 | 0.223 | -0.043
2002-10-25 16:30 | 10350 | 0.178 | 0.223 | -0.045
2002-10-25 16:35 | 10355 | 0.174 | 0.217 | -0.043
2002-10-25 16:40 | 10360 | 0.174 | 0.213 | -0.039
2002-10-25 16:45 | 10365 | 0.17 | 0.213 | -0.043
2002-10-25 16:50 | 10370 | 0.174 | 0.211 | -0.037
2002-10-25 16:55 | 10375 | 0.174 | 0.209 | -0.035
2002-10-25 17:00 | 10380 | 0.174 | 0.211 | -0.037
2002-10-25 17:05 | 10385 | 0.174 | 0.209 | -0.035
2002-10-25 17:10 | 10390 | 0.174 | 0.205 | -0.031
2002-10-25 17:15 | 10395 | 0.17 | 0.203 | -0.033
2002-10-25 17:20 | 10400 | 0.169 | 0.201 | -0.032
2002-10-25 17:25 | 10405 | 0.17 | 0.197 | -0.027
2002-10-25 17:30 | 10410 | 0.17 | 0.199 | -0.029
2002-10-25 17:35 | 10415 | 0.174 | 0.203 | -0.029
2002-10-25 17:40 | 10420 | 0.174 | 0.203 | -0.029
2002-10-25 17:45 | 10425 | 0.174 | 0.207 | -0.033
2002-10-25 17:50 | 10430 | 0.176 | 0.207 | -0.031
2002-10-25 17:55 | 10435 | 0.174 | 0.207 | -0.033
2002-10-25 18:00 | 10440 | 0.174 | 0.205 | -0.031
2002-10-25 18:05 | 10445 | 0.174 | 0.205 | -0.031
2002-10-25 18:10 | 10450 | 0.176 | 0.207 | -0.031
2002-10-25 18:15 | 10455 | 0.174 | 0.205 | -0.031
2002-10-25 18:20 | 10460 | 0.174 | 0.204 | -0.03
2002-10-25 18:25 | 10465 | 0.176 | 0.206 | -0.03
2002-10-25 18:30 | 10470 | 0.174 | 0.207 | -0.033
2002-10-25 18:35 | 10475 | 0.172 | 0.203 | -0.031
2002-10-25 18:40 | 10480 | 0.172 | 0.203 | -0.031
2002-10-25 18:45 | 10485 | 0.176 | 0.207 | -0.031
2002-10-25 18:50 | 10490 | 0.176 | 0.207 | -0.031
2002-10-25 18:55 | 10495 | 0.172 | 0.205 | -0.033
2002-10-25 19:00 | 10500 | 0.172 | 0.203 | -0.031
2002-10-25 19:05 | 10505 | 0.174 | 0.2 | -0.026
2002-10-25 19:10 | 10510 | 0.172 | 0.201 | -0.029
2002-10-25 19:15 | 10515 | 0.176 | 0.202 | -0.026
2002-10-25 19:20 | 10520 | 0.174 | 0.2 | -0.026
2002-10-25 19:25 | 10525 | 0.176 | 0.202 | -0.026
2002-10-25 19:30 | 10530 | 0.205 | 0.206 | -0.001
2002-10-25 19:35 | 10535 | 0.174 | 0.202 | -0.028
2002-10-25 19:40 | 10540 | 0.174 | 0.202 | -0.028
2002-10-25 19:45 | 10545 | 0.174 | 0.202 | -0.028
2002-10-25 19:50 | 10550 | 0.17 | 0.196 | -0.026
2002-10-25 19:55 | 10555 | 0.17 | 0.194 | -0.024
2002-10-25 20:00 | 10560 | 0.168 | 0.19 | -0.022
2002-10-25 20:05 | 10565 | 0.172 | 0.192 | -0.02
2002-10-25 20:10 | 10570 | 0.172 | 0.194 | -0.022
2002-10-25 20:15 | 10575 | 0.174 | 0.196 | -0.022
2002-10-25 20:20 | 10580 | 0.174 | 0.196 | -0.022
2002-10-25 20:25 | 10585 | 0.174 | 0.199 | -0.025
2002-10-25 20:30 | 10590 | 0.176 | 0.199 | -0.023
2002-10-25 20:35 | 10595 | 0.174 | 0.199 | -0.025
2002-10-25 20:40 | 10600 | 0.172 | 0.199 | -0.027
2002-10-25 20:45 | 10605 | 0.174 | 0.198 | -0.024
2002-10-25 20:50 | 10610 | 0.176 | 0.201 | -0.025
2002-10-25 20:55 | 10615 | 0.176 | 0.199 | -0.023
2002-10-25 21:00 | 10620 | 0.176 | 0.201 | -0.025
2002-10-25 21:05 | 10625 | 0.176 | 0.203 | -0.027
2002-10-25 21:10 | 10630 | 0.176 | 0.205 | -0.029
2002-10-25 21:15 | 10635 | 0.176 | 0.203 | -0.027
2002-10-25 21:20 | 10640 | 0.178 | 0.207 | -0.029
2002-10-25 21:25 | 10645 | 0.178 | 0.208 | -0.03
2002-10-25 21:30 | 10650 | 0.178 | 0.21 | -0.032
2002-10-25 21:35 | 10655 | 0.178 | 0.21 | -0.032
2002-10-25 21:40 | 10660 | 0.178 | 0.21 | -0.032
2002-10-25 21:45 | 10665 | 0.178 | 0.21 | -0.032
2002-10-25 21:50 | 10670 | 0.176 | 0.21 | -0.034
2002-10-25 21:55 | 10675 | 0.178 | 0.21 | -0.032
2002-10-25 22:00 | 10680 | 0.178 | 0.212 | -0.034
2002-10-25 22:05 | 10685 | 0.18 | 0.214 | -0.034
2002-10-25 22:10 | 10690 | 0.18 | 0.216 | -0.036
2002-10-25 22:15 | 10695 | 0.178 | 0.216 | -0.038
2002-10-25 22:20 | 10700 | 0.178 | 0.214 | -0.036
2002-10-25 22:25 | 10705 | 0.176 | 0.212 | -0.036
2002-10-25 22:30 | 10710 | 0.178 | 0.212 | -0.034
2002-10-25 22:35 | 10715 | 0.178 | 0.212 | -0.034
2002-10-25 22:40 | 10720 | 0.176 | 0.208 | -0.032
2002-10-25 22:45 | 10725 | 0.174 | 0.206 | -0.032
2002-10-25 22:50 | 10730 | 0.174 | 0.202 | -0.028
2002-10-25 22:55 | 10735 | 0.176 | 0.204 | -0.028
2002-10-25 23:00 | 10740 | 0.178 | 0.205 | -0.027
2002-10-25 23:05 | 10745 | 0.178 | 0.205 | -0.027
2002-10-25 23:10 | 10750 | 0.178 | 0.205 | -0.027
2002-10-25 23:15 | 10755 | 0.178 | 0.205 | -0.027
2002-10-25 23:20 | 10760 | 0.178 | 0.205 | -0.027
2002-10-25 23:25 | 10765 | 0.18 | 0.207 | -0.027
2002-10-25 23:30 | 10770 | 0.18 | 0.207 | -0.027
2002-10-25 23:35 | 10775 | 0.182 | 0.211 | -0.029
2002-10-25 23:40 | 10780 | 0.182 | 0.211 | -0.029
2002-10-25 23:45 | 10785 | 0.18 | 0.211 | -0.031
2002-10-25 23:50 | 10790 | 0.178 | 0.211 | -0.033
2002-10-25 23:55 | 10795 | 0.176 | 0.207 | -0.031
2002-10-26 | 10800 | 0.176 | 0.207 | -0.031
2002-10-26 00:05 | 10805 | 0.178 | 0.207 | -0.029
2002-10-26 00:10 | 10810 | 0.178 | 0.204 | -0.026
2002-10-26 00:15 | 10815 | 0.18 | 0.204 | -0.024
2002-10-26 00:20 | 10820 | 0.178 | 0.204 | -0.026
2002-10-26 00:25 | 10825 | 0.178 | 0.206 | -0.028
2002-10-26 00:30 | 10830 | 0.18 | 0.206 | -0.026
2002-10-26 00:35 | 10835 | 0.18 | 0.206 | -0.026
2002-10-26 00:40 | 10840 | 0.18 | 0.204 | -0.024
2002-10-26 00:45 | 10845 | 0.18 | 0.206 | -0.026
2002-10-26 00:50 | 10850 | 0.18 | 0.207 | -0.027
2002-10-26 00:55 | 10855 | 0.18 | 0.204 | -0.024
2002-10-26 01:00 | 10860 | 0.18 | 0.206 | -0.026
2002-10-26 01:05 | 10865 | 0.18 | 0.206 | -0.026
2002-10-26 01:10 | 10870 | 0.18 | 0.206 | -0.026
2002-10-26 01:15 | 10875 | 0.18 | 0.204 | -0.024
2002-10-26 01:20 | 10880 | 0.18 | 0.206 | -0.026
2002-10-26 01:25 | 10885 | 0.182 | 0.208 | -0.026
2002-10-26 01:30 | 10890 | 0.182 | 0.206 | -0.024
2002-10-26 01:35 | 10895 | 0.18 | 0.208 | -0.028
2002-10-26 01:40 | 10900 | 0.18 | 0.206 | -0.026
2002-10-26 01:45 | 10905 | 0.182 | 0.206 | -0.024
2002-10-26 01:50 | 10910 | 0.182 | 0.208 | -0.026
2002-10-26 01:55 | 10915 | 0.18 | 0.206 | -0.026
2002-10-26 02:00 | 10920 | 0.182 | 0.208 | -0.026
2002-10-26 02:05 | 10925 | 0.182 | 0.208 | -0.026
2002-10-26 02:10 | 10930 | 0.18 | 0.206 | -0.026
2002-10-26 02:15 | 10935 | 0.18 | 0.206 | -0.026
2002-10-26 02:20 | 10940 | 0.182 | 0.206 | -0.024
2002-10-26 02:25 | 10945 | 0.182 | 0.205 | -0.023
2002-10-26 02:30 | 10950 | 0.182 | 0.208 | -0.026
2002-10-26 02:35 | 10955 | 0.184 | 0.21 | -0.026
2002-10-26 02:40 | 10960 | 0.184 | 0.21 | -0.026
2002-10-26 02:45 | 10965 | 0.184 | 0.211 | -0.027
2002-10-26 02:50 | 10970 | 0.186 | 0.213 | -0.027
2002-10-26 02:55 | 10975 | 0.186 | 0.215 | -0.029
2002-10-26 03:00 | 10980 | 0.186 | 0.217 | -0.031
2002-10-26 03:05 | 10985 | 0.188 | 0.217 | -0.029
2002-10-26 03:10 | 10990 | 0.188 | 0.219 | -0.031
2002-10-26 03:15 | 10995 | 0.188 | 0.221 | -0.033
2002-10-26 03:20 | 11000 | 0.188 | 0.223 | -0.035
2002-10-26 03:25 | 11005 | 0.19 | 0.225 | -0.035
2002-10-26 03:30 | 11010 | 0.19 | 0.225 | -0.035
2002-10-26 03:35 | 11015 | 0.188 | 0.225 | -0.037
2002-10-26 03:40 | 11020 | 0.188 | 0.225 | -0.037
2002-10-26 03:45 | 11025 | 0.188 | 0.225 | -0.037
2002-10-26 03:50 | 11030 | 0.186 | 0.222 | -0.036
2002-10-26 03:55 | 11035 | 0.186 | 0.22 | -0.034
2002-10-26 04:00 | 11040 | 0.186 | 0.221 | -0.035
2002-10-26 04:05 | 11045 | 0.186 | 0.219 | -0.033
2002-10-26 04:10 | 11050 | 0.184 | 0.217 | -0.033
2002-10-26 04:15 | 11055 | 0.182 | 0.214 | -0.032
2002-10-26 04:20 | 11060 | 0.183 | 0.21 | -0.027
2002-10-26 04:25 | 11065 | 0.184 | 0.21 | -0.026
2002-10-26 04:30 | 11070 | 0.183 | 0.208 | -0.025
2002-10-26 04:35 | 11075 | 0.182 | 0.206 | -0.024
2002-10-26 04:40 | 11080 | 0.182 | 0.206 | -0.024
2002-10-26 04:45 | 11085 | 0.185 | 0.206 | -0.021
2002-10-26 04:50 | 11090 | 0.184 | 0.208 | -0.024
2002-10-26 04:55 | 11095 | 0.184 | 0.208 | -0.024
2002-10-26 05:00 | 11100 | 0.182 | 0.206 | -0.024
2002-10-26 05:05 | 11105 | 0.182 | 0.206 | -0.024
2002-10-26 05:10 | 11110 | 0.182 | 0.204 | -0.022
2002-10-26 05:15 | 11115 | 0.182 | 0.203 | -0.021
2002-10-26 05:20 | 11120 | 0.178 | 0.199 | -0.021
2002-10-26 05:25 | 11125 | 0.178 | 0.197 | -0.019
2002-10-26 05:30 | 11130 | 0.18 | 0.199 | -0.019
2002-10-26 05:35 | 11135 | 0.178 | 0.195 | -0.017
2002-10-26 05:40 | 11140 | 0.178 | 0.194 | -0.016
2002-10-26 05:45 | 11145 | 0.18 | 0.196 | -0.016
2002-10-26 05:50 | 11150 | 0.18 | 0.194 | -0.014
2002-10-26 05:55 | 11155 | 0.178 | 0.196 | -0.018
2002-10-26 06:00 | 11160 | 0.178 | 0.194 | -0.016
2002-10-26 06:05 | 11165 | 0.178 | 0.194 | -0.016
2002-10-26 06:10 | 11170 | 0.178 | 0.19 | -0.012
2002-10-26 06:15 | 11175 | 0.176 | 0.19 | -0.014
2002-10-26 06:20 | 11180 | 0.176 | 0.19 | -0.014
2002-10-26 06:25 | 11185 | 0.176 | 0.19 | -0.014
2002-10-26 06:30 | 11190 | 0.178 | 0.19 | -0.012
2002-10-26 06:35 | 11195 | 0.176 | 0.189 | -0.013
2002-10-26 06:40 | 11200 | 0.176 | 0.187 | -0.011
2002-10-26 06:45 | 11205 | 0.174 | 0.185 | -0.011
2002-10-26 06:50 | 11210 | 0.174 | 0.185 | -0.011
2002-10-26 06:55 | 11215 | 0.174 | 0.183 | -0.009
2002-10-26 07:00 | 11220 | 0.174 | 0.183 | -0.009
2002-10-26 07:05 | 11225 | 0.174 | 0.183 | -0.009
2002-10-26 07:10 | 11230 | 0.172 | 0.181 | -0.009
2002-10-26 07:15 | 11235 | 0.172 | 0.181 | -0.009
2002-10-26 07:20 | 11240 | 0.172 | 0.178 | -0.006
2002-10-26 07:25 | 11245 | 0.172 | 0.18 | -0.008
2002-10-26 07:30 | 11250 | 0.172 | 0.182 | -0.01
2002-10-26 07:35 | 11255 | 0.172 | 0.18 | -0.008
2002-10-26 07:40 | 11260 | 0.17 | 0.18 | -0.01
2002-10-26 07:45 | 11265 | 0.17 | 0.177 | -0.007
2002-10-26 07:50 | 11270 | 0.168 | 0.175 | -0.007
2002-10-26 07:55 | 11275 | 0.168 | 0.176 | -0.008
2002-10-26 08:00 | 11280 | 0.17 | 0.177 | -0.007
2002-10-26 08:05 | 11285 | 0.168 | 0.175 | -0.007
2002-10-26 08:10 | 11290 | 0.166 | 0.175 | -0.009
2002-10-26 08:15 | 11295 | 0.166 | 0.173 | -0.007
2002-10-26 08:20 | 11300 | 0.166 | 0.172 | -0.006
2002-10-26 08:25 | 11305 | 0.166 | 0.173 | -0.007
2002-10-26 08:30 | 11310 | 0.168 | 0.175 | -0.007
2002-10-26 08:35 | 11315 | 0.164 | 0.17 | -0.006
2002-10-26 08:40 | 11320 | 0.164 | 0.17 | -0.006
2002-10-26 08:45 | 11325 | 0.164 | 0.17 | -0.006
2002-10-26 08:50 | 11330 | 0.164 | 0.168 | -0.004
2002-10-26 08:55 | 11335 | 0.164 | 0.168 | -0.004
2002-10-26 09:00 | 11340 | 0.164 | 0.168 | -0.004
2002-10-26 09:05 | 11345 | 0.164 | 0.17 | -0.006
2002-10-26 09:10 | 11350 | 0.162 | 0.168 | -0.006
2002-10-26 09:15 | 11355 | 0.162 | 0.168 | -0.006
2002-10-26 09:20 | 11360 | 0.159 | 0.164 | -0.005
2002-10-26 09:25 | 11365 | 0.157 | 0.163 | -0.006
2002-10-26 09:30 | 11370 | 0.159 | 0.161 | -0.002
2002-10-26 09:35 | 11375 | 0.157 | 0.161 | -0.004
2002-10-26 09:40 | 11380 | 0.159 | 0.165 | -0.006
2002-10-26 09:45 | 11385 | 0.162 | 0.165 | -0.003
2002-10-26 09:50 | 11390 | 0.162 | 0.167 | -0.005
2002-10-26 09:55 | 11395 | 0.162 | 0.167 | -0.005
2002-10-26 10:00 | 11400 | 0.159 | 0.165 | -0.006
2002-10-26 10:05 | 11405 | 0.159 | 0.167 | -0.008
2002-10-26 10:10 | 11410 | 0.162 | 0.169 | -0.007
2002-10-26 10:15 | 11415 | 0.162 | 0.167 | -0.005
2002-10-26 10:20 | 11420 | 0.159 | 0.167 | -0.008
2002-10-26 10:25 | 11425 | 0.159 | 0.167 | -0.008
2002-10-26 10:30 | 11430 | 0.157 | 0.167 | -0.01
2002-10-26 10:35 | 11435 | 0.16 | 0.169 | -0.009
2002-10-26 10:40 | 11440 | 0.157 | 0.169 | -0.012
2002-10-26 10:45 | 11445 | 0.159 | 0.17 | -0.011
2002-10-26 10:50 | 11450 | 0.162 | 0.172 | -0.01
2002-10-26 10:55 | 11455 | 0.162 | 0.172 | -0.01
2002-10-26 11:00 | 11460 | 0.162 | 0.173 | -0.011
2002-10-26 11:05 | 11465 | 0.162 | 0.172 | -0.01
2002-10-26 11:10 | 11470 | 0.157 | 0.171 | -0.014
2002-10-26 11:15 | 11475 | 0.159 | 0.172 | -0.013
2002-10-26 11:20 | 11480 | 0.162 | 0.171 | -0.009
2002-10-26 11:25 | 11485 | 0.16 | 0.17 | -0.01
2002-10-26 11:30 | 11490 | 0.162 | 0.17 | -0.008
2002-10-26 11:35 | 11495 | 0.159 | 0.17 | -0.011
2002-10-26 11:40 | 11500 | 0.159 | 0.172 | -0.013
2002-10-26 11:45 | 11505 | 0.159 | 0.172 | -0.013
2002-10-26 11:50 | 11510 | 0.162 | 0.172 | -0.01
2002-10-26 11:55 | 11515 | 0.16 | 0.172 | -0.012
2002-10-26 12:00 | 11520 | 0.16 | 0.17 | -0.01
2002-10-26 12:05 | 11525 | 0.159 | 0.172 | -0.013
2002-10-26 12:10 | 11530 | 0.159 | 0.172 | -0.013
2002-10-26 12:15 | 11535 | 0.157 | 0.17 | -0.013
2002-10-26 12:20 | 11540 | 0.159 | 0.172 | -0.013
2002-10-26 12:25 | 11545 | 0.162 | 0.172 | -0.01
2002-10-26 12:30 | 11550 | 0.162 | 0.17 | -0.008
2002-10-26 12:35 | 11555 | 0.162 | 0.17 | -0.008
2002-10-26 12:40 | 11560 | 0.164 | 0.172 | -0.008
2002-10-26 12:45 | 11565 | 0.164 | 0.174 | -0.01
2002-10-26 12:50 | 11570 | 0.164 | 0.178 | -0.014
2002-10-26 12:55 | 11575 | 0.164 | 0.178 | -0.014
2002-10-26 13:00 | 11580 | 0.166 | 0.18 | -0.014
2002-10-26 13:05 | 11585 | 0.168 | 0.184 | -0.016
2002-10-26 13:10 | 11590 | 0.17 | 0.186 | -0.016
2002-10-26 13:15 | 11595 | 0.166 | 0.186 | -0.02
2002-10-26 13:20 | 11600 | 0.168 | 0.188 | -0.02
2002-10-26 13:25 | 11605 | 0.17 | 0.188 | -0.018
2002-10-26 13:30 | 11610 | 0.172 | 0.191 | -0.019
2002-10-26 13:35 | 11615 | 0.17 | 0.193 | -0.023
2002-10-26 13:40 | 11620 | 0.172 | 0.195 | -0.023
2002-10-26 13:45 | 11625 | 0.174 | 0.197 | -0.023
2002-10-26 13:50 | 11630 | 0.172 | 0.199 | -0.027
2002-10-26 13:55 | 11635 | 0.176 | 0.199 | -0.023
2002-10-26 14:00 | 11640 | 0.172 | 0.201 | -0.029
2002-10-26 14:05 | 11645 | 0.174 | 0.203 | -0.029
2002-10-26 14:10 | 11650 | 0.174 | 0.205 | -0.031
2002-10-26 14:15 | 11655 | 0.181 | 0.209 | -0.028
2002-10-26 14:20 | 11660 | 0.18 | 0.211 | -0.031
2002-10-26 14:25 | 11665 | 0.179 | 0.213 | -0.034
2002-10-26 14:30 | 11670 | 0.18 | 0.212 | -0.032
2002-10-26 14:35 | 11675 | 0.178 | 0.214 | -0.036
2002-10-26 14:40 | 11680 | 0.181 | 0.214 | -0.033
2002-10-26 14:45 | 11685 | 0.18 | 0.215 | -0.035
2002-10-26 14:50 | 11690 | 0.182 | 0.215 | -0.033
2002-10-26 14:55 | 11695 | 0.182 | 0.215 | -0.033
2002-10-26 15:00 | 11700 | 0.18 | 0.215 | -0.035
2002-10-26 15:05 | 11705 | 0.18 | 0.214 | -0.034
2002-10-26 15:10 | 11710 | 0.182 | 0.213 | -0.031
2002-10-26 15:15 | 11715 | 0.184 | 0.215 | -0.031
2002-10-26 15:20 | 11720 | 0.184 | 0.214 | -0.03
2002-10-26 15:25 | 11725 | 0.185 | 0.216 | -0.031
2002-10-26 15:30 | 11730 | 0.184 | 0.216 | -0.032
2002-10-26 15:35 | 11735 | 0.187 | 0.218 | -0.031
2002-10-26 15:40 | 11740 | 0.186 | 0.217 | -0.031
2002-10-26 15:45 | 11745 | 0.186 | 0.217 | -0.031
2002-10-26 15:50 | 11750 | 0.189 | 0.22 | -0.031
2002-10-26 15:55 | 11755 | 0.188 | 0.217 | -0.029
2002-10-26 16:00 | 11760 | 0.186 | 0.218 | -0.032
2002-10-26 16:05 | 11765 | 0.188 | 0.215 | -0.027
2002-10-26 16:10 | 11770 | 0.187 | 0.218 | -0.031
2002-10-26 16:15 | 11775 | 0.189 | 0.216 | -0.027
2002-10-26 16:20 | 11780 | 0.191 | 0.22 | -0.029
2002-10-26 16:25 | 11785 | 0.191 | 0.22 | -0.029
2002-10-26 16:30 | 11790 | 0.189 | 0.216 | -0.027
2002-10-26 16:35 | 11795 | 0.189 | 0.216 | -0.027
2002-10-26 16:40 | 11800 | 0.189 | 0.216 | -0.027
2002-10-26 16:45 | 11805 | 0.189 | 0.214 | -0.025
2002-10-26 16:50 | 11810 | 0.19 | 0.216 | -0.026
2002-10-26 16:55 | 11815 | 0.191 | 0.216 | -0.025
2002-10-26 17:00 | 11820 | 0.191 | 0.216 | -0.025
2002-10-26 17:05 | 11825 | 0.189 | 0.212 | -0.023
2002-10-26 17:10 | 11830 | 0.187 | 0.21 | -0.023
2002-10-26 17:15 | 11835 | 0.187 | 0.21 | -0.023
2002-10-26 17:20 | 11840 | 0.189 | 0.21 | -0.021
2002-10-26 17:25 | 11845 | 0.189 | 0.21 | -0.021
2002-10-26 17:30 | 11850 | 0.189 | 0.21 | -0.021
2002-10-26 17:35 | 11855 | 0.186 | 0.208 | -0.022
2002-10-26 17:40 | 11860 | 0.187 | 0.208 | -0.021
2002-10-26 17:45 | 11865 | 0.187 | 0.206 | -0.019
2002-10-26 17:50 | 11870 | 0.185 | 0.202 | -0.017
2002-10-26 17:55 | 11875 | 0.185 | 0.198 | -0.013
2002-10-26 18:00 | 11880 | 0.183 | 0.198 | -0.015
2002-10-26 18:05 | 11885 | 0.185 | 0.198 | -0.013
2002-10-26 18:10 | 11890 | 0.185 | 0.194 | -0.009
2002-10-26 18:15 | 11895 | 0.183 | 0.194 | -0.011
2002-10-26 18:20 | 11900 | 0.181 | 0.189 | -0.008
2002-10-26 18:25 | 11905 | 0.181 | 0.191 | -0.01
2002-10-26 18:30 | 11910 | 0.181 | 0.189 | -0.008
2002-10-26 18:35 | 11915 | 0.179 | 0.185 | -0.006
2002-10-26 18:40 | 11920 | 0.176 | 0.181 | -0.005
2002-10-26 18:45 | 11925 | 0.176 | 0.179 | -0.003
2002-10-26 18:50 | 11930 | 0.174 | 0.175 | -0.001
2002-10-26 18:55 | 11935 | 0.172 | 0.173 | -0.001
2002-10-26 19:00 | 11940 | 0.172 | 0.171 | 0.001
2002-10-26 19:05 | 11945 | 0.172 | 0.169 | 0.003
2002-10-26 19:10 | 11950 | 0.172 | 0.167 | 0.005
2002-10-26 19:15 | 11955 | 0.172 | 0.167 | 0.005
2002-10-26 19:20 | 11960 | 0.172 | 0.167 | 0.005
2002-10-26 19:25 | 11965 | 0.172 | 0.167 | 0.005
2002-10-26 19:30 | 11970 | 0.17 | 0.164 | 0.006
2002-10-26 19:35 | 11975 | 0.168 | 0.163 | 0.005
2002-10-26 19:40 | 11980 | 0.168 | 0.161 | 0.007
2002-10-26 19:45 | 11985 | 0.166 | 0.159 | 0.007
2002-10-26 19:50 | 11990 | 0.168 | 0.159 | 0.009
2002-10-26 19:55 | 11995 | 0.166 | 0.157 | 0.009
2002-10-26 20:00 | 12000 | 0.164 | 0.155 | 0.009
2002-10-26 20:05 | 12005 | 0.164 | 0.153 | 0.011
2002-10-26 20:10 | 12010 | 0.16 | 0.149 | 0.011
2002-10-26 20:15 | 12015 | 0.16 | 0.145 | 0.015
2002-10-26 20:20 | 12020 | 0.158 | 0.144 | 0.014
2002-10-26 20:25 | 12025 | 0.156 | 0.139 | 0.017
2002-10-26 20:30 | 12030 | 0.155 | 0.137 | 0.018
2002-10-26 20:35 | 12035 | 0.154 | 0.134 | 0.02
2002-10-26 20:40 | 12040 | 0.152 | 0.132 | 0.02
2002-10-26 20:45 | 12045 | 0.152 | 0.132 | 0.02
2002-10-26 20:50 | 12050 | 0.156 | 0.133 | 0.023
2002-10-26 20:55 | 12055 | 0.152 | 0.134 | 0.018
2002-10-26 21:00 | 12060 | 0.154 | 0.132 | 0.022
2002-10-26 21:05 | 12065 | 0.152 | 0.129 | 0.023
2002-10-26 21:10 | 12070 | 0.15 | 0.129 | 0.021
2002-10-26 21:15 | 12075 | 0.147 | 0.129 | 0.018
2002-10-26 21:20 | 12080 | 0.147 | 0.125 | 0.022
2002-10-26 21:25 | 12085 | 0.145 | 0.125 | 0.02
2002-10-26 21:30 | 12090 | 0.143 | 0.121 | 0.022
2002-10-26 21:35 | 12095 | 0.143 | 0.121 | 0.022
2002-10-26 21:40 | 12100 | 0.141 | 0.119 | 0.022
2002-10-26 21:45 | 12105 | 0.139 | 0.115 | 0.024
2002-10-26 21:50 | 12110 | 0.139 | 0.115 | 0.024
2002-10-26 21:55 | 12115 | 0.141 | 0.117 | 0.024
2002-10-26 22:00 | 12120 | 0.141 | 0.117 | 0.024
2002-10-26 22:05 | 12125 | 0.137 | 0.115 | 0.022
2002-10-26 22:10 | 12130 | 0.137 | 0.113 | 0.024
2002-10-26 22:15 | 12135 | 0.133 | 0.109 | 0.024
2002-10-26 22:20 | 12140 | 0.131 | 0.105 | 0.026
2002-10-26 22:25 | 12145 | 0.133 | 0.103 | 0.03
2002-10-26 22:30 | 12150 | 0.131 | 0.103 | 0.028
2002-10-26 22:35 | 12155 | 0.129 | 0.097 | 0.032
2002-10-26 22:40 | 12160 | 0.129 | 0.097 | 0.032
2002-10-26 22:45 | 12165 | 0.127 | 0.097 | 0.03
2002-10-26 22:50 | 12170 | 0.127 | 0.095 | 0.032
2002-10-26 22:55 | 12175 | 0.127 | 0.095 | 0.032
2002-10-26 23:00 | 12180 | 0.127 | 0.095 | 0.032
2002-10-26 23:05 | 12185 | 0.127 | 0.093 | 0.034
2002-10-26 23:10 | 12190 | 0.125 | 0.095 | 0.03
2002-10-26 23:15 | 12195 | 0.125 | 0.093 | 0.032
2002-10-26 23:20 | 12200 | 0.125 | 0.093 | 0.032
2002-10-26 23:25 | 12205 | 0.125 | 0.093 | 0.032
2002-10-26 23:30 | 12210 | 0.123 | 0.093 | 0.03
2002-10-26 23:35 | 12215 | 0.121 | 0.091 | 0.03
2002-10-26 23:40 | 12220 | 0.118 | 0.089 | 0.029
2002-10-26 23:45 | 12225 | 0.118 | 0.087 | 0.031
2002-10-26 23:50 | 12230 | 0.118 | 0.085 | 0.033
2002-10-26 23:55 | 12235 | 0.116 | 0.085 | 0.031
2002-10-27 | 12240 | 0.116 | 0.085 | 0.031
2002-10-27 00:05 | 12245 | 0.114 | 0.083 | 0.031
2002-10-27 00:10 | 12250 | 0.118 | 0.083 | 0.035
2002-10-27 00:15 | 12255 | 0.118 | 0.087 | 0.031
2002-10-27 00:20 | 12260 | 0.112 | 0.083 | 0.029
2002-10-27 00:25 | 12265 | 0.112 | 0.079 | 0.033
2002-10-27 00:30 | 12270 | 0.11 | 0.077 | 0.033
2002-10-27 00:35 | 12275 | 0.112 | 0.079 | 0.033
2002-10-27 00:40 | 12280 | 0.112 | 0.081 | 0.031
2002-10-27 00:45 | 12285 | 0.114 | 0.085 | 0.029
2002-10-27 00:50 | 12290 | 0.116 | 0.086 | 0.03
2002-10-27 00:55 | 12295 | 0.118 | 0.09 | 0.028
2002-10-27 01:00 | 12300 | 0.114 | 0.088 | 0.026
2002-10-27 01:05 | 12305 | 0.112 | 0.088 | 0.024
2002-10-27 01:10 | 12310 | 0.11 | 0.086 | 0.024
2002-10-27 01:15 | 12315 | 0.112 | 0.088 | 0.024
2002-10-27 01:20 | 12320 | 0.112 | 0.09 | 0.022
2002-10-27 01:25 | 12325 | 0.11 | 0.09 | 0.02
2002-10-27 01:30 | 12330 | 0.112 | 0.091 | 0.021
2002-10-27 01:35 | 12335 | 0.114 | 0.094 | 0.02
2002-10-27 01:40 | 12340 | 0.112 | 0.096 | 0.016
2002-10-27 01:45 | 12345 | 0.114 | 0.096 | 0.018
2002-10-27 01:50 | 12350 | 0.114 | 0.1 | 0.014
2002-10-27 01:55 | 12355 | 0.112 | 0.1 | 0.012
2002-10-27 02:00 | 12360 | 0.11 | 0.095 | 0.015
2002-10-27 02:05 | 12365 | 0.108 | 0.092 | 0.016
2002-10-27 02:10 | 12370 | 0.106 | 0.09 | 0.016
2002-10-27 02:15 | 12375 | 0.11 | 0.092 | 0.018
2002-10-27 02:20 | 12380 | 0.11 | 0.093 | 0.017
2002-10-27 02:25 | 12385 | 0.11 | 0.092 | 0.018
2002-10-27 02:30 | 12390 | 0.108 | 0.094 | 0.014
2002-10-27 02:35 | 12395 | 0.11 | 0.096 | 0.014
2002-10-27 02:40 | 12400 | 0.11 | 0.094 | 0.016
2002-10-27 02:45 | 12405 | 0.11 | 0.094 | 0.016
2002-10-27 02:50 | 12410 | 0.11 | 0.095 | 0.015
2002-10-27 02:55 | 12415 | 0.108 | 0.093 | 0.015
2002-10-27 03:00 | 12420 | 0.11 | 0.093 | 0.017
2002-10-27 03:05 | 12425 | 0.108 | 0.093 | 0.015
2002-10-27 03:10 | 12430 | 0.106 | 0.092 | 0.014
2002-10-27 03:15 | 12435 | 0.106 | 0.089 | 0.017
2002-10-27 03:20 | 12440 | 0.108 | 0.089 | 0.019
2002-10-27 03:25 | 12445 | 0.106 | 0.087 | 0.019
2002-10-27 03:30 | 12450 | 0.106 | 0.084 | 0.022
2002-10-27 03:35 | 12455 | 0.108 | 0.085 | 0.023
2002-10-27 03:40 | 12460 | 0.108 | 0.089 | 0.019
2002-10-27 03:45 | 12465 | 0.11 | 0.09 | 0.02
2002-10-27 03:50 | 12470 | 0.108 | 0.091 | 0.017
2002-10-27 03:55 | 12475 | 0.108 | 0.093 | 0.015
2002-10-27 04:00 | 12480 | 0.106 | 0.091 | 0.015
2002-10-27 04:05 | 12485 | 0.106 | 0.091 | 0.015
2002-10-27 04:10 | 12490 | 0.106 | 0.087 | 0.019
2002-10-27 04:15 | 12495 | 0.102 | 0.083 | 0.019
2002-10-27 04:20 | 12500 | 0.1 | 0.075 | 0.025
2002-10-27 04:25 | 12505 | 0.104 | 0.079 | 0.025
2002-10-27 04:30 | 12510 | 0.104 | 0.081 | 0.023
2002-10-27 04:35 | 12515 | 0.104 | 0.081 | 0.023
2002-10-27 04:40 | 12520 | 0.104 | 0.079 | 0.025
2002-10-27 04:45 | 12525 | 0.102 | 0.077 | 0.025
2002-10-27 04:50 | 12530 | 0.102 | 0.077 | 0.025
2002-10-27 04:55 | 12535 | 0.1 | 0.073 | 0.027
2002-10-27 05:00 | 12540 | 0.1 | 0.074 | 0.026
2002-10-27 05:05 | 12545 | 0.1 | 0.073 | 0.027
2002-10-27 05:10 | 12550 | 0.1 | 0.073 | 0.027
2002-10-27 05:15 | 12555 | 0.098 | 0.071 | 0.027
2002-10-27 05:20 | 12560 | 0.098 | 0.071 | 0.027
2002-10-27 05:25 | 12565 | 0.098 | 0.069 | 0.029
2002-10-27 05:30 | 12570 | 0.096 | 0.069 | 0.027
2002-10-27 05:35 | 12575 | 0.096 | 0.065 | 0.031
2002-10-27 05:40 | 12580 | 0.094 | 0.065 | 0.029
2002-10-27 05:45 | 12585 | 0.094 | 0.063 | 0.031
2002-10-27 05:50 | 12590 | 0.094 | 0.065 | 0.029
2002-10-27 05:55 | 12595 | 0.094 | 0.064 | 0.03
2002-10-27 06:00 | 12600 | 0.092 | 0.063 | 0.029
2002-10-27 06:05 | 12605 | 0.092 | 0.061 | 0.031
2002-10-27 06:10 | 12610 | 0.094 | 0.065 | 0.029
2002-10-27 06:15 | 12615 | 0.089 | 0.059 | 0.03
2002-10-27 06:20 | 12620 | 0.092 | 0.06 | 0.032
2002-10-27 06:25 | 12625 | 0.092 | 0.062 | 0.03
2002-10-27 06:30 | 12630 | 0.089 | 0.06 | 0.029
2002-10-27 06:35 | 12635 | 0.089 | 0.059 | 0.03
2002-10-27 06:40 | 12640 | 0.089 | 0.058 | 0.031
2002-10-27 06:45 | 12645 | 0.089 | 0.058 | 0.031
2002-10-27 06:50 | 12650 | 0.089 | 0.057 | 0.032
2002-10-27 06:55 | 12655 | 0.089 | 0.059 | 0.03
2002-10-27 07:00 | 12660 | 0.089 | 0.059 | 0.03
2002-10-27 07:05 | 12665 | 0.092 | 0.062 | 0.03
2002-10-27 07:10 | 12670 | 0.089 | 0.06 | 0.029
2002-10-27 07:15 | 12675 | 0.087 | 0.059 | 0.028
2002-10-27 07:20 | 12680 | 0.085 | 0.057 | 0.028
2002-10-27 07:25 | 12685 | 0.083 | 0.053 | 0.03
2002-10-27 07:30 | 12690 | 0.083 | 0.052 | 0.031
2002-10-27 07:35 | 12695 | 0.081 | 0.05 | 0.031
2002-10-27 07:40 | 12700 | 0.081 | 0.046 | 0.035
2002-10-27 07:45 | 12705 | 0.079 | 0.045 | 0.034
2002-10-27 07:50 | 12710 | 0.079 | 0.043 | 0.036
2002-10-27 07:55 | 12715 | 0.079 | 0.041 | 0.038
2002-10-27 08:00 | 12720 | 0.077 | 0.039 | 0.038
2002-10-27 08:05 | 12725 | 0.077 | 0.037 | 0.04
2002-10-27 08:10 | 12730 | 0.075 | 0.035 | 0.04
2002-10-27 08:15 | 12735 | 0.071 | 0.027 | 0.044
2002-10-27 08:20 | 12740 | 0.071 | 0.028 | 0.043
2002-10-27 08:25 | 12745 | 0.067 | 0.024 | 0.043
2002-10-27 08:30 | 12750 | 0.065 | 0.02 | 0.045
2002-10-27 08:35 | 12755 | 0.069 | 0.02 | 0.049
2002-10-27 08:40 | 12760 | 0.067 | 0.022 | 0.045
2002-10-27 08:45 | 12765 | 0.067 | 0.02 | 0.047
2002-10-27 08:50 | 12770 | 0.067 | 0.018 | 0.049
2002-10-27 08:55 | 12775 | 0.065 | 0.018 | 0.047
2002-10-27 09:00 | 12780 | 0.063 | 0.016 | 0.047
2002-10-27 09:05 | 12785 | 0.063 | 0.016 | 0.047
2002-10-27 09:10 | 12790 | 0.065 | 0.015 | 0.05
2002-10-27 09:15 | 12795 | 0.061 | 0.015 | 0.046
2002-10-27 09:20 | 12800 | 0.061 | 0.011 | 0.05
2002-10-27 09:25 | 12805 | 0.063 | 0.011 | 0.052
2002-10-27 09:30 | 12810 | 0.063 | 0.013 | 0.05
2002-10-27 09:35 | 12815 | 0.063 | 0.013 | 0.05
2002-10-27 09:40 | 12820 | 0.058 | 0.011 | 0.047
2002-10-27 09:45 | 12825 | 0.061 | 0.011 | 0.05
2002-10-27 09:50 | 12830 | 0.061 | 0.011 | 0.05
2002-10-27 09:55 | 12835 | 0.058 | 0.011 | 0.047
2002-10-27 10:00 | 12840 | 0.061 | 0.011 | 0.05
2002-10-27 10:05 | 12845 | 0.061 | 0.013 | 0.048
2002-10-27 10:10 | 12850 | 0.061 | 0.013 | 0.048
2002-10-27 10:15 | 12855 | 0.058 | 0.011 | 0.047
2002-10-27 10:20 | 12860 | 0.058 | 0.011 | 0.047
2002-10-27 10:25 | 12865 | 0.056 | 0.009 | 0.047
2002-10-27 10:30 | 12870 | 0.058 | 0.013 | 0.045
2002-10-27 10:35 | 12875 | 0.056 | 0.01 | 0.046
2002-10-27 10:40 | 12880 | 0.054 | 0.008 | 0.046
2002-10-27 10:45 | 12885 | 0.052 | 0.008 | 0.044
2002-10-27 10:50 | 12890 | 0.05 | 0.004 | 0.046
2002-10-27 10:55 | 12895 | 0.052 | 0.006 | 0.046
2002-10-27 11:00 | 12900 | 0.052 | 0.004 | 0.048
2002-10-27 11:05 | 12905 | 0.052 | 0.003 | 0.049
2002-10-27 11:10 | 12910 | 0.054 | 0.008 | 0.046
2002-10-27 11:15 | 12915 | 0.058 | 0.014 | 0.044
2002-10-27 11:20 | 12920 | 0.058 | 0.016 | 0.042
2002-10-27 11:25 | 12925 | 0.056 | 0.016 | 0.04
2002-10-27 11:30 | 12930 | 0.054 | 0.014 | 0.04
2002-10-27 11:35 | 12935 | 0.052 | 0.01 | 0.042
2002-10-27 11:40 | 12940 | 0.054 | 0.012 | 0.042
2002-10-27 11:45 | 12945 | 0.054 | 0.014 | 0.04
2002-10-27 11:50 | 12950 | 0.058 | 0.018 | 0.04
2002-10-27 11:55 | 12955 | 0.054 | 0.021 | 0.033
2002-10-27 12:00 | 12960 | 0.054 | 0.017 | 0.037
2002-10-27 12:05 | 12965 | 0.054 | 0.021 | 0.033
2002-10-27 12:10 | 12970 | 0.054 | 0.019 | 0.035
2002-10-27 12:15 | 12975 | 0.054 | 0.019 | 0.035
2002-10-27 12:20 | 12980 | 0.056 | 0.021 | 0.035
2002-10-27 12:25 | 12985 | 0.056 | 0.025 | 0.031
2002-10-27 12:30 | 12990 | 0.058 | 0.027 | 0.031
2002-10-27 12:35 | 12995 | 0.058 | 0.025 | 0.033
2002-10-27 12:40 | 13000 | 0.061 | 0.029 | 0.032
2002-10-27 12:45 | 13005 | 0.063 | 0.034 | 0.029
2002-10-27 12:50 | 13010 | 0.063 | 0.036 | 0.027
2002-10-27 12:55 | 13015 | 0.063 | 0.039 | 0.024
2002-10-27 13:00 | 13020 | 0.063 | 0.042 | 0.021
2002-10-27 13:05 | 13025 | 0.065 | 0.042 | 0.023
2002-10-27 13:10 | 13030 | 0.065 | 0.043 | 0.022
2002-10-27 13:15 | 13035 | 0.067 | 0.044 | 0.023
2002-10-27 13:20 | 13040 | 0.065 | 0.048 | 0.017
2002-10-27 13:25 | 13045 | 0.067 | 0.052 | 0.015
2002-10-27 13:30 | 13050 | 0.071 | 0.054 | 0.017
2002-10-27 13:35 | 13055 | 0.069 | 0.054 | 0.015
2002-10-27 13:40 | 13060 | 0.071 | 0.058 | 0.013
2002-10-27 13:45 | 13065 | 0.071 | 0.058 | 0.013
2002-10-27 13:50 | 13070 | 0.073 | 0.06 | 0.013
2002-10-27 13:55 | 13075 | 0.075 | 0.066 | 0.009
2002-10-27 14:00 | 13080 | 0.075 | 0.068 | 0.007
2002-10-27 14:05 | 13085 | 0.077 | 0.07 | 0.007
2002-10-27 14:10 | 13090 | 0.075 | 0.07 | 0.005
2002-10-27 14:15 | 13095 | 0.077 | 0.07 | 0.007
2002-10-27 14:20 | 13100 | 0.079 | 0.074 | 0.005
2002-10-27 14:25 | 13105 | 0.079 | 0.074 | 0.005
2002-10-27 14:30 | 13110 | 0.079 | 0.074 | 0.005
2002-10-27 14:35 | 13115 | 0.079 | 0.076 | 0.003
2002-10-27 14:40 | 13120 | 0.081 | 0.078 | 0.003
2002-10-27 14:45 | 13125 | 0.083 | 0.078 | 0.005
2002-10-27 14:50 | 13130 | 0.083 | 0.08 | 0.003
2002-10-27 14:55 | 13135 | 0.083 | 0.082 | 0.001
2002-10-27 15:00 | 13140 | 0.083 | 0.084 | -0.001
2002-10-27 15:05 | 13145 | 0.085 | 0.082 | 0.003
2002-10-27 15:10 | 13150 | 0.083 | 0.082 | 0.001
2002-10-27 15:15 | 13155 | 0.083 | 0.08 | 0.003
2002-10-27 15:20 | 13160 | 0.085 | 0.082 | 0.003
2002-10-27 15:25 | 13165 | 0.085 | 0.082 | 0.003
2002-10-27 15:30 | 13170 | 0.085 | 0.08 | 0.005
2002-10-27 15:35 | 13175 | 0.087 | 0.082 | 0.005
2002-10-27 15:40 | 13180 | 0.087 | 0.08 | 0.007
2002-10-27 15:45 | 13185 | 0.087 | 0.082 | 0.005
2002-10-27 15:50 | 13190 | 0.089 | 0.082 | 0.007
2002-10-27 15:55 | 13195 | 0.089 | 0.08 | 0.009
2002-10-27 16:00 | 13200 | 0.087 | 0.08 | 0.007
2002-10-27 16:05 | 13205 | 0.087 | 0.08 | 0.007
2002-10-27 16:10 | 13210 | 0.089 | 0.078 | 0.011
2002-10-27 16:15 | 13215 | 0.087 | 0.076 | 0.011
2002-10-27 16:20 | 13220 | 0.087 | 0.074 | 0.013
2002-10-27 16:25 | 13225 | 0.087 | 0.076 | 0.011
2002-10-27 16:30 | 13230 | 0.089 | 0.076 | 0.013
2002-10-27 16:35 | 13235 | 0.089 | 0.078 | 0.011
2002-10-27 16:40 | 13240 | 0.089 | 0.078 | 0.011
2002-10-27 16:45 | 13245 | 0.089 | 0.076 | 0.013
2002-10-27 16:50 | 13250 | 0.089 | 0.076 | 0.013
2002-10-27 16:55 | 13255 | 0.089 | 0.076 | 0.013
2002-10-27 17:00 | 13260 | 0.089 | 0.076 | 0.013
2002-10-27 17:05 | 13265 | 0.089 | 0.076 | 0.013
2002-10-27 17:10 | 13270 | 0.092 | 0.078 | 0.014
2002-10-27 17:15 | 13275 | 0.092 | 0.076 | 0.016
2002-10-27 17:20 | 13280 | 0.092 | 0.076 | 0.016
2002-10-27 17:25 | 13285 | 0.092 | 0.076 | 0.016
2002-10-27 17:30 | 13290 | 0.089 | 0.076 | 0.013
2002-10-27 17:35 | 13295 | 0.094 | 0.078 | 0.016
2002-10-27 17:40 | 13300 | 0.092 | 0.079 | 0.013
2002-10-27 17:45 | 13305 | 0.092 | 0.078 | 0.014
2002-10-27 17:50 | 13310 | 0.092 | 0.076 | 0.016
2002-10-27 17:55 | 13315 | 0.089 | 0.076 | 0.013
2002-10-27 18:00 | 13320 | 0.092 | 0.076 | 0.016
2002-10-27 18:05 | 13325 | 0.089 | 0.074 | 0.015
2002-10-27 18:10 | 13330 | 0.087 | 0.072 | 0.015
2002-10-27 18:15 | 13335 | 0.085 | 0.068 | 0.017
2002-10-27 18:20 | 13340 | 0.083 | 0.064 | 0.019
2002-10-27 18:25 | 13345 | 0.081 | 0.06 | 0.021
2002-10-27 18:30 | 13350 | 0.079 | 0.056 | 0.023
2002-10-27 18:35 | 13355 | 0.079 | 0.052 | 0.027
2002-10-27 18:40 | 13360 | 0.081 | 0.051 | 0.03
2002-10-27 18:45 | 13365 | 0.083 | 0.052 | 0.031
2002-10-27 18:50 | 13370 | 0.079 | 0.05 | 0.029
2002-10-27 18:55 | 13375 | 0.079 | 0.048 | 0.031
2002-10-27 19:00 | 13380 | 0.079 | 0.045 | 0.034
2002-10-27 19:05 | 13385 | 0.079 | 0.043 | 0.036
2002-10-27 19:10 | 13390 | 0.079 | 0.041 | 0.038
2002-10-27 19:15 | 13395 | 0.077 | 0.041 | 0.036
2002-10-27 19:20 | 13400 | 0.079 | 0.039 | 0.04
2002-10-27 19:25 | 13405 | 0.079 | 0.041 | 0.038
2002-10-27 19:30 | 13410 | 0.081 | 0.044 | 0.037
2002-10-27 19:35 | 13415 | 0.079 | 0.04 | 0.039
2002-10-27 19:40 | 13420 | 0.075 | 0.038 | 0.037
2002-10-27 19:45 | 13425 | 0.075 | 0.036 | 0.039
2002-10-27 19:50 | 13430 | 0.075 | 0.034 | 0.041
2002-10-27 19:55 | 13435 | 0.073 | 0.031 | 0.042
2002-10-27 20:00 | 13440 | 0.071 | 0.03 | 0.041
2002-10-27 20:05 | 13445 | 0.069 | 0.026 | 0.043
2002-10-27 20:10 | 13450 | 0.069 | 0.023 | 0.046
2002-10-27 20:15 | 13455 | 0.067 | 0.022 | 0.045
2002-10-27 20:20 | 13460 | 0.069 | 0.022 | 0.047
2002-10-27 20:25 | 13465 | 0.069 | 0.021 | 0.048
2002-10-27 20:30 | 13470 | 0.069 | 0.019 | 0.05
2002-10-27 20:35 | 13475 | 0.065 | 0.015 | 0.05
2002-10-27 20:40 | 13480 | 0.063 | 0.013 | 0.05
2002-10-27 20:45 | 13485 | 0.065 | 0.013 | 0.052
2002-10-27 20:50 | 13490 | 0.061 | 0.011 | 0.05
2002-10-27 20:55 | 13495 | 0.063 | 0.011 | 0.052
2002-10-27 21:00 | 13500 | 0.063 | 0.009 | 0.054
2002-10-27 21:05 | 13505 | 0.061 | 0.009 | 0.052
2002-10-27 21:10 | 13510 | 0.061 | 0.009 | 0.052
2002-10-27 21:15 | 13515 | 0.058 | 0.003 | 0.055
2002-10-27 21:20 | 13520 | 0.057 | 0.003 | 0.054
2002-10-27 21:25 | 13525 | 0.056 | 0.001 | 0.055
2002-10-27 21:30 | 13530 | 0.054 | 0 | 0.054
2002-10-27 21:35 | 13535 | 0.052 | -0.002 | 0.054
2002-10-27 21:40 | 13540 | 0.052 | -0.005 | 0.057
2002-10-27 21:45 | 13545 | 0.052 | -0.005 | 0.057
2002-10-27 21:50 | 13550 | 0.052 | -0.005 | 0.057
2002-10-27 21:55 | 13555 | 0.052 | -0.005 | 0.057
2002-10-27 22:00 | 13560 | 0.05 | -0.005 | 0.055
2002-10-27 22:05 | 13565 | 0.05 | -0.007 | 0.057
2002-10-27 22:10 | 13570 | 0.05 | -0.007 | 0.057
2002-10-27 22:15 | 13575 | 0.05 | -0.007 | 0.057
2002-10-27 22:20 | 13580 | 0.049 | -0.007 | 0.056
2002-10-27 22:25 | 13585 | 0.046 | -0.009 | 0.055
2002-10-27 22:30 | 13590 | 0.048 | -0.009 | 0.057
2002-10-27 22:35 | 13595 | 0.048 | -0.009 | 0.057
2002-10-27 22:40 | 13600 | 0.046 | -0.009 | 0.055
2002-10-27 22:45 | 13605 | 0.044 | -0.011 | 0.055
2002-10-27 22:50 | 13610 | 0.046 | -0.012 | 0.058
2002-10-27 22:55 | 13615 | 0.046 | -0.01 | 0.056
2002-10-27 23:00 | 13620 | 0.042 | -0.012 | 0.054
2002-10-27 23:05 | 13625 | 0.04 | -0.016 | 0.056
2002-10-27 23:10 | 13630 | 0.044 | -0.014 | 0.058
2002-10-27 23:15 | 13635 | 0.042 | -0.016 | 0.058
2002-10-27 23:20 | 13640 | 0.04 | -0.016 | 0.056
2002-10-27 23:25 | 13645 | 0.04 | -0.018 | 0.058
2002-10-27 23:30 | 13650 | 0.04 | -0.016 | 0.056
2002-10-27 23:35 | 13655 | 0.038 | -0.018 | 0.056
2002-10-27 23:40 | 13660 | 0.038 | -0.018 | 0.056
2002-10-27 23:45 | 13665 | 0.038 | -0.02 | 0.058
2002-10-27 23:50 | 13670 | 0.038 | -0.018 | 0.056
2002-10-27 23:55 | 13675 | 0.034 | -0.02 | 0.054
2002-10-28 | 13680 | 0.036 | -0.022 | 0.058
2002-10-28 00:05 | 13685 | 0.036 | -0.021 | 0.057
2002-10-28 00:10 | 13690 | 0.034 | -0.023 | 0.057
2002-10-28 00:15 | 13695 | 0.034 | -0.021 | 0.055
2002-10-28 00:20 | 13700 | 0.032 | -0.025 | 0.057
2002-10-28 00:25 | 13705 | 0.032 | -0.027 | 0.059
2002-10-28 00:30 | 13710 | 0.032 | -0.027 | 0.059
2002-10-28 00:35 | 13715 | 0.032 | -0.027 | 0.059
2002-10-28 00:40 | 13720 | 0.032 | -0.025 | 0.057
2002-10-28 00:45 | 13725 | 0.029 | -0.025 | 0.054
2002-10-28 00:50 | 13730 | 0.032 | -0.027 | 0.059
2002-10-28 00:55 | 13735 | 0.029 | -0.029 | 0.058
2002-10-28 01:00 | 13740 | 0.029 | -0.029 | 0.058
2002-10-28 01:05 | 13745 | 0.029 | -0.029 | 0.058
2002-10-28 01:10 | 13750 | 0.027 | -0.031 | 0.058
2002-10-28 01:15 | 13755 | 0.028 | -0.029 | 0.057
2002-10-28 01:20 | 13760 | 0.027 | -0.031 | 0.058
2002-10-28 01:25 | 13765 | 0.029 | -0.029 | 0.058
2002-10-28 01:30 | 13770 | 0.027 | -0.029 | 0.056
2002-10-28 01:35 | 13775 | 0.029 | -0.027 | 0.056
2002-10-28 01:40 | 13780 | 0.027 | -0.027 | 0.054
2002-10-28 01:45 | 13785 | 0.026 | -0.029 | 0.055
2002-10-28 01:50 | 13790 | 0.027 | -0.027 | 0.054
2002-10-28 01:55 | 13795 | 0.025 | -0.027 | 0.052
2002-10-28 02:00 | 13800 | 0.029 | -0.025 | 0.054
2002-10-28 02:05 | 13805 | 0.029 | -0.023 | 0.052
2002-10-28 02:10 | 13810 | 0.027 | -0.023 | 0.05
2002-10-28 02:15 | 13815 | 0.027 | -0.023 | 0.05
2002-10-28 02:20 | 13820 | 0.027 | -0.02 | 0.047
2002-10-28 02:25 | 13825 | 0.029 | -0.02 | 0.049
2002-10-28 02:30 | 13830 | 0.027 | -0.019 | 0.046
2002-10-28 02:35 | 13835 | 0.028 | -0.019 | 0.047
2002-10-28 02:40 | 13840 | 0.027 | -0.017 | 0.044
2002-10-28 02:45 | 13845 | 0.028 | -0.018 | 0.046
2002-10-28 02:50 | 13850 | 0.028 | -0.016 | 0.044
2002-10-28 02:55 | 13855 | 0.03 | -0.012 | 0.042
2002-10-28 03:00 | 13860 | 0.03 | -0.012 | 0.042
2002-10-28 03:05 | 13865 | 0.027 | -0.013 | 0.04
2002-10-28 03:10 | 13870 | 0.03 | -0.01 | 0.04
2002-10-28 03:15 | 13875 | 0.03 | -0.011 | 0.041
2002-10-28 03:20 | 13880 | 0.029 | -0.009 | 0.038
2002-10-28 03:25 | 13885 | 0.032 | -0.006 | 0.038
2002-10-28 03:30 | 13890 | 0.032 | -0.003 | 0.035
2002-10-28 03:35 | 13895 | 0.032 | -0.003 | 0.035
2002-10-28 03:40 | 13900 | 0.032 | -0.003 | 0.035
2002-10-28 03:45 | 13905 | 0.034 | 0.002 | 0.032
2002-10-28 03:50 | 13910 | 0.034 | 0.002 | 0.032
2002-10-28 03:55 | 13915 | 0.036 | 0.004 | 0.032
2002-10-28 04:00 | 13920 | 0.036 | 0.004 | 0.032
2002-10-28 04:05 | 13925 | 0.036 | 0.006 | 0.03
2002-10-28 04:10 | 13930 | 0.036 | 0.008 | 0.028
2002-10-28 04:15 | 13935 | 0.038 | 0.008 | 0.03
2002-10-28 04:20 | 13940 | 0.038 | 0.012 | 0.026
2002-10-28 04:25 | 13945 | 0.042 | 0.016 | 0.026
2002-10-28 04:30 | 13950 | 0.044 | 0.02 | 0.024
2002-10-28 04:35 | 13955 | 0.04 | 0.018 | 0.022
2002-10-28 04:40 | 13960 | 0.044 | 0.022 | 0.022
2002-10-28 04:45 | 13965 | 0.04 | 0.02 | 0.02
2002-10-28 04:50 | 13970 | 0.038 | 0.018 | 0.02
2002-10-28 04:55 | 13975 | 0.036 | 0.014 | 0.022
2002-10-28 05:00 | 13980 | 0.038 | 0.014 | 0.024
2002-10-28 05:05 | 13985 | 0.042 | 0.017 | 0.025
2002-10-28 05:10 | 13990 | 0.044 | 0.021 | 0.023
2002-10-28 05:15 | 13995 | 0.046 | 0.023 | 0.023
2002-10-28 05:20 | 14000 | 0.044 | 0.025 | 0.019
2002-10-28 05:25 | 14005 | 0.042 | 0.023 | 0.019
2002-10-28 05:30 | 14010 | 0.042 | 0.021 | 0.021
2002-10-28 05:35 | 14015 | 0.038 | 0.017 | 0.021
2002-10-28 05:40 | 14020 | 0.038 | 0.013 | 0.025
2002-10-28 05:45 | 14025 | 0.04 | 0.015 | 0.025
2002-10-28 05:50 | 14030 | 0.04 | 0.015 | 0.025
2002-10-28 05:55 | 14035 | 0.04 | 0.013 | 0.027
2002-10-28 06:00 | 14040 | 0.044 | 0.013 | 0.031
2002-10-28 06:05 | 14045 | 0.042 | 0.013 | 0.029
2002-10-28 06:10 | 14050 | 0.04 | 0.011 | 0.029
2002-10-28 06:15 | 14055 | 0.04 | 0.006 | 0.034
2002-10-28 06:20 | 14060 | 0.04 | 0.006 | 0.034
2002-10-28 06:25 | 14065 | 0.042 | 0.007 | 0.035
2002-10-28 06:30 | 14070 | 0.04 | 0.007 | 0.033
2002-10-28 06:35 | 14075 | 0.04 | 0.004 | 0.036
2002-10-28 06:40 | 14080 | 0.04 | 0.004 | 0.036
2002-10-28 06:45 | 14085 | 0.04 | 0.002 | 0.038
2002-10-28 06:50 | 14090 | 0.04 | 0.002 | 0.038
2002-10-28 06:55 | 14095 | 0.04 | 0.001 | 0.039
2002-10-28 07:00 | 14100 | 0.04 | 0.001 | 0.039
2002-10-28 07:05 | 14105 | 0.038 | 0.001 | 0.037
2002-10-28 07:10 | 14110 | 0.04 | -0.001 | 0.041
2002-10-28 07:15 | 14115 | 0.038 | -0.001 | 0.039
2002-10-28 07:20 | 14120 | 0.038 | -0.003 | 0.041
2002-10-28 07:25 | 14125 | 0.036 | -0.005 | 0.041
2002-10-28 07:30 | 14130 | 0.036 | -0.007 | 0.043
2002-10-28 07:35 | 14135 | 0.034 | -0.011 | 0.045
2002-10-28 07:40 | 14140 | 0.038 | -0.009 | 0.047
2002-10-28 07:45 | 14145 | 0.036 | -0.011 | 0.047
2002-10-28 07:50 | 14150 | 0.034 | -0.012 | 0.046
2002-10-28 07:55 | 14155 | 0.034 | -0.014 | 0.048
2002-10-28 08:00 | 14160 | 0.034 | -0.014 | 0.048
2002-10-28 08:05 | 14165 | 0.034 | -0.014 | 0.048
2002-10-28 08:10 | 14170 | 0.034 | -0.014 | 0.048
2002-10-28 08:15 | 14175 | 0.032 | -0.016 | 0.048
2002-10-28 08:20 | 14180 | 0.032 | -0.018 | 0.05
2002-10-28 08:25 | 14185 | 0.032 | -0.019 | 0.051
2002-10-28 08:30 | 14190 | 0.03 | -0.021 | 0.051
2002-10-28 08:35 | 14195 | 0.03 | -0.021 | 0.051
2002-10-28 08:40 | 14200 | 0.03 | -0.021 | 0.051
2002-10-28 08:45 | 14205 | 0.03 | -0.021 | 0.051
2002-10-28 08:50 | 14210 | 0.028 | -0.023 | 0.051
2002-10-28 08:55 | 14215 | 0.028 | -0.025 | 0.053
2002-10-28 09:00 | 14220 | 0.028 | -0.025 | 0.053
2002-10-28 09:05 | 14225 | 0.028 | -0.028 | 0.056
2002-10-28 09:10 | 14230 | 0.026 | -0.027 | 0.053
2002-10-28 09:15 | 14235 | 0.028 | -0.029 | 0.057
2002-10-28 09:20 | 14240 | 0.028 | -0.027 | 0.055
2002-10-28 09:25 | 14245 | 0.028 | -0.029 | 0.057
2002-10-28 09:30 | 14250 | 0.028 | -0.031 | 0.059
2002-10-28 09:35 | 14255 | 0.026 | -0.031 | 0.057
2002-10-28 09:40 | 14260 | 0.026 | -0.031 | 0.057
2002-10-28 09:45 | 14265 | 0.026 | -0.031 | 0.057
2002-10-28 09:50 | 14270 | 0.026 | -0.028 | 0.054
2002-10-28 09:55 | 14275 | 0.024 | -0.03 | 0.054
2002-10-28 10:00 | 14280 | 0.026 | -0.028 | 0.054
2002-10-28 10:05 | 14285 | 0.026 | -0.026 | 0.052
2002-10-28 10:10 | 14290 | 0.026 | -0.025 | 0.051
2002-10-28 10:15 | 14295 | 0.026 | -0.023 | 0.049
-0.025

## MW-18
SUMMARY OF PUMP TEST DATA FOR RCWD WELL 118
AND OBSERVATION WELL MW-18
76 STATION 6519
TEMECULA, CALIFORNIA
Date Time | Elapsed Time | Groundwater Depth | Background Barometric Pressure | Corrected Groundwater Depth
| (min) | (ft H2O) | (ft H2O) | (ft H2O)
2002-10-18 12:00 | 0 | -0.004 | 0.013 | -0.017
2002-10-18 12:05 | 5 | -0.004 | 0.013 | -0.017
2002-10-18 12:10 | 10 | -0.004 | 0.014 | -0.018
2002-10-18 12:15 | 15 | -0.004 | 0.007 | -0.011
2002-10-18 12:20 | 20 | -0.004 | 0.004 | -0.008
2002-10-18 12:25 | 25 | -0.004 | 0.005 | -0.009
2002-10-18 12:30 | 30 | -0.006 | 0.006 | -0.012
2002-10-18 12:35 | 35 | -0.006 | 0.005 | -0.011
2002-10-18 12:40 | 40 | -0.004 | 0.008 | -0.012
2002-10-18 12:45 | 45 | -0.004 | 0.009 | -0.013
2002-10-18 12:50 | 50 | -0.002 | 0.011 | -0.013
2002-10-18 12:55 | 55 | -0.004 | 0.011 | -0.015
2002-10-18 13:00 | 60 | -0.004 | 0.015 | -0.019
2002-10-18 13:05 | 65 | -0.004 | 0.016 | -0.02
2002-10-18 13:10 | 70 | -0.002 | 0.019 | -0.021
2002-10-18 13:15 | 75 | -0.002 | 0.021 | -0.023
2002-10-18 13:20 | 80 | 0 | 0.025 | -0.025
2002-10-18 13:25 | 85 | 0.002 | 0.027 | -0.025
2002-10-18 13:30 | 90 | 0.004 | 0.03 | -0.026
2002-10-18 13:35 | 95 | 0.002 | 0.031 | -0.029
2002-10-18 13:40 | 100 | 0.004 | 0.051 | -0.047
2002-10-18 13:45 | 105 | 0.004 | 0.052 | -0.048
2002-10-18 13:50 | 110 | 0.004 | 0.052 | -0.048
2002-10-18 13:55 | 115 | 0.004 | 0.055 | -0.051
2002-10-18 14:00 | 120 | 0.006 | 0.055 | -0.049
2002-10-18 14:05 | 125 | 0.004 | 0.056 | -0.052
2002-10-18 14:10 | 130 | 0.006 | 0.059 | -0.053
2002-10-18 14:15 | 135 | 0.006 | 0.062 | -0.056
2002-10-18 14:20 | 140 | 0.006 | 0.064 | -0.058
2002-10-18 14:25 | 145 | 0.006 | 0.064 | -0.058
2002-10-18 14:30 | 150 | 0.008 | 0.065 | -0.057
2002-10-18 14:35 | 155 | 0.008 | 0.064 | -0.056
2002-10-18 14:40 | 160 | 0.006 | 0.064 | -0.058
2002-10-18 14:45 | 165 | 0.004 | 0.067 | -0.063
2002-10-18 14:50 | 170 | 0.004 | 0.063 | -0.059
2002-10-18 14:55 | 175 | 0.002 | 0.062 | -0.06
2002-10-18 15:00 | 180 | 0 | 0.062 | -0.062
2002-10-18 15:05 | 185 | 0 | 0.061 | -0.061
2002-10-18 15:10 | 190 | -0.002 | 0.061 | -0.063
2002-10-18 15:15 | 195 | -0.002 | 0.059 | -0.061
2002-10-18 15:20 | 200 | -0.004 | 0.057 | -0.061
2002-10-18 15:25 | 205 | -0.006 | 0.054 | -0.06
2002-10-18 15:30 | 210 | -0.006 | 0.055 | -0.061
2002-10-18 15:35 | 215 | -0.01 | 0.054 | -0.064
2002-10-18 15:40 | 220 | -0.008 | 0.054 | -0.062
2002-10-18 15:45 | 225 | -0.008 | 0.054 | -0.062
2002-10-18 15:50 | 230 | -0.008 | 0.058 | -0.066
2002-10-18 15:55 | 235 | -0.008 | 0.058 | -0.066
2002-10-18 16:00 | 240 | -0.01 | 0.058 | -0.068
2002-10-18 16:05 | 245 | -0.01 | 0.054 | -0.064
2002-10-18 16:10 | 250 | -0.012 | 0.054 | -0.066
2002-10-18 16:15 | 255 | -0.012 | 0.054 | -0.066
2002-10-18 16:20 | 260 | -0.016 | 0.052 | -0.068
2002-10-18 16:25 | 265 | -0.018 | 0.05 | -0.068
2002-10-18 16:30 | 270 | -0.016 | 0.05 | -0.066
2002-10-18 16:35 | 275 | -0.018 | 0.052 | -0.07
2002-10-18 16:40 | 280 | -0.016 | 0.056 | -0.072
2002-10-18 16:45 | 285 | -0.016 | 0.058 | -0.074
2002-10-18 16:50 | 290 | -0.018 | 0.058 | -0.076
2002-10-18 16:55 | 295 | -0.018 | 0.056 | -0.074
2002-10-18 17:00 | 300 | -0.018 | 0.06 | -0.078
2002-10-18 17:05 | 305 | -0.016 | 0.06 | -0.076
2002-10-18 17:10 | 310 | -0.018 | 0.062 | -0.08
2002-10-18 17:15 | 315 | -0.018 | 0.062 | -0.08
2002-10-18 17:20 | 320 | -0.02 | 0.062 | -0.082
2002-10-18 17:25 | 325 | -0.022 | 0.06 | -0.082
2002-10-18 17:30 | 330 | -0.022 | 0.058 | -0.08
2002-10-18 17:35 | 335 | -0.022 | 0.058 | -0.08
2002-10-18 17:40 | 340 | -0.024 | 0.058 | -0.082
2002-10-18 17:45 | 345 | -0.026 | 0.056 | -0.082
2002-10-18 17:50 | 350 | -0.026 | 0.058 | -0.084
2002-10-18 17:55 | 355 | -0.028 | 0.056 | -0.084
2002-10-18 18:00 | 360 | -0.026 | 0.058 | -0.084
2002-10-18 18:05 | 365 | -0.03 | 0.054 | -0.084
2002-10-18 18:10 | 370 | -0.03 | 0.054 | -0.084
2002-10-18 18:15 | 375 | -0.032 | 0.052 | -0.084
2002-10-18 18:20 | 380 | -0.034 | 0.05 | -0.084
2002-10-18 18:25 | 385 | -0.036 | 0.05 | -0.086
2002-10-18 18:30 | 390 | -0.038 | 0.05 | -0.088
2002-10-18 18:35 | 395 | -0.038 | 0.05 | -0.088
2002-10-18 18:40 | 400 | -0.042 | 0.045 | -0.087
2002-10-18 18:45 | 405 | -0.044 | 0.042 | -0.086
2002-10-18 18:50 | 410 | -0.044 | 0.042 | -0.086
2002-10-18 18:55 | 415 | -0.048 | 0.042 | -0.09
2002-10-18 19:00 | 420 | -0.048 | 0.04 | -0.088
2002-10-18 19:05 | 425 | -0.05 | 0.04 | -0.09
2002-10-18 19:10 | 430 | -0.052 | 0.036 | -0.088
2002-10-18 19:15 | 435 | -0.054 | 0.035 | -0.089
2002-10-18 19:20 | 440 | -0.054 | 0.035 | -0.089
2002-10-18 19:25 | 445 | -0.058 | 0.035 | -0.093
2002-10-18 19:30 | 450 | -0.06 | 0.032 | -0.092
2002-10-18 19:35 | 455 | -0.06 | 0.031 | -0.091
2002-10-18 19:40 | 460 | -0.062 | 0.031 | -0.093
2002-10-18 19:45 | 465 | -0.062 | 0.029 | -0.091
2002-10-18 19:50 | 470 | -0.064 | 0.029 | -0.093
2002-10-18 19:55 | 475 | -0.066 | 0.027 | -0.093
2002-10-18 20:00 | 480 | -0.068 | 0.027 | -0.095
2002-10-18 20:05 | 485 | -0.068 | 0.026 | -0.094
2002-10-18 20:10 | 490 | -0.07 | 0.025 | -0.095
2002-10-18 20:15 | 495 | -0.072 | 0.021 | -0.093
2002-10-18 20:20 | 500 | -0.074 | 0.019 | -0.093
2002-10-18 20:25 | 505 | -0.076 | 0.019 | -0.095
2002-10-18 20:30 | 510 | -0.076 | 0.019 | -0.095
2002-10-18 20:35 | 515 | -0.08 | 0.017 | -0.097
2002-10-18 20:40 | 520 | -0.08 | 0.015 | -0.095
2002-10-18 20:45 | 525 | -0.082 | 0.015 | -0.097
2002-10-18 20:50 | 530 | -0.084 | 0.013 | -0.097
2002-10-18 20:55 | 535 | -0.082 | 0.015 | -0.097
2002-10-18 21:00 | 540 | -0.086 | 0.013 | -0.099
2002-10-18 21:05 | 545 | -0.088 | 0.013 | -0.101
2002-10-18 21:10 | 550 | -0.09 | 0.009 | -0.099
2002-10-18 21:15 | 555 | -0.094 | 0.005 | -0.099
2002-10-18 21:20 | 560 | -0.094 | 0.005 | -0.099
2002-10-18 21:25 | 565 | -0.096 | 0.005 | -0.101
2002-10-18 21:30 | 570 | -0.096 | 0.005 | -0.101
2002-10-18 21:35 | 575 | -0.096 | 0.005 | -0.101
2002-10-18 21:40 | 580 | -0.098 | 0.003 | -0.101
2002-10-18 21:45 | 585 | -0.098 | 0.003 | -0.101
2002-10-18 21:50 | 590 | -0.102 | 0.001 | -0.103
2002-10-18 21:55 | 595 | -0.104 | 0 | -0.104
2002-10-18 22:00 | 600 | -0.104 | -0.004 | -0.1
2002-10-18 22:05 | 605 | -0.106 | -0.002 | -0.104
2002-10-18 22:10 | 610 | -0.108 | -0.006 | -0.102
2002-10-18 22:15 | 615 | -0.11 | -0.004 | -0.106
2002-10-18 22:20 | 620 | -0.11 | -0.006 | -0.104
2002-10-18 22:25 | 625 | -0.112 | -0.007 | -0.105
2002-10-18 22:30 | 630 | -0.114 | -0.01 | -0.104
2002-10-18 22:35 | 635 | -0.114 | -0.008 | -0.106
2002-10-18 22:40 | 640 | -0.116 | -0.01 | -0.106
2002-10-18 22:45 | 645 | -0.116 | -0.008 | -0.108
2002-10-18 22:50 | 650 | -0.116 | -0.008 | -0.108
2002-10-18 22:55 | 655 | -0.118 | -0.008 | -0.11
2002-10-18 23:00 | 660 | -0.116 | -0.006 | -0.11
2002-10-18 23:05 | 665 | -0.118 | -0.004 | -0.114
2002-10-18 23:10 | 670 | -0.118 | -0.004 | -0.114
2002-10-18 23:15 | 675 | -0.118 | -0.004 | -0.114
2002-10-18 23:20 | 680 | -0.12 | -0.002 | -0.118
2002-10-18 23:25 | 685 | -0.12 | -0.002 | -0.118
2002-10-18 23:30 | 690 | -0.124 | -0.006 | -0.118
2002-10-18 23:35 | 695 | -0.122 | -0.004 | -0.118
2002-10-18 23:40 | 700 | -0.122 | -0.004 | -0.118
2002-10-18 23:45 | 705 | -0.124 | -0.004 | -0.12
2002-10-18 23:50 | 710 | -0.124 | -0.002 | -0.122
2002-10-18 23:55 | 715 | -0.124 | -0.002 | -0.122
2002-10-19 | 720 | -0.126 | -0.002 | -0.124
2002-10-19 00:05 | 725 | -0.126 | 0 | -0.126
2002-10-19 00:10 | 730 | -0.124 | 0.002 | -0.126
2002-10-19 00:15 | 735 | -0.122 | 0.004 | -0.126
2002-10-19 00:20 | 740 | -0.124 | 0.006 | -0.13
2002-10-19 00:25 | 745 | -0.124 | 0.006 | -0.13
2002-10-19 00:30 | 750 | -0.124 | 0.006 | -0.13
2002-10-19 00:35 | 755 | -0.126 | 0.008 | -0.134
2002-10-19 00:40 | 760 | -0.126 | 0.006 | -0.132
2002-10-19 00:45 | 765 | -0.126 | 0.008 | -0.134
2002-10-19 00:50 | 770 | -0.124 | 0.01 | -0.134
2002-10-19 00:55 | 775 | -0.126 | 0.01 | -0.136
2002-10-19 01:00 | 780 | -0.128 | 0.008 | -0.136
2002-10-19 01:05 | 785 | -0.13 | 0.01 | -0.14
2002-10-19 01:10 | 790 | -0.13 | 0.007 | -0.137
2002-10-19 01:15 | 795 | -0.132 | 0.007 | -0.139
2002-10-19 01:20 | 800 | -0.134 | 0.003 | -0.137
2002-10-19 01:25 | 805 | -0.136 | 0.001 | -0.137
2002-10-19 01:30 | 810 | -0.138 | 0.003 | -0.141
2002-10-19 01:35 | 815 | -0.136 | 0.003 | -0.139
2002-10-19 01:40 | 820 | -0.138 | 0.003 | -0.141
2002-10-19 01:45 | 825 | -0.138 | 0.003 | -0.141
2002-10-19 01:50 | 830 | -0.138 | 0.005 | -0.143
2002-10-19 01:55 | 835 | -0.138 | 0.007 | -0.145
2002-10-19 02:00 | 840 | -0.14 | 0.007 | -0.147
2002-10-19 02:05 | 845 | -0.14 | 0.007 | -0.147
2002-10-19 02:10 | 850 | -0.14 | 0.009 | -0.149
2002-10-19 02:15 | 855 | -0.14 | 0.009 | -0.149
2002-10-19 02:20 | 860 | -0.14 | 0.009 | -0.149
2002-10-19 02:25 | 865 | -0.14 | 0.012 | -0.152
2002-10-19 02:30 | 870 | -0.14 | 0.012 | -0.152
2002-10-19 02:35 | 875 | -0.14 | 0.016 | -0.156
2002-10-19 02:40 | 880 | -0.138 | 0.018 | -0.156
2002-10-19 02:45 | 885 | -0.138 | 0.018 | -0.156
2002-10-19 02:50 | 890 | -0.138 | 0.022 | -0.16
2002-10-19 02:55 | 895 | -0.136 | 0.026 | -0.162
2002-10-19 03:00 | 900 | -0.136 | 0.026 | -0.162
2002-10-19 03:05 | 905 | -0.138 | 0.028 | -0.166
2002-10-19 03:10 | 910 | -0.138 | 0.028 | -0.166
2002-10-19 03:15 | 915 | -0.136 | 0.032 | -0.168
2002-10-19 03:20 | 920 | -0.138 | 0.032 | -0.17
2002-10-19 03:25 | 925 | -0.138 | 0.032 | -0.17
2002-10-19 03:30 | 930 | -0.138 | 0.034 | -0.172
2002-10-19 03:35 | 935 | -0.14 | 0.034 | -0.174
2002-10-19 03:40 | 940 | -0.14 | 0.034 | -0.174
2002-10-19 03:45 | 945 | -0.142 | 0.034 | -0.176
2002-10-19 03:50 | 950 | -0.14 | 0.037 | -0.177
2002-10-19 03:55 | 955 | -0.14 | 0.037 | -0.177
2002-10-19 04:00 | 960 | -0.14 | 0.041 | -0.181
2002-10-19 04:05 | 965 | -0.142 | 0.037 | -0.179
2002-10-19 04:10 | 970 | -0.142 | 0.04 | -0.182
2002-10-19 04:15 | 975 | -0.144 | 0.037 | -0.181
2002-10-19 04:20 | 980 | -0.144 | 0.037 | -0.181
2002-10-19 04:25 | 985 | -0.148 | 0.036 | -0.184
2002-10-19 04:30 | 990 | -0.146 | 0.039 | -0.185
2002-10-19 04:35 | 995 | -0.146 | 0.039 | -0.185
2002-10-19 04:40 | 1000 | -0.146 | 0.041 | -0.187
2002-10-19 04:45 | 1005 | -0.146 | 0.041 | -0.187
2002-10-19 04:50 | 1010 | -0.146 | 0.043 | -0.189
2002-10-19 04:55 | 1015 | -0.148 | 0.043 | -0.191
2002-10-19 05:00 | 1020 | -0.15 | 0.041 | -0.191
2002-10-19 05:05 | 1025 | -0.152 | 0.039 | -0.191
2002-10-19 05:10 | 1030 | -0.152 | 0.041 | -0.193
2002-10-19 05:15 | 1035 | -0.156 | 0.039 | -0.195
2002-10-19 05:20 | 1040 | -0.156 | 0.037 | -0.193
2002-10-19 05:25 | 1045 | -0.156 | 0.037 | -0.193
2002-10-19 05:30 | 1050 | -0.158 | 0.036 | -0.194
2002-10-19 05:35 | 1055 | -0.16 | 0.034 | -0.194
2002-10-19 05:40 | 1060 | -0.162 | 0.033 | -0.195
2002-10-19 05:45 | 1065 | -0.164 | 0.03 | -0.194
2002-10-19 05:50 | 1070 | -0.164 | 0.032 | -0.196
2002-10-19 05:55 | 1075 | -0.164 | 0.034 | -0.198
2002-10-19 06:00 | 1080 | -0.166 | 0.032 | -0.198
2002-10-19 06:05 | 1085 | -0.166 | 0.034 | -0.2
2002-10-19 06:10 | 1090 | -0.17 | 0.03 | -0.2
2002-10-19 06:15 | 1095 | -0.168 | 0.032 | -0.2
2002-10-19 06:20 | 1100 | -0.17 | 0.032 | -0.202
2002-10-19 06:25 | 1105 | -0.172 | 0.034 | -0.206
2002-10-19 06:30 | 1110 | -0.17 | 0.034 | -0.204
2002-10-19 06:35 | 1115 | -0.172 | 0.032 | -0.204
2002-10-19 06:40 | 1120 | -0.176 | 0.026 | -0.202
2002-10-19 06:45 | 1125 | -0.18 | 0.026 | -0.206
2002-10-19 06:50 | 1130 | -0.178 | 0.028 | -0.206
2002-10-19 06:55 | 1135 | -0.18 | 0.028 | -0.208
2002-10-19 07:00 | 1140 | -0.182 | 0.024 | -0.206
2002-10-19 07:05 | 1145 | -0.186 | 0.024 | -0.21
2002-10-19 07:10 | 1150 | -0.184 | 0.026 | -0.21
2002-10-19 07:15 | 1155 | -0.188 | 0.024 | -0.212
2002-10-19 07:20 | 1160 | -0.186 | 0.024 | -0.21
2002-10-19 07:25 | 1165 | -0.19 | 0.021 | -0.211
2002-10-19 07:30 | 1170 | -0.188 | 0.024 | -0.212
2002-10-19 07:35 | 1175 | -0.192 | 0.021 | -0.213
2002-10-19 07:40 | 1180 | -0.194 | 0.018 | -0.212
2002-10-19 07:45 | 1185 | -0.192 | 0.02 | -0.212
2002-10-19 07:50 | 1190 | -0.196 | 0.018 | -0.214
2002-10-19 07:55 | 1195 | -0.194 | 0.018 | -0.212
2002-10-19 08:00 | 1200 | -0.198 | 0.018 | -0.216
2002-10-19 08:05 | 1205 | -0.198 | 0.018 | -0.216
2002-10-19 08:10 | 1210 | -0.198 | 0.016 | -0.214
2002-10-19 08:15 | 1215 | -0.2 | 0.018 | -0.218
2002-10-19 08:20 | 1220 | -0.2 | 0.018 | -0.218
2002-10-19 08:25 | 1225 | -0.2 | 0.016 | -0.216
2002-10-19 08:30 | 1230 | -0.204 | 0.016 | -0.22
2002-10-19 08:35 | 1235 | -0.204 | 0.016 | -0.22
2002-10-19 08:40 | 1240 | -0.206 | 0.014 | -0.22
2002-10-19 08:45 | 1245 | -0.206 | 0.014 | -0.22
2002-10-19 08:50 | 1250 | -0.206 | 0.014 | -0.22
2002-10-19 08:55 | 1255 | -0.21 | 0.014 | -0.224
2002-10-19 09:00 | 1260 | -0.208 | 0.016 | -0.224
2002-10-19 09:05 | 1265 | -0.21 | 0.014 | -0.224
2002-10-19 09:10 | 1270 | -0.21 | 0.014 | -0.224
2002-10-19 09:15 | 1275 | -0.212 | 0.018 | -0.23
2002-10-19 09:20 | 1280 | -0.194 | 0.018 | -0.212
2002-10-19 09:25 | 1285 | -0.21 | 0.018 | -0.228
2002-10-19 09:30 | 1290 | -0.212 | 0.018 | -0.23
2002-10-19 09:35 | 1295 | -0.212 | 0.018 | -0.23
2002-10-19 09:40 | 1300 | -0.212 | 0.02 | -0.232
2002-10-19 09:45 | 1305 | -0.214 | 0.022 | -0.236
2002-10-19 09:50 | 1310 | -0.21 | 0.024 | -0.234
2002-10-19 09:55 | 1315 | -0.214 | 0.024 | -0.238
2002-10-19 10:00 | 1320 | -0.212 | 0.024 | -0.236
2002-10-19 10:05 | 1325 | -0.214 | 0.025 | -0.239
2002-10-19 10:10 | 1330 | -0.214 | 0.027 | -0.241
2002-10-19 10:15 | 1335 | -0.214 | 0.027 | -0.241
2002-10-19 10:20 | 1340 | -0.214 | 0.027 | -0.241
2002-10-19 10:25 | 1345 | -0.216 | 0.031 | -0.247
2002-10-19 10:30 | 1350 | -0.214 | 0.031 | -0.245
2002-10-19 10:35 | 1355 | -0.214 | 0.035 | -0.249
2002-10-19 10:40 | 1360 | -0.214 | 0.035 | -0.249
2002-10-19 10:45 | 1365 | -0.216 | 0.037 | -0.253
2002-10-19 10:50 | 1370 | -0.214 | 0.037 | -0.251
2002-10-19 10:55 | 1375 | -0.214 | 0.039 | -0.253
2002-10-19 11:00 | 1380 | -0.214 | 0.039 | -0.253
2002-10-19 11:05 | 1385 | -0.214 | 0.041 | -0.255
2002-10-19 11:10 | 1390 | -0.216 | 0.041 | -0.257
2002-10-19 11:15 | 1395 | -0.216 | 0.043 | -0.259
2002-10-19 11:20 | 1400 | -0.214 | 0.043 | -0.257
2002-10-19 11:25 | 1405 | -0.214 | 0.045 | -0.259
2002-10-19 11:30 | 1410 | -0.214 | 0.045 | -0.259
2002-10-19 11:35 | 1415 | -0.218 | 0.046 | -0.264
2002-10-19 11:40 | 1420 | -0.216 | 0.047 | -0.263
2002-10-19 11:45 | 1425 | -0.218 | 0.049 | -0.267
2002-10-19 11:50 | 1430 | -0.218 | 0.049 | -0.267
2002-10-19 11:55 | 1435 | -0.218 | 0.051 | -0.269
2002-10-19 12:00 | 1440 | -0.218 | 0.051 | -0.269
2002-10-19 12:05 | 1445 | -0.216 | 0.055 | -0.271
2002-10-19 12:10 | 1450 | -0.216 | 0.055 | -0.271
2002-10-19 12:15 | 1455 | -0.216 | 0.059 | -0.275
2002-10-19 12:20 | 1460 | -0.214 | 0.061 | -0.275
2002-10-19 12:25 | 1465 | -0.216 | 0.063 | -0.279
2002-10-19 12:30 | 1470 | -0.216 | 0.065 | -0.281
2002-10-19 12:35 | 1475 | -0.216 | 0.065 | -0.281
2002-10-19 12:40 | 1480 | -0.216 | 0.065 | -0.281
2002-10-19 12:45 | 1485 | -0.216 | 0.065 | -0.281
2002-10-19 12:50 | 1490 | -0.218 | 0.067 | -0.285
2002-10-19 12:55 | 1495 | -0.216 | 0.069 | -0.285
2002-10-19 13:00 | 1500 | -0.218 | 0.073 | -0.291
2002-10-19 13:05 | 1505 | -0.216 | 0.075 | -0.291
2002-10-19 13:10 | 1510 | -0.214 | 0.077 | -0.291
2002-10-19 13:15 | 1515 | -0.216 | 0.079 | -0.295
2002-10-19 13:20 | 1520 | -0.216 | 0.079 | -0.295
2002-10-19 13:25 | 1525 | -0.216 | 0.079 | -0.295
2002-10-19 13:30 | 1530 | -0.218 | 0.081 | -0.299
2002-10-19 13:35 | 1535 | -0.218 | 0.081 | -0.299
2002-10-19 13:40 | 1540 | -0.216 | 0.083 | -0.299
2002-10-19 13:45 | 1545 | -0.216 | 0.085 | -0.301
2002-10-19 13:50 | 1550 | -0.214 | 0.089 | -0.303
2002-10-19 13:55 | 1555 | -0.216 | 0.091 | -0.307
2002-10-19 14:00 | 1560 | -0.216 | 0.091 | -0.307
2002-10-19 14:05 | 1565 | -0.216 | 0.093 | -0.309
2002-10-19 14:10 | 1570 | -0.216 | 0.095 | -0.311
2002-10-19 14:15 | 1575 | -0.216 | 0.097 | -0.313
2002-10-19 14:20 | 1580 | -0.216 | 0.097 | -0.313
2002-10-19 14:25 | 1585 | -0.218 | 0.097 | -0.315
2002-10-19 14:30 | 1590 | -0.218 | 0.101 | -0.319
2002-10-19 14:35 | 1595 | -0.218 | 0.101 | -0.319
2002-10-19 14:40 | 1600 | -0.22 | 0.101 | -0.321
2002-10-19 14:45 | 1605 | -0.218 | 0.103 | -0.321
2002-10-19 14:50 | 1610 | -0.222 | 0.103 | -0.325
2002-10-19 14:55 | 1615 | -0.222 | 0.103 | -0.325
2002-10-19 15:00 | 1620 | -0.22 | 0.105 | -0.325
2002-10-19 15:05 | 1625 | -0.222 | 0.105 | -0.327
2002-10-19 15:10 | 1630 | -0.224 | 0.103 | -0.327
2002-10-19 15:15 | 1635 | -0.226 | 0.103 | -0.329
2002-10-19 15:20 | 1640 | -0.226 | 0.103 | -0.329
2002-10-19 15:25 | 1645 | -0.226 | 0.105 | -0.331
2002-10-19 15:30 | 1650 | -0.227 | 0.105 | -0.332
2002-10-19 15:35 | 1655 | -0.227 | 0.105 | -0.332
2002-10-19 15:40 | 1660 | -0.229 | 0.103 | -0.332
2002-10-19 15:45 | 1665 | -0.231 | 0.101 | -0.332
2002-10-19 15:50 | 1670 | -0.231 | 0.103 | -0.334
2002-10-19 15:55 | 1675 | -0.231 | 0.103 | -0.334
2002-10-19 16:00 | 1680 | -0.231 | 0.105 | -0.336
2002-10-19 16:05 | 1685 | -0.235 | 0.103 | -0.338
2002-10-19 16:10 | 1690 | -0.233 | 0.105 | -0.338
2002-10-19 16:15 | 1695 | -0.233 | 0.107 | -0.34
2002-10-19 16:20 | 1700 | -0.233 | 0.109 | -0.342
2002-10-19 16:25 | 1705 | -0.235 | 0.107 | -0.342
2002-10-19 16:30 | 1710 | -0.237 | 0.107 | -0.344
2002-10-19 16:35 | 1715 | -0.237 | 0.109 | -0.346
2002-10-19 16:40 | 1720 | -0.237 | 0.109 | -0.346
2002-10-19 16:45 | 1725 | -0.237 | 0.109 | -0.346
2002-10-19 16:50 | 1730 | -0.239 | 0.109 | -0.348
2002-10-19 16:55 | 1735 | -0.239 | 0.109 | -0.348
2002-10-19 17:00 | 1740 | -0.239 | 0.111 | -0.35
2002-10-19 17:05 | 1745 | -0.241 | 0.109 | -0.35
2002-10-19 17:10 | 1750 | -0.241 | 0.111 | -0.352
2002-10-19 17:15 | 1755 | -0.243 | 0.109 | -0.352
2002-10-19 17:20 | 1760 | -0.243 | 0.109 | -0.352
2002-10-19 17:25 | 1765 | -0.245 | 0.109 | -0.354
2002-10-19 17:30 | 1770 | -0.245 | 0.109 | -0.354
2002-10-19 17:35 | 1775 | -0.247 | 0.109 | -0.356
2002-10-19 17:40 | 1780 | -0.249 | 0.107 | -0.356
2002-10-19 17:45 | 1785 | -0.251 | 0.107 | -0.358
2002-10-19 17:50 | 1790 | -0.249 | 0.109 | -0.358
2002-10-19 17:55 | 1795 | -0.251 | 0.105 | -0.356
2002-10-19 18:00 | 1800 | -0.253 | 0.105 | -0.358
2002-10-19 18:05 | 1805 | -0.255 | 0.103 | -0.358
2002-10-19 18:10 | 1810 | -0.259 | 0.103 | -0.362
2002-10-19 18:15 | 1815 | -0.261 | 0.099 | -0.36
2002-10-19 18:20 | 1820 | -0.261 | 0.099 | -0.36
2002-10-19 18:25 | 1825 | -0.263 | 0.099 | -0.362
2002-10-19 18:30 | 1830 | -0.265 | 0.099 | -0.364
2002-10-19 18:35 | 1835 | -0.265 | 0.097 | -0.362
2002-10-19 18:40 | 1840 | -0.267 | 0.095 | -0.362
2002-10-19 18:45 | 1845 | -0.267 | 0.095 | -0.362
2002-10-19 18:50 | 1850 | -0.269 | 0.095 | -0.364
2002-10-19 18:55 | 1855 | -0.273 | 0.093 | -0.366
2002-10-19 19:00 | 1860 | -0.275 | 0.089 | -0.364
2002-10-19 19:05 | 1865 | -0.277 | 0.089 | -0.366
2002-10-19 19:10 | 1870 | -0.277 | 0.089 | -0.366
2002-10-19 19:15 | 1875 | -0.277 | 0.09 | -0.367
2002-10-19 19:20 | 1880 | -0.279 | 0.09 | -0.369
2002-10-19 19:25 | 1885 | -0.279 | 0.088 | -0.367
2002-10-19 19:30 | 1890 | -0.281 | 0.086 | -0.367
2002-10-19 19:35 | 1895 | -0.283 | 0.086 | -0.369
2002-10-19 19:40 | 1900 | -0.283 | 0.088 | -0.371
2002-10-19 19:45 | 1905 | -0.285 | 0.088 | -0.373
2002-10-19 19:50 | 1910 | -0.285 | 0.086 | -0.371
2002-10-19 19:55 | 1915 | -0.285 | 0.086 | -0.371
2002-10-19 20:00 | 1920 | -0.285 | 0.088 | -0.373
2002-10-19 20:05 | 1925 | -0.287 | 0.086 | -0.373
2002-10-19 20:10 | 1930 | -0.289 | 0.088 | -0.377
2002-10-19 20:15 | 1935 | -0.289 | 0.086 | -0.375
2002-10-19 20:20 | 1940 | -0.289 | 0.088 | -0.377
2002-10-19 20:25 | 1945 | -0.291 | 0.086 | -0.377
2002-10-19 20:30 | 1950 | -0.289 | 0.088 | -0.377
2002-10-19 20:35 | 1955 | -0.291 | 0.088 | -0.379
2002-10-19 20:40 | 1960 | -0.293 | 0.086 | -0.379
2002-10-19 20:45 | 1965 | -0.295 | 0.086 | -0.381
2002-10-19 20:50 | 1970 | -0.297 | 0.084 | -0.381
2002-10-19 20:55 | 1975 | -0.299 | 0.082 | -0.381
2002-10-19 21:00 | 1980 | -0.299 | 0.082 | -0.381
2002-10-19 21:05 | 1985 | -0.301 | 0.082 | -0.383
2002-10-19 21:10 | 1990 | -0.303 | 0.082 | -0.385
2002-10-19 21:15 | 1995 | -0.303 | 0.08 | -0.383
2002-10-19 21:20 | 2000 | -0.305 | 0.078 | -0.383
2002-10-19 21:25 | 2005 | -0.307 | 0.078 | -0.385
2002-10-19 21:30 | 2010 | -0.309 | 0.076 | -0.385
2002-10-19 21:35 | 2015 | -0.309 | 0.076 | -0.385
2002-10-19 21:40 | 2020 | -0.309 | 0.076 | -0.385
2002-10-19 21:45 | 2025 | -0.311 | 0.076 | -0.387
2002-10-19 21:50 | 2030 | -0.311 | 0.074 | -0.385
2002-10-19 21:55 | 2035 | -0.313 | 0.072 | -0.385
2002-10-19 22:00 | 2040 | -0.315 | 0.072 | -0.387
2002-10-19 22:05 | 2045 | -0.317 | 0.07 | -0.387
2002-10-19 22:10 | 2050 | -0.317 | 0.07 | -0.387
2002-10-19 22:15 | 2055 | -0.319 | 0.07 | -0.389
2002-10-19 22:20 | 2060 | -0.321 | 0.07 | -0.391
2002-10-19 22:25 | 2065 | -0.321 | 0.068 | -0.389
2002-10-19 22:30 | 2070 | -0.323 | 0.07 | -0.393
2002-10-19 22:35 | 2075 | -0.323 | 0.068 | -0.391
2002-10-19 22:40 | 2080 | -0.325 | 0.068 | -0.393
2002-10-19 22:45 | 2085 | -0.325 | 0.068 | -0.393
2002-10-19 22:50 | 2090 | -0.327 | 0.068 | -0.395
2002-10-19 22:55 | 2095 | -0.327 | 0.068 | -0.395
2002-10-19 23:00 | 2100 | -0.327 | 0.069 | -0.396
2002-10-19 23:05 | 2105 | -0.329 | 0.069 | -0.398
2002-10-19 23:10 | 2110 | -0.329 | 0.071 | -0.4
2002-10-19 23:15 | 2115 | -0.329 | 0.071 | -0.4
2002-10-19 23:20 | 2120 | -0.329 | 0.071 | -0.4
2002-10-19 23:25 | 2125 | -0.329 | 0.073 | -0.402
2002-10-19 23:30 | 2130 | -0.329 | 0.073 | -0.402
2002-10-19 23:35 | 2135 | -0.329 | 0.075 | -0.404
2002-10-19 23:40 | 2140 | -0.329 | 0.075 | -0.404
2002-10-19 23:45 | 2145 | -0.331 | 0.077 | -0.408
2002-10-19 23:50 | 2150 | -0.331 | 0.077 | -0.408
2002-10-19 23:55 | 2155 | -0.331 | 0.079 | -0.41
2002-10-20 | 2160 | -0.331 | 0.079 | -0.41
2002-10-20 00:05 | 2165 | -0.331 | 0.079 | -0.41
2002-10-20 00:10 | 2170 | -0.333 | 0.079 | -0.412
2002-10-20 00:15 | 2175 | -0.333 | 0.079 | -0.412
2002-10-20 00:20 | 2180 | -0.331 | 0.082 | -0.413
2002-10-20 00:25 | 2185 | -0.333 | 0.085 | -0.418
2002-10-20 00:30 | 2190 | -0.333 | 0.085 | -0.418
2002-10-20 00:35 | 2195 | -0.335 | 0.085 | -0.42
2002-10-20 00:40 | 2200 | -0.335 | 0.084 | -0.419
2002-10-20 00:45 | 2205 | -0.335 | 0.084 | -0.419
2002-10-20 00:50 | 2210 | -0.335 | 0.086 | -0.421
2002-10-20 00:55 | 2215 | -0.335 | 0.087 | -0.422
2002-10-20 01:00 | 2220 | -0.339 | 0.087 | -0.426
2002-10-20 01:05 | 2225 | -0.341 | 0.086 | -0.427
2002-10-20 01:10 | 2230 | -0.339 | 0.086 | -0.425
2002-10-20 01:15 | 2235 | -0.339 | 0.086 | -0.425
2002-10-20 01:20 | 2240 | -0.341 | 0.086 | -0.427
2002-10-20 01:25 | 2245 | -0.341 | 0.084 | -0.425
2002-10-20 01:30 | 2250 | -0.343 | 0.086 | -0.429
2002-10-20 01:35 | 2255 | -0.343 | 0.086 | -0.429
2002-10-20 01:40 | 2260 | -0.343 | 0.088 | -0.431
2002-10-20 01:45 | 2265 | -0.345 | 0.088 | -0.433
2002-10-20 01:50 | 2270 | -0.345 | 0.09 | -0.435
2002-10-20 01:55 | 2275 | -0.345 | 0.089 | -0.434
2002-10-20 02:00 | 2280 | -0.347 | 0.09 | -0.437
2002-10-20 02:05 | 2285 | -0.345 | 0.092 | -0.437
2002-10-20 02:10 | 2290 | -0.347 | 0.091 | -0.438
2002-10-20 02:15 | 2295 | -0.347 | 0.093 | -0.44
2002-10-20 02:20 | 2300 | -0.345 | 0.095 | -0.44
2002-10-20 02:25 | 2305 | -0.347 | 0.097 | -0.444
2002-10-20 02:30 | 2310 | -0.347 | 0.097 | -0.444
2002-10-20 02:35 | 2315 | -0.345 | 0.101 | -0.446
2002-10-20 02:40 | 2320 | -0.345 | 0.103 | -0.448
2002-10-20 02:45 | 2325 | -0.345 | 0.105 | -0.45
2002-10-20 02:50 | 2330 | -0.347 | 0.105 | -0.452
2002-10-20 02:55 | 2335 | -0.347 | 0.107 | -0.454
2002-10-20 03:00 | 2340 | -0.347 | 0.105 | -0.452
2002-10-20 03:05 | 2345 | -0.349 | 0.105 | -0.454
2002-10-20 03:10 | 2350 | -0.347 | 0.107 | -0.454
2002-10-20 03:15 | 2355 | -0.347 | 0.107 | -0.454
2002-10-20 03:20 | 2360 | -0.349 | 0.109 | -0.458
2002-10-20 03:25 | 2365 | -0.347 | 0.113 | -0.46
2002-10-20 03:30 | 2370 | -0.349 | 0.111 | -0.46
2002-10-20 03:35 | 2375 | -0.351 | 0.11 | -0.461
2002-10-20 03:40 | 2380 | -0.351 | 0.112 | -0.463
2002-10-20 03:45 | 2385 | -0.351 | 0.112 | -0.463
2002-10-20 03:50 | 2390 | -0.351 | 0.113 | -0.464
2002-10-20 03:55 | 2395 | -0.353 | 0.113 | -0.466
2002-10-20 04:00 | 2400 | -0.353 | 0.114 | -0.467
2002-10-20 04:05 | 2405 | -0.353 | 0.116 | -0.469
2002-10-20 04:10 | 2410 | -0.353 | 0.116 | -0.469
2002-10-20 04:15 | 2415 | -0.355 | 0.116 | -0.471
2002-10-20 04:20 | 2420 | -0.357 | 0.114 | -0.471
2002-10-20 04:25 | 2425 | -0.359 | 0.111 | -0.47
2002-10-20 04:30 | 2430 | -0.359 | 0.113 | -0.472
2002-10-20 04:35 | 2435 | -0.361 | 0.111 | -0.472
2002-10-20 04:40 | 2440 | -0.361 | 0.111 | -0.472
2002-10-20 04:45 | 2445 | -0.363 | 0.109 | -0.472
2002-10-20 04:50 | 2450 | -0.365 | 0.111 | -0.476
2002-10-20 04:55 | 2455 | -0.365 | 0.113 | -0.478
2002-10-20 05:00 | 2460 | -0.365 | 0.113 | -0.478
2002-10-20 05:05 | 2465 | -0.367 | 0.113 | -0.48
2002-10-20 05:10 | 2470 | -0.369 | 0.113 | -0.482
2002-10-20 05:15 | 2475 | -0.369 | 0.11 | -0.479
2002-10-20 05:20 | 2480 | -0.369 | 0.112 | -0.481
2002-10-20 05:25 | 2485 | -0.369 | 0.113 | -0.482
2002-10-20 05:30 | 2490 | -0.367 | 0.115 | -0.482
2002-10-20 05:35 | 2495 | -0.371 | 0.113 | -0.484
2002-10-20 05:40 | 2500 | -0.373 | 0.113 | -0.486
2002-10-20 05:45 | 2505 | -0.375 | 0.113 | -0.488
2002-10-20 05:50 | 2510 | -0.373 | 0.115 | -0.488
2002-10-20 05:55 | 2515 | -0.375 | 0.117 | -0.492
2002-10-20 06:00 | 2520 | -0.375 | 0.115 | -0.49
2002-10-20 06:05 | 2525 | -0.375 | 0.115 | -0.49
2002-10-20 06:10 | 2530 | -0.375 | 0.115 | -0.49
2002-10-20 06:15 | 2535 | -0.377 | 0.115 | -0.492
2002-10-20 06:20 | 2540 | -0.379 | 0.115 | -0.494
2002-10-20 06:25 | 2545 | -0.379 | 0.115 | -0.494
2002-10-20 06:30 | 2550 | -0.381 | 0.117 | -0.498
2002-10-20 06:35 | 2555 | -0.381 | 0.117 | -0.498
2002-10-20 06:40 | 2560 | -0.381 | 0.117 | -0.498
2002-10-20 06:45 | 2565 | -0.383 | 0.117 | -0.5
2002-10-20 06:50 | 2570 | -0.383 | 0.117 | -0.5
2002-10-20 06:55 | 2575 | -0.385 | 0.117 | -0.502
2002-10-20 07:00 | 2580 | -0.387 | 0.116 | -0.503
2002-10-20 07:05 | 2585 | -0.385 | 0.116 | -0.501
2002-10-20 07:10 | 2590 | -0.387 | 0.114 | -0.501
2002-10-20 07:15 | 2595 | -0.389 | 0.114 | -0.503
2002-10-20 07:20 | 2600 | -0.391 | 0.114 | -0.505
2002-10-20 07:25 | 2605 | -0.391 | 0.114 | -0.505
2002-10-20 07:30 | 2610 | -0.393 | 0.112 | -0.505
2002-10-20 07:35 | 2615 | -0.395 | 0.11 | -0.505
2002-10-20 07:40 | 2620 | -0.395 | 0.111 | -0.506
2002-10-20 07:45 | 2625 | -0.397 | 0.109 | -0.506
2002-10-20 07:50 | 2630 | -0.395 | 0.109 | -0.504
2002-10-20 07:55 | 2635 | -0.399 | 0.109 | -0.508
2002-10-20 08:00 | 2640 | -0.401 | 0.108 | -0.509
2002-10-20 08:05 | 2645 | -0.401 | 0.106 | -0.507
2002-10-20 08:10 | 2650 | -0.405 | 0.102 | -0.507
2002-10-20 08:15 | 2655 | -0.407 | 0.104 | -0.511
2002-10-20 08:20 | 2660 | -0.407 | 0.102 | -0.509
2002-10-20 08:25 | 2665 | -0.407 | 0.104 | -0.511
2002-10-20 08:30 | 2670 | -0.409 | 0.102 | -0.511
2002-10-20 08:35 | 2675 | -0.409 | 0.102 | -0.511
2002-10-20 08:40 | 2680 | -0.411 | 0.102 | -0.513
2002-10-20 08:45 | 2685 | -0.413 | 0.1 | -0.513
2002-10-20 08:50 | 2690 | -0.413 | 0.102 | -0.515
2002-10-20 08:55 | 2695 | -0.413 | 0.1 | -0.513
2002-10-20 09:00 | 2700 | -0.415 | 0.1 | -0.515
2002-10-20 09:05 | 2705 | -0.415 | 0.102 | -0.517
2002-10-20 09:10 | 2710 | -0.415 | 0.102 | -0.517
2002-10-20 09:15 | 2715 | -0.415 | 0.102 | -0.517
2002-10-20 09:20 | 2720 | -0.417 | 0.1 | -0.517
2002-10-20 09:25 | 2725 | -0.417 | 0.1 | -0.517
2002-10-20 09:30 | 2730 | -0.419 | 0.1 | -0.519
2002-10-20 09:35 | 2735 | -0.419 | 0.098 | -0.517
2002-10-20 09:40 | 2740 | -0.419 | 0.1 | -0.519
2002-10-20 09:45 | 2745 | -0.421 | 0.1 | -0.521
2002-10-20 09:50 | 2750 | -0.421 | 0.101 | -0.522
2002-10-20 09:55 | 2755 | -0.421 | 0.101 | -0.522
2002-10-20 10:00 | 2760 | -0.421 | 0.103 | -0.524
2002-10-20 10:05 | 2765 | -0.425 | 0.102 | -0.527
2002-10-20 10:10 | 2770 | -0.423 | 0.102 | -0.525
2002-10-20 10:15 | 2775 | -0.423 | 0.106 | -0.529
2002-10-20 10:20 | 2780 | -0.423 | 0.106 | -0.529
2002-10-20 10:25 | 2785 | -0.423 | 0.106 | -0.529
2002-10-20 10:30 | 2790 | -0.423 | 0.11 | -0.533
2002-10-20 10:35 | 2795 | -0.425 | 0.11 | -0.535
2002-10-20 10:40 | 2800 | -0.425 | 0.11 | -0.535
2002-10-20 10:45 | 2805 | -0.427 | 0.11 | -0.537
2002-10-20 10:50 | 2810 | -0.427 | 0.11 | -0.537
2002-10-20 10:55 | 2815 | -0.425 | 0.112 | -0.537
2002-10-20 11:00 | 2820 | -0.427 | 0.111 | -0.538
2002-10-20 11:05 | 2825 | -0.427 | 0.113 | -0.54
2002-10-20 11:10 | 2830 | -0.427 | 0.117 | -0.544
2002-10-20 11:15 | 2835 | -0.425 | 0.117 | -0.542
2002-10-20 11:20 | 2840 | -0.425 | 0.119 | -0.544
2002-10-20 11:25 | 2845 | -0.427 | 0.121 | -0.548
2002-10-20 11:30 | 2850 | -0.427 | 0.123 | -0.55
2002-10-20 11:35 | 2855 | -0.427 | 0.125 | -0.552
2002-10-20 11:40 | 2860 | -0.425 | 0.126 | -0.551
2002-10-20 11:45 | 2865 | -0.425 | 0.128 | -0.553
2002-10-20 11:50 | 2870 | -0.425 | 0.13 | -0.555
2002-10-20 11:55 | 2875 | -0.425 | 0.13 | -0.555
2002-10-20 12:00 | 2880 | -0.425 | 0.132 | -0.557
2002-10-20 12:05 | 2885 | -0.425 | 0.134 | -0.559
2002-10-20 12:10 | 2890 | -0.427 | 0.136 | -0.563
2002-10-20 12:15 | 2895 | -0.425 | 0.137 | -0.562
2002-10-20 12:20 | 2900 | -0.427 | 0.139 | -0.566
2002-10-20 12:25 | 2905 | -0.425 | 0.143 | -0.568
2002-10-20 12:30 | 2910 | -0.425 | 0.143 | -0.568
2002-10-20 12:35 | 2915 | -0.423 | 0.145 | -0.568
2002-10-20 12:40 | 2920 | -0.425 | 0.149 | -0.574
2002-10-20 12:45 | 2925 | -0.423 | 0.15 | -0.573
2002-10-20 12:50 | 2930 | -0.423 | 0.153 | -0.576
2002-10-20 12:55 | 2935 | -0.425 | 0.153 | -0.578
2002-10-20 13:00 | 2940 | -0.423 | 0.155 | -0.578
2002-10-20 13:05 | 2945 | -0.425 | 0.157 | -0.582
2002-10-20 13:10 | 2950 | -0.425 | 0.159 | -0.584
2002-10-20 13:15 | 2955 | -0.425 | 0.159 | -0.584
2002-10-20 13:20 | 2960 | -0.423 | 0.161 | -0.584
2002-10-20 13:25 | 2965 | -0.423 | 0.161 | -0.584
2002-10-20 13:30 | 2970 | -0.427 | 0.161 | -0.588
2002-10-20 13:35 | 2975 | -0.425 | 0.165 | -0.59
2002-10-20 13:40 | 2980 | -0.425 | 0.167 | -0.592
2002-10-20 13:45 | 2985 | -0.425 | 0.165 | -0.59
2002-10-20 13:50 | 2990 | -0.425 | 0.169 | -0.594
2002-10-20 13:55 | 2995 | -0.425 | 0.173 | -0.598
2002-10-20 14:00 | 3000 | -0.425 | 0.173 | -0.598
2002-10-20 14:05 | 3005 | -0.425 | 0.174 | -0.599
2002-10-20 14:10 | 3010 | -0.427 | 0.174 | -0.601
2002-10-20 14:15 | 3015 | -0.427 | 0.176 | -0.603
2002-10-20 14:20 | 3020 | -0.425 | 0.178 | -0.603
2002-10-20 14:25 | 3025 | -0.429 | 0.178 | -0.607
2002-10-20 14:30 | 3030 | -0.429 | 0.178 | -0.607
2002-10-20 14:35 | 3035 | -0.429 | 0.178 | -0.607
2002-10-20 14:40 | 3040 | -0.429 | 0.18 | -0.609
2002-10-20 14:45 | 3045 | -0.429 | 0.182 | -0.611
2002-10-20 14:50 | 3050 | -0.429 | 0.182 | -0.611
2002-10-20 14:55 | 3055 | -0.431 | 0.184 | -0.615
2002-10-20 15:00 | 3060 | -0.431 | 0.182 | -0.613
2002-10-20 15:05 | 3065 | -0.433 | 0.185 | -0.618
2002-10-20 15:10 | 3070 | -0.433 | 0.182 | -0.615
2002-10-20 15:15 | 3075 | -0.433 | 0.184 | -0.617
2002-10-20 15:20 | 3080 | -0.433 | 0.184 | -0.617
2002-10-20 15:25 | 3085 | -0.435 | 0.186 | -0.621
2002-10-20 15:30 | 3090 | -0.437 | 0.186 | -0.623
2002-10-20 15:35 | 3095 | -0.439 | 0.184 | -0.623
2002-10-20 15:40 | 3100 | -0.437 | 0.186 | -0.623
2002-10-20 15:45 | 3105 | -0.439 | 0.186 | -0.625
2002-10-20 15:50 | 3110 | -0.441 | 0.186 | -0.627
2002-10-20 15:55 | 3115 | -0.439 | 0.188 | -0.627
2002-10-20 16:00 | 3120 | -0.439 | 0.188 | -0.627
2002-10-20 16:05 | 3125 | -0.439 | 0.19 | -0.629
2002-10-20 16:10 | 3130 | -0.439 | 0.192 | -0.631
2002-10-20 16:15 | 3135 | -0.443 | 0.19 | -0.633
2002-10-20 16:20 | 3140 | -0.443 | 0.19 | -0.633
2002-10-20 16:25 | 3145 | -0.445 | 0.19 | -0.635
2002-10-20 16:30 | 3150 | -0.445 | 0.19 | -0.635
2002-10-20 16:35 | 3155 | -0.447 | 0.192 | -0.639
2002-10-20 16:40 | 3160 | -0.445 | 0.192 | -0.637
2002-10-20 16:45 | 3165 | -0.445 | 0.193 | -0.638
2002-10-20 16:50 | 3170 | -0.447 | 0.195 | -0.642
2002-10-20 16:55 | 3175 | -0.447 | 0.195 | -0.642
2002-10-20 17:00 | 3180 | -0.449 | 0.192 | -0.641
2002-10-20 17:05 | 3185 | -0.451 | 0.193 | -0.644
2002-10-20 17:10 | 3190 | -0.451 | 0.193 | -0.644
2002-10-20 17:15 | 3195 | -0.455 | 0.191 | -0.646
2002-10-20 17:20 | 3200 | -0.457 | 0.187 | -0.644
2002-10-20 17:25 | 3205 | -0.459 | 0.187 | -0.646
2002-10-20 17:30 | 3210 | -0.459 | 0.187 | -0.646
2002-10-20 17:35 | 3215 | -0.461 | 0.185 | -0.646
2002-10-20 17:40 | 3220 | -0.463 | 0.183 | -0.646
2002-10-20 17:45 | 3225 | -0.463 | 0.183 | -0.646
2002-10-20 17:50 | 3230 | -0.467 | 0.181 | -0.648
2002-10-20 17:55 | 3235 | -0.469 | 0.177 | -0.646
2002-10-20 18:00 | 3240 | -0.469 | 0.177 | -0.646
2002-10-20 18:05 | 3245 | -0.471 | 0.174 | -0.645
2002-10-20 18:10 | 3250 | -0.473 | 0.174 | -0.647
2002-10-20 18:15 | 3255 | -0.473 | 0.17 | -0.643
2002-10-20 18:20 | 3260 | -0.477 | 0.17 | -0.647
2002-10-20 18:25 | 3265 | -0.475 | 0.17 | -0.645
2002-10-20 18:30 | 3270 | -0.479 | 0.166 | -0.645
2002-10-20 18:35 | 3275 | -0.483 | 0.164 | -0.647
2002-10-20 18:40 | 3280 | -0.485 | 0.162 | -0.647
2002-10-20 18:45 | 3285 | -0.485 | 0.162 | -0.647
2002-10-20 18:50 | 3290 | -0.487 | 0.158 | -0.645
2002-10-20 18:55 | 3295 | -0.489 | 0.156 | -0.645
2002-10-20 19:00 | 3300 | -0.491 | 0.154 | -0.645
2002-10-20 19:05 | 3305 | -0.491 | 0.152 | -0.643
2002-10-20 19:10 | 3310 | -0.493 | 0.15 | -0.643
2002-10-20 19:15 | 3315 | -0.495 | 0.152 | -0.647
2002-10-20 19:20 | 3320 | -0.497 | 0.15 | -0.647
2002-10-20 19:25 | 3325 | -0.499 | 0.15 | -0.649
2002-10-20 19:30 | 3330 | -0.499 | 0.148 | -0.647
2002-10-20 19:35 | 3335 | -0.501 | 0.146 | -0.647
2002-10-20 19:40 | 3340 | -0.501 | 0.146 | -0.647
2002-10-20 19:45 | 3345 | -0.503 | 0.146 | -0.649
2002-10-20 19:50 | 3350 | -0.503 | 0.146 | -0.649
2002-10-20 19:55 | 3355 | -0.503 | 0.148 | -0.651
2002-10-20 20:00 | 3360 | -0.505 | 0.144 | -0.649
2002-10-20 20:05 | 3365 | -0.507 | 0.142 | -0.649
2002-10-20 20:10 | 3370 | -0.507 | 0.144 | -0.651
2002-10-20 20:15 | 3375 | -0.509 | 0.14 | -0.649
2002-10-20 20:20 | 3380 | -0.511 | 0.14 | -0.651
2002-10-20 20:25 | 3385 | -0.511 | 0.138 | -0.649
2002-10-20 20:30 | 3390 | -0.511 | 0.138 | -0.649
2002-10-20 20:35 | 3395 | -0.513 | 0.138 | -0.651
2002-10-20 20:40 | 3400 | -0.513 | 0.136 | -0.649
2002-10-20 20:45 | 3405 | -0.515 | 0.138 | -0.653
2002-10-20 20:50 | 3410 | -0.517 | 0.134 | -0.651
2002-10-20 20:55 | 3415 | -0.517 | 0.134 | -0.651
2002-10-20 21:00 | 3420 | -0.519 | 0.132 | -0.651
2002-10-20 21:05 | 3425 | -0.521 | 0.13 | -0.651
2002-10-20 21:10 | 3430 | -0.521 | 0.13 | -0.651
2002-10-20 21:15 | 3435 | -0.523 | 0.128 | -0.651
2002-10-20 21:20 | 3440 | -0.525 | 0.128 | -0.653
2002-10-20 21:25 | 3445 | -0.523 | 0.128 | -0.651
2002-10-20 21:30 | 3450 | -0.527 | 0.126 | -0.653
2002-10-20 21:35 | 3455 | -0.527 | 0.124 | -0.651
2002-10-20 21:40 | 3460 | -0.525 | 0.126 | -0.651
2002-10-20 21:45 | 3465 | -0.529 | 0.127 | -0.656
2002-10-20 21:50 | 3470 | -0.529 | 0.127 | -0.656
2002-10-20 21:55 | 3475 | -0.529 | 0.127 | -0.656
2002-10-20 22:00 | 3480 | -0.531 | 0.125 | -0.656
2002-10-20 22:05 | 3485 | -0.531 | 0.121 | -0.652
2002-10-20 22:10 | 3490 | -0.533 | 0.121 | -0.654
2002-10-20 22:15 | 3495 | -0.533 | 0.123 | -0.656
2002-10-20 22:20 | 3500 | -0.533 | 0.123 | -0.656
2002-10-20 22:25 | 3505 | -0.535 | 0.123 | -0.658
2002-10-20 22:30 | 3510 | -0.535 | 0.123 | -0.658
2002-10-20 22:35 | 3515 | -0.537 | 0.121 | -0.658
2002-10-20 22:40 | 3520 | -0.537 | 0.119 | -0.656
2002-10-20 22:45 | 3525 | -0.541 | 0.119 | -0.66
2002-10-20 22:50 | 3530 | -0.539 | 0.119 | -0.658
2002-10-20 22:55 | 3535 | -0.541 | 0.121 | -0.662
2002-10-20 23:00 | 3540 | -0.541 | 0.121 | -0.662
2002-10-20 23:05 | 3545 | -0.543 | 0.119 | -0.662
2002-10-20 23:10 | 3550 | -0.541 | 0.121 | -0.662
2002-10-20 23:15 | 3555 | -0.541 | 0.119 | -0.66
2002-10-20 23:20 | 3560 | -0.543 | 0.119 | -0.662
2002-10-20 23:25 | 3565 | -0.545 | 0.119 | -0.664
2002-10-20 23:30 | 3570 | -0.545 | 0.119 | -0.664
2002-10-20 23:35 | 3575 | -0.545 | 0.119 | -0.664
2002-10-20 23:40 | 3580 | -0.547 | 0.117 | -0.664
2002-10-20 23:45 | 3585 | -0.549 | 0.117 | -0.666
2002-10-20 23:50 | 3590 | -0.549 | 0.117 | -0.666
2002-10-20 23:55 | 3595 | -0.551 | 0.117 | -0.668
2002-10-21 | 3600 | -0.551 | 0.117 | -0.668
2002-10-21 00:05 | 3605 | -0.551 | 0.115 | -0.666
2002-10-21 00:10 | 3610 | -0.553 | 0.115 | -0.668
2002-10-21 00:15 | 3615 | -0.555 | 0.113 | -0.668
2002-10-21 00:20 | 3620 | -0.555 | 0.113 | -0.668
2002-10-21 00:25 | 3625 | -0.557 | 0.111 | -0.668
2002-10-21 00:30 | 3630 | -0.555 | 0.113 | -0.668
2002-10-21 00:35 | 3635 | -0.557 | 0.113 | -0.67
2002-10-21 00:40 | 3640 | -0.559 | 0.113 | -0.672
2002-10-21 00:45 | 3645 | -0.559 | 0.112 | -0.671
2002-10-21 00:50 | 3650 | -0.559 | 0.112 | -0.671
2002-10-21 00:55 | 3655 | -0.561 | 0.112 | -0.673
2002-10-21 01:00 | 3660 | -0.559 | 0.114 | -0.673
2002-10-21 01:05 | 3665 | -0.561 | 0.112 | -0.673
2002-10-21 01:10 | 3670 | -0.563 | 0.11 | -0.673
2002-10-21 01:15 | 3675 | -0.563 | 0.11 | -0.673
2002-10-21 01:20 | 3680 | -0.563 | 0.11 | -0.673
2002-10-21 01:25 | 3685 | -0.565 | 0.11 | -0.675
2002-10-21 01:30 | 3690 | -0.567 | 0.11 | -0.677
2002-10-21 01:35 | 3695 | -0.567 | 0.11 | -0.677
2002-10-21 01:40 | 3700 | -0.567 | 0.108 | -0.675
2002-10-21 01:45 | 3705 | -0.569 | 0.108 | -0.677
2002-10-21 01:50 | 3710 | -0.571 | 0.108 | -0.679
2002-10-21 01:55 | 3715 | -0.573 | 0.106 | -0.679
2002-10-21 02:00 | 3720 | -0.573 | 0.104 | -0.677
2002-10-21 02:05 | 3725 | -0.575 | 0.105 | -0.68
2002-10-21 02:10 | 3730 | -0.575 | 0.103 | -0.678
2002-10-21 02:15 | 3735 | -0.575 | 0.104 | -0.679
2002-10-21 02:20 | 3740 | -0.575 | 0.103 | -0.678
2002-10-21 02:25 | 3745 | -0.577 | 0.103 | -0.68
2002-10-21 02:30 | 3750 | -0.577 | 0.105 | -0.682
2002-10-21 02:35 | 3755 | -0.577 | 0.103 | -0.68
2002-10-21 02:40 | 3760 | -0.579 | 0.107 | -0.686
2002-10-21 02:45 | 3765 | -0.577 | 0.107 | -0.684
2002-10-21 02:50 | 3770 | -0.579 | 0.105 | -0.684
2002-10-21 02:55 | 3775 | -0.579 | 0.105 | -0.684
2002-10-21 03:00 | 3780 | -0.581 | 0.107 | -0.688
2002-10-21 03:05 | 3785 | -0.581 | 0.107 | -0.688
2002-10-21 03:10 | 3790 | -0.579 | 0.11 | -0.689
2002-10-21 03:15 | 3795 | -0.581 | 0.111 | -0.692
2002-10-21 03:20 | 3800 | -0.581 | 0.111 | -0.692
2002-10-21 03:25 | 3805 | -0.581 | 0.113 | -0.694
2002-10-21 03:30 | 3810 | -0.581 | 0.111 | -0.692
2002-10-21 03:35 | 3815 | -0.583 | 0.113 | -0.696
2002-10-21 03:40 | 3820 | -0.583 | 0.113 | -0.696
2002-10-21 03:45 | 3825 | -0.585 | 0.113 | -0.698
2002-10-21 03:50 | 3830 | -0.583 | 0.113 | -0.696
2002-10-21 03:55 | 3835 | -0.587 | 0.113 | -0.7
2002-10-21 04:00 | 3840 | -0.585 | 0.112 | -0.697
2002-10-21 04:05 | 3845 | -0.589 | 0.111 | -0.7
2002-10-21 04:10 | 3850 | -0.589 | 0.112 | -0.701
2002-10-21 04:15 | 3855 | -0.591 | 0.109 | -0.7
2002-10-21 04:20 | 3860 | -0.589 | 0.111 | -0.7
2002-10-21 04:25 | 3865 | -0.591 | 0.112 | -0.703
2002-10-21 04:30 | 3870 | -0.591 | 0.113 | -0.704
2002-10-21 04:35 | 3875 | -0.591 | 0.112 | -0.703
2002-10-21 04:40 | 3880 | -0.591 | 0.113 | -0.704
2002-10-21 04:45 | 3885 | -0.591 | 0.113 | -0.704
2002-10-21 04:50 | 3890 | -0.593 | 0.115 | -0.708
2002-10-21 04:55 | 3895 | -0.595 | 0.113 | -0.708
2002-10-21 05:00 | 3900 | -0.597 | 0.113 | -0.71
2002-10-21 05:05 | 3905 | -0.599 | 0.111 | -0.71
2002-10-21 05:10 | 3910 | -0.599 | 0.111 | -0.71
2002-10-21 05:15 | 3915 | -0.601 | 0.111 | -0.712
2002-10-21 05:20 | 3920 | -0.599 | 0.111 | -0.71
2002-10-21 05:25 | 3925 | -0.601 | 0.111 | -0.712
2002-10-21 05:30 | 3930 | -0.601 | 0.111 | -0.712
2002-10-21 05:35 | 3935 | -0.603 | 0.111 | -0.714
2002-10-21 05:40 | 3940 | -0.603 | 0.109 | -0.712
2002-10-21 05:45 | 3945 | -0.605 | 0.109 | -0.714
2002-10-21 05:50 | 3950 | -0.607 | 0.105 | -0.712
2002-10-21 05:55 | 3955 | -0.607 | 0.107 | -0.714
2002-10-21 06:00 | 3960 | -0.607 | 0.109 | -0.716
2002-10-21 06:05 | 3965 | -0.607 | 0.109 | -0.716
2002-10-21 06:10 | 3970 | -0.611 | 0.107 | -0.718
2002-10-21 06:15 | 3975 | -0.611 | 0.106 | -0.717
2002-10-21 06:20 | 3980 | -0.613 | 0.106 | -0.719
2002-10-21 06:25 | 3985 | -0.613 | 0.105 | -0.718
2002-10-21 06:30 | 3990 | -0.615 | 0.102 | -0.717
2002-10-21 06:35 | 3995 | -0.615 | 0.105 | -0.72
2002-10-21 06:40 | 4000 | -0.615 | 0.105 | -0.72
2002-10-21 06:45 | 4005 | -0.617 | 0.105 | -0.722
2002-10-21 06:50 | 4010 | -0.617 | 0.104 | -0.721
2002-10-21 06:55 | 4015 | -0.617 | 0.104 | -0.721
2002-10-21 07:00 | 4020 | -0.619 | 0.102 | -0.721
2002-10-21 07:05 | 4025 | -0.621 | 0.102 | -0.723
2002-10-21 07:10 | 4030 | -0.623 | 0.098 | -0.721
2002-10-21 07:15 | 4035 | -0.625 | 0.099 | -0.724
2002-10-21 07:20 | 4040 | -0.627 | 0.095 | -0.722
2002-10-21 07:25 | 4045 | -0.627 | 0.095 | -0.722
2002-10-21 07:30 | 4050 | -0.629 | 0.093 | -0.722
2002-10-21 07:35 | 4055 | -0.631 | 0.093 | -0.724
2002-10-21 07:40 | 4060 | -0.633 | 0.091 | -0.724
2002-10-21 07:45 | 4065 | -0.633 | 0.091 | -0.724
2002-10-21 07:50 | 4070 | -0.635 | 0.091 | -0.726
2002-10-21 07:55 | 4075 | -0.637 | 0.089 | -0.726
2002-10-21 08:00 | 4080 | -0.637 | 0.089 | -0.726
2002-10-21 08:05 | 4085 | -0.637 | 0.09 | -0.727
2002-10-21 08:10 | 4090 | -0.637 | 0.088 | -0.725
2002-10-21 08:15 | 4095 | -0.639 | 0.087 | -0.726
2002-10-21 08:20 | 4100 | -0.641 | 0.087 | -0.728
2002-10-21 08:25 | 4105 | -0.641 | 0.085 | -0.726
2002-10-21 08:30 | 4110 | -0.645 | 0.081 | -0.726
2002-10-21 08:35 | 4115 | -0.645 | 0.077 | -0.722
2002-10-21 08:40 | 4120 | -0.645 | 0.08 | -0.725
2002-10-21 08:45 | 4125 | -0.647 | 0.078 | -0.725
2002-10-21 08:50 | 4130 | -0.649 | 0.076 | -0.725
2002-10-21 08:55 | 4135 | -0.651 | 0.074 | -0.725
2002-10-21 09:00 | 4140 | -0.653 | 0.072 | -0.725
2002-10-21 09:05 | 4145 | -0.653 | 0.071 | -0.724
2002-10-21 09:10 | 4150 | -0.653 | 0.071 | -0.724
2002-10-21 09:15 | 4155 | -0.655 | 0.071 | -0.726
2002-10-21 09:20 | 4160 | -0.657 | 0.069 | -0.726
2002-10-21 09:25 | 4165 | -0.655 | 0.069 | -0.724
2002-10-21 09:30 | 4170 | -0.657 | 0.071 | -0.728
2002-10-21 09:35 | 4175 | -0.657 | 0.072 | -0.729
2002-10-21 09:40 | 4180 | -0.659 | 0.071 | -0.73
2002-10-21 09:45 | 4185 | -0.659 | 0.072 | -0.731
2002-10-21 09:50 | 4190 | -0.661 | 0.071 | -0.732
2002-10-21 09:55 | 4195 | -0.661 | 0.069 | -0.73
2002-10-21 10:00 | 4200 | -0.663 | 0.067 | -0.73
2002-10-21 10:05 | 4205 | -0.663 | 0.067 | -0.73
2002-10-21 10:10 | 4210 | -0.663 | 0.067 | -0.73
2002-10-21 10:15 | 4215 | -0.665 | 0.069 | -0.734
2002-10-21 10:20 | 4220 | -0.665 | 0.065 | -0.73
2002-10-21 10:25 | 4225 | -0.669 | 0.065 | -0.734
2002-10-21 10:30 | 4230 | -0.669 | 0.065 | -0.734
2002-10-21 10:35 | 4235 | -0.669 | 0.065 | -0.734
2002-10-21 10:40 | 4240 | -0.669 | 0.065 | -0.734
2002-10-21 10:45 | 4245 | -0.671 | 0.065 | -0.736
2002-10-21 10:50 | 4250 | -0.673 | 0.064 | -0.737
2002-10-21 10:55 | 4255 | -0.673 | 0.063 | -0.736
2002-10-21 11:00 | 4260 | -0.675 | 0.061 | -0.736
2002-10-21 11:05 | 4265 | -0.675 | 0.061 | -0.736
2002-10-21 11:10 | 4270 | -0.677 | 0.061 | -0.738
2002-10-21 11:15 | 4275 | -0.675 | 0.062 | -0.737
2002-10-21 11:20 | 4280 | -0.677 | 0.06 | -0.737
2002-10-21 11:25 | 4285 | -0.679 | 0.059 | -0.738
2002-10-21 11:30 | 4290 | -0.681 | 0.058 | -0.739
2002-10-21 11:35 | 4295 | -0.681 | 0.06 | -0.741
2002-10-21 11:40 | 4300 | -0.679 | 0.062 | -0.741
2002-10-21 11:45 | 4305 | -0.679 | 0.061 | -0.74
2002-10-21 11:50 | 4310 | -0.681 | 0.064 | -0.745
2002-10-21 11:55 | 4315 | -0.679 | 0.065 | -0.744
2002-10-21 12:00 | 4320 | -0.679 | 0.065 | -0.744
2002-10-21 12:05 | 4325 | -0.679 | 0.067 | -0.746
2002-10-21 12:10 | 4330 | -0.679 | 0.071 | -0.75
2002-10-21 12:15 | 4335 | -0.677 | 0.075 | -0.752
2002-10-21 12:20 | 4340 | -0.677 | 0.077 | -0.754
2002-10-21 12:25 | 4345 | -0.677 | 0.081 | -0.758
2002-10-21 12:30 | 4350 | -0.677 | 0.081 | -0.758
2002-10-21 12:35 | 4355 | -0.679 | 0.083 | -0.762
2002-10-21 12:40 | 4360 | -0.677 | 0.085 | -0.762
2002-10-21 12:45 | 4365 | -0.677 | 0.087 | -0.764
2002-10-21 12:50 | 4370 | -0.677 | 0.089 | -0.766
2002-10-21 12:55 | 4375 | -0.677 | 0.093 | -0.77
2002-10-21 13:00 | 4380 | -0.675 | 0.095 | -0.77
2002-10-21 13:05 | 4385 | -0.675 | 0.099 | -0.774
2002-10-21 13:10 | 4390 | -0.675 | 0.101 | -0.776
2002-10-21 13:15 | 4395 | -0.675 | 0.105 | -0.78
2002-10-21 13:20 | 4400 | -0.675 | 0.105 | -0.78
2002-10-21 13:25 | 4405 | -0.675 | 0.107 | -0.782
2002-10-21 13:30 | 4410 | -0.675 | 0.111 | -0.786
2002-10-21 13:35 | 4415 | -0.675 | 0.111 | -0.786
2002-10-21 13:40 | 4420 | -0.675 | 0.115 | -0.79
2002-10-21 13:45 | 4425 | -0.675 | 0.117 | -0.792
2002-10-21 13:50 | 4430 | -0.677 | 0.117 | -0.794
2002-10-21 13:55 | 4435 | -0.675 | 0.121 | -0.796
2002-10-21 14:00 | 4440 | -0.677 | 0.123 | -0.8
2002-10-21 14:05 | 4445 | -0.675 | 0.127 | -0.802
2002-10-21 14:10 | 4450 | -0.677 | 0.125 | -0.802
2002-10-21 14:15 | 4455 | -0.675 | 0.131 | -0.806
2002-10-21 14:20 | 4460 | -0.675 | 0.133 | -0.808
2002-10-21 14:25 | 4465 | -0.675 | 0.135 | -0.81
2002-10-21 14:30 | 4470 | -0.677 | 0.135 | -0.812
2002-10-21 14:35 | 4475 | -0.677 | 0.135 | -0.812
2002-10-21 14:40 | 4480 | -0.681 | 0.135 | -0.816
2002-10-21 14:45 | 4485 | -0.681 | 0.135 | -0.816
2002-10-21 14:50 | 4490 | -0.683 | 0.135 | -0.818
2002-10-21 14:55 | 4495 | -0.683 | 0.137 | -0.82
2002-10-21 15:00 | 4500 | -0.683 | 0.139 | -0.822
2002-10-21 15:05 | 4505 | -0.683 | 0.139 | -0.822
2002-10-21 15:10 | 4510 | -0.685 | 0.139 | -0.824
2002-10-21 15:15 | 4515 | -0.685 | 0.139 | -0.824
2002-10-21 15:20 | 4520 | -0.687 | 0.141 | -0.828
2002-10-21 15:25 | 4525 | -0.687 | 0.141 | -0.828
2002-10-21 15:30 | 4530 | -0.685 | 0.145 | -0.83
2002-10-21 15:35 | 4535 | -0.687 | 0.147 | -0.834
2002-10-21 15:40 | 4540 | -0.685 | 0.147 | -0.832
2002-10-21 15:45 | 4545 | -0.689 | 0.149 | -0.838
2002-10-21 15:50 | 4550 | -0.691 | 0.151 | -0.842
2002-10-21 15:55 | 4555 | -0.689 | 0.151 | -0.84
2002-10-21 16:00 | 4560 | -0.689 | 0.153 | -0.842
2002-10-21 16:05 | 4565 | -0.691 | 0.153 | -0.844
2002-10-21 16:10 | 4570 | -0.691 | 0.155 | -0.846
2002-10-21 16:15 | 4575 | -0.693 | 0.155 | -0.848
2002-10-21 16:20 | 4580 | -0.693 | 0.155 | -0.848
2002-10-21 16:25 | 4585 | -0.693 | 0.157 | -0.85
2002-10-21 16:30 | 4590 | -0.697 | 0.155 | -0.852
2002-10-21 16:35 | 4595 | -0.697 | 0.155 | -0.852
2002-10-21 16:40 | 4600 | -0.699 | 0.155 | -0.854
2002-10-21 16:45 | 4605 | -0.699 | 0.155 | -0.854
2002-10-21 16:50 | 4610 | -0.701 | 0.155 | -0.856
2002-10-21 16:55 | 4615 | -0.701 | 0.155 | -0.856
2002-10-21 17:00 | 4620 | -0.703 | 0.153 | -0.856
2002-10-21 17:05 | 4625 | -0.705 | 0.153 | -0.858
2002-10-21 17:10 | 4630 | -0.705 | 0.153 | -0.858
2002-10-21 17:15 | 4635 | -0.707 | 0.151 | -0.858
2002-10-21 17:20 | 4640 | -0.709 | 0.149 | -0.858
2002-10-21 17:25 | 4645 | -0.711 | 0.147 | -0.858
2002-10-21 17:30 | 4650 | -0.709 | 0.149 | -0.858
2002-10-21 17:35 | 4655 | -0.713 | 0.145 | -0.858
2002-10-21 17:40 | 4660 | -0.715 | 0.145 | -0.86
2002-10-21 17:45 | 4665 | -0.715 | 0.145 | -0.86
2002-10-21 17:50 | 4670 | -0.717 | 0.145 | -0.862
2002-10-21 17:55 | 4675 | -0.717 | 0.143 | -0.86
2002-10-21 18:00 | 4680 | -0.721 | 0.141 | -0.862
2002-10-21 18:05 | 4685 | -0.721 | 0.139 | -0.86
2002-10-21 18:10 | 4690 | -0.723 | 0.135 | -0.858
2002-10-21 18:15 | 4695 | -0.723 | 0.133 | -0.856
2002-10-21 18:20 | 4700 | -0.725 | 0.131 | -0.856
2002-10-21 18:25 | 4705 | -0.727 | 0.131 | -0.858
2002-10-21 18:30 | 4710 | -0.727 | 0.127 | -0.854
2002-10-21 18:35 | 4715 | -0.729 | 0.127 | -0.856
2002-10-21 18:40 | 4720 | -0.729 | 0.125 | -0.854
2002-10-21 18:45 | 4725 | -0.731 | 0.125 | -0.856
2002-10-21 18:50 | 4730 | -0.731 | 0.125 | -0.856
2002-10-21 18:55 | 4735 | -0.733 | 0.125 | -0.858
2002-10-21 19:00 | 4740 | -0.733 | 0.127 | -0.86
2002-10-21 19:05 | 4745 | -0.735 | 0.125 | -0.86
2002-10-21 19:10 | 4750 | -0.735 | 0.127 | -0.862
2002-10-21 19:15 | 4755 | -0.737 | 0.125 | -0.862
2002-10-21 19:20 | 4760 | -0.737 | 0.125 | -0.862
2002-10-21 19:25 | 4765 | -0.741 | 0.123 | -0.864
2002-10-21 19:30 | 4770 | -0.741 | 0.12 | -0.861
2002-10-21 19:35 | 4775 | -0.741 | 0.121 | -0.862
2002-10-21 19:40 | 4780 | -0.741 | 0.121 | -0.862
2002-10-21 19:45 | 4785 | -0.743 | 0.119 | -0.862
2002-10-21 19:50 | 4790 | -0.743 | 0.118 | -0.861
2002-10-21 19:55 | 4795 | -0.745 | 0.116 | -0.861
2002-10-21 20:00 | 4800 | -0.745 | 0.114 | -0.859
2002-10-21 20:05 | 4805 | -0.747 | 0.114 | -0.861
2002-10-21 20:10 | 4810 | -0.747 | 0.114 | -0.861
2002-10-21 20:15 | 4815 | -0.749 | 0.112 | -0.861
2002-10-21 20:20 | 4820 | -0.749 | 0.112 | -0.861
2002-10-21 20:25 | 4825 | -0.749 | 0.112 | -0.861
2002-10-21 20:30 | 4830 | -0.751 | 0.109 | -0.86
2002-10-21 20:35 | 4835 | -0.751 | 0.108 | -0.859
2002-10-21 20:40 | 4840 | -0.753 | 0.107 | -0.86
2002-10-21 20:45 | 4845 | -0.755 | 0.107 | -0.862
2002-10-21 20:50 | 4850 | -0.755 | 0.105 | -0.86
2002-10-21 20:55 | 4855 | -0.757 | 0.103 | -0.86
2002-10-21 21:00 | 4860 | -0.759 | 0.103 | -0.862
2002-10-21 21:05 | 4865 | -0.759 | 0.103 | -0.862
2002-10-21 21:10 | 4870 | -0.759 | 0.101 | -0.86
2002-10-21 21:15 | 4875 | -0.761 | 0.1 | -0.861
2002-10-21 21:20 | 4880 | -0.763 | 0.096 | -0.859
2002-10-21 21:25 | 4885 | -0.765 | 0.094 | -0.859
2002-10-21 21:30 | 4890 | -0.763 | 0.094 | -0.857
2002-10-21 21:35 | 4895 | -0.765 | 0.094 | -0.859
2002-10-21 21:40 | 4900 | -0.767 | 0.092 | -0.859
2002-10-21 21:45 | 4905 | -0.767 | 0.092 | -0.859
2002-10-21 21:50 | 4910 | -0.769 | 0.09 | -0.859
2002-10-21 21:55 | 4915 | -0.769 | 0.088 | -0.857
2002-10-21 22:00 | 4920 | -0.769 | 0.088 | -0.857
2002-10-21 22:05 | 4925 | -0.771 | 0.086 | -0.857
2002-10-21 22:10 | 4930 | -0.773 | 0.084 | -0.857
2002-10-21 22:15 | 4935 | -0.773 | 0.083 | -0.856
2002-10-21 22:20 | 4940 | -0.773 | 0.084 | -0.857
2002-10-21 22:25 | 4945 | -0.773 | 0.083 | -0.856
2002-10-21 22:30 | 4950 | -0.775 | 0.083 | -0.858
2002-10-21 22:35 | 4955 | -0.775 | 0.081 | -0.856
2002-10-21 22:40 | 4960 | -0.777 | 0.083 | -0.86
2002-10-21 22:45 | 4965 | -0.777 | 0.083 | -0.86
2002-10-21 22:50 | 4970 | -0.777 | 0.081 | -0.858
2002-10-21 22:55 | 4975 | -0.777 | 0.081 | -0.858
2002-10-21 23:00 | 4980 | -0.779 | 0.079 | -0.858
2002-10-21 23:05 | 4985 | -0.781 | 0.077 | -0.858
2002-10-21 23:10 | 4990 | -0.781 | 0.077 | -0.858
2002-10-21 23:15 | 4995 | -0.783 | 0.075 | -0.858
2002-10-21 23:20 | 5000 | -0.783 | 0.075 | -0.858
2002-10-21 23:25 | 5005 | -0.783 | 0.08 | -0.863
2002-10-21 23:30 | 5010 | -0.785 | 0.078 | -0.863
2002-10-21 23:35 | 5015 | -0.785 | 0.078 | -0.863
2002-10-21 23:40 | 5020 | -0.785 | 0.08 | -0.865
2002-10-21 23:45 | 5025 | -0.785 | 0.08 | -0.865
2002-10-21 23:50 | 5030 | -0.785 | 0.08 | -0.865
2002-10-21 23:55 | 5035 | -0.787 | 0.08 | -0.867
2002-10-22 | 5040 | -0.787 | 0.08 | -0.867
2002-10-22 00:05 | 5045 | -0.787 | 0.08 | -0.867
2002-10-22 00:10 | 5050 | -0.789 | 0.08 | -0.869
2002-10-22 00:15 | 5055 | -0.787 | 0.081 | -0.868
2002-10-22 00:20 | 5060 | -0.789 | 0.081 | -0.87
2002-10-22 00:25 | 5065 | -0.791 | 0.081 | -0.872
2002-10-22 00:30 | 5070 | -0.791 | 0.081 | -0.872
2002-10-22 00:35 | 5075 | -0.791 | 0.082 | -0.873
2002-10-22 00:40 | 5080 | -0.789 | 0.08 | -0.869
2002-10-22 00:45 | 5085 | -0.791 | 0.082 | -0.873
2002-10-22 00:50 | 5090 | -0.791 | 0.084 | -0.875
2002-10-22 00:55 | 5095 | -0.793 | 0.084 | -0.877
2002-10-22 01:00 | 5100 | -0.793 | 0.086 | -0.879
2002-10-22 01:05 | 5105 | -0.793 | 0.086 | -0.879
2002-10-22 01:10 | 5110 | -0.793 | 0.086 | -0.879
2002-10-22 01:15 | 5115 | -0.793 | 0.086 | -0.879
2002-10-22 01:20 | 5120 | -0.795 | 0.086 | -0.881
2002-10-22 01:25 | 5125 | -0.797 | 0.085 | -0.882
2002-10-22 01:30 | 5130 | -0.799 | 0.081 | -0.88
2002-10-22 01:35 | 5135 | -0.799 | 0.081 | -0.88
2002-10-22 01:40 | 5140 | -0.801 | 0.081 | -0.882
2002-10-22 01:45 | 5145 | -0.801 | 0.081 | -0.882
2002-10-22 01:50 | 5150 | -0.803 | 0.082 | -0.885
2002-10-22 01:55 | 5155 | -0.801 | 0.082 | -0.883
2002-10-22 02:00 | 5160 | -0.801 | 0.084 | -0.885
2002-10-22 02:05 | 5165 | -0.801 | 0.086 | -0.887
2002-10-22 02:10 | 5170 | -0.803 | 0.088 | -0.891
2002-10-22 02:15 | 5175 | -0.803 | 0.088 | -0.891
2002-10-22 02:20 | 5180 | -0.803 | 0.09 | -0.893
2002-10-22 02:25 | 5185 | -0.805 | 0.089 | -0.894
2002-10-22 02:30 | 5190 | -0.805 | 0.091 | -0.896
2002-10-22 02:35 | 5195 | -0.803 | 0.093 | -0.896
2002-10-22 02:40 | 5200 | -0.803 | 0.093 | -0.896
2002-10-22 02:45 | 5205 | -0.807 | 0.093 | -0.9
2002-10-22 02:50 | 5210 | -0.807 | 0.095 | -0.902
2002-10-22 02:55 | 5215 | -0.807 | 0.095 | -0.902
2002-10-22 03:00 | 5220 | -0.807 | 0.097 | -0.904
2002-10-22 03:05 | 5225 | -0.807 | 0.099 | -0.906
2002-10-22 03:10 | 5230 | -0.809 | 0.099 | -0.908
2002-10-22 03:15 | 5235 | -0.809 | 0.102 | -0.911
2002-10-22 03:20 | 5240 | -0.811 | 0.104 | -0.915
2002-10-22 03:25 | 5245 | -0.809 | 0.103 | -0.912
2002-10-22 03:30 | 5250 | -0.811 | 0.105 | -0.916
2002-10-22 03:35 | 5255 | -0.811 | 0.105 | -0.916
2002-10-22 03:40 | 5260 | -0.811 | 0.106 | -0.917
2002-10-22 03:45 | 5265 | -0.811 | 0.106 | -0.917
2002-10-22 03:50 | 5270 | -0.811 | 0.109 | -0.92
2002-10-22 03:55 | 5275 | -0.811 | 0.111 | -0.922
2002-10-22 04:00 | 5280 | -0.813 | 0.111 | -0.924
2002-10-22 04:05 | 5285 | -0.815 | 0.109 | -0.924
2002-10-22 04:10 | 5290 | -0.815 | 0.11 | -0.925
2002-10-22 04:15 | 5295 | -0.817 | 0.11 | -0.927
2002-10-22 04:20 | 5300 | -0.817 | 0.108 | -0.925
2002-10-22 04:25 | 5305 | -0.817 | 0.108 | -0.925
2002-10-22 04:30 | 5310 | -0.819 | 0.108 | -0.927
2002-10-22 04:35 | 5315 | -0.819 | 0.108 | -0.927
2002-10-22 04:40 | 5320 | -0.821 | 0.108 | -0.929
2002-10-22 04:45 | 5325 | -0.821 | 0.108 | -0.929
2002-10-22 04:50 | 5330 | -0.821 | 0.108 | -0.929
2002-10-22 04:55 | 5335 | -0.823 | 0.108 | -0.931
2002-10-22 05:00 | 5340 | -0.825 | 0.109 | -0.934
2002-10-22 05:05 | 5345 | -0.825 | 0.107 | -0.932
2002-10-22 05:10 | 5350 | -0.827 | 0.107 | -0.934
2002-10-22 05:15 | 5355 | -0.827 | 0.103 | -0.93
2002-10-22 05:20 | 5360 | -0.827 | 0.103 | -0.93
2002-10-22 05:25 | 5365 | -0.829 | 0.103 | -0.932
2002-10-22 05:30 | 5370 | -0.831 | 0.101 | -0.932
2002-10-22 05:35 | 5375 | -0.831 | 0.101 | -0.932
2002-10-22 05:40 | 5380 | -0.831 | 0.103 | -0.934
2002-10-22 05:45 | 5385 | -0.833 | 0.101 | -0.934
2002-10-22 05:50 | 5390 | -0.835 | 0.101 | -0.936
2002-10-22 05:55 | 5395 | -0.837 | 0.099 | -0.936
2002-10-22 06:00 | 5400 | -0.837 | 0.099 | -0.936
2002-10-22 06:05 | 5405 | -0.837 | 0.097 | -0.934
2002-10-22 06:10 | 5410 | -0.839 | 0.097 | -0.936
2002-10-22 06:15 | 5415 | -0.839 | 0.095 | -0.934
2002-10-22 06:20 | 5420 | -0.841 | 0.091 | -0.932
2002-10-22 06:25 | 5425 | -0.841 | 0.091 | -0.932
2002-10-22 06:30 | 5430 | -0.843 | 0.089 | -0.932
2002-10-22 06:35 | 5435 | -0.843 | 0.087 | -0.93
2002-10-22 06:40 | 5440 | -0.845 | 0.085 | -0.93
2002-10-22 06:45 | 5445 | -0.847 | 0.085 | -0.932
2002-10-22 06:50 | 5450 | -0.847 | 0.085 | -0.932
2002-10-22 06:55 | 5455 | -0.849 | 0.085 | -0.934
2002-10-22 07:00 | 5460 | -0.849 | 0.082 | -0.931
2002-10-22 07:05 | 5465 | -0.849 | 0.084 | -0.933
2002-10-22 07:10 | 5470 | -0.851 | 0.085 | -0.936
2002-10-22 07:15 | 5475 | -0.853 | 0.08 | -0.933
2002-10-22 07:20 | 5480 | -0.855 | 0.08 | -0.935
2002-10-22 07:25 | 5485 | -0.855 | 0.08 | -0.935
2002-10-22 07:30 | 5490 | -0.855 | 0.077 | -0.932
2002-10-22 07:35 | 5495 | -0.857 | 0.077 | -0.934
2002-10-22 07:40 | 5500 | -0.859 | 0.077 | -0.936
2002-10-22 07:45 | 5505 | -0.859 | 0.075 | -0.934
2002-10-22 07:50 | 5510 | -0.861 | 0.076 | -0.937
2002-10-22 07:55 | 5515 | -0.861 | 0.072 | -0.933
2002-10-22 08:00 | 5520 | -0.863 | 0.07 | -0.933
2002-10-22 08:05 | 5525 | -0.865 | 0.066 | -0.931
2002-10-22 08:10 | 5530 | -0.865 | 0.064 | -0.929
2002-10-22 08:15 | 5535 | -0.869 | 0.062 | -0.931
2002-10-22 08:20 | 5540 | -0.869 | 0.06 | -0.929
2002-10-22 08:25 | 5545 | -0.869 | 0.06 | -0.929
2002-10-22 08:30 | 5550 | -0.871 | 0.058 | -0.929
2002-10-22 08:35 | 5555 | -0.873 | 0.058 | -0.931
2002-10-22 08:40 | 5560 | -0.873 | 0.058 | -0.931
2002-10-22 08:45 | 5565 | -0.873 | 0.058 | -0.931
2002-10-22 08:50 | 5570 | -0.875 | 0.058 | -0.933
2002-10-22 08:55 | 5575 | -0.875 | 0.058 | -0.933
2002-10-22 09:00 | 5580 | -0.877 | 0.056 | -0.933
2002-10-22 09:05 | 5585 | -0.879 | 0.057 | -0.936
2002-10-22 09:10 | 5590 | -0.879 | 0.057 | -0.936
2002-10-22 09:15 | 5595 | -0.881 | 0.055 | -0.936
2002-10-22 09:20 | 5600 | -0.881 | 0.055 | -0.936
2002-10-22 09:25 | 5605 | -0.883 | 0.055 | -0.938
2002-10-22 09:30 | 5610 | -0.885 | 0.053 | -0.938
2002-10-22 09:35 | 5615 | -0.887 | 0.051 | -0.938
2002-10-22 09:40 | 5620 | -0.885 | 0.049 | -0.934
2002-10-22 09:45 | 5625 | -0.887 | 0.049 | -0.936
2002-10-22 09:50 | 5630 | -0.887 | 0.047 | -0.934
2002-10-22 09:55 | 5635 | -0.889 | 0.047 | -0.936
2002-10-22 10:00 | 5640 | -0.889 | 0.047 | -0.936
2002-10-22 10:05 | 5645 | -0.889 | 0.047 | -0.936
2002-10-22 10:10 | 5650 | -0.891 | 0.047 | -0.938
2002-10-22 10:15 | 5655 | -0.891 | 0.045 | -0.936
2002-10-22 10:20 | 5660 | -0.893 | 0.045 | -0.938
2002-10-22 10:25 | 5665 | -0.895 | 0.043 | -0.938
2002-10-22 10:30 | 5670 | -0.893 | 0.043 | -0.936
2002-10-22 10:35 | 5675 | -0.895 | 0.045 | -0.94
2002-10-22 10:40 | 5680 | -0.895 | 0.047 | -0.942
2002-10-22 10:45 | 5685 | -0.895 | 0.045 | -0.94
2002-10-22 10:50 | 5690 | -0.897 | 0.047 | -0.944
2002-10-22 10:55 | 5695 | -0.897 | 0.049 | -0.946
2002-10-22 11:00 | 5700 | -0.899 | 0.047 | -0.946
2002-10-22 11:05 | 5705 | -0.899 | 0.047 | -0.946
2002-10-22 11:10 | 5710 | -0.899 | 0.047 | -0.946
2002-10-22 11:15 | 5715 | -0.899 | 0.047 | -0.946
2002-10-22 11:20 | 5720 | -0.901 | 0.047 | -0.948
2002-10-22 11:25 | 5725 | -0.899 | 0.049 | -0.948
2002-10-22 11:30 | 5730 | -0.903 | 0.048 | -0.951
2002-10-22 11:35 | 5735 | -0.903 | 0.048 | -0.951
2002-10-22 11:40 | 5740 | -0.903 | 0.048 | -0.951
2002-10-22 11:45 | 5745 | -0.901 | 0.049 | -0.95
2002-10-22 11:50 | 5750 | -0.905 | 0.049 | -0.954
2002-10-22 11:55 | 5755 | -0.905 | 0.051 | -0.956
2002-10-22 12:00 | 5760 | -0.905 | 0.05 | -0.955
2002-10-22 12:05 | 5765 | -0.905 | 0.051 | -0.956
2002-10-22 12:10 | 5770 | -0.903 | 0.055 | -0.958
2002-10-22 12:15 | 5775 | -0.903 | 0.057 | -0.96
2002-10-22 12:20 | 5780 | -0.903 | 0.058 | -0.961
2002-10-22 12:25 | 5785 | -0.903 | 0.06 | -0.963
2002-10-22 12:30 | 5790 | -0.905 | 0.062 | -0.967
2002-10-22 12:35 | 5795 | -0.903 | 0.063 | -0.966
2002-10-22 12:40 | 5800 | -0.903 | 0.064 | -0.967
2002-10-22 12:45 | 5805 | -0.903 | 0.064 | -0.967
2002-10-22 12:50 | 5810 | -0.903 | 0.07 | -0.973
2002-10-22 12:55 | 5815 | -0.905 | 0.071 | -0.976
2002-10-22 13:00 | 5820 | -0.902 | 0.074 | -0.976
2002-10-22 13:05 | 5825 | -0.903 | 0.075 | -0.978
2002-10-22 13:10 | 5830 | -0.903 | 0.076 | -0.979
2002-10-22 13:15 | 5835 | -0.903 | 0.08 | -0.983
2002-10-22 13:20 | 5840 | -0.903 | 0.081 | -0.984
2002-10-22 13:25 | 5845 | -0.903 | 0.083 | -0.986
2002-10-22 13:30 | 5850 | -0.905 | 0.084 | -0.989
2002-10-22 13:35 | 5855 | -0.905 | 0.082 | -0.987
2002-10-22 13:40 | 5860 | -0.905 | 0.086 | -0.991
2002-10-22 13:45 | 5865 | -0.905 | 0.084 | -0.989
2002-10-22 13:50 | 5870 | -0.903 | 0.09 | -0.993
2002-10-22 13:55 | 5875 | -0.905 | 0.09 | -0.995
2002-10-22 14:00 | 5880 | -0.903 | 0.094 | -0.997
2002-10-22 14:05 | 5885 | -0.905 | 0.094 | -0.999
2002-10-22 14:10 | 5890 | -0.907 | 0.092 | -0.999
2002-10-22 14:15 | 5895 | -0.905 | 0.096 | -1.001
2002-10-22 14:20 | 5900 | -0.903 | 0.1 | -1.003
2002-10-22 14:25 | 5905 | -0.905 | 0.1 | -1.005
2002-10-22 14:30 | 5910 | -0.903 | 0.1 | -1.003
2002-10-22 14:35 | 5915 | -0.903 | 0.102 | -1.005
2002-10-22 14:40 | 5920 | -0.903 | 0.104 | -1.007
2002-10-22 14:45 | 5925 | -0.903 | 0.104 | -1.007
2002-10-22 14:50 | 5930 | -0.905 | 0.104 | -1.009
2002-10-22 14:55 | 5935 | -0.905 | 0.104 | -1.009
2002-10-22 15:00 | 5940 | -0.905 | 0.106 | -1.011
2002-10-22 15:05 | 5945 | -0.903 | 0.106 | -1.009
2002-10-22 15:10 | 5950 | -0.903 | 0.108 | -1.011
2002-10-22 15:15 | 5955 | -0.901 | 0.106 | -1.007
2002-10-22 15:20 | 5960 | -0.905 | 0.104 | -1.009
2002-10-22 15:25 | 5965 | -0.905 | 0.104 | -1.009
2002-10-22 15:30 | 5970 | -0.903 | 0.104 | -1.007
2002-10-22 15:35 | 5975 | -0.907 | 0.102 | -1.009
2002-10-22 15:40 | 5980 | -0.903 | 0.104 | -1.007
2002-10-22 15:45 | 5985 | -0.905 | 0.1 | -1.005
2002-10-22 15:50 | 5990 | -0.903 | 0.102 | -1.005
2002-10-22 15:55 | 5995 | -0.903 | 0.102 | -1.005
2002-10-22 16:00 | 6000 | -0.902 | 0.1 | -1.002
2002-10-22 16:05 | 6005 | -0.905 | 0.097 | -1.002
2002-10-22 16:10 | 6010 | -0.905 | 0.099 | -1.004
2002-10-22 16:15 | 6015 | -0.905 | 0.099 | -1.004
2002-10-22 16:20 | 6020 | -0.903 | 0.099 | -1.002
2002-10-22 16:25 | 6025 | -0.901 | 0.099 | -1
2002-10-22 16:30 | 6030 | -0.901 | 0.1 | -1.001
2002-10-22 16:35 | 6035 | -0.9 | 0.1 | -1
2002-10-22 16:40 | 6040 | -0.898 | 0.1 | -0.998
2002-10-22 16:45 | 6045 | -0.899 | 0.102 | -1.001
2002-10-22 16:50 | 6050 | -0.899 | 0.1 | -0.999
2002-10-22 16:55 | 6055 | -0.899 | 0.102 | -1.001
2002-10-22 17:00 | 6060 | -0.899 | 0.098 | -0.997
2002-10-22 17:05 | 6065 | -0.899 | 0.098 | -0.997
2002-10-22 17:10 | 6070 | -0.897 | 0.099 | -0.996
2002-10-22 17:15 | 6075 | -0.897 | 0.098 | -0.995
2002-10-22 17:20 | 6080 | -0.896 | 0.096 | -0.992
2002-10-22 17:25 | 6085 | -0.899 | 0.092 | -0.991
2002-10-22 17:30 | 6090 | -0.896 | 0.092 | -0.988
2002-10-22 17:35 | 6095 | -0.897 | 0.088 | -0.985
2002-10-22 17:40 | 6100 | -0.894 | 0.088 | -0.982
2002-10-22 17:45 | 6105 | -0.895 | 0.086 | -0.981
2002-10-22 17:50 | 6110 | -0.895 | 0.086 | -0.981
2002-10-22 17:55 | 6115 | -0.895 | 0.086 | -0.981
2002-10-22 18:00 | 6120 | -0.893 | 0.086 | -0.979
2002-10-22 18:05 | 6125 | -0.895 | 0.082 | -0.977
2002-10-22 18:10 | 6130 | -0.891 | 0.082 | -0.973
2002-10-22 18:15 | 6135 | -0.893 | 0.08 | -0.973
2002-10-22 18:20 | 6140 | -0.892 | 0.078 | -0.97
2002-10-22 18:25 | 6145 | -0.89 | 0.076 | -0.966
2002-10-22 18:30 | 6150 | -0.893 | 0.074 | -0.967
2002-10-22 18:35 | 6155 | -0.888 | 0.072 | -0.96
2002-10-22 18:40 | 6160 | -0.889 | 0.07 | -0.959
2002-10-22 18:45 | 6165 | -0.887 | 0.072 | -0.959
2002-10-22 18:50 | 6170 | -0.888 | 0.068 | -0.956
2002-10-22 18:55 | 6175 | -0.887 | 0.066 | -0.953
2002-10-22 19:00 | 6180 | -0.887 | 0.064 | -0.951
2002-10-22 19:05 | 6185 | -0.887 | 0.06 | -0.947
2002-10-22 19:10 | 6190 | -0.887 | 0.058 | -0.945
2002-10-22 19:15 | 6195 | -0.885 | 0.058 | -0.943
2002-10-22 19:20 | 6200 | -0.885 | 0.054 | -0.939
2002-10-22 19:25 | 6205 | -0.883 | 0.054 | -0.937
2002-10-22 19:30 | 6210 | -0.881 | 0.056 | -0.937
2002-10-22 19:35 | 6215 | -0.88 | 0.052 | -0.932
2002-10-22 19:40 | 6220 | -0.88 | 0.05 | -0.93
2002-10-22 19:45 | 6225 | -0.878 | 0.051 | -0.929
2002-10-22 19:50 | 6230 | -0.879 | 0.048 | -0.927
2002-10-22 19:55 | 6235 | -0.876 | 0.046 | -0.922
2002-10-22 20:00 | 6240 | -0.879 | 0.044 | -0.923
2002-10-22 20:05 | 6245 | -0.875 | 0.046 | -0.921
2002-10-22 20:10 | 6250 | -0.875 | 0.044 | -0.919
2002-10-22 20:15 | 6255 | -0.872 | 0.042 | -0.914
2002-10-22 20:20 | 6260 | -0.873 | 0.042 | -0.915
2002-10-22 20:25 | 6265 | -0.872 | 0.042 | -0.914
2002-10-22 20:30 | 6270 | -0.872 | 0.04 | -0.912
2002-10-22 20:35 | 6275 | -0.87 | 0.04 | -0.91
2002-10-22 20:40 | 6280 | -0.868 | 0.04 | -0.908
2002-10-22 20:45 | 6285 | -0.866 | 0.038 | -0.904
2002-10-22 20:50 | 6290 | -0.864 | 0.038 | -0.902
2002-10-22 20:55 | 6295 | -0.867 | 0.036 | -0.903
2002-10-22 21:00 | 6300 | -0.867 | 0.034 | -0.901
2002-10-22 21:05 | 6305 | -0.864 | 0.034 | -0.898
2002-10-22 21:10 | 6310 | -0.862 | 0.032 | -0.894
2002-10-22 21:15 | 6315 | -0.86 | 0.034 | -0.894
2002-10-22 21:20 | 6320 | -0.858 | 0.034 | -0.892
2002-10-22 21:25 | 6325 | -0.858 | 0.032 | -0.89
2002-10-22 21:30 | 6330 | -0.858 | 0.031 | -0.889
2002-10-22 21:35 | 6335 | -0.857 | 0.031 | -0.888
2002-10-22 21:40 | 6340 | -0.856 | 0.031 | -0.887
2002-10-22 21:45 | 6345 | -0.856 | 0.031 | -0.887
2002-10-22 21:50 | 6350 | -0.854 | 0.028 | -0.882
2002-10-22 21:55 | 6355 | -0.854 | 0.026 | -0.88
2002-10-22 22:00 | 6360 | -0.852 | 0.026 | -0.878
2002-10-22 22:05 | 6365 | -0.852 | 0.024 | -0.876
2002-10-22 22:10 | 6370 | -0.85 | 0.022 | -0.872
2002-10-22 22:15 | 6375 | -0.848 | 0.022 | -0.87
2002-10-22 22:20 | 6380 | -0.85 | 0.022 | -0.872
2002-10-22 22:25 | 6385 | -0.846 | 0.021 | -0.867
2002-10-22 22:30 | 6390 | -0.844 | 0.023 | -0.867
2002-10-22 22:35 | 6395 | -0.842 | 0.021 | -0.863
2002-10-22 22:40 | 6400 | -0.84 | 0.023 | -0.863
2002-10-22 22:45 | 6405 | -0.84 | 0.022 | -0.862
2002-10-22 22:50 | 6410 | -0.84 | 0.023 | -0.863
2002-10-22 22:55 | 6415 | -0.838 | 0.022 | -0.86
2002-10-22 23:00 | 6420 | -0.836 | 0.024 | -0.86
2002-10-22 23:05 | 6425 | -0.836 | 0.022 | -0.858
2002-10-22 23:10 | 6430 | -0.834 | 0.024 | -0.858
2002-10-22 23:15 | 6435 | -0.832 | 0.024 | -0.856
2002-10-22 23:20 | 6440 | -0.831 | 0.026 | -0.857
2002-10-22 23:25 | 6445 | -0.83 | 0.024 | -0.854
2002-10-22 23:30 | 6450 | -0.828 | 0.026 | -0.854
2002-10-22 23:35 | 6455 | -0.826 | 0.026 | -0.852
2002-10-22 23:40 | 6460 | -0.826 | 0.026 | -0.852
2002-10-22 23:45 | 6465 | -0.822 | 0.028 | -0.85
2002-10-22 23:50 | 6470 | -0.822 | 0.025 | -0.847
2002-10-22 23:55 | 6475 | -0.82 | 0.026 | -0.846
2002-10-23 | 6480 | -0.82 | 0.027 | -0.847
2002-10-23 00:05 | 6485 | -0.818 | 0.027 | -0.845
2002-10-23 00:10 | 6490 | -0.818 | 0.027 | -0.845
2002-10-23 00:15 | 6495 | -0.816 | 0.027 | -0.843
2002-10-23 00:20 | 6500 | -0.814 | 0.027 | -0.841
2002-10-23 00:25 | 6505 | -0.812 | 0.027 | -0.839
2002-10-23 00:30 | 6510 | -0.81 | 0.029 | -0.839
2002-10-23 00:35 | 6515 | -0.81 | 0.029 | -0.839
2002-10-23 00:40 | 6520 | -0.808 | 0.029 | -0.837
2002-10-23 00:45 | 6525 | -0.808 | 0.029 | -0.837
2002-10-23 00:50 | 6530 | -0.806 | 0.029 | -0.835
2002-10-23 00:55 | 6535 | -0.804 | 0.029 | -0.833
2002-10-23 01:00 | 6540 | -0.804 | 0.027 | -0.831
2002-10-23 01:05 | 6545 | -0.804 | 0.027 | -0.831
2002-10-23 01:10 | 6550 | -0.802 | 0.027 | -0.829
2002-10-23 01:15 | 6555 | -0.8 | 0.027 | -0.827
2002-10-23 01:20 | 6560 | -0.798 | 0.027 | -0.825
2002-10-23 01:25 | 6565 | -0.798 | 0.027 | -0.825
2002-10-23 01:30 | 6570 | -0.796 | 0.027 | -0.823
2002-10-23 01:35 | 6575 | -0.794 | 0.027 | -0.821
2002-10-23 01:40 | 6580 | -0.794 | 0.025 | -0.819
2002-10-23 01:45 | 6585 | -0.79 | 0.025 | -0.815
2002-10-23 01:50 | 6590 | -0.79 | 0.025 | -0.815
2002-10-23 01:55 | 6595 | -0.786 | 0.023 | -0.809
2002-10-23 02:00 | 6600 | -0.786 | 0.022 | -0.808
2002-10-23 02:05 | 6605 | -0.784 | 0.023 | -0.807
2002-10-23 02:10 | 6610 | -0.782 | 0.023 | -0.805
2002-10-23 02:15 | 6615 | -0.78 | 0.026 | -0.806
2002-10-23 02:20 | 6620 | -0.778 | 0.028 | -0.806
2002-10-23 02:25 | 6625 | -0.778 | 0.028 | -0.806
2002-10-23 02:30 | 6630 | -0.776 | 0.029 | -0.805
2002-10-23 02:35 | 6635 | -0.776 | 0.03 | -0.806
2002-10-23 02:40 | 6640 | -0.772 | 0.03 | -0.802
2002-10-23 02:45 | 6645 | -0.772 | 0.032 | -0.804
2002-10-23 02:50 | 6650 | -0.77 | 0.033 | -0.803
2002-10-23 02:55 | 6655 | -0.768 | 0.031 | -0.799
2002-10-23 03:00 | 6660 | -0.768 | 0.033 | -0.801
2002-10-23 03:05 | 6665 | -0.766 | 0.031 | -0.797
2002-10-23 03:10 | 6670 | -0.764 | 0.033 | -0.797
2002-10-23 03:15 | 6675 | -0.762 | 0.033 | -0.795
2002-10-23 03:20 | 6680 | -0.76 | 0.033 | -0.793
2002-10-23 03:25 | 6685 | -0.758 | 0.037 | -0.795
2002-10-23 03:30 | 6690 | -0.758 | 0.035 | -0.793
2002-10-23 03:35 | 6695 | -0.758 | 0.035 | -0.793
2002-10-23 03:40 | 6700 | -0.754 | 0.035 | -0.789
2002-10-23 03:45 | 6705 | -0.754 | 0.035 | -0.789
2002-10-23 03:50 | 6710 | -0.752 | 0.033 | -0.785
2002-10-23 03:55 | 6715 | -0.75 | 0.032 | -0.782
2002-10-23 04:00 | 6720 | -0.746 | 0.034 | -0.78
2002-10-23 04:05 | 6725 | -0.744 | 0.034 | -0.778
2002-10-23 04:10 | 6730 | -0.744 | 0.034 | -0.778
2002-10-23 04:15 | 6735 | -0.742 | 0.035 | -0.777
2002-10-23 04:20 | 6740 | -0.74 | 0.034 | -0.774
2002-10-23 04:25 | 6745 | -0.738 | 0.035 | -0.773
2002-10-23 04:30 | 6750 | -0.738 | 0.034 | -0.772
2002-10-23 04:35 | 6755 | -0.736 | 0.032 | -0.768
2002-10-23 04:40 | 6760 | -0.734 | 0.032 | -0.766
2002-10-23 04:45 | 6765 | -0.734 | 0.034 | -0.768
2002-10-23 04:50 | 6770 | -0.73 | 0.032 | -0.762
2002-10-23 04:55 | 6775 | -0.728 | 0.032 | -0.76
2002-10-23 05:00 | 6780 | -0.728 | 0.032 | -0.76
2002-10-23 05:05 | 6785 | -0.724 | 0.032 | -0.756
2002-10-23 05:10 | 6790 | -0.726 | 0.032 | -0.758
2002-10-23 05:15 | 6795 | -0.724 | 0.032 | -0.756
2002-10-23 05:20 | 6800 | -0.724 | 0.03 | -0.754
2002-10-23 05:25 | 6805 | -0.722 | 0.028 | -0.75
2002-10-23 05:30 | 6810 | -0.72 | 0.026 | -0.746
2002-10-23 05:35 | 6815 | -0.72 | 0.024 | -0.744
2002-10-23 05:40 | 6820 | -0.718 | 0.022 | -0.74
2002-10-23 05:45 | 6825 | -0.714 | 0.022 | -0.736
2002-10-23 05:50 | 6830 | -0.714 | 0.018 | -0.732
2002-10-23 05:55 | 6835 | -0.712 | 0.018 | -0.73
2002-10-23 06:00 | 6840 | -0.708 | 0.018 | -0.726
2002-10-23 06:05 | 6845 | -0.708 | 0.018 | -0.726
2002-10-23 06:10 | 6850 | -0.704 | 0.019 | -0.723
2002-10-23 06:15 | 6855 | -0.704 | 0.02 | -0.724
2002-10-23 06:20 | 6860 | -0.7 | 0.018 | -0.718
2002-10-23 06:25 | 6865 | -0.698 | 0.018 | -0.716
2002-10-23 06:30 | 6870 | -0.698 | 0.02 | -0.718
2002-10-23 06:35 | 6875 | -0.696 | 0.02 | -0.716
2002-10-23 06:40 | 6880 | -0.694 | 0.018 | -0.712
2002-10-23 06:45 | 6885 | -0.694 | 0.018 | -0.712
2002-10-23 06:50 | 6890 | -0.692 | 0.016 | -0.708
2002-10-23 06:55 | 6895 | -0.69 | 0.016 | -0.706
2002-10-23 07:00 | 6900 | -0.688 | 0.018 | -0.706
2002-10-23 07:05 | 6905 | -0.686 | 0.016 | -0.702
2002-10-23 07:10 | 6910 | -0.682 | 0.018 | -0.7
2002-10-23 07:15 | 6915 | -0.68 | 0.018 | -0.698
2002-10-23 07:20 | 6920 | -0.676 | 0.02 | -0.696
2002-10-23 07:25 | 6925 | -0.676 | 0.018 | -0.694
2002-10-23 07:30 | 6930 | -0.676 | 0.016 | -0.692
2002-10-23 07:35 | 6935 | -0.676 | 0.014 | -0.69
2002-10-23 07:40 | 6940 | -0.674 | 0.01 | -0.684
2002-10-23 07:45 | 6945 | -0.672 | 0.008 | -0.68
2002-10-23 07:50 | 6950 | -0.67 | 0.008 | -0.678
2002-10-23 07:55 | 6955 | -0.668 | 0.006 | -0.674
2002-10-23 08:00 | 6960 | -0.666 | 0.006 | -0.672
2002-10-23 08:05 | 6965 | -0.665 | 0.006 | -0.671
2002-10-23 08:10 | 6970 | -0.663 | 0.004 | -0.667
2002-10-23 08:15 | 6975 | -0.659 | 0.004 | -0.663
2002-10-23 08:20 | 6980 | -0.659 | 0.006 | -0.665
2002-10-23 08:25 | 6985 | -0.657 | 0.006 | -0.663
2002-10-23 08:30 | 6990 | -0.655 | 0.006 | -0.661
2002-10-23 08:35 | 6995 | -0.653 | 0.006 | -0.659
2002-10-23 08:40 | 7000 | -0.649 | 0.01 | -0.659
2002-10-23 08:45 | 7005 | -0.649 | 0.01 | -0.659
2002-10-23 08:50 | 7010 | -0.647 | 0.01 | -0.657
2002-10-23 08:55 | 7015 | -0.645 | 0.01 | -0.655
2002-10-23 09:00 | 7020 | -0.643 | 0.008 | -0.651
2002-10-23 09:05 | 7025 | -0.643 | 0.006 | -0.649
2002-10-23 09:10 | 7030 | -0.641 | 0.004 | -0.645
2002-10-23 09:15 | 7035 | -0.637 | 0.004 | -0.641
2002-10-23 09:20 | 7040 | -0.635 | 0.006 | -0.641
2002-10-23 09:25 | 7045 | -0.635 | 0.004 | -0.639
2002-10-23 09:30 | 7050 | -0.633 | 0.004 | -0.637
2002-10-23 09:35 | 7055 | -0.631 | 0.004 | -0.635
2002-10-23 09:40 | 7060 | -0.627 | 0.005 | -0.632
2002-10-23 09:45 | 7065 | -0.627 | 0.005 | -0.632
2002-10-23 09:50 | 7070 | -0.625 | 0.003 | -0.628
2002-10-23 09:55 | 7075 | -0.623 | 0.005 | -0.628
2002-10-23 10:00 | 7080 | -0.621 | 0.005 | -0.626
2002-10-23 10:05 | 7085 | -0.617 | 0.005 | -0.622
2002-10-23 10:10 | 7090 | -0.617 | 0.004 | -0.621
2002-10-23 10:15 | 7095 | -0.615 | 0.004 | -0.619
2002-10-23 10:20 | 7100 | -0.613 | 0.004 | -0.617
2002-10-23 10:25 | 7105 | -0.611 | 0.006 | -0.617
2002-10-23 10:30 | 7110 | -0.607 | 0.007 | -0.614
2002-10-23 10:35 | 7115 | -0.605 | 0.009 | -0.614
2002-10-23 10:40 | 7120 | -0.603 | 0.009 | -0.612
2002-10-23 10:45 | 7125 | -0.603 | 0.009 | -0.612
2002-10-23 10:50 | 7130 | -0.603 | 0.009 | -0.612
2002-10-23 10:55 | 7135 | -0.599 | 0.007 | -0.606
2002-10-23 11:00 | 7140 | -0.595 | 0.009 | -0.604
2002-10-23 11:05 | 7145 | -0.593 | 0.009 | -0.602
2002-10-23 11:10 | 7150 | -0.591 | 0.013 | -0.604
2002-10-23 11:15 | 7155 | -0.589 | 0.015 | -0.604
2002-10-23 11:20 | 7160 | -0.587 | 0.014 | -0.601
2002-10-23 11:25 | 7165 | -0.585 | 0.018 | -0.603
2002-10-23 11:30 | 7170 | -0.581 | 0.017 | -0.598
2002-10-23 11:35 | 7175 | -0.581 | 0.017 | -0.598
2002-10-23 11:40 | 7180 | -0.577 | 0.019 | -0.596
2002-10-23 11:45 | 7185 | -0.577 | 0.021 | -0.598
2002-10-23 11:50 | 7190 | -0.573 | 0.023 | -0.596
2002-10-23 11:55 | 7195 | -0.573 | 0.023 | -0.596
2002-10-23 12:00 | 7200 | -0.571 | 0.024 | -0.595
2002-10-23 12:05 | 7205 | -0.567 | 0.024 | -0.591
2002-10-23 12:10 | 7210 | -0.565 | 0.028 | -0.593
2002-10-23 12:15 | 7215 | -0.561 | 0.03 | -0.591
2002-10-23 12:20 | 7220 | -0.559 | 0.033 | -0.592
2002-10-23 12:25 | 7225 | -0.557 | 0.037 | -0.594
2002-10-23 12:30 | 7230 | -0.555 | 0.035 | -0.59
2002-10-23 12:35 | 7235 | -0.551 | 0.039 | -0.59
2002-10-23 12:40 | 7240 | -0.549 | 0.043 | -0.592
2002-10-23 12:45 | 7245 | -0.545 | 0.045 | -0.59
2002-10-23 12:50 | 7250 | -0.543 | 0.05 | -0.593
2002-10-23 12:55 | 7255 | -0.541 | 0.051 | -0.592
2002-10-23 13:00 | 7260 | -0.537 | 0.053 | -0.59
2002-10-23 13:05 | 7265 | -0.535 | 0.055 | -0.59
2002-10-23 13:10 | 7270 | -0.533 | 0.059 | -0.592
2002-10-23 13:15 | 7275 | -0.531 | 0.061 | -0.592
2002-10-23 13:20 | 7280 | -0.529 | 0.063 | -0.592
2002-10-23 13:25 | 7285 | -0.525 | 0.065 | -0.59
2002-10-23 13:30 | 7290 | -0.523 | 0.071 | -0.594
2002-10-23 13:35 | 7295 | -0.519 | 0.073 | -0.592
2002-10-23 13:40 | 7300 | -0.519 | 0.073 | -0.592
2002-10-23 13:45 | 7305 | -0.515 | 0.075 | -0.59
2002-10-23 13:50 | 7310 | -0.515 | 0.075 | -0.59
2002-10-23 13:55 | 7315 | -0.513 | 0.077 | -0.59
2002-10-23 14:00 | 7320 | -0.509 | 0.08 | -0.589
2002-10-23 14:05 | 7325 | -0.507 | 0.081 | -0.588
2002-10-23 14:10 | 7330 | -0.505 | 0.082 | -0.587
2002-10-23 14:15 | 7335 | -0.505 | 0.082 | -0.587
2002-10-23 14:20 | 7340 | -0.501 | 0.084 | -0.585
2002-10-23 14:25 | 7345 | -0.499 | 0.082 | -0.581
2002-10-23 14:30 | 7350 | -0.499 | 0.084 | -0.583
2002-10-23 14:35 | 7355 | -0.497 | 0.083 | -0.58
2002-10-23 14:40 | 7360 | -0.493 | 0.085 | -0.578
2002-10-23 14:45 | 7365 | -0.491 | 0.085 | -0.576
2002-10-23 14:50 | 7370 | -0.487 | 0.087 | -0.574
2002-10-23 14:55 | 7375 | -0.485 | 0.087 | -0.572
2002-10-23 15:00 | 7380 | -0.485 | 0.085 | -0.57
2002-10-23 15:05 | 7385 | -0.485 | 0.085 | -0.57
2002-10-23 15:10 | 7390 | -0.481 | 0.085 | -0.566
2002-10-23 15:15 | 7395 | -0.479 | 0.087 | -0.566
2002-10-23 15:20 | 7400 | -0.477 | 0.087 | -0.564
2002-10-23 15:25 | 7405 | -0.475 | 0.087 | -0.562
2002-10-23 15:30 | 7410 | -0.471 | 0.089 | -0.56
2002-10-23 15:35 | 7415 | -0.471 | 0.089 | -0.56
2002-10-23 15:40 | 7420 | -0.467 | 0.089 | -0.556
2002-10-23 15:45 | 7425 | -0.465 | 0.089 | -0.554
2002-10-23 15:50 | 7430 | -0.463 | 0.089 | -0.552
2002-10-23 15:55 | 7435 | -0.461 | 0.091 | -0.552
2002-10-23 16:00 | 7440 | -0.459 | 0.093 | -0.552
2002-10-23 16:05 | 7445 | -0.457 | 0.089 | -0.546
2002-10-23 16:10 | 7450 | -0.457 | 0.093 | -0.55
2002-10-23 16:15 | 7455 | -0.453 | 0.093 | -0.546
2002-10-23 16:20 | 7460 | -0.449 | 0.093 | -0.542
2002-10-23 16:25 | 7465 | -0.449 | 0.093 | -0.542
2002-10-23 16:30 | 7470 | -0.443 | 0.095 | -0.538
2002-10-23 16:35 | 7475 | -0.443 | 0.095 | -0.538
2002-10-23 16:40 | 7480 | -0.441 | 0.093 | -0.534
2002-10-23 16:45 | 7485 | -0.441 | 0.095 | -0.536
2002-10-23 16:50 | 7490 | -0.437 | 0.095 | -0.532
2002-10-23 16:55 | 7495 | -0.435 | 0.095 | -0.53
2002-10-23 17:00 | 7500 | -0.433 | 0.095 | -0.528
2002-10-23 17:05 | 7505 | -0.433 | 0.089 | -0.522
2002-10-23 17:10 | 7510 | -0.429 | 0.091 | -0.52
2002-10-23 17:15 | 7515 | -0.429 | 0.091 | -0.52
2002-10-23 17:20 | 7520 | -0.427 | 0.089 | -0.516
2002-10-23 17:25 | 7525 | -0.425 | 0.089 | -0.514
2002-10-23 17:30 | 7530 | -0.421 | 0.089 | -0.51
2002-10-23 17:35 | 7535 | -0.419 | 0.089 | -0.508
2002-10-23 17:40 | 7540 | -0.417 | 0.087 | -0.504
2002-10-23 17:45 | 7545 | -0.415 | 0.089 | -0.504
2002-10-23 17:50 | 7550 | -0.415 | 0.087 | -0.502
2002-10-23 17:55 | 7555 | -0.413 | 0.087 | -0.5
2002-10-23 18:00 | 7560 | -0.409 | 0.087 | -0.496
2002-10-23 18:05 | 7565 | -0.411 | 0.081 | -0.492
2002-10-23 18:10 | 7570 | -0.407 | 0.081 | -0.488
2002-10-23 18:15 | 7575 | -0.405 | 0.081 | -0.486
2002-10-23 18:20 | 7580 | -0.405 | 0.079 | -0.484
2002-10-23 18:25 | 7585 | -0.403 | 0.079 | -0.482
2002-10-23 18:30 | 7590 | -0.401 | 0.075 | -0.476
2002-10-23 18:35 | 7595 | -0.397 | 0.077 | -0.474
2002-10-23 18:40 | 7600 | -0.395 | 0.075 | -0.47
2002-10-23 18:45 | 7605 | -0.397 | 0.073 | -0.47
2002-10-23 18:50 | 7610 | -0.395 | 0.071 | -0.466
2002-10-23 18:55 | 7615 | -0.393 | 0.071 | -0.464
2002-10-23 19:00 | 7620 | -0.391 | 0.069 | -0.46
2002-10-23 19:05 | 7625 | -0.387 | 0.067 | -0.454
2002-10-23 19:10 | 7630 | -0.387 | 0.067 | -0.454
2002-10-23 19:15 | 7635 | -0.387 | 0.067 | -0.454
2002-10-23 19:20 | 7640 | -0.383 | 0.065 | -0.448
2002-10-23 19:25 | 7645 | -0.383 | 0.061 | -0.444
2002-10-23 19:30 | 7650 | -0.381 | 0.061 | -0.442
2002-10-23 19:35 | 7655 | -0.381 | 0.055 | -0.436
2002-10-23 19:40 | 7660 | -0.379 | 0.053 | -0.432
2002-10-23 19:45 | 7665 | -0.379 | 0.049 | -0.428
2002-10-23 19:50 | 7670 | -0.373 | 0.051 | -0.424
2002-10-23 19:55 | 7675 | -0.373 | 0.049 | -0.422
2002-10-23 20:00 | 7680 | -0.373 | 0.047 | -0.42
2002-10-23 20:05 | 7685 | -0.369 | 0.048 | -0.417
2002-10-23 20:10 | 7690 | -0.367 | 0.048 | -0.415
2002-10-23 20:15 | 7695 | -0.365 | 0.049 | -0.414
2002-10-23 20:20 | 7700 | -0.363 | 0.049 | -0.412
2002-10-23 20:25 | 7705 | -0.359 | 0.048 | -0.407
2002-10-23 20:30 | 7710 | -0.359 | 0.047 | -0.406
2002-10-23 20:35 | 7715 | -0.355 | 0.048 | -0.403
2002-10-23 20:40 | 7720 | -0.355 | 0.045 | -0.4
2002-10-23 20:45 | 7725 | -0.351 | 0.045 | -0.396
2002-10-23 20:50 | 7730 | -0.351 | 0.042 | -0.393
2002-10-23 20:55 | 7735 | -0.347 | 0.04 | -0.387
2002-10-23 21:00 | 7740 | -0.347 | 0.039 | -0.386
2002-10-23 21:05 | 7745 | -0.347 | 0.035 | -0.382
2002-10-23 21:10 | 7750 | -0.345 | 0.035 | -0.38
2002-10-23 21:15 | 7755 | -0.343 | 0.03 | -0.373
2002-10-23 21:20 | 7760 | -0.341 | 0.029 | -0.37
2002-10-23 21:25 | 7765 | -0.339 | 0.029 | -0.368
2002-10-23 21:30 | 7770 | -0.339 | 0.025 | -0.364
2002-10-23 21:35 | 7775 | -0.337 | 0.023 | -0.36
2002-10-23 21:40 | 7780 | -0.333 | 0.025 | -0.358
2002-10-23 21:45 | 7785 | -0.333 | 0.025 | -0.358
2002-10-23 21:50 | 7790 | -0.329 | 0.024 | -0.353
2002-10-23 21:55 | 7795 | -0.327 | 0.024 | -0.351
2002-10-23 22:00 | 7800 | -0.321 | 0.028 | -0.349
2002-10-23 22:05 | 7805 | -0.319 | 0.03 | -0.349
2002-10-23 22:10 | 7810 | -0.317 | 0.03 | -0.347
2002-10-23 22:15 | 7815 | -0.317 | 0.03 | -0.347
2002-10-23 22:20 | 7820 | -0.315 | 0.028 | -0.343
2002-10-23 22:25 | 7825 | -0.313 | 0.03 | -0.343
2002-10-23 22:30 | 7830 | -0.309 | 0.032 | -0.341
2002-10-23 22:35 | 7835 | -0.307 | 0.03 | -0.337
2002-10-23 22:40 | 7840 | -0.305 | 0.03 | -0.335
2002-10-23 22:45 | 7845 | -0.301 | 0.032 | -0.333
2002-10-23 22:50 | 7850 | -0.297 | 0.034 | -0.331
2002-10-23 22:55 | 7855 | -0.295 | 0.032 | -0.327
2002-10-23 23:00 | 7860 | -0.293 | 0.032 | -0.325
2002-10-23 23:05 | 7865 | -0.291 | 0.034 | -0.325
2002-10-23 23:10 | 7870 | -0.291 | 0.034 | -0.325
2002-10-23 23:15 | 7875 | -0.289 | 0.032 | -0.321
2002-10-23 23:20 | 7880 | -0.285 | 0.034 | -0.319
2002-10-23 23:25 | 7885 | -0.283 | 0.034 | -0.317
2002-10-23 23:30 | 7890 | -0.281 | 0.034 | -0.315
2002-10-23 23:35 | 7895 | -0.277 | 0.036 | -0.313
2002-10-23 23:40 | 7900 | -0.275 | 0.036 | -0.311
2002-10-23 23:45 | 7905 | -0.271 | 0.04 | -0.311
2002-10-23 23:50 | 7910 | -0.271 | 0.038 | -0.309
2002-10-23 23:55 | 7915 | -0.269 | 0.036 | -0.305
2002-10-24 | 7920 | -0.267 | 0.036 | -0.303
2002-10-24 00:05 | 7925 | -0.265 | 0.037 | -0.302
2002-10-24 00:10 | 7930 | -0.261 | 0.037 | -0.298
2002-10-24 00:15 | 7935 | -0.263 | 0.035 | -0.298
2002-10-24 00:20 | 7940 | -0.259 | 0.035 | -0.294
2002-10-24 00:25 | 7945 | -0.259 | 0.033 | -0.292
2002-10-24 00:30 | 7950 | -0.255 | 0.033 | -0.288
2002-10-24 00:35 | 7955 | -0.253 | 0.035 | -0.288
2002-10-24 00:40 | 7960 | -0.249 | 0.037 | -0.286
2002-10-24 00:45 | 7965 | -0.245 | 0.039 | -0.284
2002-10-24 00:50 | 7970 | -0.247 | 0.035 | -0.282
2002-10-24 00:55 | 7975 | -0.241 | 0.039 | -0.28
2002-10-24 01:00 | 7980 | -0.241 | 0.041 | -0.282
2002-10-24 01:05 | 7985 | -0.235 | 0.042 | -0.277
2002-10-24 01:10 | 7990 | -0.233 | 0.044 | -0.277
2002-10-24 01:15 | 7995 | -0.233 | 0.042 | -0.275
2002-10-24 01:20 | 8000 | -0.229 | 0.042 | -0.271
2002-10-24 01:25 | 8005 | -0.231 | 0.039 | -0.27
2002-10-24 01:30 | 8010 | -0.229 | 0.039 | -0.268
2002-10-24 01:35 | 8015 | -0.227 | 0.039 | -0.266
2002-10-24 01:40 | 8020 | -0.225 | 0.038 | -0.263
2002-10-24 01:45 | 8025 | -0.225 | 0.035 | -0.26
2002-10-24 01:50 | 8030 | -0.219 | 0.038 | -0.257
2002-10-24 01:55 | 8035 | -0.217 | 0.038 | -0.255
2002-10-24 02:00 | 8040 | -0.217 | 0.038 | -0.255
2002-10-24 02:05 | 8045 | -0.215 | 0.038 | -0.253
2002-10-24 02:10 | 8050 | -0.213 | 0.036 | -0.249
2002-10-24 02:15 | 8055 | -0.213 | 0.035 | -0.248
2002-10-24 02:20 | 8060 | -0.209 | 0.037 | -0.246
2002-10-24 02:25 | 8065 | -0.207 | 0.037 | -0.244
2002-10-24 02:30 | 8070 | -0.205 | 0.039 | -0.244
2002-10-24 02:35 | 8075 | -0.203 | 0.039 | -0.242
2002-10-24 02:40 | 8080 | -0.201 | 0.04 | -0.241
2002-10-24 02:45 | 8085 | -0.197 | 0.041 | -0.238
2002-10-24 02:50 | 8090 | -0.195 | 0.043 | -0.238
2002-10-24 02:55 | 8095 | -0.193 | 0.042 | -0.235
2002-10-24 03:00 | 8100 | -0.193 | 0.038 | -0.231
2002-10-24 03:05 | 8105 | -0.187 | 0.044 | -0.231
2002-10-24 03:10 | 8110 | -0.187 | 0.041 | -0.228
2002-10-24 03:15 | 8115 | -0.185 | 0.041 | -0.226
2002-10-24 03:20 | 8120 | -0.181 | 0.041 | -0.222
2002-10-24 03:25 | 8125 | -0.179 | 0.043 | -0.222
2002-10-24 03:30 | 8130 | -0.175 | 0.045 | -0.22
2002-10-24 03:35 | 8135 | -0.175 | 0.045 | -0.22
2002-10-24 03:40 | 8140 | -0.171 | 0.043 | -0.214
2002-10-24 03:45 | 8145 | -0.173 | 0.043 | -0.216
2002-10-24 03:50 | 8150 | -0.169 | 0.045 | -0.214
2002-10-24 03:55 | 8155 | -0.167 | 0.046 | -0.213
2002-10-24 04:00 | 8160 | -0.165 | 0.044 | -0.209
2002-10-24 04:05 | 8165 | -0.163 | 0.042 | -0.205
2002-10-24 04:10 | 8170 | -0.161 | 0.042 | -0.203
2002-10-24 04:15 | 8175 | -0.157 | 0.042 | -0.199
2002-10-24 04:20 | 8180 | -0.157 | 0.044 | -0.201
2002-10-24 04:25 | 8185 | -0.153 | 0.042 | -0.195
2002-10-24 04:30 | 8190 | -0.155 | 0.04 | -0.195
2002-10-24 04:35 | 8195 | -0.153 | 0.038 | -0.191
2002-10-24 04:40 | 8200 | -0.149 | 0.04 | -0.189
2002-10-24 04:45 | 8205 | -0.149 | 0.038 | -0.187
2002-10-24 04:50 | 8210 | -0.145 | 0.04 | -0.185
2002-10-24 04:55 | 8215 | -0.143 | 0.042 | -0.185
2002-10-24 05:00 | 8220 | -0.141 | 0.042 | -0.183
2002-10-24 05:05 | 8225 | -0.139 | 0.042 | -0.181
2002-10-24 05:10 | 8230 | -0.137 | 0.046 | -0.183
2002-10-24 05:15 | 8235 | -0.137 | 0.042 | -0.179
2002-10-24 05:20 | 8240 | -0.139 | 0.034 | -0.173
2002-10-24 05:25 | 8245 | -0.131 | 0.042 | -0.173
2002-10-24 05:30 | 8250 | -0.129 | 0.044 | -0.173
2002-10-24 05:35 | 8255 | -0.127 | 0.042 | -0.169
2002-10-24 05:40 | 8260 | -0.125 | 0.044 | -0.169
2002-10-24 05:45 | 8265 | -0.121 | 0.046 | -0.167
2002-10-24 05:50 | 8270 | -0.119 | 0.046 | -0.165
2002-10-24 05:55 | 8275 | -0.115 | 0.048 | -0.163
2002-10-24 06:00 | 8280 | -0.113 | 0.05 | -0.163
2002-10-24 06:05 | 8285 | -0.113 | 0.05 | -0.163
2002-10-24 06:10 | 8290 | -0.109 | 0.05 | -0.159
2002-10-24 06:15 | 8295 | -0.109 | 0.046 | -0.155
2002-10-24 06:20 | 8300 | -0.111 | 0.04 | -0.151
2002-10-24 06:25 | 8305 | -0.105 | 0.042 | -0.147
2002-10-24 06:30 | 8310 | -0.099 | 0.048 | -0.147
2002-10-24 06:35 | 8315 | -0.101 | 0.044 | -0.145
2002-10-24 06:40 | 8320 | -0.105 | 0.04 | -0.145
2002-10-24 06:45 | 8325 | -0.105 | 0.032 | -0.137
2002-10-24 06:50 | 8330 | -0.101 | 0.032 | -0.133
2002-10-24 06:55 | 8335 | -0.103 | 0.026 | -0.129
2002-10-24 07:00 | 8340 | -0.095 | 0.03 | -0.125
2002-10-24 07:05 | 8345 | -0.093 | 0.038 | -0.131
2002-10-24 07:10 | 8350 | -0.093 | 0.034 | -0.127
2002-10-24 07:15 | 8355 | -0.095 | 0.03 | -0.125
2002-10-24 07:20 | 8360 | -0.093 | 0.026 | -0.119
2002-10-24 07:25 | 8365 | -0.093 | 0.024 | -0.117
2002-10-24 07:30 | 8370 | -0.087 | 0.026 | -0.113
2002-10-24 07:35 | 8375 | -0.089 | 0.022 | -0.111
2002-10-24 07:40 | 8380 | -0.083 | 0.024 | -0.107
2002-10-24 07:45 | 8385 | -0.087 | 0.022 | -0.109
2002-10-24 07:50 | 8390 | -0.085 | 0.018 | -0.103
2002-10-24 07:55 | 8395 | -0.081 | 0.022 | -0.103
2002-10-24 08:00 | 8400 | -0.081 | 0.016 | -0.097
2002-10-24 08:05 | 8405 | -0.079 | 0.016 | -0.095
2002-10-24 08:10 | 8410 | -0.079 | 0.014 | -0.093
2002-10-24 08:15 | 8415 | -0.077 | 0.014 | -0.091
2002-10-24 08:20 | 8420 | -0.075 | 0.014 | -0.089
2002-10-24 08:25 | 8425 | -0.071 | 0.016 | -0.087
2002-10-24 08:30 | 8430 | -0.071 | 0.012 | -0.083
2002-10-24 08:35 | 8435 | -0.071 | 0.008 | -0.079
2002-10-24 08:40 | 8440 | -0.071 | 0.006 | -0.077
2002-10-24 08:45 | 8445 | -0.069 | 0.004 | -0.073
2002-10-24 08:50 | 8450 | -0.065 | 0.004 | -0.069
2002-10-24 08:55 | 8455 | -0.063 | 0.006 | -0.069
2002-10-24 09:00 | 8460 | -0.059 | 0.008 | -0.067
2002-10-24 09:05 | 8465 | -0.057 | 0.011 | -0.068
2002-10-24 09:10 | 8470 | -0.057 | 0.006 | -0.063
2002-10-24 09:15 | 8475 | -0.057 | 0.006 | -0.063
2002-10-24 09:20 | 8480 | -0.053 | 0.008 | -0.061
2002-10-24 09:25 | 8485 | -0.053 | 0.006 | -0.059
2002-10-24 09:30 | 8490 | -0.049 | 0.006 | -0.055
2002-10-24 09:35 | 8495 | -0.047 | 0.006 | -0.053
2002-10-24 09:40 | 8500 | -0.045 | 0.011 | -0.056
2002-10-24 09:45 | 8505 | -0.041 | 0.011 | -0.052
2002-10-24 09:50 | 8510 | -0.041 | 0.007 | -0.048
2002-10-24 09:55 | 8515 | -0.037 | 0.009 | -0.046
2002-10-24 10:00 | 8520 | -0.035 | 0.009 | -0.044
2002-10-24 10:05 | 8525 | -0.033 | 0.011 | -0.044
2002-10-24 10:10 | 8530 | -0.029 | 0.011 | -0.04
2002-10-24 10:15 | 8535 | -0.029 | 0.013 | -0.042
2002-10-24 10:20 | 8540 | -0.025 | 0.013 | -0.038
2002-10-24 10:25 | 8545 | -0.025 | 0.014 | -0.039
2002-10-24 10:30 | 8550 | -0.019 | 0.015 | -0.034
2002-10-24 10:35 | 8555 | -0.013 | 0.021 | -0.034
2002-10-24 10:40 | 8560 | -0.013 | 0.021 | -0.034
2002-10-24 10:45 | 8565 | -0.011 | 0.019 | -0.03
2002-10-24 10:50 | 8570 | -0.009 | 0.021 | -0.03
2002-10-24 10:55 | 8575 | -0.009 | 0.015 | -0.024
2002-10-24 11:00 | 8580 | -0.005 | 0.017 | -0.022
2002-10-24 11:05 | 8585 | -0.003 | 0.017 | -0.02
2002-10-24 11:10 | 8590 | -0.003 | 0.017 | -0.02
2002-10-24 11:15 | 8595 | 0.001 | 0.017 | -0.016
2002-10-24 11:20 | 8600 | 0.003 | 0.019 | -0.016
2002-10-24 11:25 | 8605 | 0.005 | 0.018 | -0.013
2002-10-24 11:30 | 8610 | 0.007 | 0.018 | -0.011
2002-10-24 11:35 | 8615 | 0.009 | 0.02 | -0.011
2002-10-24 11:40 | 8620 | 0.013 | 0.022 | -0.009
2002-10-24 11:45 | 8625 | 0.015 | 0.022 | -0.007
2002-10-24 11:50 | 8630 | 0.019 | 0.024 | -0.005
2002-10-24 11:55 | 8635 | 0.019 | 0.025 | -0.006
2002-10-24 12:00 | 8640 | 0.023 | 0.028 | -0.005
2002-10-24 12:05 | 8645 | 0.027 | 0.032 | -0.005
2002-10-24 12:10 | 8650 | 0.033 | 0.033 | 0
2002-10-24 12:15 | 8655 | 0.037 | 0.037 | 0
2002-10-24 12:20 | 8660 | 0.039 | 0.038 | 0.001
2002-10-24 12:25 | 8665 | 0.039 | 0.036 | 0.003
2002-10-24 12:30 | 8670 | 0.041 | 0.036 | 0.005
2002-10-24 12:35 | 8675 | 0.045 | 0.038 | 0.007
2002-10-24 12:40 | 8680 | 0.049 | 0.042 | 0.007
2002-10-24 12:45 | 8685 | 0.051 | 0.042 | 0.009
2002-10-24 12:50 | 8690 | 0.055 | 0.044 | 0.011
2002-10-24 12:55 | 8695 | 0.057 | 0.048 | 0.009
2002-10-24 13:00 | 8700 | 0.061 | 0.051 | 0.01
2002-10-24 13:05 | 8705 | 0.063 | 0.052 | 0.011
2002-10-24 13:10 | 8710 | 0.063 | 0.052 | 0.011
2002-10-24 13:15 | 8715 | 0.069 | 0.052 | 0.017
2002-10-24 13:20 | 8720 | 0.073 | 0.056 | 0.017
2002-10-24 13:25 | 8725 | 0.073 | 0.058 | 0.015
2002-10-24 13:30 | 8730 | 0.081 | 0.064 | 0.017
2002-10-24 13:35 | 8735 | 0.085 | 0.068 | 0.017
2002-10-24 13:40 | 8740 | 0.087 | 0.068 | 0.019
2002-10-24 13:45 | 8745 | 0.089 | 0.07 | 0.019
2002-10-24 13:50 | 8750 | 0.091 | 0.072 | 0.019
2002-10-24 13:55 | 8755 | 0.093 | 0.072 | 0.021
2002-10-24 14:00 | 8760 | 0.095 | 0.07 | 0.025
2002-10-24 14:05 | 8765 | 0.099 | 0.072 | 0.027
2002-10-24 14:10 | 8770 | 0.103 | 0.076 | 0.027
2002-10-24 14:15 | 8775 | 0.105 | 0.078 | 0.027
2002-10-24 14:20 | 8780 | 0.107 | 0.08 | 0.027
2002-10-24 14:25 | 8785 | 0.113 | 0.083 | 0.03
2002-10-24 14:30 | 8790 | 0.117 | 0.086 | 0.031
2002-10-24 14:35 | 8795 | 0.119 | 0.09 | 0.029
2002-10-24 14:40 | 8800 | 0.125 | 0.094 | 0.031
2002-10-24 14:45 | 8805 | 0.125 | 0.094 | 0.031
2002-10-24 14:50 | 8810 | 0.129 | 0.096 | 0.033
2002-10-24 14:55 | 8815 | 0.129 | 0.094 | 0.035
2002-10-24 15:00 | 8820 | 0.133 | 0.098 | 0.035
2002-10-24 15:05 | 8825 | 0.137 | 0.102 | 0.035
2002-10-24 15:10 | 8830 | 0.139 | 0.102 | 0.037
2002-10-24 15:15 | 8835 | 0.143 | 0.102 | 0.041
2002-10-24 15:20 | 8840 | 0.145 | 0.104 | 0.041
2002-10-24 15:25 | 8845 | 0.147 | 0.106 | 0.041
2002-10-24 15:30 | 8850 | 0.151 | 0.108 | 0.043
2002-10-24 15:35 | 8855 | 0.153 | 0.106 | 0.047
2002-10-24 15:40 | 8860 | 0.157 | 0.112 | 0.045
2002-10-24 15:45 | 8865 | 0.161 | 0.116 | 0.045
2002-10-24 15:50 | 8870 | 0.163 | 0.116 | 0.047
2002-10-24 15:55 | 8875 | 0.161 | 0.112 | 0.049
2002-10-24 16:00 | 8880 | 0.165 | 0.116 | 0.049
2002-10-24 16:05 | 8885 | 0.169 | 0.114 | 0.055
2002-10-24 16:10 | 8890 | 0.169 | 0.112 | 0.057
2002-10-24 16:15 | 8895 | 0.169 | 0.114 | 0.055
2002-10-24 16:20 | 8900 | 0.171 | 0.112 | 0.059
2002-10-24 16:25 | 8905 | 0.175 | 0.114 | 0.061
2002-10-24 16:30 | 8910 | 0.177 | 0.118 | 0.059
2002-10-24 16:35 | 8915 | 0.181 | 0.12 | 0.061
2002-10-24 16:40 | 8920 | 0.183 | 0.12 | 0.063
2002-10-24 16:45 | 8925 | 0.185 | 0.12 | 0.065
2002-10-24 16:50 | 8930 | 0.187 | 0.122 | 0.065
2002-10-24 16:55 | 8935 | 0.193 | 0.128 | 0.065
2002-10-24 17:00 | 8940 | 0.197 | 0.13 | 0.067
2002-10-24 17:05 | 8945 | 0.197 | 0.13 | 0.067
2002-10-24 17:10 | 8950 | 0.199 | 0.13 | 0.069
2002-10-24 17:15 | 8955 | 0.199 | 0.128 | 0.071
2002-10-24 17:20 | 8960 | 0.201 | 0.126 | 0.075
2002-10-24 17:25 | 8965 | 0.205 | 0.128 | 0.077
2002-10-24 17:30 | 8970 | 0.205 | 0.128 | 0.077
2002-10-24 17:35 | 8975 | 0.209 | 0.127 | 0.082
2002-10-24 17:40 | 8980 | 0.209 | 0.129 | 0.08
2002-10-24 17:45 | 8985 | 0.215 | 0.133 | 0.082
2002-10-24 17:50 | 8990 | 0.213 | 0.128 | 0.085
2002-10-24 17:55 | 8995 | 0.211 | 0.126 | 0.085
2002-10-24 18:00 | 9000 | 0.213 | 0.122 | 0.091
2002-10-24 18:05 | 9005 | 0.215 | 0.121 | 0.094
2002-10-24 18:10 | 9010 | 0.211 | 0.116 | 0.095
2002-10-24 18:15 | 9015 | 0.217 | 0.12 | 0.097
2002-10-24 18:20 | 9020 | 0.223 | 0.123 | 0.1
2002-10-24 18:25 | 9025 | 0.221 | 0.121 | 0.1
2002-10-24 18:30 | 9030 | 0.223 | 0.12 | 0.103
2002-10-24 18:35 | 9035 | 0.227 | 0.121 | 0.106
2002-10-24 18:40 | 9040 | 0.227 | 0.118 | 0.109
2002-10-24 18:45 | 9045 | 0.229 | 0.12 | 0.109
2002-10-24 18:50 | 9050 | 0.233 | 0.123 | 0.11
2002-10-24 18:55 | 9055 | 0.233 | 0.121 | 0.112
2002-10-24 19:00 | 9060 | 0.233 | 0.117 | 0.116
2002-10-24 19:05 | 9065 | 0.235 | 0.115 | 0.12
2002-10-24 19:10 | 9070 | 0.233 | 0.111 | 0.122
2002-10-24 19:15 | 9075 | 0.231 | 0.103 | 0.128
2002-10-24 19:20 | 9080 | 0.231 | 0.101 | 0.13
2002-10-24 19:25 | 9085 | 0.231 | 0.097 | 0.134
2002-10-24 19:30 | 9090 | 0.231 | 0.093 | 0.138
2002-10-24 19:35 | 9095 | 0.237 | 0.097 | 0.14
2002-10-24 19:40 | 9100 | 0.235 | 0.093 | 0.142
2002-10-24 19:45 | 9105 | 0.235 | 0.091 | 0.144
2002-10-24 19:50 | 9110 | 0.235 | 0.087 | 0.148
2002-10-24 19:55 | 9115 | 0.237 | 0.085 | 0.152
2002-10-24 20:00 | 9120 | 0.241 | 0.087 | 0.154
2002-10-24 20:05 | 9125 | 0.239 | 0.085 | 0.154
2002-10-24 20:10 | 9130 | 0.241 | 0.083 | 0.158
2002-10-24 20:15 | 9135 | 0.243 | 0.083 | 0.16
2002-10-24 20:20 | 9140 | 0.241 | 0.077 | 0.164
2002-10-24 20:25 | 9145 | 0.245 | 0.075 | 0.17
2002-10-24 20:30 | 9150 | 0.247 | 0.079 | 0.168
2002-10-24 20:35 | 9155 | 0.249 | 0.077 | 0.172
2002-10-24 20:40 | 9160 | 0.251 | 0.077 | 0.174
2002-10-24 20:45 | 9165 | 0.251 | 0.075 | 0.176
2002-10-24 20:50 | 9170 | 0.255 | 0.079 | 0.176
2002-10-24 20:55 | 9175 | 0.259 | 0.083 | 0.176
2002-10-24 21:00 | 9180 | 0.259 | 0.081 | 0.178
2002-10-24 21:05 | 9185 | 0.263 | 0.08 | 0.183
2002-10-24 21:10 | 9190 | 0.265 | 0.08 | 0.185
2002-10-24 21:15 | 9195 | 0.265 | 0.08 | 0.185
2002-10-24 21:20 | 9200 | 0.267 | 0.08 | 0.187
2002-10-24 21:25 | 9205 | 0.269 | 0.078 | 0.191
2002-10-24 21:30 | 9210 | 0.271 | 0.075 | 0.196
2002-10-24 21:35 | 9215 | 0.273 | 0.078 | 0.195
2002-10-24 21:40 | 9220 | 0.275 | 0.08 | 0.195
2002-10-24 21:45 | 9225 | 0.279 | 0.08 | 0.199
2002-10-24 21:50 | 9230 | 0.281 | 0.08 | 0.201
2002-10-24 21:55 | 9235 | 0.283 | 0.08 | 0.203
2002-10-24 22:00 | 9240 | 0.285 | 0.082 | 0.203
2002-10-24 22:05 | 9245 | 0.289 | 0.082 | 0.207
2002-10-24 22:10 | 9250 | 0.291 | 0.084 | 0.207
2002-10-24 22:15 | 9255 | 0.293 | 0.084 | 0.209
2002-10-24 22:20 | 9260 | 0.293 | 0.081 | 0.212
2002-10-24 22:25 | 9265 | 0.293 | 0.077 | 0.216
2002-10-24 22:30 | 9270 | 0.293 | 0.075 | 0.218
2002-10-24 22:35 | 9275 | 0.297 | 0.077 | 0.22
2002-10-24 22:40 | 9280 | 0.297 | 0.073 | 0.224
2002-10-24 22:45 | 9285 | 0.297 | 0.071 | 0.226
2002-10-24 22:50 | 9290 | 0.299 | 0.069 | 0.23
2002-10-24 22:55 | 9295 | 0.299 | 0.067 | 0.232
2002-10-24 23:00 | 9300 | 0.301 | 0.067 | 0.234
2002-10-24 23:05 | 9305 | 0.305 | 0.069 | 0.236
2002-10-24 23:10 | 9310 | 0.307 | 0.069 | 0.238
2002-10-24 23:15 | 9315 | 0.309 | 0.071 | 0.238
2002-10-24 23:20 | 9320 | 0.311 | 0.072 | 0.239
2002-10-24 23:25 | 9325 | 0.313 | 0.071 | 0.242
2002-10-24 23:30 | 9330 | 0.317 | 0.071 | 0.246
2002-10-24 23:35 | 9335 | 0.317 | 0.071 | 0.246
2002-10-24 23:40 | 9340 | 0.317 | 0.068 | 0.249
2002-10-24 23:45 | 9345 | 0.321 | 0.072 | 0.249
2002-10-24 23:50 | 9350 | 0.325 | 0.072 | 0.253
2002-10-24 23:55 | 9355 | 0.327 | 0.073 | 0.254
2002-10-25 | 9360 | 0.329 | 0.073 | 0.256
2002-10-25 00:05 | 9365 | 0.331 | 0.073 | 0.258
2002-10-25 00:10 | 9370 | 0.331 | 0.071 | 0.26
2002-10-25 00:15 | 9375 | 0.335 | 0.072 | 0.263
2002-10-25 00:20 | 9380 | 0.337 | 0.074 | 0.263
2002-10-25 00:25 | 9385 | 0.343 | 0.078 | 0.265
2002-10-25 00:30 | 9390 | 0.345 | 0.083 | 0.262
2002-10-25 00:35 | 9395 | 0.345 | 0.079 | 0.266
2002-10-25 00:40 | 9400 | 0.351 | 0.083 | 0.268
2002-10-25 00:45 | 9405 | 0.353 | 0.085 | 0.268
2002-10-25 00:50 | 9410 | 0.355 | 0.085 | 0.27
2002-10-25 00:55 | 9415 | 0.357 | 0.084 | 0.273
2002-10-25 01:00 | 9420 | 0.357 | 0.083 | 0.274
2002-10-25 01:05 | 9425 | 0.359 | 0.085 | 0.274
2002-10-25 01:10 | 9430 | 0.363 | 0.087 | 0.276
2002-10-25 01:15 | 9435 | 0.365 | 0.087 | 0.278
2002-10-25 01:20 | 9440 | 0.371 | 0.093 | 0.278
2002-10-25 01:25 | 9445 | 0.375 | 0.095 | 0.28
2002-10-25 01:30 | 9450 | 0.377 | 0.097 | 0.28
2002-10-25 01:35 | 9455 | 0.381 | 0.099 | 0.282
2002-10-25 01:40 | 9460 | 0.383 | 0.099 | 0.284
2002-10-25 01:45 | 9465 | 0.385 | 0.103 | 0.282
2002-10-25 01:50 | 9470 | 0.391 | 0.107 | 0.284
2002-10-25 01:55 | 9475 | 0.393 | 0.107 | 0.286
2002-10-25 02:00 | 9480 | 0.393 | 0.105 | 0.288
2002-10-25 02:05 | 9485 | 0.395 | 0.105 | 0.29
2002-10-25 02:10 | 9490 | 0.397 | 0.105 | 0.292
2002-10-25 02:15 | 9495 | 0.399 | 0.107 | 0.292
2002-10-25 02:20 | 9500 | 0.401 | 0.109 | 0.292
2002-10-25 02:25 | 9505 | 0.405 | 0.109 | 0.296
2002-10-25 02:30 | 9510 | 0.409 | 0.111 | 0.298
2002-10-25 02:35 | 9515 | 0.409 | 0.113 | 0.296
2002-10-25 02:40 | 9520 | 0.413 | 0.113 | 0.3
2002-10-25 02:45 | 9525 | 0.417 | 0.115 | 0.302
2002-10-25 02:50 | 9530 | 0.419 | 0.117 | 0.302
2002-10-25 02:55 | 9535 | 0.425 | 0.125 | 0.3
2002-10-25 03:00 | 9540 | 0.429 | 0.128 | 0.301
2002-10-25 03:05 | 9545 | 0.431 | 0.128 | 0.303
2002-10-25 03:10 | 9550 | 0.435 | 0.132 | 0.303
2002-10-25 03:15 | 9555 | 0.437 | 0.132 | 0.305
2002-10-25 03:20 | 9560 | 0.439 | 0.133 | 0.306
2002-10-25 03:25 | 9565 | 0.439 | 0.13 | 0.309
2002-10-25 03:30 | 9570 | 0.439 | 0.129 | 0.31
2002-10-25 03:35 | 9575 | 0.441 | 0.128 | 0.313
2002-10-25 03:40 | 9580 | 0.445 | 0.132 | 0.313
2002-10-25 03:45 | 9585 | 0.447 | 0.134 | 0.313
2002-10-25 03:50 | 9590 | 0.453 | 0.138 | 0.315
2002-10-25 03:55 | 9595 | 0.455 | 0.14 | 0.315
2002-10-25 04:00 | 9600 | 0.455 | 0.14 | 0.315
2002-10-25 04:05 | 9605 | 0.457 | 0.138 | 0.319
2002-10-25 04:10 | 9610 | 0.463 | 0.144 | 0.319
2002-10-25 04:15 | 9615 | 0.465 | 0.144 | 0.321
2002-10-25 04:20 | 9620 | 0.465 | 0.142 | 0.323
2002-10-25 04:25 | 9625 | 0.465 | 0.136 | 0.329
2002-10-25 04:30 | 9630 | 0.465 | 0.134 | 0.331
2002-10-25 04:35 | 9635 | 0.467 | 0.134 | 0.333
2002-10-25 04:40 | 9640 | 0.473 | 0.142 | 0.331
2002-10-25 04:45 | 9645 | 0.477 | 0.146 | 0.331
2002-10-25 04:50 | 9650 | 0.473 | 0.14 | 0.333
2002-10-25 04:55 | 9655 | 0.477 | 0.136 | 0.341
2002-10-25 05:00 | 9660 | 0.481 | 0.14 | 0.341
2002-10-25 05:05 | 9665 | 0.485 | 0.142 | 0.343
2002-10-25 05:10 | 9670 | 0.483 | 0.14 | 0.343
2002-10-25 05:15 | 9675 | 0.485 | 0.14 | 0.345
2002-10-25 05:20 | 9680 | 0.489 | 0.142 | 0.347
2002-10-25 05:25 | 9685 | 0.493 | 0.148 | 0.345
2002-10-25 05:30 | 9690 | 0.495 | 0.148 | 0.347
2002-10-25 05:35 | 9695 | 0.495 | 0.148 | 0.347
2002-10-25 05:40 | 9700 | 0.499 | 0.148 | 0.351
2002-10-25 05:45 | 9705 | 0.499 | 0.148 | 0.351
2002-10-25 05:50 | 9710 | 0.499 | 0.144 | 0.355
2002-10-25 05:55 | 9715 | 0.501 | 0.146 | 0.355
2002-10-25 06:00 | 9720 | 0.501 | 0.144 | 0.357
2002-10-25 06:05 | 9725 | 0.505 | 0.146 | 0.359
2002-10-25 06:10 | 9730 | 0.507 | 0.144 | 0.363
2002-10-25 06:15 | 9735 | 0.507 | 0.144 | 0.363
2002-10-25 06:20 | 9740 | 0.511 | 0.144 | 0.367
2002-10-25 06:25 | 9745 | 0.509 | 0.142 | 0.367
2002-10-25 06:30 | 9750 | 0.511 | 0.138 | 0.373
2002-10-25 06:35 | 9755 | 0.513 | 0.14 | 0.373
2002-10-25 06:40 | 9760 | 0.514 | 0.141 | 0.373
2002-10-25 06:45 | 9765 | 0.515 | 0.139 | 0.376
2002-10-25 06:50 | 9770 | 0.518 | 0.139 | 0.379
2002-10-25 06:55 | 9775 | 0.521 | 0.141 | 0.38
2002-10-25 07:00 | 9780 | 0.523 | 0.141 | 0.382
2002-10-25 07:05 | 9785 | 0.524 | 0.139 | 0.385
2002-10-25 07:10 | 9790 | 0.527 | 0.139 | 0.388
2002-10-25 07:15 | 9795 | 0.527 | 0.139 | 0.388
2002-10-25 07:20 | 9800 | 0.529 | 0.137 | 0.392
2002-10-25 07:25 | 9805 | 0.528 | 0.137 | 0.391
2002-10-25 07:30 | 9810 | 0.529 | 0.133 | 0.396
2002-10-25 07:35 | 9815 | 0.531 | 0.133 | 0.398
2002-10-25 07:40 | 9820 | 0.531 | 0.131 | 0.4
2002-10-25 07:45 | 9825 | 0.535 | 0.131 | 0.404
2002-10-25 07:50 | 9830 | 0.537 | 0.131 | 0.406
2002-10-25 07:55 | 9835 | 0.539 | 0.133 | 0.406
2002-10-25 08:00 | 9840 | 0.539 | 0.131 | 0.408
2002-10-25 08:05 | 9845 | 0.541 | 0.129 | 0.412
2002-10-25 08:10 | 9850 | 0.541 | 0.129 | 0.412
2002-10-25 08:15 | 9855 | 0.543 | 0.131 | 0.412
2002-10-25 08:20 | 9860 | 0.545 | 0.127 | 0.418
2002-10-25 08:25 | 9865 | 0.545 | 0.125 | 0.42
2002-10-25 08:30 | 9870 | 0.547 | 0.127 | 0.42
2002-10-25 08:35 | 9875 | 0.549 | 0.125 | 0.424
2002-10-25 08:40 | 9880 | 0.551 | 0.127 | 0.424
2002-10-25 08:45 | 9885 | 0.551 | 0.123 | 0.428
2002-10-25 08:50 | 9890 | 0.553 | 0.123 | 0.43
2002-10-25 08:55 | 9895 | 0.553 | 0.121 | 0.432
2002-10-25 09:00 | 9900 | 0.557 | 0.121 | 0.436
2002-10-25 09:05 | 9905 | 0.559 | 0.125 | 0.434
2002-10-25 09:10 | 9910 | 0.56 | 0.123 | 0.437
2002-10-25 09:15 | 9915 | 0.561 | 0.125 | 0.436
2002-10-25 09:20 | 9920 | 0.564 | 0.127 | 0.437
2002-10-25 09:25 | 9925 | 0.566 | 0.127 | 0.439
2002-10-25 09:30 | 9930 | 0.573 | 0.129 | 0.444
2002-10-25 09:35 | 9935 | 0.575 | 0.131 | 0.444
2002-10-25 09:40 | 9940 | 0.577 | 0.131 | 0.446
2002-10-25 09:45 | 9945 | 0.581 | 0.133 | 0.448
2002-10-25 09:50 | 9950 | 0.581 | 0.136 | 0.445
2002-10-25 09:55 | 9955 | 0.585 | 0.137 | 0.448
2002-10-25 10:00 | 9960 | 0.587 | 0.136 | 0.451
2002-10-25 10:05 | 9965 | 0.587 | 0.134 | 0.453
2002-10-25 10:10 | 9970 | 0.593 | 0.138 | 0.455
2002-10-25 10:15 | 9975 | 0.594 | 0.14 | 0.454
2002-10-25 10:20 | 9980 | 0.597 | 0.142 | 0.455
2002-10-25 10:25 | 9985 | 0.603 | 0.142 | 0.461
2002-10-25 10:30 | 9990 | 0.603 | 0.144 | 0.459
2002-10-25 10:35 | 9995 | 0.605 | 0.144 | 0.461
2002-10-25 10:40 | 10000 | 0.605 | 0.142 | 0.463
2002-10-25 10:45 | 10005 | 0.609 | 0.144 | 0.465
2002-10-25 10:50 | 10010 | 0.613 | 0.146 | 0.467
2002-10-25 10:55 | 10015 | 0.615 | 0.146 | 0.469
2002-10-25 11:00 | 10020 | 0.615 | 0.146 | 0.469
2002-10-25 11:05 | 10025 | 0.619 | 0.146 | 0.473
2002-10-25 11:10 | 10030 | 0.619 | 0.144 | 0.475
2002-10-25 11:15 | 10035 | 0.621 | 0.148 | 0.473
2002-10-25 11:20 | 10040 | 0.625 | 0.149 | 0.476
2002-10-25 11:25 | 10045 | 0.625 | 0.145 | 0.48
2002-10-25 11:30 | 10050 | 0.629 | 0.147 | 0.482
2002-10-25 11:35 | 10055 | 0.629 | 0.145 | 0.484
2002-10-25 11:40 | 10060 | 0.633 | 0.145 | 0.488
2002-10-25 11:45 | 10065 | 0.633 | 0.147 | 0.486
2002-10-25 11:50 | 10070 | 0.637 | 0.149 | 0.488
2002-10-25 11:55 | 10075 | 0.639 | 0.149 | 0.49
2002-10-25 12:00 | 10080 | 0.641 | 0.149 | 0.492
2002-10-25 12:05 | 10085 | 0.643 | 0.153 | 0.49
2002-10-25 12:10 | 10090 | 0.651 | 0.157 | 0.494
2002-10-25 12:15 | 10095 | 0.651 | 0.157 | 0.494
2002-10-25 12:20 | 10100 | 0.654 | 0.161 | 0.493
2002-10-25 12:25 | 10105 | 0.657 | 0.162 | 0.495
2002-10-25 12:30 | 10110 | 0.663 | 0.165 | 0.498
2002-10-25 12:35 | 10115 | 0.665 | 0.169 | 0.496
2002-10-25 12:40 | 10120 | 0.671 | 0.171 | 0.5
2002-10-25 12:45 | 10125 | 0.675 | 0.177 | 0.498
2002-10-25 12:50 | 10130 | 0.677 | 0.175 | 0.502
2002-10-25 12:55 | 10135 | 0.681 | 0.179 | 0.502
2002-10-25 13:00 | 10140 | 0.685 | 0.183 | 0.502
2002-10-25 13:05 | 10145 | 0.687 | 0.187 | 0.5
2002-10-25 13:10 | 10150 | 0.691 | 0.189 | 0.502
2002-10-25 13:15 | 10155 | 0.697 | 0.195 | 0.502
2002-10-25 13:20 | 10160 | 0.699 | 0.195 | 0.504
2002-10-25 13:25 | 10165 | 0.703 | 0.199 | 0.504
2002-10-25 13:30 | 10170 | 0.707 | 0.201 | 0.506
2002-10-25 13:35 | 10175 | 0.711 | 0.207 | 0.504
2002-10-25 13:40 | 10180 | 0.717 | 0.213 | 0.504
2002-10-25 13:45 | 10185 | 0.719 | 0.213 | 0.506
2002-10-25 13:50 | 10190 | 0.721 | 0.213 | 0.508
2002-10-25 13:55 | 10195 | 0.725 | 0.215 | 0.51
2002-10-25 14:00 | 10200 | 0.727 | 0.215 | 0.512
2002-10-25 14:05 | 10205 | 0.731 | 0.22 | 0.511
2002-10-25 14:10 | 10210 | 0.733 | 0.22 | 0.513
2002-10-25 14:15 | 10215 | 0.735 | 0.22 | 0.515
2002-10-25 14:20 | 10220 | 0.737 | 0.224 | 0.513
2002-10-25 14:25 | 10225 | 0.739 | 0.222 | 0.517
2002-10-25 14:30 | 10230 | 0.741 | 0.224 | 0.517
2002-10-25 14:35 | 10235 | 0.743 | 0.224 | 0.519
2002-10-25 14:40 | 10240 | 0.743 | 0.222 | 0.521
2002-10-25 14:45 | 10245 | 0.745 | 0.222 | 0.523
2002-10-25 14:50 | 10250 | 0.745 | 0.222 | 0.523
2002-10-25 14:55 | 10255 | 0.745 | 0.221 | 0.524
2002-10-25 15:00 | 10260 | 0.749 | 0.221 | 0.528
2002-10-25 15:05 | 10265 | 0.748 | 0.219 | 0.529
2002-10-25 15:10 | 10270 | 0.755 | 0.223 | 0.532
2002-10-25 15:15 | 10275 | 0.755 | 0.222 | 0.533
2002-10-25 15:20 | 10280 | 0.753 | 0.223 | 0.53
2002-10-25 15:25 | 10285 | 0.755 | 0.22 | 0.535
2002-10-25 15:30 | 10290 | 0.757 | 0.222 | 0.535
2002-10-25 15:35 | 10295 | 0.756 | 0.22 | 0.536
2002-10-25 15:40 | 10300 | 0.759 | 0.219 | 0.54
2002-10-25 15:45 | 10305 | 0.759 | 0.215 | 0.544
2002-10-25 15:50 | 10310 | 0.761 | 0.217 | 0.544
2002-10-25 15:55 | 10315 | 0.761 | 0.217 | 0.544
2002-10-25 16:00 | 10320 | 0.763 | 0.217 | 0.546
2002-10-25 16:05 | 10325 | 0.765 | 0.219 | 0.546
2002-10-25 16:10 | 10330 | 0.767 | 0.219 | 0.548
2002-10-25 16:15 | 10335 | 0.769 | 0.217 | 0.552
2002-10-25 16:20 | 10340 | 0.773 | 0.221 | 0.552
2002-10-25 16:25 | 10345 | 0.774 | 0.223 | 0.551
2002-10-25 16:30 | 10350 | 0.777 | 0.223 | 0.554
2002-10-25 16:35 | 10355 | 0.775 | 0.217 | 0.558
2002-10-25 16:40 | 10360 | 0.775 | 0.213 | 0.562
2002-10-25 16:45 | 10365 | 0.775 | 0.213 | 0.562
2002-10-25 16:50 | 10370 | 0.775 | 0.211 | 0.564
2002-10-25 16:55 | 10375 | 0.775 | 0.209 | 0.566
2002-10-25 17:00 | 10380 | 0.777 | 0.211 | 0.566
2002-10-25 17:05 | 10385 | 0.779 | 0.209 | 0.57
2002-10-25 17:10 | 10390 | 0.777 | 0.205 | 0.572
2002-10-25 17:15 | 10395 | 0.777 | 0.203 | 0.574
2002-10-25 17:20 | 10400 | 0.777 | 0.201 | 0.576
2002-10-25 17:25 | 10405 | 0.777 | 0.197 | 0.58
2002-10-25 17:30 | 10410 | 0.779 | 0.199 | 0.58
2002-10-25 17:35 | 10415 | 0.781 | 0.203 | 0.578
2002-10-25 17:40 | 10420 | 0.785 | 0.203 | 0.582
2002-10-25 17:45 | 10425 | 0.787 | 0.207 | 0.58
2002-10-25 17:50 | 10430 | 0.789 | 0.207 | 0.582
2002-10-25 17:55 | 10435 | 0.791 | 0.207 | 0.584
2002-10-25 18:00 | 10440 | 0.791 | 0.205 | 0.586
2002-10-25 18:05 | 10445 | 0.793 | 0.205 | 0.588
2002-10-25 18:10 | 10450 | 0.795 | 0.207 | 0.588
2002-10-25 18:15 | 10455 | 0.795 | 0.205 | 0.59
2002-10-25 18:20 | 10460 | 0.797 | 0.204 | 0.593
2002-10-25 18:25 | 10465 | 0.797 | 0.206 | 0.591
2002-10-25 18:30 | 10470 | 0.799 | 0.207 | 0.592
2002-10-25 18:35 | 10475 | 0.797 | 0.203 | 0.594
2002-10-25 18:40 | 10480 | 0.799 | 0.203 | 0.596
2002-10-25 18:45 | 10485 | 0.803 | 0.207 | 0.596
2002-10-25 18:50 | 10490 | 0.805 | 0.207 | 0.598
2002-10-25 18:55 | 10495 | 0.805 | 0.205 | 0.6
2002-10-25 19:00 | 10500 | 0.805 | 0.203 | 0.602
2002-10-25 19:05 | 10505 | 0.805 | 0.2 | 0.605
2002-10-25 19:10 | 10510 | 0.805 | 0.201 | 0.604
2002-10-25 19:15 | 10515 | 0.807 | 0.202 | 0.605
2002-10-25 19:20 | 10520 | 0.809 | 0.2 | 0.609
2002-10-25 19:25 | 10525 | 0.813 | 0.202 | 0.611
2002-10-25 19:30 | 10530 | 0.813 | 0.206 | 0.607
2002-10-25 19:35 | 10535 | 0.813 | 0.202 | 0.611
2002-10-25 19:40 | 10540 | 0.815 | 0.202 | 0.613
2002-10-25 19:45 | 10545 | 0.813 | 0.202 | 0.611
2002-10-25 19:50 | 10550 | 0.813 | 0.196 | 0.617
2002-10-25 19:55 | 10555 | 0.813 | 0.194 | 0.619
2002-10-25 20:00 | 10560 | 0.813 | 0.19 | 0.623
2002-10-25 20:05 | 10565 | 0.817 | 0.192 | 0.625
2002-10-25 20:10 | 10570 | 0.815 | 0.194 | 0.621
2002-10-25 20:15 | 10575 | 0.819 | 0.196 | 0.623
2002-10-25 20:20 | 10580 | 0.821 | 0.196 | 0.625
2002-10-25 20:25 | 10585 | 0.823 | 0.199 | 0.624
2002-10-25 20:30 | 10590 | 0.825 | 0.199 | 0.626
2002-10-25 20:35 | 10595 | 0.825 | 0.199 | 0.626
2002-10-25 20:40 | 10600 | 0.827 | 0.199 | 0.628
2002-10-25 20:45 | 10605 | 0.829 | 0.198 | 0.631
2002-10-25 20:50 | 10610 | 0.829 | 0.201 | 0.628
2002-10-25 20:55 | 10615 | 0.831 | 0.199 | 0.632
2002-10-25 21:00 | 10620 | 0.833 | 0.201 | 0.632
2002-10-25 21:05 | 10625 | 0.837 | 0.203 | 0.634
2002-10-25 21:10 | 10630 | 0.837 | 0.205 | 0.632
2002-10-25 21:15 | 10635 | 0.839 | 0.203 | 0.636
2002-10-25 21:20 | 10640 | 0.841 | 0.207 | 0.634
2002-10-25 21:25 | 10645 | 0.843 | 0.208 | 0.635
2002-10-25 21:30 | 10650 | 0.847 | 0.21 | 0.637
2002-10-25 21:35 | 10655 | 0.847 | 0.21 | 0.637
2002-10-25 21:40 | 10660 | 0.849 | 0.21 | 0.639
2002-10-25 21:45 | 10665 | 0.851 | 0.21 | 0.641
2002-10-25 21:50 | 10670 | 0.853 | 0.21 | 0.643
2002-10-25 21:55 | 10675 | 0.853 | 0.21 | 0.643
2002-10-25 22:00 | 10680 | 0.853 | 0.212 | 0.641
2002-10-25 22:05 | 10685 | 0.859 | 0.214 | 0.645
2002-10-25 22:10 | 10690 | 0.859 | 0.216 | 0.643
2002-10-25 22:15 | 10695 | 0.858 | 0.216 | 0.642
2002-10-25 22:20 | 10700 | 0.859 | 0.214 | 0.645
2002-10-25 22:25 | 10705 | 0.859 | 0.212 | 0.647
2002-10-25 22:30 | 10710 | 0.861 | 0.212 | 0.649
2002-10-25 22:35 | 10715 | 0.863 | 0.212 | 0.651
2002-10-25 22:40 | 10720 | 0.861 | 0.208 | 0.653
2002-10-25 22:45 | 10725 | 0.859 | 0.206 | 0.653
2002-10-25 22:50 | 10730 | 0.859 | 0.202 | 0.657
2002-10-25 22:55 | 10735 | 0.861 | 0.204 | 0.657
2002-10-25 23:00 | 10740 | 0.863 | 0.205 | 0.658
2002-10-25 23:05 | 10745 | 0.865 | 0.205 | 0.66
2002-10-25 23:10 | 10750 | 0.863 | 0.205 | 0.658
2002-10-25 23:15 | 10755 | 0.865 | 0.205 | 0.66
2002-10-25 23:20 | 10760 | 0.869 | 0.205 | 0.664
2002-10-25 23:25 | 10765 | 0.869 | 0.207 | 0.662
2002-10-25 23:30 | 10770 | 0.871 | 0.207 | 0.664
2002-10-25 23:35 | 10775 | 0.875 | 0.211 | 0.664
2002-10-25 23:40 | 10780 | 0.876 | 0.211 | 0.665
2002-10-25 23:45 | 10785 | 0.876 | 0.211 | 0.665
2002-10-25 23:50 | 10790 | 0.876 | 0.211 | 0.665
2002-10-25 23:55 | 10795 | 0.875 | 0.207 | 0.668
2002-10-26 | 10800 | 0.876 | 0.207 | 0.669
2002-10-26 00:05 | 10805 | 0.876 | 0.207 | 0.669
2002-10-26 00:10 | 10810 | 0.876 | 0.204 | 0.672
2002-10-26 00:15 | 10815 | 0.879 | 0.204 | 0.675
2002-10-26 00:20 | 10820 | 0.879 | 0.204 | 0.675
2002-10-26 00:25 | 10825 | 0.882 | 0.206 | 0.676
2002-10-26 00:30 | 10830 | 0.88 | 0.206 | 0.674
2002-10-26 00:35 | 10835 | 0.882 | 0.206 | 0.676
2002-10-26 00:40 | 10840 | 0.884 | 0.204 | 0.68
2002-10-26 00:45 | 10845 | 0.886 | 0.206 | 0.68
2002-10-26 00:50 | 10850 | 0.888 | 0.207 | 0.681
2002-10-26 00:55 | 10855 | 0.886 | 0.204 | 0.682
2002-10-26 01:00 | 10860 | 0.886 | 0.206 | 0.68
2002-10-26 01:05 | 10865 | 0.888 | 0.206 | 0.682
2002-10-26 01:10 | 10870 | 0.89 | 0.206 | 0.684
2002-10-26 01:15 | 10875 | 0.89 | 0.204 | 0.686
2002-10-26 01:20 | 10880 | 0.89 | 0.206 | 0.684
2002-10-26 01:25 | 10885 | 0.892 | 0.208 | 0.684
2002-10-26 01:30 | 10890 | 0.894 | 0.206 | 0.688
2002-10-26 01:35 | 10895 | 0.894 | 0.208 | 0.686
2002-10-26 01:40 | 10900 | 0.894 | 0.206 | 0.688
2002-10-26 01:45 | 10905 | 0.896 | 0.206 | 0.69
2002-10-26 01:50 | 10910 | 0.898 | 0.208 | 0.69
2002-10-26 01:55 | 10915 | 0.898 | 0.206 | 0.692
2002-10-26 02:00 | 10920 | 0.9 | 0.208 | 0.692
2002-10-26 02:05 | 10925 | 0.9 | 0.208 | 0.692
2002-10-26 02:10 | 10930 | 0.902 | 0.206 | 0.696
2002-10-26 02:15 | 10935 | 0.902 | 0.206 | 0.696
2002-10-26 02:20 | 10940 | 0.904 | 0.206 | 0.698
2002-10-26 02:25 | 10945 | 0.904 | 0.205 | 0.699
2002-10-26 02:30 | 10950 | 0.906 | 0.208 | 0.698
2002-10-26 02:35 | 10955 | 0.908 | 0.21 | 0.698
2002-10-26 02:40 | 10960 | 0.91 | 0.21 | 0.7
2002-10-26 02:45 | 10965 | 0.912 | 0.211 | 0.701
2002-10-26 02:50 | 10970 | 0.914 | 0.213 | 0.701
2002-10-26 02:55 | 10975 | 0.916 | 0.215 | 0.701
2002-10-26 03:00 | 10980 | 0.918 | 0.217 | 0.701
2002-10-26 03:05 | 10985 | 0.92 | 0.217 | 0.703
2002-10-26 03:10 | 10990 | 0.922 | 0.219 | 0.703
2002-10-26 03:15 | 10995 | 0.924 | 0.221 | 0.703
2002-10-26 03:20 | 11000 | 0.926 | 0.223 | 0.703
2002-10-26 03:25 | 11005 | 0.928 | 0.225 | 0.703
2002-10-26 03:30 | 11010 | 0.928 | 0.225 | 0.703
2002-10-26 03:35 | 11015 | 0.93 | 0.225 | 0.705
2002-10-26 03:40 | 11020 | 0.93 | 0.225 | 0.705
2002-10-26 03:45 | 11025 | 0.93 | 0.225 | 0.705
2002-10-26 03:50 | 11030 | 0.93 | 0.222 | 0.708
2002-10-26 03:55 | 11035 | 0.93 | 0.22 | 0.71
2002-10-26 04:00 | 11040 | 0.93 | 0.221 | 0.709
2002-10-26 04:05 | 11045 | 0.932 | 0.219 | 0.713
2002-10-26 04:10 | 11050 | 0.928 | 0.217 | 0.711
2002-10-26 04:15 | 11055 | 0.928 | 0.214 | 0.714
2002-10-26 04:20 | 11060 | 0.928 | 0.21 | 0.718
2002-10-26 04:25 | 11065 | 0.926 | 0.21 | 0.716
2002-10-26 04:30 | 11070 | 0.928 | 0.208 | 0.72
2002-10-26 04:35 | 11075 | 0.926 | 0.206 | 0.72
2002-10-26 04:40 | 11080 | 0.926 | 0.206 | 0.72
2002-10-26 04:45 | 11085 | 0.93 | 0.206 | 0.724
2002-10-26 04:50 | 11090 | 0.932 | 0.208 | 0.724
2002-10-26 04:55 | 11095 | 0.93 | 0.208 | 0.722
2002-10-26 05:00 | 11100 | 0.93 | 0.206 | 0.724
2002-10-26 05:05 | 11105 | 0.93 | 0.206 | 0.724
2002-10-26 05:10 | 11110 | 0.93 | 0.204 | 0.726
2002-10-26 05:15 | 11115 | 0.93 | 0.203 | 0.727
2002-10-26 05:20 | 11120 | 0.928 | 0.199 | 0.729
2002-10-26 05:25 | 11125 | 0.928 | 0.197 | 0.731
2002-10-26 05:30 | 11130 | 0.93 | 0.199 | 0.731
2002-10-26 05:35 | 11135 | 0.926 | 0.195 | 0.731
2002-10-26 05:40 | 11140 | 0.928 | 0.194 | 0.734
2002-10-26 05:45 | 11145 | 0.928 | 0.196 | 0.732
2002-10-26 05:50 | 11150 | 0.928 | 0.194 | 0.734
2002-10-26 05:55 | 11155 | 0.93 | 0.196 | 0.734
2002-10-26 06:00 | 11160 | 0.93 | 0.194 | 0.736
2002-10-26 06:05 | 11165 | 0.93 | 0.194 | 0.736
2002-10-26 06:10 | 11170 | 0.93 | 0.19 | 0.74
2002-10-26 06:15 | 11175 | 0.93 | 0.19 | 0.74
2002-10-26 06:20 | 11180 | 0.93 | 0.19 | 0.74
2002-10-26 06:25 | 11185 | 0.93 | 0.19 | 0.74
2002-10-26 06:30 | 11190 | 0.934 | 0.19 | 0.744
2002-10-26 06:35 | 11195 | 0.93 | 0.189 | 0.741
2002-10-26 06:40 | 11200 | 0.93 | 0.187 | 0.743
2002-10-26 06:45 | 11205 | 0.928 | 0.185 | 0.743
2002-10-26 06:50 | 11210 | 0.928 | 0.185 | 0.743
2002-10-26 06:55 | 11215 | 0.926 | 0.183 | 0.743
2002-10-26 07:00 | 11220 | 0.926 | 0.183 | 0.743
2002-10-26 07:05 | 11225 | 0.928 | 0.183 | 0.745
2002-10-26 07:10 | 11230 | 0.926 | 0.181 | 0.745
2002-10-26 07:15 | 11235 | 0.926 | 0.181 | 0.745
2002-10-26 07:20 | 11240 | 0.926 | 0.178 | 0.748
2002-10-26 07:25 | 11245 | 0.926 | 0.18 | 0.746
2002-10-26 07:30 | 11250 | 0.926 | 0.182 | 0.744
2002-10-26 07:35 | 11255 | 0.926 | 0.18 | 0.746
2002-10-26 07:40 | 11260 | 0.924 | 0.18 | 0.744
2002-10-26 07:45 | 11265 | 0.922 | 0.177 | 0.745
2002-10-26 07:50 | 11270 | 0.92 | 0.175 | 0.745
2002-10-26 07:55 | 11275 | 0.922 | 0.176 | 0.746
2002-10-26 08:00 | 11280 | 0.922 | 0.177 | 0.745
2002-10-26 08:05 | 11285 | 0.922 | 0.175 | 0.747
2002-10-26 08:10 | 11290 | 0.92 | 0.175 | 0.745
2002-10-26 08:15 | 11295 | 0.92 | 0.173 | 0.747
2002-10-26 08:20 | 11300 | 0.92 | 0.172 | 0.748
2002-10-26 08:25 | 11305 | 0.92 | 0.173 | 0.747
2002-10-26 08:30 | 11310 | 0.922 | 0.175 | 0.747
2002-10-26 08:35 | 11315 | 0.918 | 0.17 | 0.748
2002-10-26 08:40 | 11320 | 0.918 | 0.17 | 0.748
2002-10-26 08:45 | 11325 | 0.918 | 0.17 | 0.748
2002-10-26 08:50 | 11330 | 0.916 | 0.168 | 0.748
2002-10-26 08:55 | 11335 | 0.916 | 0.168 | 0.748
2002-10-26 09:00 | 11340 | 0.916 | 0.168 | 0.748
2002-10-26 09:05 | 11345 | 0.916 | 0.17 | 0.746
2002-10-26 09:10 | 11350 | 0.916 | 0.168 | 0.748
2002-10-26 09:15 | 11355 | 0.916 | 0.168 | 0.748
2002-10-26 09:20 | 11360 | 0.914 | 0.164 | 0.75
2002-10-26 09:25 | 11365 | 0.91 | 0.163 | 0.747
2002-10-26 09:30 | 11370 | 0.91 | 0.161 | 0.749
2002-10-26 09:35 | 11375 | 0.91 | 0.161 | 0.749
2002-10-26 09:40 | 11380 | 0.912 | 0.165 | 0.747
2002-10-26 09:45 | 11385 | 0.914 | 0.165 | 0.749
2002-10-26 09:50 | 11390 | 0.914 | 0.167 | 0.747
2002-10-26 09:55 | 11395 | 0.914 | 0.167 | 0.747
2002-10-26 10:00 | 11400 | 0.912 | 0.165 | 0.747
2002-10-26 10:05 | 11405 | 0.914 | 0.167 | 0.747
2002-10-26 10:10 | 11410 | 0.916 | 0.169 | 0.747
2002-10-26 10:15 | 11415 | 0.916 | 0.167 | 0.749
2002-10-26 10:20 | 11420 | 0.916 | 0.167 | 0.749
2002-10-26 10:25 | 11425 | 0.914 | 0.167 | 0.747
2002-10-26 10:30 | 11430 | 0.914 | 0.167 | 0.747
2002-10-26 10:35 | 11435 | 0.916 | 0.169 | 0.747
2002-10-26 10:40 | 11440 | 0.916 | 0.169 | 0.747
2002-10-26 10:45 | 11445 | 0.918 | 0.17 | 0.748
2002-10-26 10:50 | 11450 | 0.918 | 0.172 | 0.746
2002-10-26 10:55 | 11455 | 0.918 | 0.172 | 0.746
2002-10-26 11:00 | 11460 | 0.922 | 0.173 | 0.749
2002-10-26 11:05 | 11465 | 0.922 | 0.172 | 0.75
2002-10-26 11:10 | 11470 | 0.92 | 0.171 | 0.749
2002-10-26 11:15 | 11475 | 0.92 | 0.172 | 0.748
2002-10-26 11:20 | 11480 | 0.92 | 0.171 | 0.749
2002-10-26 11:25 | 11485 | 0.918 | 0.17 | 0.748
2002-10-26 11:30 | 11490 | 0.918 | 0.17 | 0.748
2002-10-26 11:35 | 11495 | 0.92 | 0.17 | 0.75
2002-10-26 11:40 | 11500 | 0.92 | 0.172 | 0.748
2002-10-26 11:45 | 11505 | 0.92 | 0.172 | 0.748
2002-10-26 11:50 | 11510 | 0.922 | 0.172 | 0.75
2002-10-26 11:55 | 11515 | 0.92 | 0.172 | 0.748
2002-10-26 12:00 | 11520 | 0.92 | 0.17 | 0.75
2002-10-26 12:05 | 11525 | 0.92 | 0.172 | 0.748
2002-10-26 12:10 | 11530 | 0.922 | 0.172 | 0.75
2002-10-26 12:15 | 11535 | 0.92 | 0.17 | 0.75
2002-10-26 12:20 | 11540 | 0.92 | 0.172 | 0.748
2002-10-26 12:25 | 11545 | 0.92 | 0.172 | 0.748
2002-10-26 12:30 | 11550 | 0.922 | 0.17 | 0.752
2002-10-26 12:35 | 11555 | 0.922 | 0.17 | 0.752
2002-10-26 12:40 | 11560 | 0.922 | 0.172 | 0.75
2002-10-26 12:45 | 11565 | 0.926 | 0.174 | 0.752
2002-10-26 12:50 | 11570 | 0.928 | 0.178 | 0.75
2002-10-26 12:55 | 11575 | 0.928 | 0.178 | 0.75
2002-10-26 13:00 | 11580 | 0.932 | 0.18 | 0.752
2002-10-26 13:05 | 11585 | 0.936 | 0.184 | 0.752
2002-10-26 13:10 | 11590 | 0.938 | 0.186 | 0.752
2002-10-26 13:15 | 11595 | 0.938 | 0.186 | 0.752
2002-10-26 13:20 | 11600 | 0.938 | 0.188 | 0.75
2002-10-26 13:25 | 11605 | 0.942 | 0.188 | 0.754
2002-10-26 13:30 | 11610 | 0.942 | 0.191 | 0.751
2002-10-26 13:35 | 11615 | 0.944 | 0.193 | 0.751
2002-10-26 13:40 | 11620 | 0.946 | 0.195 | 0.751
2002-10-26 13:45 | 11625 | 0.95 | 0.197 | 0.753
2002-10-26 13:50 | 11630 | 0.95 | 0.199 | 0.751
2002-10-26 13:55 | 11635 | 0.952 | 0.199 | 0.753
2002-10-26 14:00 | 11640 | 0.952 | 0.201 | 0.751
2002-10-26 14:05 | 11645 | 0.954 | 0.203 | 0.751
2002-10-26 14:10 | 11650 | 0.954 | 0.205 | 0.749
2002-10-26 14:15 | 11655 | 0.96 | 0.209 | 0.751
2002-10-26 14:20 | 11660 | 0.962 | 0.211 | 0.751
2002-10-26 14:25 | 11665 | 0.966 | 0.213 | 0.753
2002-10-26 14:30 | 11670 | 0.966 | 0.212 | 0.754
2002-10-26 14:35 | 11675 | 0.966 | 0.214 | 0.752
2002-10-26 14:40 | 11680 | 0.968 | 0.214 | 0.754
2002-10-26 14:45 | 11685 | 0.968 | 0.215 | 0.753
2002-10-26 14:50 | 11690 | 0.968 | 0.215 | 0.753
2002-10-26 14:55 | 11695 | 0.968 | 0.215 | 0.753
2002-10-26 15:00 | 11700 | 0.968 | 0.215 | 0.753
2002-10-26 15:05 | 11705 | 0.966 | 0.214 | 0.752
2002-10-26 15:10 | 11710 | 0.968 | 0.213 | 0.755
2002-10-26 15:15 | 11715 | 0.968 | 0.215 | 0.753
2002-10-26 15:20 | 11720 | 0.968 | 0.214 | 0.754
2002-10-26 15:25 | 11725 | 0.97 | 0.216 | 0.754
2002-10-26 15:30 | 11730 | 0.97 | 0.216 | 0.754
2002-10-26 15:35 | 11735 | 0.97 | 0.218 | 0.752
2002-10-26 15:40 | 11740 | 0.97 | 0.217 | 0.753
2002-10-26 15:45 | 11745 | 0.97 | 0.217 | 0.753
2002-10-26 15:50 | 11750 | 0.972 | 0.22 | 0.752
2002-10-26 15:55 | 11755 | 0.972 | 0.217 | 0.755
2002-10-26 16:00 | 11760 | 0.97 | 0.218 | 0.752
2002-10-26 16:05 | 11765 | 0.97 | 0.215 | 0.755
2002-10-26 16:10 | 11770 | 0.97 | 0.218 | 0.752
2002-10-26 16:15 | 11775 | 0.97 | 0.216 | 0.754
2002-10-26 16:20 | 11780 | 0.972 | 0.22 | 0.752
2002-10-26 16:25 | 11785 | 0.972 | 0.22 | 0.752
2002-10-26 16:30 | 11790 | 0.97 | 0.216 | 0.754
2002-10-26 16:35 | 11795 | 0.97 | 0.216 | 0.754
2002-10-26 16:40 | 11800 | 0.97 | 0.216 | 0.754
2002-10-26 16:45 | 11805 | 0.97 | 0.214 | 0.756
2002-10-26 16:50 | 11810 | 0.972 | 0.216 | 0.756
2002-10-26 16:55 | 11815 | 0.972 | 0.216 | 0.756
2002-10-26 17:00 | 11820 | 0.97 | 0.216 | 0.754
2002-10-26 17:05 | 11825 | 0.966 | 0.212 | 0.754
2002-10-26 17:10 | 11830 | 0.964 | 0.21 | 0.754
2002-10-26 17:15 | 11835 | 0.964 | 0.21 | 0.754
2002-10-26 17:20 | 11840 | 0.966 | 0.21 | 0.756
2002-10-26 17:25 | 11845 | 0.964 | 0.21 | 0.754
2002-10-26 17:30 | 11850 | 0.964 | 0.21 | 0.754
2002-10-26 17:35 | 11855 | 0.964 | 0.208 | 0.756
2002-10-26 17:40 | 11860 | 0.962 | 0.208 | 0.754
2002-10-26 17:45 | 11865 | 0.962 | 0.206 | 0.756
2002-10-26 17:50 | 11870 | 0.958 | 0.202 | 0.756
2002-10-26 17:55 | 11875 | 0.956 | 0.198 | 0.758
2002-10-26 18:00 | 11880 | 0.952 | 0.198 | 0.754
2002-10-26 18:05 | 11885 | 0.952 | 0.198 | 0.754
2002-10-26 18:10 | 11890 | 0.95 | 0.194 | 0.756
2002-10-26 18:15 | 11895 | 0.948 | 0.194 | 0.754
2002-10-26 18:20 | 11900 | 0.946 | 0.189 | 0.757
2002-10-26 18:25 | 11905 | 0.946 | 0.191 | 0.755
2002-10-26 18:30 | 11910 | 0.942 | 0.189 | 0.753
2002-10-26 18:35 | 11915 | 0.94 | 0.185 | 0.755
2002-10-26 18:40 | 11920 | 0.936 | 0.181 | 0.755
2002-10-26 18:45 | 11925 | 0.934 | 0.179 | 0.755
2002-10-26 18:50 | 11930 | 0.932 | 0.175 | 0.757
2002-10-26 18:55 | 11935 | 0.926 | 0.173 | 0.753
2002-10-26 19:00 | 11940 | 0.926 | 0.171 | 0.755
2002-10-26 19:05 | 11945 | 0.926 | 0.169 | 0.757
2002-10-26 19:10 | 11950 | 0.922 | 0.167 | 0.755
2002-10-26 19:15 | 11955 | 0.922 | 0.167 | 0.755
2002-10-26 19:20 | 11960 | 0.922 | 0.167 | 0.755
2002-10-26 19:25 | 11965 | 0.922 | 0.167 | 0.755
2002-10-26 19:30 | 11970 | 0.92 | 0.164 | 0.756
2002-10-26 19:35 | 11975 | 0.92 | 0.163 | 0.757
2002-10-26 19:40 | 11980 | 0.916 | 0.161 | 0.755
2002-10-26 19:45 | 11985 | 0.916 | 0.159 | 0.757
2002-10-26 19:50 | 11990 | 0.914 | 0.159 | 0.755
2002-10-26 19:55 | 11995 | 0.912 | 0.157 | 0.755
2002-10-26 20:00 | 12000 | 0.908 | 0.155 | 0.753
2002-10-26 20:05 | 12005 | 0.908 | 0.153 | 0.755
2002-10-26 20:10 | 12010 | 0.904 | 0.149 | 0.755
2002-10-26 20:15 | 12015 | 0.9 | 0.145 | 0.755
2002-10-26 20:20 | 12020 | 0.9 | 0.144 | 0.756
2002-10-26 20:25 | 12025 | 0.894 | 0.139 | 0.755
2002-10-26 20:30 | 12030 | 0.892 | 0.137 | 0.755
2002-10-26 20:35 | 12035 | 0.892 | 0.134 | 0.758
2002-10-26 20:40 | 12040 | 0.888 | 0.132 | 0.756
2002-10-26 20:45 | 12045 | 0.888 | 0.132 | 0.756
2002-10-26 20:50 | 12050 | 0.89 | 0.133 | 0.757
2002-10-26 20:55 | 12055 | 0.888 | 0.134 | 0.754
2002-10-26 21:00 | 12060 | 0.886 | 0.132 | 0.754
2002-10-26 21:05 | 12065 | 0.886 | 0.129 | 0.757
2002-10-26 21:10 | 12070 | 0.886 | 0.129 | 0.757
2002-10-26 21:15 | 12075 | 0.884 | 0.129 | 0.755
2002-10-26 21:20 | 12080 | 0.882 | 0.125 | 0.757
2002-10-26 21:25 | 12085 | 0.88 | 0.125 | 0.755
2002-10-26 21:30 | 12090 | 0.879 | 0.121 | 0.758
2002-10-26 21:35 | 12095 | 0.876 | 0.121 | 0.755
2002-10-26 21:40 | 12100 | 0.876 | 0.119 | 0.757
2002-10-26 21:45 | 12105 | 0.873 | 0.115 | 0.758
2002-10-26 21:50 | 12110 | 0.873 | 0.115 | 0.758
2002-10-26 21:55 | 12115 | 0.875 | 0.117 | 0.758
2002-10-26 22:00 | 12120 | 0.873 | 0.117 | 0.756
2002-10-26 22:05 | 12125 | 0.873 | 0.115 | 0.758
2002-10-26 22:10 | 12130 | 0.871 | 0.113 | 0.758
2002-10-26 22:15 | 12135 | 0.867 | 0.109 | 0.758
2002-10-26 22:20 | 12140 | 0.863 | 0.105 | 0.758
2002-10-26 22:25 | 12145 | 0.861 | 0.103 | 0.758
2002-10-26 22:30 | 12150 | 0.863 | 0.103 | 0.76
2002-10-26 22:35 | 12155 | 0.857 | 0.097 | 0.76
2002-10-26 22:40 | 12160 | 0.857 | 0.097 | 0.76
2002-10-26 22:45 | 12165 | 0.855 | 0.097 | 0.758
2002-10-26 22:50 | 12170 | 0.853 | 0.095 | 0.758
2002-10-26 22:55 | 12175 | 0.853 | 0.095 | 0.758
2002-10-26 23:00 | 12180 | 0.853 | 0.095 | 0.758
2002-10-26 23:05 | 12185 | 0.853 | 0.093 | 0.76
2002-10-26 23:10 | 12190 | 0.853 | 0.095 | 0.758
2002-10-26 23:15 | 12195 | 0.853 | 0.093 | 0.76
2002-10-26 23:20 | 12200 | 0.851 | 0.093 | 0.758
2002-10-26 23:25 | 12205 | 0.851 | 0.093 | 0.758
2002-10-26 23:30 | 12210 | 0.849 | 0.093 | 0.756
2002-10-26 23:35 | 12215 | 0.847 | 0.091 | 0.756
2002-10-26 23:40 | 12220 | 0.847 | 0.089 | 0.758
2002-10-26 23:45 | 12225 | 0.845 | 0.087 | 0.758
2002-10-26 23:50 | 12230 | 0.843 | 0.085 | 0.758
2002-10-26 23:55 | 12235 | 0.843 | 0.085 | 0.758
2002-10-27 | 12240 | 0.843 | 0.085 | 0.758
2002-10-27 00:05 | 12245 | 0.841 | 0.083 | 0.758
2002-10-27 00:10 | 12250 | 0.843 | 0.083 | 0.76
2002-10-27 00:15 | 12255 | 0.845 | 0.087 | 0.758
2002-10-27 00:20 | 12260 | 0.841 | 0.083 | 0.758
2002-10-27 00:25 | 12265 | 0.837 | 0.079 | 0.758
2002-10-27 00:30 | 12270 | 0.837 | 0.077 | 0.76
2002-10-27 00:35 | 12275 | 0.839 | 0.079 | 0.76
2002-10-27 00:40 | 12280 | 0.841 | 0.081 | 0.76
2002-10-27 00:45 | 12285 | 0.843 | 0.085 | 0.758
2002-10-27 00:50 | 12290 | 0.847 | 0.086 | 0.761
2002-10-27 00:55 | 12295 | 0.849 | 0.09 | 0.759
2002-10-27 01:00 | 12300 | 0.849 | 0.088 | 0.761
2002-10-27 01:05 | 12305 | 0.847 | 0.088 | 0.759
2002-10-27 01:10 | 12310 | 0.847 | 0.086 | 0.761
2002-10-27 01:15 | 12315 | 0.849 | 0.088 | 0.761
2002-10-27 01:20 | 12320 | 0.851 | 0.09 | 0.761
2002-10-27 01:25 | 12325 | 0.851 | 0.09 | 0.761
2002-10-27 01:30 | 12330 | 0.851 | 0.091 | 0.76
2002-10-27 01:35 | 12335 | 0.853 | 0.094 | 0.759
2002-10-27 01:40 | 12340 | 0.855 | 0.096 | 0.759
2002-10-27 01:45 | 12345 | 0.855 | 0.096 | 0.759
2002-10-27 01:50 | 12350 | 0.861 | 0.1 | 0.761
2002-10-27 01:55 | 12355 | 0.861 | 0.1 | 0.761
2002-10-27 02:00 | 12360 | 0.857 | 0.095 | 0.762
2002-10-27 02:05 | 12365 | 0.853 | 0.092 | 0.761
2002-10-27 02:10 | 12370 | 0.851 | 0.09 | 0.761
2002-10-27 02:15 | 12375 | 0.853 | 0.092 | 0.761
2002-10-27 02:20 | 12380 | 0.853 | 0.093 | 0.76
2002-10-27 02:25 | 12385 | 0.853 | 0.092 | 0.761
2002-10-27 02:30 | 12390 | 0.853 | 0.094 | 0.759
2002-10-27 02:35 | 12395 | 0.855 | 0.096 | 0.759
2002-10-27 02:40 | 12400 | 0.855 | 0.094 | 0.761
2002-10-27 02:45 | 12405 | 0.855 | 0.094 | 0.761
2002-10-27 02:50 | 12410 | 0.857 | 0.095 | 0.762
2002-10-27 02:55 | 12415 | 0.853 | 0.093 | 0.76
2002-10-27 03:00 | 12420 | 0.853 | 0.093 | 0.76
2002-10-27 03:05 | 12425 | 0.855 | 0.093 | 0.762
2002-10-27 03:10 | 12430 | 0.853 | 0.092 | 0.761
2002-10-27 03:15 | 12435 | 0.849 | 0.089 | 0.76
2002-10-27 03:20 | 12440 | 0.851 | 0.089 | 0.762
2002-10-27 03:25 | 12445 | 0.849 | 0.087 | 0.762
2002-10-27 03:30 | 12450 | 0.845 | 0.084 | 0.761
2002-10-27 03:35 | 12455 | 0.849 | 0.085 | 0.764
2002-10-27 03:40 | 12460 | 0.849 | 0.089 | 0.76
2002-10-27 03:45 | 12465 | 0.851 | 0.09 | 0.761
2002-10-27 03:50 | 12470 | 0.851 | 0.091 | 0.76
2002-10-27 03:55 | 12475 | 0.853 | 0.093 | 0.76
2002-10-27 04:00 | 12480 | 0.851 | 0.091 | 0.76
2002-10-27 04:05 | 12485 | 0.851 | 0.091 | 0.76
2002-10-27 04:10 | 12490 | 0.849 | 0.087 | 0.762
2002-10-27 04:15 | 12495 | 0.843 | 0.083 | 0.76
2002-10-27 04:20 | 12500 | 0.839 | 0.075 | 0.764
2002-10-27 04:25 | 12505 | 0.841 | 0.079 | 0.762
2002-10-27 04:30 | 12510 | 0.843 | 0.081 | 0.762
2002-10-27 04:35 | 12515 | 0.845 | 0.081 | 0.764
2002-10-27 04:40 | 12520 | 0.841 | 0.079 | 0.762
2002-10-27 04:45 | 12525 | 0.839 | 0.077 | 0.762
2002-10-27 04:50 | 12530 | 0.839 | 0.077 | 0.762
2002-10-27 04:55 | 12535 | 0.837 | 0.073 | 0.764
2002-10-27 05:00 | 12540 | 0.835 | 0.074 | 0.761
2002-10-27 05:05 | 12545 | 0.837 | 0.073 | 0.764
2002-10-27 05:10 | 12550 | 0.835 | 0.073 | 0.762
2002-10-27 05:15 | 12555 | 0.833 | 0.071 | 0.762
2002-10-27 05:20 | 12560 | 0.833 | 0.071 | 0.762
2002-10-27 05:25 | 12565 | 0.831 | 0.069 | 0.762
2002-10-27 05:30 | 12570 | 0.831 | 0.069 | 0.762
2002-10-27 05:35 | 12575 | 0.829 | 0.065 | 0.764
2002-10-27 05:40 | 12580 | 0.829 | 0.065 | 0.764
2002-10-27 05:45 | 12585 | 0.827 | 0.063 | 0.764
2002-10-27 05:50 | 12590 | 0.827 | 0.065 | 0.762
2002-10-27 05:55 | 12595 | 0.829 | 0.064 | 0.765
2002-10-27 06:00 | 12600 | 0.825 | 0.063 | 0.762
2002-10-27 06:05 | 12605 | 0.823 | 0.061 | 0.762
2002-10-27 06:10 | 12610 | 0.827 | 0.065 | 0.762
2002-10-27 06:15 | 12615 | 0.823 | 0.059 | 0.764
2002-10-27 06:20 | 12620 | 0.825 | 0.06 | 0.765
2002-10-27 06:25 | 12625 | 0.823 | 0.062 | 0.761
2002-10-27 06:30 | 12630 | 0.823 | 0.06 | 0.763
2002-10-27 06:35 | 12635 | 0.823 | 0.059 | 0.764
2002-10-27 06:40 | 12640 | 0.823 | 0.058 | 0.765
2002-10-27 06:45 | 12645 | 0.821 | 0.058 | 0.763
2002-10-27 06:50 | 12650 | 0.823 | 0.057 | 0.766
2002-10-27 06:55 | 12655 | 0.823 | 0.059 | 0.764
2002-10-27 07:00 | 12660 | 0.823 | 0.059 | 0.764
2002-10-27 07:05 | 12665 | 0.825 | 0.062 | 0.763
2002-10-27 07:10 | 12670 | 0.825 | 0.06 | 0.765
2002-10-27 07:15 | 12675 | 0.823 | 0.059 | 0.764
2002-10-27 07:20 | 12680 | 0.821 | 0.057 | 0.764
2002-10-27 07:25 | 12685 | 0.817 | 0.053 | 0.764
2002-10-27 07:30 | 12690 | 0.815 | 0.052 | 0.763
2002-10-27 07:35 | 12695 | 0.815 | 0.05 | 0.765
2002-10-27 07:40 | 12700 | 0.811 | 0.046 | 0.765
2002-10-27 07:45 | 12705 | 0.809 | 0.045 | 0.764
2002-10-27 07:50 | 12710 | 0.807 | 0.043 | 0.764
2002-10-27 07:55 | 12715 | 0.803 | 0.041 | 0.762
2002-10-27 08:00 | 12720 | 0.805 | 0.039 | 0.766
2002-10-27 08:05 | 12725 | 0.803 | 0.037 | 0.766
2002-10-27 08:10 | 12730 | 0.799 | 0.035 | 0.764
2002-10-27 08:15 | 12735 | 0.793 | 0.027 | 0.766
2002-10-27 08:20 | 12740 | 0.793 | 0.028 | 0.765
2002-10-27 08:25 | 12745 | 0.791 | 0.024 | 0.767
2002-10-27 08:30 | 12750 | 0.785 | 0.02 | 0.765
2002-10-27 08:35 | 12755 | 0.787 | 0.02 | 0.767
2002-10-27 08:40 | 12760 | 0.785 | 0.022 | 0.763
2002-10-27 08:45 | 12765 | 0.785 | 0.02 | 0.765
2002-10-27 08:50 | 12770 | 0.783 | 0.018 | 0.765
2002-10-27 08:55 | 12775 | 0.783 | 0.018 | 0.765
2002-10-27 09:00 | 12780 | 0.781 | 0.016 | 0.765
2002-10-27 09:05 | 12785 | 0.781 | 0.016 | 0.765
2002-10-27 09:10 | 12790 | 0.779 | 0.015 | 0.764
2002-10-27 09:15 | 12795 | 0.777 | 0.015 | 0.762
2002-10-27 09:20 | 12800 | 0.777 | 0.011 | 0.766
2002-10-27 09:25 | 12805 | 0.775 | 0.011 | 0.764
2002-10-27 09:30 | 12810 | 0.779 | 0.013 | 0.766
2002-10-27 09:35 | 12815 | 0.779 | 0.013 | 0.766
2002-10-27 09:40 | 12820 | 0.777 | 0.011 | 0.766
2002-10-27 09:45 | 12825 | 0.777 | 0.011 | 0.766
2002-10-27 09:50 | 12830 | 0.775 | 0.011 | 0.764
2002-10-27 09:55 | 12835 | 0.775 | 0.011 | 0.764
2002-10-27 10:00 | 12840 | 0.777 | 0.011 | 0.766
2002-10-27 10:05 | 12845 | 0.777 | 0.013 | 0.764
2002-10-27 10:10 | 12850 | 0.779 | 0.013 | 0.766
2002-10-27 10:15 | 12855 | 0.779 | 0.011 | 0.768
2002-10-27 10:20 | 12860 | 0.777 | 0.011 | 0.766
2002-10-27 10:25 | 12865 | 0.777 | 0.009 | 0.768
2002-10-27 10:30 | 12870 | 0.777 | 0.013 | 0.764
2002-10-27 10:35 | 12875 | 0.777 | 0.01 | 0.767
2002-10-27 10:40 | 12880 | 0.773 | 0.008 | 0.765
2002-10-27 10:45 | 12885 | 0.773 | 0.008 | 0.765
2002-10-27 10:50 | 12890 | 0.769 | 0.004 | 0.765
2002-10-27 10:55 | 12895 | 0.771 | 0.006 | 0.765
2002-10-27 11:00 | 12900 | 0.771 | 0.004 | 0.767
2002-10-27 11:05 | 12905 | 0.769 | 0.003 | 0.766
2002-10-27 11:10 | 12910 | 0.773 | 0.008 | 0.765
2002-10-27 11:15 | 12915 | 0.781 | 0.014 | 0.767
2002-10-27 11:20 | 12920 | 0.781 | 0.016 | 0.765
2002-10-27 11:25 | 12925 | 0.781 | 0.016 | 0.765
2002-10-27 11:30 | 12930 | 0.781 | 0.014 | 0.767
2002-10-27 11:35 | 12935 | 0.777 | 0.01 | 0.767
2002-10-27 11:40 | 12940 | 0.779 | 0.012 | 0.767
2002-10-27 11:45 | 12945 | 0.779 | 0.014 | 0.765
2002-10-27 11:50 | 12950 | 0.785 | 0.018 | 0.767
2002-10-27 11:55 | 12955 | 0.785 | 0.021 | 0.764
2002-10-27 12:00 | 12960 | 0.785 | 0.017 | 0.768
2002-10-27 12:05 | 12965 | 0.787 | 0.021 | 0.766
2002-10-27 12:10 | 12970 | 0.787 | 0.019 | 0.768
2002-10-27 12:15 | 12975 | 0.785 | 0.019 | 0.766
2002-10-27 12:20 | 12980 | 0.787 | 0.021 | 0.766
2002-10-27 12:25 | 12985 | 0.791 | 0.025 | 0.766
2002-10-27 12:30 | 12990 | 0.793 | 0.027 | 0.766
2002-10-27 12:35 | 12995 | 0.793 | 0.025 | 0.768
2002-10-27 12:40 | 13000 | 0.797 | 0.029 | 0.768
2002-10-27 12:45 | 13005 | 0.801 | 0.034 | 0.767
2002-10-27 12:50 | 13010 | 0.803 | 0.036 | 0.767
2002-10-27 12:55 | 13015 | 0.807 | 0.039 | 0.768
2002-10-27 13:00 | 13020 | 0.809 | 0.042 | 0.767
2002-10-27 13:05 | 13025 | 0.809 | 0.042 | 0.767
2002-10-27 13:10 | 13030 | 0.811 | 0.043 | 0.768
2002-10-27 13:15 | 13035 | 0.813 | 0.044 | 0.769
2002-10-27 13:20 | 13040 | 0.815 | 0.048 | 0.767
2002-10-27 13:25 | 13045 | 0.817 | 0.052 | 0.765
2002-10-27 13:30 | 13050 | 0.823 | 0.054 | 0.769
2002-10-27 13:35 | 13055 | 0.823 | 0.054 | 0.769
2002-10-27 13:40 | 13060 | 0.825 | 0.058 | 0.767
2002-10-27 13:45 | 13065 | 0.827 | 0.058 | 0.769
2002-10-27 13:50 | 13070 | 0.827 | 0.06 | 0.767
2002-10-27 13:55 | 13075 | 0.833 | 0.066 | 0.767
2002-10-27 14:00 | 13080 | 0.835 | 0.068 | 0.767
2002-10-27 14:05 | 13085 | 0.835 | 0.07 | 0.765
2002-10-27 14:10 | 13090 | 0.837 | 0.07 | 0.767
2002-10-27 14:15 | 13095 | 0.839 | 0.07 | 0.769
2002-10-27 14:20 | 13100 | 0.841 | 0.074 | 0.767
2002-10-27 14:25 | 13105 | 0.841 | 0.074 | 0.767
2002-10-27 14:30 | 13110 | 0.841 | 0.074 | 0.767
2002-10-27 14:35 | 13115 | 0.843 | 0.076 | 0.767
2002-10-27 14:40 | 13120 | 0.845 | 0.078 | 0.767
2002-10-27 14:45 | 13125 | 0.845 | 0.078 | 0.767
2002-10-27 14:50 | 13130 | 0.847 | 0.08 | 0.767
2002-10-27 14:55 | 13135 | 0.849 | 0.082 | 0.767
2002-10-27 15:00 | 13140 | 0.849 | 0.084 | 0.765
2002-10-27 15:05 | 13145 | 0.849 | 0.082 | 0.767
2002-10-27 15:10 | 13150 | 0.847 | 0.082 | 0.765
2002-10-27 15:15 | 13155 | 0.847 | 0.08 | 0.767
2002-10-27 15:20 | 13160 | 0.849 | 0.082 | 0.767
2002-10-27 15:25 | 13165 | 0.847 | 0.082 | 0.765
2002-10-27 15:30 | 13170 | 0.847 | 0.08 | 0.767
2002-10-27 15:35 | 13175 | 0.851 | 0.082 | 0.769
2002-10-27 15:40 | 13180 | 0.849 | 0.08 | 0.769
2002-10-27 15:45 | 13185 | 0.849 | 0.082 | 0.767
2002-10-27 15:50 | 13190 | 0.849 | 0.082 | 0.767
2002-10-27 15:55 | 13195 | 0.847 | 0.08 | 0.767
2002-10-27 16:00 | 13200 | 0.847 | 0.08 | 0.767
2002-10-27 16:05 | 13205 | 0.847 | 0.08 | 0.767
2002-10-27 16:10 | 13210 | 0.845 | 0.078 | 0.767
2002-10-27 16:15 | 13215 | 0.845 | 0.076 | 0.769
2002-10-27 16:20 | 13220 | 0.843 | 0.074 | 0.769
2002-10-27 16:25 | 13225 | 0.845 | 0.076 | 0.769
2002-10-27 16:30 | 13230 | 0.847 | 0.076 | 0.771
2002-10-27 16:35 | 13235 | 0.845 | 0.078 | 0.767
2002-10-27 16:40 | 13240 | 0.847 | 0.078 | 0.769
2002-10-27 16:45 | 13245 | 0.847 | 0.076 | 0.771
2002-10-27 16:50 | 13250 | 0.845 | 0.076 | 0.769
2002-10-27 16:55 | 13255 | 0.845 | 0.076 | 0.769
2002-10-27 17:00 | 13260 | 0.845 | 0.076 | 0.769
2002-10-27 17:05 | 13265 | 0.845 | 0.076 | 0.769
2002-10-27 17:10 | 13270 | 0.845 | 0.078 | 0.767
2002-10-27 17:15 | 13275 | 0.845 | 0.076 | 0.769
2002-10-27 17:20 | 13280 | 0.845 | 0.076 | 0.769
2002-10-27 17:25 | 13285 | 0.843 | 0.076 | 0.767
2002-10-27 17:30 | 13290 | 0.845 | 0.076 | 0.769
2002-10-27 17:35 | 13295 | 0.845 | 0.078 | 0.767
2002-10-27 17:40 | 13300 | 0.847 | 0.079 | 0.768
2002-10-27 17:45 | 13305 | 0.847 | 0.078 | 0.769
2002-10-27 17:50 | 13310 | 0.843 | 0.076 | 0.767
2002-10-27 17:55 | 13315 | 0.843 | 0.076 | 0.767
2002-10-27 18:00 | 13320 | 0.845 | 0.076 | 0.769
2002-10-27 18:05 | 13325 | 0.843 | 0.074 | 0.769
2002-10-27 18:10 | 13330 | 0.841 | 0.072 | 0.769
2002-10-27 18:15 | 13335 | 0.839 | 0.068 | 0.771
2002-10-27 18:20 | 13340 | 0.833 | 0.064 | 0.769
2002-10-27 18:25 | 13345 | 0.829 | 0.06 | 0.769
2002-10-27 18:30 | 13350 | 0.825 | 0.056 | 0.769
2002-10-27 18:35 | 13355 | 0.823 | 0.052 | 0.771
2002-10-27 18:40 | 13360 | 0.821 | 0.051 | 0.77
2002-10-27 18:45 | 13365 | 0.819 | 0.052 | 0.767
2002-10-27 18:50 | 13370 | 0.819 | 0.05 | 0.769
2002-10-27 18:55 | 13375 | 0.815 | 0.048 | 0.767
2002-10-27 19:00 | 13380 | 0.817 | 0.045 | 0.772
2002-10-27 19:05 | 13385 | 0.813 | 0.043 | 0.77
2002-10-27 19:10 | 13390 | 0.811 | 0.041 | 0.77
2002-10-27 19:15 | 13395 | 0.811 | 0.041 | 0.77
2002-10-27 19:20 | 13400 | 0.811 | 0.039 | 0.772
2002-10-27 19:25 | 13405 | 0.813 | 0.041 | 0.772
2002-10-27 19:30 | 13410 | 0.813 | 0.044 | 0.769
2002-10-27 19:35 | 13415 | 0.811 | 0.04 | 0.771
2002-10-27 19:40 | 13420 | 0.807 | 0.038 | 0.769
2002-10-27 19:45 | 13425 | 0.805 | 0.036 | 0.769
2002-10-27 19:50 | 13430 | 0.803 | 0.034 | 0.769
2002-10-27 19:55 | 13435 | 0.799 | 0.031 | 0.768
2002-10-27 20:00 | 13440 | 0.799 | 0.03 | 0.769
2002-10-27 20:05 | 13445 | 0.795 | 0.026 | 0.769
2002-10-27 20:10 | 13450 | 0.795 | 0.023 | 0.772
2002-10-27 20:15 | 13455 | 0.791 | 0.022 | 0.769
2002-10-27 20:20 | 13460 | 0.791 | 0.022 | 0.769
2002-10-27 20:25 | 13465 | 0.791 | 0.021 | 0.77
2002-10-27 20:30 | 13470 | 0.789 | 0.019 | 0.77
2002-10-27 20:35 | 13475 | 0.787 | 0.015 | 0.772
2002-10-27 20:40 | 13480 | 0.783 | 0.013 | 0.77
2002-10-27 20:45 | 13485 | 0.783 | 0.013 | 0.77
2002-10-27 20:50 | 13490 | 0.781 | 0.011 | 0.77
2002-10-27 20:55 | 13495 | 0.781 | 0.011 | 0.77
2002-10-27 21:00 | 13500 | 0.779 | 0.009 | 0.77
2002-10-27 21:05 | 13505 | 0.779 | 0.009 | 0.77
2002-10-27 21:10 | 13510 | 0.777 | 0.009 | 0.768
2002-10-27 21:15 | 13515 | 0.775 | 0.003 | 0.772
2002-10-27 21:20 | 13520 | 0.773 | 0.003 | 0.77
2002-10-27 21:25 | 13525 | 0.771 | 0.001 | 0.77
2002-10-27 21:30 | 13530 | 0.771 | 0 | 0.771
2002-10-27 21:35 | 13535 | 0.767 | -0.002 | 0.769
2002-10-27 21:40 | 13540 | 0.767 | -0.005 | 0.772
2002-10-27 21:45 | 13545 | 0.765 | -0.005 | 0.77
2002-10-27 21:50 | 13550 | 0.767 | -0.005 | 0.772
2002-10-27 21:55 | 13555 | 0.765 | -0.005 | 0.77
2002-10-27 22:00 | 13560 | 0.765 | -0.005 | 0.77
2002-10-27 22:05 | 13565 | 0.763 | -0.007 | 0.77
2002-10-27 22:10 | 13570 | 0.765 | -0.007 | 0.772
2002-10-27 22:15 | 13575 | 0.763 | -0.007 | 0.77
2002-10-27 22:20 | 13580 | 0.763 | -0.007 | 0.77
2002-10-27 22:25 | 13585 | 0.763 | -0.009 | 0.772
2002-10-27 22:30 | 13590 | 0.763 | -0.009 | 0.772
2002-10-27 22:35 | 13595 | 0.763 | -0.009 | 0.772
2002-10-27 22:40 | 13600 | 0.761 | -0.009 | 0.77
2002-10-27 22:45 | 13605 | 0.761 | -0.011 | 0.772
2002-10-27 22:50 | 13610 | 0.759 | -0.012 | 0.771
2002-10-27 22:55 | 13615 | 0.761 | -0.01 | 0.771
2002-10-27 23:00 | 13620 | 0.757 | -0.012 | 0.769
2002-10-27 23:05 | 13625 | 0.755 | -0.016 | 0.771
2002-10-27 23:10 | 13630 | 0.757 | -0.014 | 0.771
2002-10-27 23:15 | 13635 | 0.757 | -0.016 | 0.773
2002-10-27 23:20 | 13640 | 0.755 | -0.016 | 0.771
2002-10-27 23:25 | 13645 | 0.755 | -0.018 | 0.773
2002-10-27 23:30 | 13650 | 0.755 | -0.016 | 0.771
2002-10-27 23:35 | 13655 | 0.753 | -0.018 | 0.771
2002-10-27 23:40 | 13660 | 0.751 | -0.018 | 0.769
2002-10-27 23:45 | 13665 | 0.751 | -0.02 | 0.771
2002-10-27 23:50 | 13670 | 0.753 | -0.018 | 0.771
2002-10-27 23:55 | 13675 | 0.751 | -0.02 | 0.771
2002-10-28 | 13680 | 0.751 | -0.022 | 0.773
2002-10-28 00:05 | 13685 | 0.751 | -0.021 | 0.772
2002-10-28 00:10 | 13690 | 0.749 | -0.023 | 0.772
2002-10-28 00:15 | 13695 | 0.749 | -0.021 | 0.77
2002-10-28 00:20 | 13700 | 0.747 | -0.025 | 0.772
2002-10-28 00:25 | 13705 | 0.745 | -0.027 | 0.772
2002-10-28 00:30 | 13710 | 0.745 | -0.027 | 0.772
2002-10-28 00:35 | 13715 | 0.745 | -0.027 | 0.772
2002-10-28 00:40 | 13720 | 0.747 | -0.025 | 0.772
2002-10-28 00:45 | 13725 | 0.745 | -0.025 | 0.77
2002-10-28 00:50 | 13730 | 0.745 | -0.027 | 0.772
2002-10-28 00:55 | 13735 | 0.743 | -0.029 | 0.772
2002-10-28 01:00 | 13740 | 0.741 | -0.029 | 0.77
2002-10-28 01:05 | 13745 | 0.743 | -0.029 | 0.772
2002-10-28 01:10 | 13750 | 0.741 | -0.031 | 0.772
2002-10-28 01:15 | 13755 | 0.741 | -0.029 | 0.77
2002-10-28 01:20 | 13760 | 0.743 | -0.031 | 0.774
2002-10-28 01:25 | 13765 | 0.741 | -0.029 | 0.77
2002-10-28 01:30 | 13770 | 0.741 | -0.029 | 0.77
2002-10-28 01:35 | 13775 | 0.743 | -0.027 | 0.77
2002-10-28 01:40 | 13780 | 0.743 | -0.027 | 0.77
2002-10-28 01:45 | 13785 | 0.741 | -0.029 | 0.77
2002-10-28 01:50 | 13790 | 0.743 | -0.027 | 0.77
2002-10-28 01:55 | 13795 | 0.743 | -0.027 | 0.77
2002-10-28 02:00 | 13800 | 0.747 | -0.025 | 0.772
2002-10-28 02:05 | 13805 | 0.747 | -0.023 | 0.77
2002-10-28 02:10 | 13810 | 0.747 | -0.023 | 0.77
2002-10-28 02:15 | 13815 | 0.747 | -0.023 | 0.77
2002-10-28 02:20 | 13820 | 0.751 | -0.02 | 0.771
2002-10-28 02:25 | 13825 | 0.751 | -0.02 | 0.771
2002-10-28 02:30 | 13830 | 0.751 | -0.019 | 0.77
2002-10-28 02:35 | 13835 | 0.753 | -0.019 | 0.772
2002-10-28 02:40 | 13840 | 0.753 | -0.017 | 0.77
2002-10-28 02:45 | 13845 | 0.753 | -0.018 | 0.771
2002-10-28 02:50 | 13850 | 0.753 | -0.016 | 0.769
2002-10-28 02:55 | 13855 | 0.757 | -0.012 | 0.769
2002-10-28 03:00 | 13860 | 0.759 | -0.012 | 0.771
2002-10-28 03:05 | 13865 | 0.759 | -0.013 | 0.772
2002-10-28 03:10 | 13870 | 0.759 | -0.01 | 0.769
2002-10-28 03:15 | 13875 | 0.761 | -0.011 | 0.772
2002-10-28 03:20 | 13880 | 0.761 | -0.009 | 0.77
2002-10-28 03:25 | 13885 | 0.767 | -0.006 | 0.773
2002-10-28 03:30 | 13890 | 0.767 | -0.003 | 0.77
2002-10-28 03:35 | 13895 | 0.767 | -0.003 | 0.77
2002-10-28 03:40 | 13900 | 0.769 | -0.003 | 0.772
2002-10-28 03:45 | 13905 | 0.771 | 0.002 | 0.769
2002-10-28 03:50 | 13910 | 0.775 | 0.002 | 0.773
2002-10-28 03:55 | 13915 | 0.773 | 0.004 | 0.769
2002-10-28 04:00 | 13920 | 0.775 | 0.004 | 0.771
2002-10-28 04:05 | 13925 | 0.779 | 0.006 | 0.773
2002-10-28 04:10 | 13930 | 0.777 | 0.008 | 0.769
2002-10-28 04:15 | 13935 | 0.779 | 0.008 | 0.771
2002-10-28 04:20 | 13940 | 0.783 | 0.012 | 0.771
2002-10-28 04:25 | 13945 | 0.789 | 0.016 | 0.773
2002-10-28 04:30 | 13950 | 0.795 | 0.02 | 0.775
2002-10-28 04:35 | 13955 | 0.789 | 0.018 | 0.771
2002-10-28 04:40 | 13960 | 0.793 | 0.022 | 0.771
2002-10-28 04:45 | 13965 | 0.791 | 0.02 | 0.771
2002-10-28 04:50 | 13970 | 0.789 | 0.018 | 0.771
2002-10-28 04:55 | 13975 | 0.787 | 0.014 | 0.773
2002-10-28 05:00 | 13980 | 0.787 | 0.014 | 0.773
2002-10-28 05:05 | 13985 | 0.789 | 0.017 | 0.772
2002-10-28 05:10 | 13990 | 0.793 | 0.021 | 0.772
2002-10-28 05:15 | 13995 | 0.795 | 0.023 | 0.772
2002-10-28 05:20 | 14000 | 0.795 | 0.025 | 0.77
2002-10-28 05:25 | 14005 | 0.795 | 0.023 | 0.772
2002-10-28 05:30 | 14010 | 0.791 | 0.021 | 0.77
2002-10-28 05:35 | 14015 | 0.787 | 0.017 | 0.77
2002-10-28 05:40 | 14020 | 0.785 | 0.013 | 0.772
2002-10-28 05:45 | 14025 | 0.785 | 0.015 | 0.77
2002-10-28 05:50 | 14030 | 0.785 | 0.015 | 0.77
2002-10-28 05:55 | 14035 | 0.783 | 0.013 | 0.77
2002-10-28 06:00 | 14040 | 0.787 | 0.013 | 0.774
2002-10-28 06:05 | 14045 | 0.785 | 0.013 | 0.772
2002-10-28 06:10 | 14050 | 0.783 | 0.011 | 0.772
2002-10-28 06:15 | 14055 | 0.779 | 0.006 | 0.773
2002-10-28 06:20 | 14060 | 0.777 | 0.006 | 0.771
2002-10-28 06:25 | 14065 | 0.779 | 0.007 | 0.772
2002-10-28 06:30 | 14070 | 0.779 | 0.007 | 0.772
2002-10-28 06:35 | 14075 | 0.775 | 0.004 | 0.771
2002-10-28 06:40 | 14080 | 0.775 | 0.004 | 0.771
2002-10-28 06:45 | 14085 | 0.773 | 0.002 | 0.771
2002-10-28 06:50 | 14090 | 0.773 | 0.002 | 0.771
2002-10-28 06:55 | 14095 | 0.773 | 0.001 | 0.772
2002-10-28 07:00 | 14100 | 0.773 | 0.001 | 0.772
2002-10-28 07:05 | 14105 | 0.773 | 0.001 | 0.772
2002-10-28 07:10 | 14110 | 0.771 | -0.001 | 0.772
2002-10-28 07:15 | 14115 | 0.771 | -0.001 | 0.772
2002-10-28 07:20 | 14120 | 0.769 | -0.003 | 0.772
2002-10-28 07:25 | 14125 | 0.767 | -0.005 | 0.772
2002-10-28 07:30 | 14130 | 0.765 | -0.007 | 0.772
2002-10-28 07:35 | 14135 | 0.761 | -0.011 | 0.772
2002-10-28 07:40 | 14140 | 0.763 | -0.009 | 0.772
2002-10-28 07:45 | 14145 | 0.761 | -0.011 | 0.772
2002-10-28 07:50 | 14150 | 0.761 | -0.012 | 0.773
2002-10-28 07:55 | 14155 | 0.759 | -0.014 | 0.773
2002-10-28 08:00 | 14160 | 0.759 | -0.014 | 0.773
2002-10-28 08:05 | 14165 | 0.757 | -0.014 | 0.771
2002-10-28 08:10 | 14170 | 0.759 | -0.014 | 0.773
2002-10-28 08:15 | 14175 | 0.755 | -0.016 | 0.771
2002-10-28 08:20 | 14180 | 0.755 | -0.018 | 0.773
2002-10-28 08:25 | 14185 | 0.755 | -0.019 | 0.774
2002-10-28 08:30 | 14190 | 0.751 | -0.021 | 0.772
2002-10-28 08:35 | 14195 | 0.749 | -0.021 | 0.77
2002-10-28 08:40 | 14200 | 0.751 | -0.021 | 0.772
2002-10-28 08:45 | 14205 | 0.753 | -0.021 | 0.774
2002-10-28 08:50 | 14210 | 0.749 | -0.023 | 0.772
2002-10-28 08:55 | 14215 | 0.749 | -0.025 | 0.774
2002-10-28 09:00 | 14220 | 0.747 | -0.025 | 0.772
2002-10-28 09:05 | 14225 | 0.745 | -0.028 | 0.773
2002-10-28 09:10 | 14230 | 0.745 | -0.027 | 0.772
2002-10-28 09:15 | 14235 | 0.745 | -0.029 | 0.774
2002-10-28 09:20 | 14240 | 0.745 | -0.027 | 0.772
2002-10-28 09:25 | 14245 | 0.743 | -0.029 | 0.772
2002-10-28 09:30 | 14250 | 0.741 | -0.031 | 0.772
2002-10-28 09:35 | 14255 | 0.741 | -0.031 | 0.772
2002-10-28 09:40 | 14260 | 0.741 | -0.031 | 0.772
2002-10-28 09:45 | 14265 | 0.743 | -0.031 | 0.774
2002-10-28 09:50 | 14270 | 0.743 | -0.028 | 0.771
2002-10-28 09:55 | 14275 | 0.741 | -0.03 | 0.771
2002-10-28 10:00 | 14280 | 0.743 | -0.028 | 0.771
2002-10-28 10:05 | 14285 | 0.745 | -0.026 | 0.771
2002-10-28 10:10 | 14290 | 0.745 | -0.025 | 0.77
2002-10-28 10:15 | 14295 | 0.747 | -0.023 | 0.77
2002-10-28 10:20 | 14300 | 0.747 | -0.025 | 0.772

## MW-19B
SUMMARY OF PUMP TEST DATA FOR RCWD WELL 118
AND OBSERVATION WELL MW-19B
76 STATION 6519
TEMECULA, CALIFORNIA
Date Time | Elapsed Time | Groundwater Depth | Background Barometric Pressure | Corrected Groundwater Depth
| (min) | (ft H2O) | (ft H2O) | (ft H2O)
2002-10-18 12:00 | 0 | 0.002 | 0.013 | -0.011
2002-10-18 12:05 | 5 | 0.002 | 0.013 | -0.011
2002-10-18 12:10 | 10 | 0 | 0.014 | -0.014
2002-10-18 12:15 | 15 | 0 | 0.007 | -0.007
2002-10-18 12:20 | 20 | -0.004 | 0.004 | -0.008
2002-10-18 12:25 | 25 | -0.005 | 0.005 | -0.01
2002-10-18 12:30 | 30 | -0.007 | 0.006 | -0.013
2002-10-18 12:35 | 35 | -0.009 | 0.005 | -0.014
2002-10-18 12:40 | 40 | -0.009 | 0.008 | -0.017
2002-10-18 12:45 | 45 | -0.011 | 0.009 | -0.02
2002-10-18 12:50 | 50 | -0.013 | 0.011 | -0.024
2002-10-18 12:55 | 55 | -0.013 | 0.011 | -0.024
2002-10-18 13:00 | 60 | -0.015 | 0.015 | -0.03
2002-10-18 13:05 | 65 | -0.017 | 0.016 | -0.033
2002-10-18 13:10 | 70 | -0.017 | 0.019 | -0.036
2002-10-18 13:15 | 75 | -0.019 | 0.021 | -0.04
2002-10-18 13:20 | 80 | -0.019 | 0.025 | -0.044
2002-10-18 13:25 | 85 | -0.021 | 0.027 | -0.048
2002-10-18 13:30 | 90 | -0.021 | 0.03 | -0.051
2002-10-18 13:35 | 95 | -0.023 | 0.031 | -0.054
2002-10-18 13:40 | 100 | -0.025 | 0.051 | -0.076
2002-10-18 13:45 | 105 | -0.027 | 0.052 | -0.079
2002-10-18 13:50 | 110 | -0.027 | 0.052 | -0.079
2002-10-18 13:55 | 115 | -0.027 | 0.055 | -0.082
2002-10-18 14:00 | 120 | -0.032 | 0.055 | -0.087
2002-10-18 14:05 | 125 | -0.029 | 0.056 | -0.085
2002-10-18 14:10 | 130 | -0.029 | 0.059 | -0.088
2002-10-18 14:15 | 135 | -0.031 | 0.062 | -0.093
2002-10-18 14:20 | 140 | -0.033 | 0.064 | -0.097
2002-10-18 14:25 | 145 | -0.033 | 0.064 | -0.097
2002-10-18 14:30 | 150 | -0.034 | 0.065 | -0.099
2002-10-18 14:35 | 155 | -0.036 | 0.064 | -0.1
2002-10-18 14:40 | 160 | -0.037 | 0.064 | -0.101
2002-10-18 14:45 | 165 | -0.039 | 0.067 | -0.106
2002-10-18 14:50 | 170 | -0.039 | 0.063 | -0.102
2002-10-18 14:55 | 175 | -0.041 | 0.062 | -0.103
2002-10-18 15:00 | 180 | -0.041 | 0.062 | -0.103
2002-10-18 15:05 | 185 | -0.044 | 0.061 | -0.105
2002-10-18 15:10 | 190 | -0.046 | 0.061 | -0.107
2002-10-18 15:15 | 195 | -0.046 | 0.059 | -0.105
2002-10-18 15:20 | 200 | -0.048 | 0.057 | -0.105
2002-10-18 15:25 | 205 | -0.048 | 0.054 | -0.102
2002-10-18 15:30 | 210 | -0.048 | 0.055 | -0.103
2002-10-18 15:35 | 215 | -0.052 | 0.054 | -0.106
2002-10-18 15:40 | 220 | -0.054 | 0.054 | -0.108
2002-10-18 15:45 | 225 | -0.054 | 0.054 | -0.108
2002-10-18 15:50 | 230 | -0.054 | 0.058 | -0.112
2002-10-18 15:55 | 235 | -0.056 | 0.058 | -0.114
2002-10-18 16:00 | 240 | -0.058 | 0.058 | -0.116
2002-10-18 16:05 | 245 | -0.058 | 0.054 | -0.112
2002-10-18 16:10 | 250 | -0.061 | 0.054 | -0.115
2002-10-18 16:15 | 255 | -0.06 | 0.054 | -0.114
2002-10-18 16:20 | 260 | -0.063 | 0.052 | -0.115
2002-10-18 16:25 | 265 | -0.063 | 0.05 | -0.113
2002-10-18 16:30 | 270 | -0.065 | 0.05 | -0.115
2002-10-18 16:35 | 275 | -0.065 | 0.052 | -0.117
2002-10-18 16:40 | 280 | -0.067 | 0.056 | -0.123
2002-10-18 16:45 | 285 | -0.068 | 0.058 | -0.126
2002-10-18 16:50 | 290 | -0.07 | 0.058 | -0.128
2002-10-18 16:55 | 295 | -0.068 | 0.056 | -0.124
2002-10-18 17:00 | 300 | -0.073 | 0.06 | -0.133
2002-10-18 17:05 | 305 | -0.073 | 0.06 | -0.133
2002-10-18 17:10 | 310 | -0.075 | 0.062 | -0.137
2002-10-18 17:15 | 315 | -0.075 | 0.062 | -0.137
2002-10-18 17:20 | 320 | -0.075 | 0.062 | -0.137
2002-10-18 17:25 | 325 | -0.075 | 0.06 | -0.135
2002-10-18 17:30 | 330 | -0.077 | 0.058 | -0.135
2002-10-18 17:35 | 335 | -0.079 | 0.058 | -0.137
2002-10-18 17:40 | 340 | -0.079 | 0.058 | -0.137
2002-10-18 17:45 | 345 | -0.081 | 0.056 | -0.137
2002-10-18 17:50 | 350 | -0.081 | 0.058 | -0.139
2002-10-18 17:55 | 355 | -0.083 | 0.056 | -0.139
2002-10-18 18:00 | 360 | -0.085 | 0.058 | -0.143
2002-10-18 18:05 | 365 | -0.087 | 0.054 | -0.141
2002-10-18 18:10 | 370 | -0.085 | 0.054 | -0.139
2002-10-18 18:15 | 375 | -0.087 | 0.052 | -0.139
2002-10-18 18:20 | 380 | -0.09 | 0.05 | -0.14
2002-10-18 18:25 | 385 | -0.09 | 0.05 | -0.14
2002-10-18 18:30 | 390 | -0.092 | 0.05 | -0.142
2002-10-18 18:35 | 395 | -0.092 | 0.05 | -0.142
2002-10-18 18:40 | 400 | -0.093 | 0.045 | -0.138
2002-10-18 18:45 | 405 | -0.095 | 0.042 | -0.137
2002-10-18 18:50 | 410 | -0.093 | 0.042 | -0.135
2002-10-18 18:55 | 415 | -0.098 | 0.042 | -0.14
2002-10-18 19:00 | 420 | -0.098 | 0.04 | -0.138
2002-10-18 19:05 | 425 | -0.099 | 0.04 | -0.139
2002-10-18 19:10 | 430 | -0.1 | 0.036 | -0.136
2002-10-18 19:15 | 435 | -0.102 | 0.035 | -0.137
2002-10-18 19:20 | 440 | -0.104 | 0.035 | -0.139
2002-10-18 19:25 | 445 | -0.106 | 0.035 | -0.141
2002-10-18 19:30 | 450 | -0.106 | 0.032 | -0.138
2002-10-18 19:35 | 455 | -0.106 | 0.031 | -0.137
2002-10-18 19:40 | 460 | -0.108 | 0.031 | -0.139
2002-10-18 19:45 | 465 | -0.11 | 0.029 | -0.139
2002-10-18 19:50 | 470 | -0.11 | 0.029 | -0.139
2002-10-18 19:55 | 475 | -0.112 | 0.027 | -0.139
2002-10-18 20:00 | 480 | -0.112 | 0.027 | -0.139
2002-10-18 20:05 | 485 | -0.112 | 0.026 | -0.138
2002-10-18 20:10 | 490 | -0.114 | 0.025 | -0.139
2002-10-18 20:15 | 495 | -0.117 | 0.021 | -0.138
2002-10-18 20:20 | 500 | -0.116 | 0.019 | -0.135
2002-10-18 20:25 | 505 | -0.119 | 0.019 | -0.138
2002-10-18 20:30 | 510 | -0.121 | 0.019 | -0.14
2002-10-18 20:35 | 515 | -0.119 | 0.017 | -0.136
2002-10-18 20:40 | 520 | -0.121 | 0.015 | -0.136
2002-10-18 20:45 | 525 | -0.122 | 0.015 | -0.137
2002-10-18 20:50 | 530 | -0.122 | 0.013 | -0.135
2002-10-18 20:55 | 535 | -0.125 | 0.015 | -0.14
2002-10-18 21:00 | 540 | -0.125 | 0.013 | -0.138
2002-10-18 21:05 | 545 | -0.127 | 0.013 | -0.14
2002-10-18 21:10 | 550 | -0.128 | 0.009 | -0.137
2002-10-18 21:15 | 555 | -0.131 | 0.005 | -0.136
2002-10-18 21:20 | 560 | -0.131 | 0.005 | -0.136
2002-10-18 21:25 | 565 | -0.133 | 0.005 | -0.138
2002-10-18 21:30 | 570 | -0.133 | 0.005 | -0.138
2002-10-18 21:35 | 575 | -0.135 | 0.005 | -0.14
2002-10-18 21:40 | 580 | -0.135 | 0.003 | -0.138
2002-10-18 21:45 | 585 | -0.137 | 0.003 | -0.14
2002-10-18 21:50 | 590 | -0.139 | 0.001 | -0.14
2002-10-18 21:55 | 595 | -0.139 | 0 | -0.139
2002-10-18 22:00 | 600 | -0.139 | -0.004 | -0.135
2002-10-18 22:05 | 605 | -0.141 | -0.002 | -0.139
2002-10-18 22:10 | 610 | -0.146 | -0.006 | -0.14
2002-10-18 22:15 | 615 | -0.143 | -0.004 | -0.139
2002-10-18 22:20 | 620 | -0.146 | -0.006 | -0.14
2002-10-18 22:25 | 625 | -0.147 | -0.007 | -0.14
2002-10-18 22:30 | 630 | -0.147 | -0.01 | -0.137
2002-10-18 22:35 | 635 | -0.15 | -0.008 | -0.142
2002-10-18 22:40 | 640 | -0.151 | -0.01 | -0.141
2002-10-18 22:45 | 645 | -0.151 | -0.008 | -0.143
2002-10-18 22:50 | 650 | -0.152 | -0.008 | -0.144
2002-10-18 22:55 | 655 | -0.154 | -0.008 | -0.146
2002-10-18 23:00 | 660 | -0.153 | -0.006 | -0.147
2002-10-18 23:05 | 665 | -0.156 | -0.004 | -0.152
2002-10-18 23:10 | 670 | -0.157 | -0.004 | -0.153
2002-10-18 23:15 | 675 | -0.157 | -0.004 | -0.153
2002-10-18 23:20 | 680 | -0.16 | -0.002 | -0.158
2002-10-18 23:25 | 685 | -0.16 | -0.002 | -0.158
2002-10-18 23:30 | 690 | -0.16 | -0.006 | -0.154
2002-10-18 23:35 | 695 | -0.162 | -0.004 | -0.158
2002-10-18 23:40 | 700 | -0.164 | -0.004 | -0.16
2002-10-18 23:45 | 705 | -0.168 | -0.004 | -0.164
2002-10-18 23:50 | 710 | -0.168 | -0.002 | -0.166
2002-10-18 23:55 | 715 | -0.168 | -0.002 | -0.166
2002-10-19 | 720 | -0.17 | -0.002 | -0.168
2002-10-19 00:05 | 725 | -0.17 | 0 | -0.17
2002-10-19 00:10 | 730 | -0.172 | 0.002 | -0.174
2002-10-19 00:15 | 735 | -0.172 | 0.004 | -0.176
2002-10-19 00:20 | 740 | -0.175 | 0.006 | -0.181
2002-10-19 00:25 | 745 | -0.177 | 0.006 | -0.183
2002-10-19 00:30 | 750 | -0.176 | 0.006 | -0.182
2002-10-19 00:35 | 755 | -0.176 | 0.008 | -0.184
2002-10-19 00:40 | 760 | -0.179 | 0.006 | -0.185
2002-10-19 00:45 | 765 | -0.179 | 0.008 | -0.187
2002-10-19 00:50 | 770 | -0.181 | 0.01 | -0.191
2002-10-19 00:55 | 775 | -0.183 | 0.01 | -0.193
2002-10-19 01:00 | 780 | -0.182 | 0.008 | -0.19
2002-10-19 01:05 | 785 | -0.185 | 0.01 | -0.195
2002-10-19 01:10 | 790 | -0.187 | 0.007 | -0.194
2002-10-19 01:15 | 795 | -0.184 | 0.007 | -0.191
2002-10-19 01:20 | 800 | -0.187 | 0.003 | -0.19
2002-10-19 01:25 | 805 | -0.187 | 0.001 | -0.188
2002-10-19 01:30 | 810 | -0.191 | 0.003 | -0.194
2002-10-19 01:35 | 815 | -0.191 | 0.003 | -0.194
2002-10-19 01:40 | 820 | -0.193 | 0.003 | -0.196
2002-10-19 01:45 | 825 | -0.193 | 0.003 | -0.196
2002-10-19 01:50 | 830 | -0.193 | 0.005 | -0.198
2002-10-19 01:55 | 835 | -0.197 | 0.007 | -0.204
2002-10-19 02:00 | 840 | -0.197 | 0.007 | -0.204
2002-10-19 02:05 | 845 | -0.199 | 0.007 | -0.206
2002-10-19 02:10 | 850 | -0.199 | 0.009 | -0.208
2002-10-19 02:15 | 855 | -0.201 | 0.009 | -0.21
2002-10-19 02:20 | 860 | -0.199 | 0.009 | -0.208
2002-10-19 02:25 | 865 | -0.203 | 0.012 | -0.215
2002-10-19 02:30 | 870 | -0.204 | 0.012 | -0.216
2002-10-19 02:35 | 875 | -0.204 | 0.016 | -0.22
2002-10-19 02:40 | 880 | -0.206 | 0.018 | -0.224
2002-10-19 02:45 | 885 | -0.205 | 0.018 | -0.223
2002-10-19 02:50 | 890 | -0.206 | 0.022 | -0.228
2002-10-19 02:55 | 895 | -0.207 | 0.026 | -0.233
2002-10-19 03:00 | 900 | -0.21 | 0.026 | -0.236
2002-10-19 03:05 | 905 | -0.211 | 0.028 | -0.239
2002-10-19 03:10 | 910 | -0.212 | 0.028 | -0.24
2002-10-19 03:15 | 915 | -0.214 | 0.032 | -0.246
2002-10-19 03:20 | 920 | -0.213 | 0.032 | -0.245
2002-10-19 03:25 | 925 | -0.213 | 0.032 | -0.245
2002-10-19 03:30 | 930 | -0.214 | 0.034 | -0.248
2002-10-19 03:35 | 935 | -0.218 | 0.034 | -0.252
2002-10-19 03:40 | 940 | -0.218 | 0.034 | -0.252
2002-10-19 03:45 | 945 | -0.218 | 0.034 | -0.252
2002-10-19 03:50 | 950 | -0.22 | 0.037 | -0.257
2002-10-19 03:55 | 955 | -0.22 | 0.037 | -0.257
2002-10-19 04:00 | 960 | -0.222 | 0.041 | -0.263
2002-10-19 04:05 | 965 | -0.224 | 0.037 | -0.261
2002-10-19 04:10 | 970 | -0.224 | 0.04 | -0.264
2002-10-19 04:15 | 975 | -0.226 | 0.037 | -0.263
2002-10-19 04:20 | 980 | -0.226 | 0.037 | -0.263
2002-10-19 04:25 | 985 | -0.228 | 0.036 | -0.264
2002-10-19 04:30 | 990 | -0.228 | 0.039 | -0.267
2002-10-19 04:35 | 995 | -0.228 | 0.039 | -0.267
2002-10-19 04:40 | 1000 | -0.23 | 0.041 | -0.271
2002-10-19 04:45 | 1005 | -0.232 | 0.041 | -0.273
2002-10-19 04:50 | 1010 | -0.232 | 0.043 | -0.275
2002-10-19 04:55 | 1015 | -0.234 | 0.043 | -0.277
2002-10-19 05:00 | 1020 | -0.235 | 0.041 | -0.276
2002-10-19 05:05 | 1025 | -0.236 | 0.039 | -0.275
2002-10-19 05:10 | 1030 | -0.237 | 0.041 | -0.278
2002-10-19 05:15 | 1035 | -0.239 | 0.039 | -0.278
2002-10-19 05:20 | 1040 | -0.239 | 0.037 | -0.276
2002-10-19 05:25 | 1045 | -0.241 | 0.037 | -0.278
2002-10-19 05:30 | 1050 | -0.241 | 0.036 | -0.277
2002-10-19 05:35 | 1055 | -0.243 | 0.034 | -0.277
2002-10-19 05:40 | 1060 | -0.245 | 0.033 | -0.278
2002-10-19 05:45 | 1065 | -0.244 | 0.03 | -0.274
2002-10-19 05:50 | 1070 | -0.247 | 0.032 | -0.279
2002-10-19 05:55 | 1075 | -0.247 | 0.034 | -0.281
2002-10-19 06:00 | 1080 | -0.247 | 0.032 | -0.279
2002-10-19 06:05 | 1085 | -0.249 | 0.034 | -0.283
2002-10-19 06:10 | 1090 | -0.249 | 0.03 | -0.279
2002-10-19 06:15 | 1095 | -0.249 | 0.032 | -0.281
2002-10-19 06:20 | 1100 | -0.249 | 0.032 | -0.281
2002-10-19 06:25 | 1105 | -0.253 | 0.034 | -0.287
2002-10-19 06:30 | 1110 | -0.253 | 0.034 | -0.287
2002-10-19 06:35 | 1115 | -0.255 | 0.032 | -0.287
2002-10-19 06:40 | 1120 | -0.255 | 0.026 | -0.281
2002-10-19 06:45 | 1125 | -0.257 | 0.026 | -0.283
2002-10-19 06:50 | 1130 | -0.257 | 0.028 | -0.285
2002-10-19 06:55 | 1135 | -0.259 | 0.028 | -0.287
2002-10-19 07:00 | 1140 | -0.259 | 0.024 | -0.283
2002-10-19 07:05 | 1145 | -0.261 | 0.024 | -0.285
2002-10-19 07:10 | 1150 | -0.261 | 0.026 | -0.287
2002-10-19 07:15 | 1155 | -0.263 | 0.024 | -0.287
2002-10-19 07:20 | 1160 | -0.264 | 0.024 | -0.288
2002-10-19 07:25 | 1165 | -0.266 | 0.021 | -0.287
2002-10-19 07:30 | 1170 | -0.267 | 0.024 | -0.291
2002-10-19 07:35 | 1175 | -0.267 | 0.021 | -0.288
2002-10-19 07:40 | 1180 | -0.267 | 0.018 | -0.285
2002-10-19 07:45 | 1185 | -0.267 | 0.02 | -0.287
2002-10-19 07:50 | 1190 | -0.269 | 0.018 | -0.287
2002-10-19 07:55 | 1195 | -0.271 | 0.018 | -0.289
2002-10-19 08:00 | 1200 | -0.271 | 0.018 | -0.289
2002-10-19 08:05 | 1205 | -0.271 | 0.018 | -0.289
2002-10-19 08:10 | 1210 | -0.273 | 0.016 | -0.289
2002-10-19 08:15 | 1215 | -0.273 | 0.018 | -0.291
2002-10-19 08:20 | 1220 | -0.276 | 0.018 | -0.294
2002-10-19 08:25 | 1225 | -0.276 | 0.016 | -0.292
2002-10-19 08:30 | 1230 | -0.278 | 0.016 | -0.294
2002-10-19 08:35 | 1235 | -0.278 | 0.016 | -0.294
2002-10-19 08:40 | 1240 | -0.278 | 0.014 | -0.292
2002-10-19 08:45 | 1245 | -0.28 | 0.014 | -0.294
2002-10-19 08:50 | 1250 | -0.282 | 0.014 | -0.296
2002-10-19 08:55 | 1255 | -0.282 | 0.014 | -0.296
2002-10-19 09:00 | 1260 | -0.284 | 0.016 | -0.3
2002-10-19 09:05 | 1265 | -0.284 | 0.014 | -0.298
2002-10-19 09:10 | 1270 | -0.286 | 0.014 | -0.3
2002-10-19 09:15 | 1275 | -0.286 | 0.018 | -0.304
2002-10-19 09:20 | 1280 | -0.286 | 0.018 | -0.304
2002-10-19 09:25 | 1285 | -0.286 | 0.018 | -0.304
2002-10-19 09:30 | 1290 | -0.288 | 0.018 | -0.306
2002-10-19 09:35 | 1295 | -0.288 | 0.018 | -0.306
2002-10-19 09:40 | 1300 | -0.29 | 0.02 | -0.31
2002-10-19 09:45 | 1305 | -0.291 | 0.022 | -0.313
2002-10-19 09:50 | 1310 | -0.291 | 0.024 | -0.315
2002-10-19 09:55 | 1315 | -0.293 | 0.024 | -0.317
2002-10-19 10:00 | 1320 | -0.292 | 0.024 | -0.316
2002-10-19 10:05 | 1325 | -0.295 | 0.025 | -0.32
2002-10-19 10:10 | 1330 | -0.295 | 0.027 | -0.322
2002-10-19 10:15 | 1335 | -0.297 | 0.027 | -0.324
2002-10-19 10:20 | 1340 | -0.297 | 0.027 | -0.324
2002-10-19 10:25 | 1345 | -0.296 | 0.031 | -0.327
2002-10-19 10:30 | 1350 | -0.299 | 0.031 | -0.33
2002-10-19 10:35 | 1355 | -0.299 | 0.035 | -0.334
2002-10-19 10:40 | 1360 | -0.299 | 0.035 | -0.334
2002-10-19 10:45 | 1365 | -0.301 | 0.037 | -0.338
2002-10-19 10:50 | 1370 | -0.3 | 0.037 | -0.337
2002-10-19 10:55 | 1375 | -0.303 | 0.039 | -0.342
2002-10-19 11:00 | 1380 | -0.303 | 0.039 | -0.342
2002-10-19 11:05 | 1385 | -0.303 | 0.041 | -0.344
2002-10-19 11:10 | 1390 | -0.305 | 0.041 | -0.346
2002-10-19 11:15 | 1395 | -0.305 | 0.043 | -0.348
2002-10-19 11:20 | 1400 | -0.307 | 0.043 | -0.35
2002-10-19 11:25 | 1405 | -0.305 | 0.045 | -0.35
2002-10-19 11:30 | 1410 | -0.307 | 0.045 | -0.352
2002-10-19 11:35 | 1415 | -0.307 | 0.046 | -0.353
2002-10-19 11:40 | 1420 | -0.309 | 0.047 | -0.356
2002-10-19 11:45 | 1425 | -0.309 | 0.049 | -0.358
2002-10-19 11:50 | 1430 | -0.311 | 0.049 | -0.36
2002-10-19 11:55 | 1435 | -0.311 | 0.051 | -0.362
2002-10-19 12:00 | 1440 | -0.313 | 0.051 | -0.364
2002-10-19 12:05 | 1445 | -0.311 | 0.055 | -0.366
2002-10-19 12:10 | 1450 | -0.313 | 0.055 | -0.368
2002-10-19 12:15 | 1455 | -0.313 | 0.059 | -0.372
2002-10-19 12:20 | 1460 | -0.315 | 0.061 | -0.376
2002-10-19 12:25 | 1465 | -0.315 | 0.063 | -0.378
2002-10-19 12:30 | 1470 | -0.315 | 0.065 | -0.38
2002-10-19 12:35 | 1475 | -0.315 | 0.065 | -0.38
2002-10-19 12:40 | 1480 | -0.319 | 0.065 | -0.384
2002-10-19 12:45 | 1485 | -0.317 | 0.065 | -0.382
2002-10-19 12:50 | 1490 | -0.32 | 0.067 | -0.387
2002-10-19 12:55 | 1495 | -0.322 | 0.069 | -0.391
2002-10-19 13:00 | 1500 | -0.32 | 0.073 | -0.393
2002-10-19 13:05 | 1505 | -0.322 | 0.075 | -0.397
2002-10-19 13:10 | 1510 | -0.32 | 0.077 | -0.397
2002-10-19 13:15 | 1515 | -0.322 | 0.079 | -0.401
2002-10-19 13:20 | 1520 | -0.324 | 0.079 | -0.403
2002-10-19 13:25 | 1525 | -0.321 | 0.079 | -0.4
2002-10-19 13:30 | 1530 | -0.324 | 0.081 | -0.405
2002-10-19 13:35 | 1535 | -0.326 | 0.081 | -0.407
2002-10-19 13:40 | 1540 | -0.326 | 0.083 | -0.409
2002-10-19 13:45 | 1545 | -0.325 | 0.085 | -0.41
2002-10-19 13:50 | 1550 | -0.325 | 0.089 | -0.414
2002-10-19 13:55 | 1555 | -0.328 | 0.091 | -0.419
2002-10-19 14:00 | 1560 | -0.327 | 0.091 | -0.418
2002-10-19 14:05 | 1565 | -0.328 | 0.093 | -0.421
2002-10-19 14:10 | 1570 | -0.327 | 0.095 | -0.422
2002-10-19 14:15 | 1575 | -0.33 | 0.097 | -0.427
2002-10-19 14:20 | 1580 | -0.33 | 0.097 | -0.427
2002-10-19 14:25 | 1585 | -0.332 | 0.097 | -0.429
2002-10-19 14:30 | 1590 | -0.332 | 0.101 | -0.433
2002-10-19 14:35 | 1595 | -0.334 | 0.101 | -0.435
2002-10-19 14:40 | 1600 | -0.334 | 0.101 | -0.435
2002-10-19 14:45 | 1605 | -0.336 | 0.103 | -0.439
2002-10-19 14:50 | 1610 | -0.334 | 0.103 | -0.437
2002-10-19 14:55 | 1615 | -0.336 | 0.103 | -0.439
2002-10-19 15:00 | 1620 | -0.336 | 0.105 | -0.441
2002-10-19 15:05 | 1625 | -0.338 | 0.105 | -0.443
2002-10-19 15:10 | 1630 | -0.338 | 0.103 | -0.441
2002-10-19 15:15 | 1635 | -0.34 | 0.103 | -0.443
2002-10-19 15:20 | 1640 | -0.338 | 0.103 | -0.441
2002-10-19 15:25 | 1645 | -0.34 | 0.105 | -0.445
2002-10-19 15:30 | 1650 | -0.34 | 0.105 | -0.445
2002-10-19 15:35 | 1655 | -0.34 | 0.105 | -0.445
2002-10-19 15:40 | 1660 | -0.34 | 0.103 | -0.443
2002-10-19 15:45 | 1665 | -0.342 | 0.101 | -0.443
2002-10-19 15:50 | 1670 | -0.34 | 0.103 | -0.443
2002-10-19 15:55 | 1675 | -0.342 | 0.103 | -0.445
2002-10-19 16:00 | 1680 | -0.344 | 0.105 | -0.449
2002-10-19 16:05 | 1685 | -0.346 | 0.103 | -0.449
2002-10-19 16:10 | 1690 | -0.346 | 0.105 | -0.451
2002-10-19 16:15 | 1695 | -0.346 | 0.107 | -0.453
2002-10-19 16:20 | 1700 | -0.349 | 0.109 | -0.458
2002-10-19 16:25 | 1705 | -0.346 | 0.107 | -0.453
2002-10-19 16:30 | 1710 | -0.349 | 0.107 | -0.456
2002-10-19 16:35 | 1715 | -0.349 | 0.109 | -0.458
2002-10-19 16:40 | 1720 | -0.351 | 0.109 | -0.46
2002-10-19 16:45 | 1725 | -0.351 | 0.109 | -0.46
2002-10-19 16:50 | 1730 | -0.35 | 0.109 | -0.459
2002-10-19 16:55 | 1735 | -0.351 | 0.109 | -0.46
2002-10-19 17:00 | 1740 | -0.353 | 0.111 | -0.464
2002-10-19 17:05 | 1745 | -0.353 | 0.109 | -0.462
2002-10-19 17:10 | 1750 | -0.353 | 0.111 | -0.464
2002-10-19 17:15 | 1755 | -0.355 | 0.109 | -0.464
2002-10-19 17:20 | 1760 | -0.355 | 0.109 | -0.464
2002-10-19 17:25 | 1765 | -0.355 | 0.109 | -0.464
2002-10-19 17:30 | 1770 | -0.357 | 0.109 | -0.466
2002-10-19 17:35 | 1775 | -0.356 | 0.109 | -0.465
2002-10-19 17:40 | 1780 | -0.359 | 0.107 | -0.466
2002-10-19 17:45 | 1785 | -0.359 | 0.107 | -0.466
2002-10-19 17:50 | 1790 | -0.359 | 0.109 | -0.468
2002-10-19 17:55 | 1795 | -0.361 | 0.105 | -0.466
2002-10-19 18:00 | 1800 | -0.361 | 0.105 | -0.466
2002-10-19 18:05 | 1805 | -0.363 | 0.103 | -0.466
2002-10-19 18:10 | 1810 | -0.363 | 0.103 | -0.466
2002-10-19 18:15 | 1815 | -0.365 | 0.099 | -0.464
2002-10-19 18:20 | 1820 | -0.363 | 0.099 | -0.462
2002-10-19 18:25 | 1825 | -0.365 | 0.099 | -0.464
2002-10-19 18:30 | 1830 | -0.365 | 0.099 | -0.464
2002-10-19 18:35 | 1835 | -0.365 | 0.097 | -0.462
2002-10-19 18:40 | 1840 | -0.367 | 0.095 | -0.462
2002-10-19 18:45 | 1845 | -0.367 | 0.095 | -0.462
2002-10-19 18:50 | 1850 | -0.367 | 0.095 | -0.462
2002-10-19 18:55 | 1855 | -0.367 | 0.093 | -0.46
2002-10-19 19:00 | 1860 | -0.367 | 0.089 | -0.456
2002-10-19 19:05 | 1865 | -0.369 | 0.089 | -0.458
2002-10-19 19:10 | 1870 | -0.371 | 0.089 | -0.46
2002-10-19 19:15 | 1875 | -0.371 | 0.09 | -0.461
2002-10-19 19:20 | 1880 | -0.371 | 0.09 | -0.461
2002-10-19 19:25 | 1885 | -0.373 | 0.088 | -0.461
2002-10-19 19:30 | 1890 | -0.373 | 0.086 | -0.459
2002-10-19 19:35 | 1895 | -0.373 | 0.086 | -0.459
2002-10-19 19:40 | 1900 | -0.375 | 0.088 | -0.463
2002-10-19 19:45 | 1905 | -0.375 | 0.088 | -0.463
2002-10-19 19:50 | 1910 | -0.375 | 0.086 | -0.461
2002-10-19 19:55 | 1915 | -0.377 | 0.086 | -0.463
2002-10-19 20:00 | 1920 | -0.378 | 0.088 | -0.466
2002-10-19 20:05 | 1925 | -0.375 | 0.086 | -0.461
2002-10-19 20:10 | 1930 | -0.38 | 0.088 | -0.468
2002-10-19 20:15 | 1935 | -0.379 | 0.086 | -0.465
2002-10-19 20:20 | 1940 | -0.382 | 0.088 | -0.47
2002-10-19 20:25 | 1945 | -0.382 | 0.086 | -0.468
2002-10-19 20:30 | 1950 | -0.381 | 0.088 | -0.469
2002-10-19 20:35 | 1955 | -0.382 | 0.088 | -0.47
2002-10-19 20:40 | 1960 | -0.382 | 0.086 | -0.468
2002-10-19 20:45 | 1965 | -0.382 | 0.086 | -0.468
2002-10-19 20:50 | 1970 | -0.386 | 0.084 | -0.47
2002-10-19 20:55 | 1975 | -0.386 | 0.082 | -0.468
2002-10-19 21:00 | 1980 | -0.385 | 0.082 | -0.467
2002-10-19 21:05 | 1985 | -0.385 | 0.082 | -0.467
2002-10-19 21:10 | 1990 | -0.385 | 0.082 | -0.467
2002-10-19 21:15 | 1995 | -0.386 | 0.08 | -0.466
2002-10-19 21:20 | 2000 | -0.388 | 0.078 | -0.466
2002-10-19 21:25 | 2005 | -0.39 | 0.078 | -0.468
2002-10-19 21:30 | 2010 | -0.388 | 0.076 | -0.464
2002-10-19 21:35 | 2015 | -0.39 | 0.076 | -0.466
2002-10-19 21:40 | 2020 | -0.392 | 0.076 | -0.468
2002-10-19 21:45 | 2025 | -0.392 | 0.076 | -0.468
2002-10-19 21:50 | 2030 | -0.392 | 0.074 | -0.466
2002-10-19 21:55 | 2035 | -0.392 | 0.072 | -0.464
2002-10-19 22:00 | 2040 | -0.392 | 0.072 | -0.464
2002-10-19 22:05 | 2045 | -0.394 | 0.07 | -0.464
2002-10-19 22:10 | 2050 | -0.396 | 0.07 | -0.466
2002-10-19 22:15 | 2055 | -0.396 | 0.07 | -0.466
2002-10-19 22:20 | 2060 | -0.396 | 0.07 | -0.466
2002-10-19 22:25 | 2065 | -0.396 | 0.068 | -0.464
2002-10-19 22:30 | 2070 | -0.398 | 0.07 | -0.468
2002-10-19 22:35 | 2075 | -0.4 | 0.068 | -0.468
2002-10-19 22:40 | 2080 | -0.4 | 0.068 | -0.468
2002-10-19 22:45 | 2085 | -0.398 | 0.068 | -0.466
2002-10-19 22:50 | 2090 | -0.4 | 0.068 | -0.468
2002-10-19 22:55 | 2095 | -0.4 | 0.068 | -0.468
2002-10-19 23:00 | 2100 | -0.402 | 0.069 | -0.471
2002-10-19 23:05 | 2105 | -0.402 | 0.069 | -0.471
2002-10-19 23:10 | 2110 | -0.402 | 0.071 | -0.473
2002-10-19 23:15 | 2115 | -0.404 | 0.071 | -0.475
2002-10-19 23:20 | 2120 | -0.405 | 0.071 | -0.476
2002-10-19 23:25 | 2125 | -0.407 | 0.073 | -0.48
2002-10-19 23:30 | 2130 | -0.407 | 0.073 | -0.48
2002-10-19 23:35 | 2135 | -0.406 | 0.075 | -0.481
2002-10-19 23:40 | 2140 | -0.407 | 0.075 | -0.482
2002-10-19 23:45 | 2145 | -0.409 | 0.077 | -0.486
2002-10-19 23:50 | 2150 | -0.409 | 0.077 | -0.486
2002-10-19 23:55 | 2155 | -0.409 | 0.079 | -0.488
2002-10-20 | 2160 | -0.409 | 0.079 | -0.488
2002-10-20 00:05 | 2165 | -0.412 | 0.079 | -0.491
2002-10-20 00:10 | 2170 | -0.411 | 0.079 | -0.49
2002-10-20 00:15 | 2175 | -0.413 | 0.079 | -0.492
2002-10-20 00:20 | 2180 | -0.413 | 0.082 | -0.495
2002-10-20 00:25 | 2185 | -0.413 | 0.085 | -0.498
2002-10-20 00:30 | 2190 | -0.413 | 0.085 | -0.498
2002-10-20 00:35 | 2195 | -0.414 | 0.085 | -0.499
2002-10-20 00:40 | 2200 | -0.415 | 0.084 | -0.499
2002-10-20 00:45 | 2205 | -0.415 | 0.084 | -0.499
2002-10-20 00:50 | 2210 | -0.417 | 0.086 | -0.503
2002-10-20 00:55 | 2215 | -0.419 | 0.087 | -0.506
2002-10-20 01:00 | 2220 | -0.419 | 0.087 | -0.506
2002-10-20 01:05 | 2225 | -0.419 | 0.086 | -0.505
2002-10-20 01:10 | 2230 | -0.421 | 0.086 | -0.507
2002-10-20 01:15 | 2235 | -0.419 | 0.086 | -0.505
2002-10-20 01:20 | 2240 | -0.421 | 0.086 | -0.507
2002-10-20 01:25 | 2245 | -0.421 | 0.084 | -0.505
2002-10-20 01:30 | 2250 | -0.423 | 0.086 | -0.509
2002-10-20 01:35 | 2255 | -0.425 | 0.086 | -0.511
2002-10-20 01:40 | 2260 | -0.423 | 0.088 | -0.511
2002-10-20 01:45 | 2265 | -0.427 | 0.088 | -0.515
2002-10-20 01:50 | 2270 | -0.425 | 0.09 | -0.515
2002-10-20 01:55 | 2275 | -0.427 | 0.089 | -0.516
2002-10-20 02:00 | 2280 | -0.425 | 0.09 | -0.515
2002-10-20 02:05 | 2285 | -0.427 | 0.092 | -0.519
2002-10-20 02:10 | 2290 | -0.429 | 0.091 | -0.52
2002-10-20 02:15 | 2295 | -0.429 | 0.093 | -0.522
2002-10-20 02:20 | 2300 | -0.431 | 0.095 | -0.526
2002-10-20 02:25 | 2305 | -0.431 | 0.097 | -0.528
2002-10-20 02:30 | 2310 | -0.429 | 0.097 | -0.526
2002-10-20 02:35 | 2315 | -0.431 | 0.101 | -0.532
2002-10-20 02:40 | 2320 | -0.433 | 0.103 | -0.536
2002-10-20 02:45 | 2325 | -0.434 | 0.105 | -0.539
2002-10-20 02:50 | 2330 | -0.435 | 0.105 | -0.54
2002-10-20 02:55 | 2335 | -0.436 | 0.107 | -0.543
2002-10-20 03:00 | 2340 | -0.438 | 0.105 | -0.543
2002-10-20 03:05 | 2345 | -0.437 | 0.105 | -0.542
2002-10-20 03:10 | 2350 | -0.438 | 0.107 | -0.545
2002-10-20 03:15 | 2355 | -0.437 | 0.107 | -0.544
2002-10-20 03:20 | 2360 | -0.439 | 0.109 | -0.548
2002-10-20 03:25 | 2365 | -0.437 | 0.113 | -0.55
2002-10-20 03:30 | 2370 | -0.439 | 0.111 | -0.55
2002-10-20 03:35 | 2375 | -0.439 | 0.11 | -0.549
2002-10-20 03:40 | 2380 | -0.441 | 0.112 | -0.553
2002-10-20 03:45 | 2385 | -0.441 | 0.112 | -0.553
2002-10-20 03:50 | 2390 | -0.443 | 0.113 | -0.556
2002-10-20 03:55 | 2395 | -0.445 | 0.113 | -0.558
2002-10-20 04:00 | 2400 | -0.444 | 0.114 | -0.558
2002-10-20 04:05 | 2405 | -0.443 | 0.116 | -0.559
2002-10-20 04:10 | 2410 | -0.448 | 0.116 | -0.564
2002-10-20 04:15 | 2415 | -0.445 | 0.116 | -0.561
2002-10-20 04:20 | 2420 | -0.448 | 0.114 | -0.562
2002-10-20 04:25 | 2425 | -0.448 | 0.111 | -0.559
2002-10-20 04:30 | 2430 | -0.45 | 0.113 | -0.563
2002-10-20 04:35 | 2435 | -0.45 | 0.111 | -0.561
2002-10-20 04:40 | 2440 | -0.45 | 0.111 | -0.561
2002-10-20 04:45 | 2445 | -0.452 | 0.109 | -0.561
2002-10-20 04:50 | 2450 | -0.452 | 0.111 | -0.563
2002-10-20 04:55 | 2455 | -0.452 | 0.113 | -0.565
2002-10-20 05:00 | 2460 | -0.454 | 0.113 | -0.567
2002-10-20 05:05 | 2465 | -0.454 | 0.113 | -0.567
2002-10-20 05:10 | 2470 | -0.454 | 0.113 | -0.567
2002-10-20 05:15 | 2475 | -0.456 | 0.11 | -0.566
2002-10-20 05:20 | 2480 | -0.456 | 0.112 | -0.568
2002-10-20 05:25 | 2485 | -0.456 | 0.113 | -0.569
2002-10-20 05:30 | 2490 | -0.458 | 0.115 | -0.573
2002-10-20 05:35 | 2495 | -0.46 | 0.113 | -0.573
2002-10-20 05:40 | 2500 | -0.46 | 0.113 | -0.573
2002-10-20 05:45 | 2505 | -0.46 | 0.113 | -0.573
2002-10-20 05:50 | 2510 | -0.462 | 0.115 | -0.577
2002-10-20 05:55 | 2515 | -0.462 | 0.117 | -0.579
2002-10-20 06:00 | 2520 | -0.464 | 0.115 | -0.579
2002-10-20 06:05 | 2525 | -0.464 | 0.115 | -0.579
2002-10-20 06:10 | 2530 | -0.462 | 0.115 | -0.577
2002-10-20 06:15 | 2535 | -0.464 | 0.115 | -0.579
2002-10-20 06:20 | 2540 | -0.464 | 0.115 | -0.579
2002-10-20 06:25 | 2545 | -0.466 | 0.115 | -0.581
2002-10-20 06:30 | 2550 | -0.466 | 0.117 | -0.583
2002-10-20 06:35 | 2555 | -0.466 | 0.117 | -0.583
2002-10-20 06:40 | 2560 | -0.468 | 0.117 | -0.585
2002-10-20 06:45 | 2565 | -0.468 | 0.117 | -0.585
2002-10-20 06:50 | 2570 | -0.468 | 0.117 | -0.585
2002-10-20 06:55 | 2575 | -0.468 | 0.117 | -0.585
2002-10-20 07:00 | 2580 | -0.47 | 0.116 | -0.586
2002-10-20 07:05 | 2585 | -0.47 | 0.116 | -0.586
2002-10-20 07:10 | 2590 | -0.47 | 0.114 | -0.584
2002-10-20 07:15 | 2595 | -0.472 | 0.114 | -0.586
2002-10-20 07:20 | 2600 | -0.472 | 0.114 | -0.586
2002-10-20 07:25 | 2605 | -0.472 | 0.114 | -0.586
2002-10-20 07:30 | 2610 | -0.472 | 0.112 | -0.584
2002-10-20 07:35 | 2615 | -0.474 | 0.11 | -0.584
2002-10-20 07:40 | 2620 | -0.474 | 0.111 | -0.585
2002-10-20 07:45 | 2625 | -0.474 | 0.109 | -0.583
2002-10-20 07:50 | 2630 | -0.479 | 0.109 | -0.588
2002-10-20 07:55 | 2635 | -0.477 | 0.109 | -0.586
2002-10-20 08:00 | 2640 | -0.479 | 0.108 | -0.587
2002-10-20 08:05 | 2645 | -0.479 | 0.106 | -0.585
2002-10-20 08:10 | 2650 | -0.481 | 0.102 | -0.583
2002-10-20 08:15 | 2655 | -0.479 | 0.104 | -0.583
2002-10-20 08:20 | 2660 | -0.481 | 0.102 | -0.583
2002-10-20 08:25 | 2665 | -0.481 | 0.104 | -0.585
2002-10-20 08:30 | 2670 | -0.483 | 0.102 | -0.585
2002-10-20 08:35 | 2675 | -0.483 | 0.102 | -0.585
2002-10-20 08:40 | 2680 | -0.483 | 0.102 | -0.585
2002-10-20 08:45 | 2685 | -0.485 | 0.1 | -0.585
2002-10-20 08:50 | 2690 | -0.485 | 0.102 | -0.587
2002-10-20 08:55 | 2695 | -0.485 | 0.1 | -0.585
2002-10-20 09:00 | 2700 | -0.485 | 0.1 | -0.585
2002-10-20 09:05 | 2705 | -0.485 | 0.102 | -0.587
2002-10-20 09:10 | 2710 | -0.487 | 0.102 | -0.589
2002-10-20 09:15 | 2715 | -0.487 | 0.102 | -0.589
2002-10-20 09:20 | 2720 | -0.489 | 0.1 | -0.589
2002-10-20 09:25 | 2725 | -0.489 | 0.1 | -0.589
2002-10-20 09:30 | 2730 | -0.489 | 0.1 | -0.589
2002-10-20 09:35 | 2735 | -0.489 | 0.098 | -0.587
2002-10-20 09:40 | 2740 | -0.491 | 0.1 | -0.591
2002-10-20 09:45 | 2745 | -0.491 | 0.1 | -0.591
2002-10-20 09:50 | 2750 | -0.493 | 0.101 | -0.594
2002-10-20 09:55 | 2755 | -0.493 | 0.101 | -0.594
2002-10-20 10:00 | 2760 | -0.493 | 0.103 | -0.596
2002-10-20 10:05 | 2765 | -0.493 | 0.102 | -0.595
2002-10-20 10:10 | 2770 | -0.493 | 0.102 | -0.595
2002-10-20 10:15 | 2775 | -0.495 | 0.106 | -0.601
2002-10-20 10:20 | 2780 | -0.495 | 0.106 | -0.601
2002-10-20 10:25 | 2785 | -0.498 | 0.106 | -0.604
2002-10-20 10:30 | 2790 | -0.497 | 0.11 | -0.607
2002-10-20 10:35 | 2795 | -0.497 | 0.11 | -0.607
2002-10-20 10:40 | 2800 | -0.499 | 0.11 | -0.609
2002-10-20 10:45 | 2805 | -0.499 | 0.11 | -0.609
2002-10-20 10:50 | 2810 | -0.499 | 0.11 | -0.609
2002-10-20 10:55 | 2815 | -0.499 | 0.112 | -0.611
2002-10-20 11:00 | 2820 | -0.501 | 0.111 | -0.612
2002-10-20 11:05 | 2825 | -0.501 | 0.113 | -0.614
2002-10-20 11:10 | 2830 | -0.502 | 0.117 | -0.619
2002-10-20 11:15 | 2835 | -0.504 | 0.117 | -0.621
2002-10-20 11:20 | 2840 | -0.501 | 0.119 | -0.62
2002-10-20 11:25 | 2845 | -0.501 | 0.121 | -0.622
2002-10-20 11:30 | 2850 | -0.504 | 0.123 | -0.627
2002-10-20 11:35 | 2855 | -0.503 | 0.125 | -0.628
2002-10-20 11:40 | 2860 | -0.503 | 0.126 | -0.629
2002-10-20 11:45 | 2865 | -0.503 | 0.128 | -0.631
2002-10-20 11:50 | 2870 | -0.503 | 0.13 | -0.633
2002-10-20 11:55 | 2875 | -0.506 | 0.13 | -0.636
2002-10-20 12:00 | 2880 | -0.506 | 0.132 | -0.638
2002-10-20 12:05 | 2885 | -0.506 | 0.134 | -0.64
2002-10-20 12:10 | 2890 | -0.508 | 0.136 | -0.644
2002-10-20 12:15 | 2895 | -0.508 | 0.137 | -0.645
2002-10-20 12:20 | 2900 | -0.508 | 0.139 | -0.647
2002-10-20 12:25 | 2905 | -0.508 | 0.143 | -0.651
2002-10-20 12:30 | 2910 | -0.51 | 0.143 | -0.653
2002-10-20 12:35 | 2915 | -0.51 | 0.145 | -0.655
2002-10-20 12:40 | 2920 | -0.51 | 0.149 | -0.659
2002-10-20 12:45 | 2925 | -0.51 | 0.15 | -0.66
2002-10-20 12:50 | 2930 | -0.51 | 0.153 | -0.663
2002-10-20 12:55 | 2935 | -0.51 | 0.153 | -0.663
2002-10-20 13:00 | 2940 | -0.512 | 0.155 | -0.667
2002-10-20 13:05 | 2945 | -0.512 | 0.157 | -0.669
2002-10-20 13:10 | 2950 | -0.512 | 0.159 | -0.671
2002-10-20 13:15 | 2955 | -0.514 | 0.159 | -0.673
2002-10-20 13:20 | 2960 | -0.514 | 0.161 | -0.675
2002-10-20 13:25 | 2965 | -0.512 | 0.161 | -0.673
2002-10-20 13:30 | 2970 | -0.514 | 0.161 | -0.675
2002-10-20 13:35 | 2975 | -0.516 | 0.165 | -0.681
2002-10-20 13:40 | 2980 | -0.516 | 0.167 | -0.683
2002-10-20 13:45 | 2985 | -0.516 | 0.165 | -0.681
2002-10-20 13:50 | 2990 | -0.516 | 0.169 | -0.685
2002-10-20 13:55 | 2995 | -0.516 | 0.173 | -0.689
2002-10-20 14:00 | 3000 | -0.516 | 0.173 | -0.689
2002-10-20 14:05 | 3005 | -0.516 | 0.174 | -0.69
2002-10-20 14:10 | 3010 | -0.518 | 0.174 | -0.692
2002-10-20 14:15 | 3015 | -0.518 | 0.176 | -0.694
2002-10-20 14:20 | 3020 | -0.516 | 0.178 | -0.694
2002-10-20 14:25 | 3025 | -0.52 | 0.178 | -0.698
2002-10-20 14:30 | 3030 | -0.518 | 0.178 | -0.696
2002-10-20 14:35 | 3035 | -0.52 | 0.178 | -0.698
2002-10-20 14:40 | 3040 | -0.518 | 0.18 | -0.698
2002-10-20 14:45 | 3045 | -0.52 | 0.182 | -0.702
2002-10-20 14:50 | 3050 | -0.518 | 0.182 | -0.7
2002-10-20 14:55 | 3055 | -0.52 | 0.184 | -0.704
2002-10-20 15:00 | 3060 | -0.522 | 0.182 | -0.704
2002-10-20 15:05 | 3065 | -0.522 | 0.185 | -0.707
2002-10-20 15:10 | 3070 | -0.522 | 0.182 | -0.704
2002-10-20 15:15 | 3075 | -0.524 | 0.184 | -0.708
2002-10-20 15:20 | 3080 | -0.522 | 0.184 | -0.706
2002-10-20 15:25 | 3085 | -0.524 | 0.186 | -0.71
2002-10-20 15:30 | 3090 | -0.522 | 0.186 | -0.708
2002-10-20 15:35 | 3095 | -0.524 | 0.184 | -0.708
2002-10-20 15:40 | 3100 | -0.524 | 0.186 | -0.71
2002-10-20 15:45 | 3105 | -0.524 | 0.186 | -0.71
2002-10-20 15:50 | 3110 | -0.526 | 0.186 | -0.712
2002-10-20 15:55 | 3115 | -0.526 | 0.188 | -0.714
2002-10-20 16:00 | 3120 | -0.528 | 0.188 | -0.716
2002-10-20 16:05 | 3125 | -0.526 | 0.19 | -0.716
2002-10-20 16:10 | 3130 | -0.529 | 0.192 | -0.721
2002-10-20 16:15 | 3135 | -0.528 | 0.19 | -0.718
2002-10-20 16:20 | 3140 | -0.528 | 0.19 | -0.718
2002-10-20 16:25 | 3145 | -0.528 | 0.19 | -0.718
2002-10-20 16:30 | 3150 | -0.53 | 0.19 | -0.72
2002-10-20 16:35 | 3155 | -0.531 | 0.192 | -0.723
2002-10-20 16:40 | 3160 | -0.53 | 0.192 | -0.722
2002-10-20 16:45 | 3165 | -0.532 | 0.193 | -0.725
2002-10-20 16:50 | 3170 | -0.532 | 0.195 | -0.727
2002-10-20 16:55 | 3175 | -0.53 | 0.195 | -0.725
2002-10-20 17:00 | 3180 | -0.535 | 0.192 | -0.727
2002-10-20 17:05 | 3185 | -0.535 | 0.193 | -0.728
2002-10-20 17:10 | 3190 | -0.535 | 0.193 | -0.728
2002-10-20 17:15 | 3195 | -0.535 | 0.191 | -0.726
2002-10-20 17:20 | 3200 | -0.535 | 0.187 | -0.722
2002-10-20 17:25 | 3205 | -0.537 | 0.187 | -0.724
2002-10-20 17:30 | 3210 | -0.537 | 0.187 | -0.724
2002-10-20 17:35 | 3215 | -0.537 | 0.185 | -0.722
2002-10-20 17:40 | 3220 | -0.537 | 0.183 | -0.72
2002-10-20 17:45 | 3225 | -0.539 | 0.183 | -0.722
2002-10-20 17:50 | 3230 | -0.539 | 0.181 | -0.72
2002-10-20 17:55 | 3235 | -0.541 | 0.177 | -0.718
2002-10-20 18:00 | 3240 | -0.541 | 0.177 | -0.718
2002-10-20 18:05 | 3245 | -0.543 | 0.174 | -0.717
2002-10-20 18:10 | 3250 | -0.543 | 0.174 | -0.717
2002-10-20 18:15 | 3255 | -0.545 | 0.17 | -0.715
2002-10-20 18:20 | 3260 | -0.545 | 0.17 | -0.715
2002-10-20 18:25 | 3265 | -0.543 | 0.17 | -0.713
2002-10-20 18:30 | 3270 | -0.545 | 0.166 | -0.711
2002-10-20 18:35 | 3275 | -0.545 | 0.164 | -0.709
2002-10-20 18:40 | 3280 | -0.545 | 0.162 | -0.707
2002-10-20 18:45 | 3285 | -0.547 | 0.162 | -0.709
2002-10-20 18:50 | 3290 | -0.547 | 0.158 | -0.705
2002-10-20 18:55 | 3295 | -0.547 | 0.156 | -0.703
2002-10-20 19:00 | 3300 | -0.547 | 0.154 | -0.701
2002-10-20 19:05 | 3305 | -0.549 | 0.152 | -0.701
2002-10-20 19:10 | 3310 | -0.552 | 0.15 | -0.702
2002-10-20 19:15 | 3315 | -0.551 | 0.152 | -0.703
2002-10-20 19:20 | 3320 | -0.551 | 0.15 | -0.701
2002-10-20 19:25 | 3325 | -0.551 | 0.15 | -0.701
2002-10-20 19:30 | 3330 | -0.554 | 0.148 | -0.702
2002-10-20 19:35 | 3335 | -0.553 | 0.146 | -0.699
2002-10-20 19:40 | 3340 | -0.555 | 0.146 | -0.701
2002-10-20 19:45 | 3345 | -0.556 | 0.146 | -0.702
2002-10-20 19:50 | 3350 | -0.556 | 0.146 | -0.702
2002-10-20 19:55 | 3355 | -0.557 | 0.148 | -0.705
2002-10-20 20:00 | 3360 | -0.557 | 0.144 | -0.701
2002-10-20 20:05 | 3365 | -0.559 | 0.142 | -0.701
2002-10-20 20:10 | 3370 | -0.559 | 0.144 | -0.703
2002-10-20 20:15 | 3375 | -0.559 | 0.14 | -0.699
2002-10-20 20:20 | 3380 | -0.56 | 0.14 | -0.7
2002-10-20 20:25 | 3385 | -0.56 | 0.138 | -0.698
2002-10-20 20:30 | 3390 | -0.561 | 0.138 | -0.699
2002-10-20 20:35 | 3395 | -0.564 | 0.138 | -0.702
2002-10-20 20:40 | 3400 | -0.564 | 0.136 | -0.7
2002-10-20 20:45 | 3405 | -0.564 | 0.138 | -0.702
2002-10-20 20:50 | 3410 | -0.564 | 0.134 | -0.698
2002-10-20 20:55 | 3415 | -0.564 | 0.134 | -0.698
2002-10-20 21:00 | 3420 | -0.566 | 0.132 | -0.698
2002-10-20 21:05 | 3425 | -0.566 | 0.13 | -0.696
2002-10-20 21:10 | 3430 | -0.566 | 0.13 | -0.696
2002-10-20 21:15 | 3435 | -0.568 | 0.128 | -0.696
2002-10-20 21:20 | 3440 | -0.568 | 0.128 | -0.696
2002-10-20 21:25 | 3445 | -0.568 | 0.128 | -0.696
2002-10-20 21:30 | 3450 | -0.568 | 0.126 | -0.694
2002-10-20 21:35 | 3455 | -0.57 | 0.124 | -0.694
2002-10-20 21:40 | 3460 | -0.57 | 0.126 | -0.696
2002-10-20 21:45 | 3465 | -0.572 | 0.127 | -0.699
2002-10-20 21:50 | 3470 | -0.572 | 0.127 | -0.699
2002-10-20 21:55 | 3475 | -0.572 | 0.127 | -0.699
2002-10-20 22:00 | 3480 | -0.574 | 0.125 | -0.699
2002-10-20 22:05 | 3485 | -0.574 | 0.121 | -0.695
2002-10-20 22:10 | 3490 | -0.574 | 0.121 | -0.695
2002-10-20 22:15 | 3495 | -0.576 | 0.123 | -0.699
2002-10-20 22:20 | 3500 | -0.576 | 0.123 | -0.699
2002-10-20 22:25 | 3505 | -0.578 | 0.123 | -0.701
2002-10-20 22:30 | 3510 | -0.576 | 0.123 | -0.699
2002-10-20 22:35 | 3515 | -0.578 | 0.121 | -0.699
2002-10-20 22:40 | 3520 | -0.578 | 0.119 | -0.697
2002-10-20 22:45 | 3525 | -0.58 | 0.119 | -0.699
2002-10-20 22:50 | 3530 | -0.58 | 0.119 | -0.699
2002-10-20 22:55 | 3535 | -0.58 | 0.121 | -0.701
2002-10-20 23:00 | 3540 | -0.582 | 0.121 | -0.703
2002-10-20 23:05 | 3545 | -0.582 | 0.119 | -0.701
2002-10-20 23:10 | 3550 | -0.58 | 0.121 | -0.701
2002-10-20 23:15 | 3555 | -0.582 | 0.119 | -0.701
2002-10-20 23:20 | 3560 | -0.584 | 0.119 | -0.703
2002-10-20 23:25 | 3565 | -0.584 | 0.119 | -0.703
2002-10-20 23:30 | 3570 | -0.584 | 0.119 | -0.703
2002-10-20 23:35 | 3575 | -0.586 | 0.119 | -0.705
2002-10-20 23:40 | 3580 | -0.586 | 0.117 | -0.703
2002-10-20 23:45 | 3585 | -0.586 | 0.117 | -0.703
2002-10-20 23:50 | 3590 | -0.588 | 0.117 | -0.705
2002-10-20 23:55 | 3595 | -0.588 | 0.117 | -0.705
2002-10-21 | 3600 | -0.588 | 0.117 | -0.705
2002-10-21 00:05 | 3605 | -0.591 | 0.115 | -0.706
2002-10-21 00:10 | 3610 | -0.591 | 0.115 | -0.706
2002-10-21 00:15 | 3615 | -0.591 | 0.113 | -0.704
2002-10-21 00:20 | 3620 | -0.593 | 0.113 | -0.706
2002-10-21 00:25 | 3625 | -0.593 | 0.111 | -0.704
2002-10-21 00:30 | 3630 | -0.595 | 0.113 | -0.708
2002-10-21 00:35 | 3635 | -0.595 | 0.113 | -0.708
2002-10-21 00:40 | 3640 | -0.595 | 0.113 | -0.708
2002-10-21 00:45 | 3645 | -0.597 | 0.112 | -0.709
2002-10-21 00:50 | 3650 | -0.597 | 0.112 | -0.709
2002-10-21 00:55 | 3655 | -0.597 | 0.112 | -0.709
2002-10-21 01:00 | 3660 | -0.599 | 0.114 | -0.713
2002-10-21 01:05 | 3665 | -0.599 | 0.112 | -0.711
2002-10-21 01:10 | 3670 | -0.601 | 0.11 | -0.711
2002-10-21 01:15 | 3675 | -0.601 | 0.11 | -0.711
2002-10-21 01:20 | 3680 | -0.603 | 0.11 | -0.713
2002-10-21 01:25 | 3685 | -0.603 | 0.11 | -0.713
2002-10-21 01:30 | 3690 | -0.603 | 0.11 | -0.713
2002-10-21 01:35 | 3695 | -0.605 | 0.11 | -0.715
2002-10-21 01:40 | 3700 | -0.603 | 0.108 | -0.711
2002-10-21 01:45 | 3705 | -0.605 | 0.108 | -0.713
2002-10-21 01:50 | 3710 | -0.607 | 0.108 | -0.715
2002-10-21 01:55 | 3715 | -0.607 | 0.106 | -0.713
2002-10-21 02:00 | 3720 | -0.609 | 0.104 | -0.713
2002-10-21 02:05 | 3725 | -0.607 | 0.105 | -0.712
2002-10-21 02:10 | 3730 | -0.61 | 0.103 | -0.713
2002-10-21 02:15 | 3735 | -0.611 | 0.104 | -0.715
2002-10-21 02:20 | 3740 | -0.609 | 0.103 | -0.712
2002-10-21 02:25 | 3745 | -0.612 | 0.103 | -0.715
2002-10-21 02:30 | 3750 | -0.613 | 0.105 | -0.718
2002-10-21 02:35 | 3755 | -0.613 | 0.103 | -0.716
2002-10-21 02:40 | 3760 | -0.613 | 0.107 | -0.72
2002-10-21 02:45 | 3765 | -0.615 | 0.107 | -0.722
2002-10-21 02:50 | 3770 | -0.615 | 0.105 | -0.72
2002-10-21 02:55 | 3775 | -0.617 | 0.105 | -0.722
2002-10-21 03:00 | 3780 | -0.617 | 0.107 | -0.724
2002-10-21 03:05 | 3785 | -0.617 | 0.107 | -0.724
2002-10-21 03:10 | 3790 | -0.62 | 0.11 | -0.73
2002-10-21 03:15 | 3795 | -0.62 | 0.111 | -0.731
2002-10-21 03:20 | 3800 | -0.622 | 0.111 | -0.733
2002-10-21 03:25 | 3805 | -0.622 | 0.113 | -0.735
2002-10-21 03:30 | 3810 | -0.624 | 0.111 | -0.735
2002-10-21 03:35 | 3815 | -0.624 | 0.113 | -0.737
2002-10-21 03:40 | 3820 | -0.626 | 0.113 | -0.739
2002-10-21 03:45 | 3825 | -0.626 | 0.113 | -0.739
2002-10-21 03:50 | 3830 | -0.626 | 0.113 | -0.739
2002-10-21 03:55 | 3835 | -0.626 | 0.113 | -0.739
2002-10-21 04:00 | 3840 | -0.628 | 0.112 | -0.74
2002-10-21 04:05 | 3845 | -0.628 | 0.111 | -0.739
2002-10-21 04:10 | 3850 | -0.628 | 0.112 | -0.74
2002-10-21 04:15 | 3855 | -0.63 | 0.109 | -0.739
2002-10-21 04:20 | 3860 | -0.632 | 0.111 | -0.743
2002-10-21 04:25 | 3865 | -0.632 | 0.112 | -0.744
2002-10-21 04:30 | 3870 | -0.632 | 0.113 | -0.745
2002-10-21 04:35 | 3875 | -0.634 | 0.112 | -0.746
2002-10-21 04:40 | 3880 | -0.632 | 0.113 | -0.745
2002-10-21 04:45 | 3885 | -0.634 | 0.113 | -0.747
2002-10-21 04:50 | 3890 | -0.636 | 0.115 | -0.751
2002-10-21 04:55 | 3895 | -0.637 | 0.113 | -0.75
2002-10-21 05:00 | 3900 | -0.639 | 0.113 | -0.752
2002-10-21 05:05 | 3905 | -0.638 | 0.111 | -0.749
2002-10-21 05:10 | 3910 | -0.638 | 0.111 | -0.749
2002-10-21 05:15 | 3915 | -0.64 | 0.111 | -0.751
2002-10-21 05:20 | 3920 | -0.642 | 0.111 | -0.753
2002-10-21 05:25 | 3925 | -0.643 | 0.111 | -0.754
2002-10-21 05:30 | 3930 | -0.642 | 0.111 | -0.753
2002-10-21 05:35 | 3935 | -0.642 | 0.111 | -0.753
2002-10-21 05:40 | 3940 | -0.644 | 0.109 | -0.753
2002-10-21 05:45 | 3945 | -0.646 | 0.109 | -0.755
2002-10-21 05:50 | 3950 | -0.646 | 0.105 | -0.751
2002-10-21 05:55 | 3955 | -0.646 | 0.107 | -0.753
2002-10-21 06:00 | 3960 | -0.649 | 0.109 | -0.758
2002-10-21 06:05 | 3965 | -0.649 | 0.109 | -0.758
2002-10-21 06:10 | 3970 | -0.651 | 0.107 | -0.758
2002-10-21 06:15 | 3975 | -0.651 | 0.106 | -0.757
2002-10-21 06:20 | 3980 | -0.651 | 0.106 | -0.757
2002-10-21 06:25 | 3985 | -0.653 | 0.105 | -0.758
2002-10-21 06:30 | 3990 | -0.653 | 0.102 | -0.755
2002-10-21 06:35 | 3995 | -0.655 | 0.105 | -0.76
2002-10-21 06:40 | 4000 | -0.655 | 0.105 | -0.76
2002-10-21 06:45 | 4005 | -0.655 | 0.105 | -0.76
2002-10-21 06:50 | 4010 | -0.657 | 0.104 | -0.761
2002-10-21 06:55 | 4015 | -0.657 | 0.104 | -0.761
2002-10-21 07:00 | 4020 | -0.657 | 0.102 | -0.759
2002-10-21 07:05 | 4025 | -0.659 | 0.102 | -0.761
2002-10-21 07:10 | 4030 | -0.659 | 0.098 | -0.757
2002-10-21 07:15 | 4035 | -0.659 | 0.099 | -0.758
2002-10-21 07:20 | 4040 | -0.661 | 0.095 | -0.756
2002-10-21 07:25 | 4045 | -0.661 | 0.095 | -0.756
2002-10-21 07:30 | 4050 | -0.663 | 0.093 | -0.756
2002-10-21 07:35 | 4055 | -0.663 | 0.093 | -0.756
2002-10-21 07:40 | 4060 | -0.663 | 0.091 | -0.754
2002-10-21 07:45 | 4065 | -0.667 | 0.091 | -0.758
2002-10-21 07:50 | 4070 | -0.666 | 0.091 | -0.757
2002-10-21 07:55 | 4075 | -0.669 | 0.089 | -0.758
2002-10-21 08:00 | 4080 | -0.668 | 0.089 | -0.757
2002-10-21 08:05 | 4085 | -0.669 | 0.09 | -0.759
2002-10-21 08:10 | 4090 | -0.669 | 0.088 | -0.757
2002-10-21 08:15 | 4095 | -0.669 | 0.087 | -0.756
2002-10-21 08:20 | 4100 | -0.672 | 0.087 | -0.759
2002-10-21 08:25 | 4105 | -0.672 | 0.085 | -0.757
2002-10-21 08:30 | 4110 | -0.674 | 0.081 | -0.755
2002-10-21 08:35 | 4115 | -0.673 | 0.077 | -0.75
2002-10-21 08:40 | 4120 | -0.676 | 0.08 | -0.756
2002-10-21 08:45 | 4125 | -0.673 | 0.078 | -0.751
2002-10-21 08:50 | 4130 | -0.675 | 0.076 | -0.751
2002-10-21 08:55 | 4135 | -0.678 | 0.074 | -0.752
2002-10-21 09:00 | 4140 | -0.678 | 0.072 | -0.75
2002-10-21 09:05 | 4145 | -0.678 | 0.071 | -0.749
2002-10-21 09:10 | 4150 | -0.68 | 0.071 | -0.751
2002-10-21 09:15 | 4155 | -0.68 | 0.071 | -0.751
2002-10-21 09:20 | 4160 | -0.68 | 0.069 | -0.749
2002-10-21 09:25 | 4165 | -0.682 | 0.069 | -0.751
2002-10-21 09:30 | 4170 | -0.682 | 0.071 | -0.753
2002-10-21 09:35 | 4175 | -0.684 | 0.072 | -0.756
2002-10-21 09:40 | 4180 | -0.682 | 0.071 | -0.753
2002-10-21 09:45 | 4185 | -0.684 | 0.072 | -0.756
2002-10-21 09:50 | 4190 | -0.686 | 0.071 | -0.757
2002-10-21 09:55 | 4195 | -0.686 | 0.069 | -0.755
2002-10-21 10:00 | 4200 | -0.686 | 0.067 | -0.753
2002-10-21 10:05 | 4205 | -0.688 | 0.067 | -0.755
2002-10-21 10:10 | 4210 | -0.688 | 0.067 | -0.755
2002-10-21 10:15 | 4215 | -0.688 | 0.069 | -0.757
2002-10-21 10:20 | 4220 | -0.688 | 0.065 | -0.753
2002-10-21 10:25 | 4225 | -0.69 | 0.065 | -0.755
2002-10-21 10:30 | 4230 | -0.69 | 0.065 | -0.755
2002-10-21 10:35 | 4235 | -0.692 | 0.065 | -0.757
2002-10-21 10:40 | 4240 | -0.692 | 0.065 | -0.757
2002-10-21 10:45 | 4245 | -0.692 | 0.065 | -0.757
2002-10-21 10:50 | 4250 | -0.694 | 0.064 | -0.758
2002-10-21 10:55 | 4255 | -0.695 | 0.063 | -0.758
2002-10-21 11:00 | 4260 | -0.696 | 0.061 | -0.757
2002-10-21 11:05 | 4265 | -0.696 | 0.061 | -0.757
2002-10-21 11:10 | 4270 | -0.699 | 0.061 | -0.76
2002-10-21 11:15 | 4275 | -0.698 | 0.062 | -0.76
2002-10-21 11:20 | 4280 | -0.698 | 0.06 | -0.758
2002-10-21 11:25 | 4285 | -0.7 | 0.059 | -0.759
2002-10-21 11:30 | 4290 | -0.7 | 0.058 | -0.758
2002-10-21 11:35 | 4295 | -0.702 | 0.06 | -0.762
2002-10-21 11:40 | 4300 | -0.702 | 0.062 | -0.764
2002-10-21 11:45 | 4305 | -0.703 | 0.061 | -0.764
2002-10-21 11:50 | 4310 | -0.704 | 0.064 | -0.768
2002-10-21 11:55 | 4315 | -0.702 | 0.065 | -0.767
2002-10-21 12:00 | 4320 | -0.707 | 0.065 | -0.772
2002-10-21 12:05 | 4325 | -0.704 | 0.067 | -0.771
2002-10-21 12:10 | 4330 | -0.704 | 0.071 | -0.775
2002-10-21 12:15 | 4335 | -0.707 | 0.075 | -0.782
2002-10-21 12:20 | 4340 | -0.707 | 0.077 | -0.784
2002-10-21 12:25 | 4345 | -0.709 | 0.081 | -0.79
2002-10-21 12:30 | 4350 | -0.707 | 0.081 | -0.788
2002-10-21 12:35 | 4355 | -0.709 | 0.083 | -0.792
2002-10-21 12:40 | 4360 | -0.709 | 0.085 | -0.794
2002-10-21 12:45 | 4365 | -0.709 | 0.087 | -0.796
2002-10-21 12:50 | 4370 | -0.711 | 0.089 | -0.8
2002-10-21 12:55 | 4375 | -0.709 | 0.093 | -0.802
2002-10-21 13:00 | 4380 | -0.711 | 0.095 | -0.806
2002-10-21 13:05 | 4385 | -0.711 | 0.099 | -0.81
2002-10-21 13:10 | 4390 | -0.711 | 0.101 | -0.812
2002-10-21 13:15 | 4395 | -0.713 | 0.105 | -0.818
2002-10-21 13:20 | 4400 | -0.715 | 0.105 | -0.82
2002-10-21 13:25 | 4405 | -0.713 | 0.107 | -0.82
2002-10-21 13:30 | 4410 | -0.713 | 0.111 | -0.824
2002-10-21 13:35 | 4415 | -0.715 | 0.111 | -0.826
2002-10-21 13:40 | 4420 | -0.715 | 0.115 | -0.83
2002-10-21 13:45 | 4425 | -0.715 | 0.117 | -0.832
2002-10-21 13:50 | 4430 | -0.715 | 0.117 | -0.832
2002-10-21 13:55 | 4435 | -0.715 | 0.121 | -0.836
2002-10-21 14:00 | 4440 | -0.717 | 0.123 | -0.84
2002-10-21 14:05 | 4445 | -0.717 | 0.127 | -0.844
2002-10-21 14:10 | 4450 | -0.717 | 0.125 | -0.842
2002-10-21 14:15 | 4455 | -0.717 | 0.131 | -0.848
2002-10-21 14:20 | 4460 | -0.719 | 0.133 | -0.852
2002-10-21 14:25 | 4465 | -0.719 | 0.135 | -0.854
2002-10-21 14:30 | 4470 | -0.719 | 0.135 | -0.854
2002-10-21 14:35 | 4475 | -0.721 | 0.135 | -0.856
2002-10-21 14:40 | 4480 | -0.719 | 0.135 | -0.854
2002-10-21 14:45 | 4485 | -0.721 | 0.135 | -0.856
2002-10-21 14:50 | 4490 | -0.723 | 0.135 | -0.858
2002-10-21 14:55 | 4495 | -0.723 | 0.137 | -0.86
2002-10-21 15:00 | 4500 | -0.723 | 0.139 | -0.862
2002-10-21 15:05 | 4505 | -0.723 | 0.139 | -0.862
2002-10-21 15:10 | 4510 | -0.723 | 0.139 | -0.862
2002-10-21 15:15 | 4515 | -0.723 | 0.139 | -0.862
2002-10-21 15:20 | 4520 | -0.725 | 0.141 | -0.866
2002-10-21 15:25 | 4525 | -0.726 | 0.141 | -0.867
2002-10-21 15:30 | 4530 | -0.725 | 0.145 | -0.87
2002-10-21 15:35 | 4535 | -0.725 | 0.147 | -0.872
2002-10-21 15:40 | 4540 | -0.725 | 0.147 | -0.872
2002-10-21 15:45 | 4545 | -0.727 | 0.149 | -0.876
2002-10-21 15:50 | 4550 | -0.727 | 0.151 | -0.878
2002-10-21 15:55 | 4555 | -0.727 | 0.151 | -0.878
2002-10-21 16:00 | 4560 | -0.729 | 0.153 | -0.882
2002-10-21 16:05 | 4565 | -0.729 | 0.153 | -0.882
2002-10-21 16:10 | 4570 | -0.727 | 0.155 | -0.882
2002-10-21 16:15 | 4575 | -0.729 | 0.155 | -0.884
2002-10-21 16:20 | 4580 | -0.73 | 0.155 | -0.885
2002-10-21 16:25 | 4585 | -0.729 | 0.157 | -0.886
2002-10-21 16:30 | 4590 | -0.731 | 0.155 | -0.886
2002-10-21 16:35 | 4595 | -0.733 | 0.155 | -0.888
2002-10-21 16:40 | 4600 | -0.732 | 0.155 | -0.887
2002-10-21 16:45 | 4605 | -0.733 | 0.155 | -0.888
2002-10-21 16:50 | 4610 | -0.733 | 0.155 | -0.888
2002-10-21 16:55 | 4615 | -0.733 | 0.155 | -0.888
2002-10-21 17:00 | 4620 | -0.736 | 0.153 | -0.889
2002-10-21 17:05 | 4625 | -0.736 | 0.153 | -0.889
2002-10-21 17:10 | 4630 | -0.736 | 0.153 | -0.889
2002-10-21 17:15 | 4635 | -0.736 | 0.151 | -0.887
2002-10-21 17:20 | 4640 | -0.738 | 0.149 | -0.887
2002-10-21 17:25 | 4645 | -0.738 | 0.147 | -0.885
2002-10-21 17:30 | 4650 | -0.74 | 0.149 | -0.889
2002-10-21 17:35 | 4655 | -0.74 | 0.145 | -0.885
2002-10-21 17:40 | 4660 | -0.74 | 0.145 | -0.885
2002-10-21 17:45 | 4665 | -0.74 | 0.145 | -0.885
2002-10-21 17:50 | 4670 | -0.742 | 0.145 | -0.887
2002-10-21 17:55 | 4675 | -0.74 | 0.143 | -0.883
2002-10-21 18:00 | 4680 | -0.742 | 0.141 | -0.883
2002-10-21 18:05 | 4685 | -0.742 | 0.139 | -0.881
2002-10-21 18:10 | 4690 | -0.742 | 0.135 | -0.877
2002-10-21 18:15 | 4695 | -0.744 | 0.133 | -0.877
2002-10-21 18:20 | 4700 | -0.744 | 0.131 | -0.875
2002-10-21 18:25 | 4705 | -0.746 | 0.131 | -0.877
2002-10-21 18:30 | 4710 | -0.746 | 0.127 | -0.873
2002-10-21 18:35 | 4715 | -0.746 | 0.127 | -0.873
2002-10-21 18:40 | 4720 | -0.746 | 0.125 | -0.871
2002-10-21 18:45 | 4725 | -0.748 | 0.125 | -0.873
2002-10-21 18:50 | 4730 | -0.748 | 0.125 | -0.873
2002-10-21 18:55 | 4735 | -0.748 | 0.125 | -0.873
2002-10-21 19:00 | 4740 | -0.748 | 0.127 | -0.875
2002-10-21 19:05 | 4745 | -0.75 | 0.125 | -0.875
2002-10-21 19:10 | 4750 | -0.75 | 0.127 | -0.877
2002-10-21 19:15 | 4755 | -0.75 | 0.125 | -0.875
2002-10-21 19:20 | 4760 | -0.752 | 0.125 | -0.877
2002-10-21 19:25 | 4765 | -0.752 | 0.123 | -0.875
2002-10-21 19:30 | 4770 | -0.754 | 0.12 | -0.874
2002-10-21 19:35 | 4775 | -0.754 | 0.121 | -0.875
2002-10-21 19:40 | 4780 | -0.754 | 0.121 | -0.875
2002-10-21 19:45 | 4785 | -0.754 | 0.119 | -0.873
2002-10-21 19:50 | 4790 | -0.754 | 0.118 | -0.872
2002-10-21 19:55 | 4795 | -0.754 | 0.116 | -0.87
2002-10-21 20:00 | 4800 | -0.756 | 0.114 | -0.87
2002-10-21 20:05 | 4805 | -0.756 | 0.114 | -0.87
2002-10-21 20:10 | 4810 | -0.758 | 0.114 | -0.872
2002-10-21 20:15 | 4815 | -0.759 | 0.112 | -0.871
2002-10-21 20:20 | 4820 | -0.76 | 0.112 | -0.872
2002-10-21 20:25 | 4825 | -0.76 | 0.112 | -0.872
2002-10-21 20:30 | 4830 | -0.758 | 0.109 | -0.867
2002-10-21 20:35 | 4835 | -0.76 | 0.108 | -0.868
2002-10-21 20:40 | 4840 | -0.758 | 0.107 | -0.865
2002-10-21 20:45 | 4845 | -0.76 | 0.107 | -0.867
2002-10-21 20:50 | 4850 | -0.76 | 0.105 | -0.865
2002-10-21 20:55 | 4855 | -0.76 | 0.103 | -0.863
2002-10-21 21:00 | 4860 | -0.762 | 0.103 | -0.865
2002-10-21 21:05 | 4865 | -0.762 | 0.103 | -0.865
2002-10-21 21:10 | 4870 | -0.765 | 0.101 | -0.866
2002-10-21 21:15 | 4875 | -0.767 | 0.1 | -0.867
2002-10-21 21:20 | 4880 | -0.765 | 0.096 | -0.861
2002-10-21 21:25 | 4885 | -0.765 | 0.094 | -0.859
2002-10-21 21:30 | 4890 | -0.765 | 0.094 | -0.859
2002-10-21 21:35 | 4895 | -0.767 | 0.094 | -0.861
2002-10-21 21:40 | 4900 | -0.769 | 0.092 | -0.861
2002-10-21 21:45 | 4905 | -0.769 | 0.092 | -0.861
2002-10-21 21:50 | 4910 | -0.769 | 0.09 | -0.859
2002-10-21 21:55 | 4915 | -0.769 | 0.088 | -0.857
2002-10-21 22:00 | 4920 | -0.771 | 0.088 | -0.859
2002-10-21 22:05 | 4925 | -0.771 | 0.086 | -0.857
2002-10-21 22:10 | 4930 | -0.771 | 0.084 | -0.855
2002-10-21 22:15 | 4935 | -0.771 | 0.083 | -0.854
2002-10-21 22:20 | 4940 | -0.773 | 0.084 | -0.857
2002-10-21 22:25 | 4945 | -0.773 | 0.083 | -0.856
2002-10-21 22:30 | 4950 | -0.775 | 0.083 | -0.858
2002-10-21 22:35 | 4955 | -0.773 | 0.081 | -0.854
2002-10-21 22:40 | 4960 | -0.775 | 0.083 | -0.858
2002-10-21 22:45 | 4965 | -0.775 | 0.083 | -0.858
2002-10-21 22:50 | 4970 | -0.775 | 0.081 | -0.856
2002-10-21 22:55 | 4975 | -0.777 | 0.081 | -0.858
2002-10-21 23:00 | 4980 | -0.779 | 0.079 | -0.858
2002-10-21 23:05 | 4985 | -0.779 | 0.077 | -0.856
2002-10-21 23:10 | 4990 | -0.779 | 0.077 | -0.856
2002-10-21 23:15 | 4995 | -0.779 | 0.075 | -0.854
2002-10-21 23:20 | 5000 | -0.781 | 0.075 | -0.856
2002-10-21 23:25 | 5005 | -0.781 | 0.08 | -0.861
2002-10-21 23:30 | 5010 | -0.781 | 0.078 | -0.859
2002-10-21 23:35 | 5015 | -0.782 | 0.078 | -0.86
2002-10-21 23:40 | 5020 | -0.783 | 0.08 | -0.863
2002-10-21 23:45 | 5025 | -0.783 | 0.08 | -0.863
2002-10-21 23:50 | 5030 | -0.783 | 0.08 | -0.863
2002-10-21 23:55 | 5035 | -0.786 | 0.08 | -0.866
2002-10-22 | 5040 | -0.786 | 0.08 | -0.866
2002-10-22 00:05 | 5045 | -0.786 | 0.08 | -0.866
2002-10-22 00:10 | 5050 | -0.785 | 0.08 | -0.865
2002-10-22 00:15 | 5055 | -0.785 | 0.081 | -0.866
2002-10-22 00:20 | 5060 | -0.787 | 0.081 | -0.868
2002-10-22 00:25 | 5065 | -0.787 | 0.081 | -0.868
2002-10-22 00:30 | 5070 | -0.787 | 0.081 | -0.868
2002-10-22 00:35 | 5075 | -0.789 | 0.082 | -0.871
2002-10-22 00:40 | 5080 | -0.792 | 0.08 | -0.872
2002-10-22 00:45 | 5085 | -0.794 | 0.082 | -0.876
2002-10-22 00:50 | 5090 | -0.792 | 0.084 | -0.876
2002-10-22 00:55 | 5095 | -0.792 | 0.084 | -0.876
2002-10-22 01:00 | 5100 | -0.792 | 0.086 | -0.878
2002-10-22 01:05 | 5105 | -0.794 | 0.086 | -0.88
2002-10-22 01:10 | 5110 | -0.796 | 0.086 | -0.882
2002-10-22 01:15 | 5115 | -0.796 | 0.086 | -0.882
2002-10-22 01:20 | 5120 | -0.796 | 0.086 | -0.882
2002-10-22 01:25 | 5125 | -0.798 | 0.085 | -0.883
2002-10-22 01:30 | 5130 | -0.798 | 0.081 | -0.879
2002-10-22 01:35 | 5135 | -0.796 | 0.081 | -0.877
2002-10-22 01:40 | 5140 | -0.798 | 0.081 | -0.879
2002-10-22 01:45 | 5145 | -0.798 | 0.081 | -0.879
2002-10-22 01:50 | 5150 | -0.8 | 0.082 | -0.882
2002-10-22 01:55 | 5155 | -0.8 | 0.082 | -0.882
2002-10-22 02:00 | 5160 | -0.802 | 0.084 | -0.886
2002-10-22 02:05 | 5165 | -0.802 | 0.086 | -0.888
2002-10-22 02:10 | 5170 | -0.804 | 0.088 | -0.892
2002-10-22 02:15 | 5175 | -0.804 | 0.088 | -0.892
2002-10-22 02:20 | 5180 | -0.804 | 0.09 | -0.894
2002-10-22 02:25 | 5185 | -0.804 | 0.089 | -0.893
2002-10-22 02:30 | 5190 | -0.806 | 0.091 | -0.897
2002-10-22 02:35 | 5195 | -0.806 | 0.093 | -0.899
2002-10-22 02:40 | 5200 | -0.806 | 0.093 | -0.899
2002-10-22 02:45 | 5205 | -0.808 | 0.093 | -0.901
2002-10-22 02:50 | 5210 | -0.808 | 0.095 | -0.903
2002-10-22 02:55 | 5215 | -0.811 | 0.095 | -0.906
2002-10-22 03:00 | 5220 | -0.811 | 0.097 | -0.908
2002-10-22 03:05 | 5225 | -0.81 | 0.099 | -0.909
2002-10-22 03:10 | 5230 | -0.812 | 0.099 | -0.911
2002-10-22 03:15 | 5235 | -0.811 | 0.102 | -0.913
2002-10-22 03:20 | 5240 | -0.813 | 0.104 | -0.917
2002-10-22 03:25 | 5245 | -0.815 | 0.103 | -0.918
2002-10-22 03:30 | 5250 | -0.815 | 0.105 | -0.92
2002-10-22 03:35 | 5255 | -0.815 | 0.105 | -0.92
2002-10-22 03:40 | 5260 | -0.815 | 0.106 | -0.921
2002-10-22 03:45 | 5265 | -0.814 | 0.106 | -0.92
2002-10-22 03:50 | 5270 | -0.814 | 0.109 | -0.923
2002-10-22 03:55 | 5275 | -0.816 | 0.111 | -0.927
2002-10-22 04:00 | 5280 | -0.816 | 0.111 | -0.927
2002-10-22 04:05 | 5285 | -0.817 | 0.109 | -0.926
2002-10-22 04:10 | 5290 | -0.818 | 0.11 | -0.928
2002-10-22 04:15 | 5295 | -0.819 | 0.11 | -0.929
2002-10-22 04:20 | 5300 | -0.821 | 0.108 | -0.929
2002-10-22 04:25 | 5305 | -0.821 | 0.108 | -0.929
2002-10-22 04:30 | 5310 | -0.821 | 0.108 | -0.929
2002-10-22 04:35 | 5315 | -0.823 | 0.108 | -0.931
2002-10-22 04:40 | 5320 | -0.823 | 0.108 | -0.931
2002-10-22 04:45 | 5325 | -0.823 | 0.108 | -0.931
2002-10-22 04:50 | 5330 | -0.823 | 0.108 | -0.931
2002-10-22 04:55 | 5335 | -0.823 | 0.108 | -0.931
2002-10-22 05:00 | 5340 | -0.825 | 0.109 | -0.934
2002-10-22 05:05 | 5345 | -0.827 | 0.107 | -0.934
2002-10-22 05:10 | 5350 | -0.827 | 0.107 | -0.934
2002-10-22 05:15 | 5355 | -0.829 | 0.103 | -0.932
2002-10-22 05:20 | 5360 | -0.829 | 0.103 | -0.932
2002-10-22 05:25 | 5365 | -0.829 | 0.103 | -0.932
2002-10-22 05:30 | 5370 | -0.829 | 0.101 | -0.93
2002-10-22 05:35 | 5375 | -0.831 | 0.101 | -0.932
2002-10-22 05:40 | 5380 | -0.831 | 0.103 | -0.934
2002-10-22 05:45 | 5385 | -0.831 | 0.101 | -0.932
2002-10-22 05:50 | 5390 | -0.833 | 0.101 | -0.934
2002-10-22 05:55 | 5395 | -0.833 | 0.099 | -0.932
2002-10-22 06:00 | 5400 | -0.835 | 0.099 | -0.934
2002-10-22 06:05 | 5405 | -0.835 | 0.097 | -0.932
2002-10-22 06:10 | 5410 | -0.835 | 0.097 | -0.932
2002-10-22 06:15 | 5415 | -0.835 | 0.095 | -0.93
2002-10-22 06:20 | 5420 | -0.835 | 0.091 | -0.926
2002-10-22 06:25 | 5425 | -0.837 | 0.091 | -0.928
2002-10-22 06:30 | 5430 | -0.839 | 0.089 | -0.928
2002-10-22 06:35 | 5435 | -0.843 | 0.087 | -0.93
2002-10-22 06:40 | 5440 | -0.85 | 0.085 | -0.935
2002-10-22 06:45 | 5445 | -0.856 | 0.085 | -0.941
2002-10-22 06:50 | 5450 | -0.858 | 0.085 | -0.943
2002-10-22 06:55 | 5455 | -0.864 | 0.085 | -0.949
2002-10-22 07:00 | 5460 | -0.868 | 0.082 | -0.95
2002-10-22 07:05 | 5465 | -0.872 | 0.084 | -0.956
2002-10-22 07:10 | 5470 | -0.877 | 0.085 | -0.962
2002-10-22 07:15 | 5475 | -0.879 | 0.08 | -0.959
2002-10-22 07:20 | 5480 | -0.881 | 0.08 | -0.961
2002-10-22 07:25 | 5485 | -0.883 | 0.08 | -0.963
2002-10-22 07:30 | 5490 | -0.885 | 0.077 | -0.962
2002-10-22 07:35 | 5495 | -0.885 | 0.077 | -0.962
2002-10-22 07:40 | 5500 | -0.887 | 0.077 | -0.964
2002-10-22 07:45 | 5505 | -0.887 | 0.075 | -0.962
2002-10-22 07:50 | 5510 | -0.887 | 0.076 | -0.963
2002-10-22 07:55 | 5515 | -0.887 | 0.072 | -0.959
2002-10-22 08:00 | 5520 | -0.889 | 0.07 | -0.959
2002-10-22 08:05 | 5525 | -0.887 | 0.066 | -0.953
2002-10-22 08:10 | 5530 | -0.889 | 0.064 | -0.953
2002-10-22 08:15 | 5535 | -0.889 | 0.062 | -0.951
2002-10-22 08:20 | 5540 | -0.885 | 0.06 | -0.945
2002-10-22 08:25 | 5545 | -0.885 | 0.06 | -0.945
2002-10-22 08:30 | 5550 | -0.883 | 0.058 | -0.941
2002-10-22 08:35 | 5555 | -0.883 | 0.058 | -0.941
2002-10-22 08:40 | 5560 | -0.881 | 0.058 | -0.939
2002-10-22 08:45 | 5565 | -0.881 | 0.058 | -0.939
2002-10-22 08:50 | 5570 | -0.876 | 0.058 | -0.934
2002-10-22 08:55 | 5575 | -0.874 | 0.058 | -0.932
2002-10-22 09:00 | 5580 | -0.874 | 0.056 | -0.93
2002-10-22 09:05 | 5585 | -0.87 | 0.057 | -0.927
2002-10-22 09:10 | 5590 | -0.87 | 0.057 | -0.927
2002-10-22 09:15 | 5595 | -0.866 | 0.055 | -0.921
2002-10-22 09:20 | 5600 | -0.866 | 0.055 | -0.921
2002-10-22 09:25 | 5605 | -0.864 | 0.055 | -0.919
2002-10-22 09:30 | 5610 | -0.86 | 0.053 | -0.913
2002-10-22 09:35 | 5615 | -0.858 | 0.051 | -0.909
2002-10-22 09:40 | 5620 | -0.856 | 0.049 | -0.905
2002-10-22 09:45 | 5625 | -0.852 | 0.049 | -0.901
2002-10-22 09:50 | 5630 | -0.85 | 0.047 | -0.897
2002-10-22 09:55 | 5635 | -0.847 | 0.047 | -0.894
2002-10-22 10:00 | 5640 | -0.845 | 0.047 | -0.892
2002-10-22 10:05 | 5645 | -0.841 | 0.047 | -0.888
2002-10-22 10:10 | 5650 | -0.837 | 0.047 | -0.884
2002-10-22 10:15 | 5655 | -0.837 | 0.045 | -0.882
2002-10-22 10:20 | 5660 | -0.833 | 0.045 | -0.878
2002-10-22 10:25 | 5665 | -0.829 | 0.043 | -0.872
2002-10-22 10:30 | 5670 | -0.825 | 0.043 | -0.868
2002-10-22 10:35 | 5675 | -0.821 | 0.045 | -0.866
2002-10-22 10:40 | 5680 | -0.818 | 0.047 | -0.865
2002-10-22 10:45 | 5685 | -0.814 | 0.045 | -0.859
2002-10-22 10:50 | 5690 | -0.81 | 0.047 | -0.857
2002-10-22 10:55 | 5695 | -0.806 | 0.049 | -0.855
2002-10-22 11:00 | 5700 | -0.804 | 0.047 | -0.851
2002-10-22 11:05 | 5705 | -0.802 | 0.047 | -0.849
2002-10-22 11:10 | 5710 | -0.798 | 0.047 | -0.845
2002-10-22 11:15 | 5715 | -0.794 | 0.047 | -0.841
2002-10-22 11:20 | 5720 | -0.792 | 0.047 | -0.839
2002-10-22 11:25 | 5725 | -0.785 | 0.049 | -0.834
2002-10-22 11:30 | 5730 | -0.783 | 0.048 | -0.831
2002-10-22 11:35 | 5735 | -0.779 | 0.048 | -0.827
2002-10-22 11:40 | 5740 | -0.775 | 0.048 | -0.823
2002-10-22 11:45 | 5745 | -0.771 | 0.049 | -0.82
2002-10-22 11:50 | 5750 | -0.767 | 0.049 | -0.816
2002-10-22 11:55 | 5755 | -0.765 | 0.051 | -0.816
2002-10-22 12:00 | 5760 | -0.76 | 0.05 | -0.81
2002-10-22 12:05 | 5765 | -0.754 | 0.051 | -0.805
2002-10-22 12:10 | 5770 | -0.75 | 0.055 | -0.805
2002-10-22 12:15 | 5775 | -0.748 | 0.057 | -0.805
2002-10-22 12:20 | 5780 | -0.744 | 0.058 | -0.802
2002-10-22 12:25 | 5785 | -0.74 | 0.06 | -0.8
2002-10-22 12:30 | 5790 | -0.738 | 0.062 | -0.8
2002-10-22 12:35 | 5795 | -0.731 | 0.063 | -0.794
2002-10-22 12:40 | 5800 | -0.727 | 0.064 | -0.791
2002-10-22 12:45 | 5805 | -0.723 | 0.064 | -0.787
2002-10-22 12:50 | 5810 | -0.719 | 0.07 | -0.789
2002-10-22 12:55 | 5815 | -0.715 | 0.071 | -0.786
2002-10-22 13:00 | 5820 | -0.71 | 0.074 | -0.784
2002-10-22 13:05 | 5825 | -0.706 | 0.075 | -0.781
2002-10-22 13:10 | 5830 | -0.702 | 0.076 | -0.778
2002-10-22 13:15 | 5835 | -0.698 | 0.08 | -0.778
2002-10-22 13:20 | 5840 | -0.694 | 0.081 | -0.775
2002-10-22 13:25 | 5845 | -0.687 | 0.083 | -0.77
2002-10-22 13:30 | 5850 | -0.683 | 0.084 | -0.767
2002-10-22 13:35 | 5855 | -0.679 | 0.082 | -0.761
2002-10-22 13:40 | 5860 | -0.675 | 0.086 | -0.761
2002-10-22 13:45 | 5865 | -0.671 | 0.084 | -0.755
2002-10-22 13:50 | 5870 | -0.665 | 0.09 | -0.755
2002-10-22 13:55 | 5875 | -0.66 | 0.09 | -0.75
2002-10-22 14:00 | 5880 | -0.656 | 0.094 | -0.75
2002-10-22 14:05 | 5885 | -0.652 | 0.094 | -0.746
2002-10-22 14:10 | 5890 | -0.648 | 0.092 | -0.74
2002-10-22 14:15 | 5895 | -0.644 | 0.096 | -0.74
2002-10-22 14:20 | 5900 | -0.638 | 0.1 | -0.738
2002-10-22 14:25 | 5905 | -0.634 | 0.1 | -0.734
2002-10-22 14:30 | 5910 | -0.627 | 0.1 | -0.727
2002-10-22 14:35 | 5915 | -0.625 | 0.102 | -0.727
2002-10-22 14:40 | 5920 | -0.621 | 0.104 | -0.725
2002-10-22 14:45 | 5925 | -0.617 | 0.104 | -0.721
2002-10-22 14:50 | 5930 | -0.611 | 0.104 | -0.715
2002-10-22 14:55 | 5935 | -0.607 | 0.104 | -0.711
2002-10-22 15:00 | 5940 | -0.602 | 0.106 | -0.708
2002-10-22 15:05 | 5945 | -0.596 | 0.106 | -0.702
2002-10-22 15:10 | 5950 | -0.592 | 0.108 | -0.7
2002-10-22 15:15 | 5955 | -0.588 | 0.106 | -0.694
2002-10-22 15:20 | 5960 | -0.582 | 0.104 | -0.686
2002-10-22 15:25 | 5965 | -0.578 | 0.104 | -0.682
2002-10-22 15:30 | 5970 | -0.576 | 0.104 | -0.68
2002-10-22 15:35 | 5975 | -0.569 | 0.102 | -0.671
2002-10-22 15:40 | 5980 | -0.565 | 0.104 | -0.669
2002-10-22 15:45 | 5985 | -0.559 | 0.1 | -0.659
2002-10-22 15:50 | 5990 | -0.557 | 0.102 | -0.659
2002-10-22 15:55 | 5995 | -0.551 | 0.102 | -0.653
2002-10-22 16:00 | 6000 | -0.547 | 0.1 | -0.647
2002-10-22 16:05 | 6005 | -0.542 | 0.097 | -0.639
2002-10-22 16:10 | 6010 | -0.538 | 0.099 | -0.637
2002-10-22 16:15 | 6015 | -0.534 | 0.099 | -0.633
2002-10-22 16:20 | 6020 | -0.529 | 0.099 | -0.628
2002-10-22 16:25 | 6025 | -0.523 | 0.099 | -0.622
2002-10-22 16:30 | 6030 | -0.52 | 0.1 | -0.62
2002-10-22 16:35 | 6035 | -0.513 | 0.1 | -0.613
2002-10-22 16:40 | 6040 | -0.509 | 0.1 | -0.609
2002-10-22 16:45 | 6045 | -0.503 | 0.102 | -0.605
2002-10-22 16:50 | 6050 | -0.5 | 0.1 | -0.6
2002-10-22 16:55 | 6055 | -0.496 | 0.102 | -0.598
2002-10-22 17:00 | 6060 | -0.49 | 0.098 | -0.588
2002-10-22 17:05 | 6065 | -0.486 | 0.098 | -0.584
2002-10-22 17:10 | 6070 | -0.482 | 0.099 | -0.581
2002-10-22 17:15 | 6075 | -0.476 | 0.098 | -0.574
2002-10-22 17:20 | 6080 | -0.471 | 0.096 | -0.567
2002-10-22 17:25 | 6085 | -0.467 | 0.092 | -0.559
2002-10-22 17:30 | 6090 | -0.461 | 0.092 | -0.553
2002-10-22 17:35 | 6095 | -0.457 | 0.088 | -0.545
2002-10-22 17:40 | 6100 | -0.453 | 0.088 | -0.541
2002-10-22 17:45 | 6105 | -0.447 | 0.086 | -0.533
2002-10-22 17:50 | 6110 | -0.445 | 0.086 | -0.531
2002-10-22 17:55 | 6115 | -0.438 | 0.086 | -0.524
2002-10-22 18:00 | 6120 | -0.434 | 0.086 | -0.52
2002-10-22 18:05 | 6125 | -0.43 | 0.082 | -0.512
2002-10-22 18:10 | 6130 | -0.424 | 0.082 | -0.506
2002-10-22 18:15 | 6135 | -0.42 | 0.08 | -0.5
2002-10-22 18:20 | 6140 | -0.413 | 0.078 | -0.491
2002-10-22 18:25 | 6145 | -0.411 | 0.076 | -0.487
2002-10-22 18:30 | 6150 | -0.407 | 0.074 | -0.481
2002-10-22 18:35 | 6155 | -0.401 | 0.072 | -0.473
2002-10-22 18:40 | 6160 | -0.395 | 0.07 | -0.465
2002-10-22 18:45 | 6165 | -0.391 | 0.072 | -0.463
2002-10-22 18:50 | 6170 | -0.387 | 0.068 | -0.455
2002-10-22 18:55 | 6175 | -0.38 | 0.066 | -0.446
2002-10-22 19:00 | 6180 | -0.378 | 0.064 | -0.442
2002-10-22 19:05 | 6185 | -0.372 | 0.06 | -0.432
2002-10-22 19:10 | 6190 | -0.368 | 0.058 | -0.426
2002-10-22 19:15 | 6195 | -0.362 | 0.058 | -0.42
2002-10-22 19:20 | 6200 | -0.355 | 0.054 | -0.409
2002-10-22 19:25 | 6205 | -0.351 | 0.054 | -0.405
2002-10-22 19:30 | 6210 | -0.347 | 0.056 | -0.403
2002-10-22 19:35 | 6215 | -0.343 | 0.052 | -0.395
2002-10-22 19:40 | 6220 | -0.339 | 0.05 | -0.389
2002-10-22 19:45 | 6225 | -0.333 | 0.051 | -0.384
2002-10-22 19:50 | 6230 | -0.328 | 0.048 | -0.376
2002-10-22 19:55 | 6235 | -0.324 | 0.046 | -0.37
2002-10-22 20:00 | 6240 | -0.32 | 0.044 | -0.364
2002-10-22 20:05 | 6245 | -0.314 | 0.046 | -0.36
2002-10-22 20:10 | 6250 | -0.308 | 0.044 | -0.352
2002-10-22 20:15 | 6255 | -0.305 | 0.042 | -0.347
2002-10-22 20:20 | 6260 | -0.299 | 0.042 | -0.341
2002-10-22 20:25 | 6265 | -0.297 | 0.042 | -0.339
2002-10-22 20:30 | 6270 | -0.291 | 0.04 | -0.331
2002-10-22 20:35 | 6275 | -0.285 | 0.04 | -0.325
2002-10-22 20:40 | 6280 | -0.281 | 0.04 | -0.321
2002-10-22 20:45 | 6285 | -0.277 | 0.038 | -0.315
2002-10-22 20:50 | 6290 | -0.27 | 0.038 | -0.308
2002-10-22 20:55 | 6295 | -0.266 | 0.036 | -0.302
2002-10-22 21:00 | 6300 | -0.26 | 0.034 | -0.294
2002-10-22 21:05 | 6305 | -0.258 | 0.034 | -0.292
2002-10-22 21:10 | 6310 | -0.252 | 0.032 | -0.284
2002-10-22 21:15 | 6315 | -0.248 | 0.034 | -0.282
2002-10-22 21:20 | 6320 | -0.241 | 0.034 | -0.275
2002-10-22 21:25 | 6325 | -0.237 | 0.032 | -0.269
2002-10-22 21:30 | 6330 | -0.235 | 0.031 | -0.266
2002-10-22 21:35 | 6335 | -0.229 | 0.031 | -0.26
2002-10-22 21:40 | 6340 | -0.222 | 0.031 | -0.253
2002-10-22 21:45 | 6345 | -0.221 | 0.031 | -0.252
2002-10-22 21:50 | 6350 | -0.217 | 0.028 | -0.245
2002-10-22 21:55 | 6355 | -0.208 | 0.026 | -0.234
2002-10-22 22:00 | 6360 | -0.204 | 0.026 | -0.23
2002-10-22 22:05 | 6365 | -0.2 | 0.024 | -0.224
2002-10-22 22:10 | 6370 | -0.196 | 0.022 | -0.218
2002-10-22 22:15 | 6375 | -0.19 | 0.022 | -0.212
2002-10-22 22:20 | 6380 | -0.185 | 0.022 | -0.207
2002-10-22 22:25 | 6385 | -0.179 | 0.021 | -0.2
2002-10-22 22:30 | 6390 | -0.175 | 0.023 | -0.198
2002-10-22 22:35 | 6395 | -0.171 | 0.021 | -0.192
2002-10-22 22:40 | 6400 | -0.166 | 0.023 | -0.189
2002-10-22 22:45 | 6405 | -0.162 | 0.022 | -0.184
2002-10-22 22:50 | 6410 | -0.156 | 0.023 | -0.179
2002-10-22 22:55 | 6415 | -0.15 | 0.022 | -0.172
2002-10-22 23:00 | 6420 | -0.146 | 0.024 | -0.17
2002-10-22 23:05 | 6425 | -0.142 | 0.022 | -0.164
2002-10-22 23:10 | 6430 | -0.135 | 0.024 | -0.159
2002-10-22 23:15 | 6435 | -0.131 | 0.024 | -0.155
2002-10-22 23:20 | 6440 | -0.127 | 0.026 | -0.153
2002-10-22 23:25 | 6445 | -0.123 | 0.024 | -0.147
2002-10-22 23:30 | 6450 | -0.117 | 0.026 | -0.143
2002-10-22 23:35 | 6455 | -0.113 | 0.026 | -0.139
2002-10-22 23:40 | 6460 | -0.106 | 0.026 | -0.132
2002-10-22 23:45 | 6465 | -0.102 | 0.028 | -0.13
2002-10-22 23:50 | 6470 | -0.096 | 0.025 | -0.121
2002-10-22 23:55 | 6475 | -0.092 | 0.026 | -0.118
2002-10-23 | 6480 | -0.088 | 0.027 | -0.115
2002-10-23 00:05 | 6485 | -0.084 | 0.027 | -0.111
2002-10-23 00:10 | 6490 | -0.077 | 0.027 | -0.104
2002-10-23 00:15 | 6495 | -0.073 | 0.027 | -0.1
2002-10-23 00:20 | 6500 | -0.067 | 0.027 | -0.094
2002-10-23 00:25 | 6505 | -0.063 | 0.027 | -0.09
2002-10-23 00:30 | 6510 | -0.057 | 0.029 | -0.086
2002-10-23 00:35 | 6515 | -0.052 | 0.029 | -0.081
2002-10-23 00:40 | 6520 | -0.048 | 0.029 | -0.077
2002-10-23 00:45 | 6525 | -0.042 | 0.029 | -0.071
2002-10-23 00:50 | 6530 | -0.038 | 0.029 | -0.067
2002-10-23 00:55 | 6535 | -0.034 | 0.029 | -0.063
2002-10-23 01:00 | 6540 | -0.028 | 0.027 | -0.055
2002-10-23 01:05 | 6545 | -0.026 | 0.027 | -0.053
2002-10-23 01:10 | 6550 | -0.017 | 0.027 | -0.044
2002-10-23 01:15 | 6555 | -0.013 | 0.027 | -0.04
2002-10-23 01:20 | 6560 | -0.007 | 0.027 | -0.034
2002-10-23 01:25 | 6565 | -0.003 | 0.027 | -0.03
2002-10-23 01:30 | 6570 | 0.001 | 0.027 | -0.026
2002-10-23 01:35 | 6575 | 0.006 | 0.027 | -0.021
2002-10-23 01:40 | 6580 | 0.01 | 0.025 | -0.015
2002-10-23 01:45 | 6585 | 0.016 | 0.025 | -0.009
2002-10-23 01:50 | 6590 | 0.02 | 0.025 | -0.005
2002-10-23 01:55 | 6595 | 0.026 | 0.023 | 0.003
2002-10-23 02:00 | 6600 | 0.03 | 0.022 | 0.008
2002-10-23 02:05 | 6605 | 0.035 | 0.023 | 0.012
2002-10-23 02:10 | 6610 | 0.039 | 0.023 | 0.016
2002-10-23 02:15 | 6615 | 0.045 | 0.026 | 0.019
2002-10-23 02:20 | 6620 | 0.051 | 0.028 | 0.023
2002-10-23 02:25 | 6625 | 0.055 | 0.028 | 0.027
2002-10-23 02:30 | 6630 | 0.059 | 0.029 | 0.03
2002-10-23 02:35 | 6635 | 0.064 | 0.03 | 0.034
2002-10-23 02:40 | 6640 | 0.07 | 0.03 | 0.04
2002-10-23 02:45 | 6645 | 0.074 | 0.032 | 0.042
2002-10-23 02:50 | 6650 | 0.08 | 0.033 | 0.047
2002-10-23 02:55 | 6655 | 0.084 | 0.031 | 0.053
2002-10-23 03:00 | 6660 | 0.088 | 0.033 | 0.055
2002-10-23 03:05 | 6665 | 0.095 | 0.031 | 0.064
2002-10-23 03:10 | 6670 | 0.101 | 0.033 | 0.068
2002-10-23 03:15 | 6675 | 0.103 | 0.033 | 0.07
2002-10-23 03:20 | 6680 | 0.109 | 0.033 | 0.076
2002-10-23 03:25 | 6685 | 0.113 | 0.037 | 0.076
2002-10-23 03:30 | 6690 | 0.12 | 0.035 | 0.085
2002-10-23 03:35 | 6695 | 0.124 | 0.035 | 0.089
2002-10-23 03:40 | 6700 | 0.128 | 0.035 | 0.093
2002-10-23 03:45 | 6705 | 0.132 | 0.035 | 0.097
2002-10-23 03:50 | 6710 | 0.138 | 0.033 | 0.105
2002-10-23 03:55 | 6715 | 0.142 | 0.032 | 0.11
2002-10-23 04:00 | 6720 | 0.146 | 0.034 | 0.112
2002-10-23 04:05 | 6725 | 0.153 | 0.034 | 0.119
2002-10-23 04:10 | 6730 | 0.159 | 0.034 | 0.125
2002-10-23 04:15 | 6735 | 0.163 | 0.035 | 0.128
2002-10-23 04:20 | 6740 | 0.165 | 0.034 | 0.131
2002-10-23 04:25 | 6745 | 0.173 | 0.035 | 0.138
2002-10-23 04:30 | 6750 | 0.178 | 0.034 | 0.144
2002-10-23 04:35 | 6755 | 0.18 | 0.032 | 0.148
2002-10-23 04:40 | 6760 | 0.186 | 0.032 | 0.154
2002-10-23 04:45 | 6765 | 0.19 | 0.034 | 0.156
2002-10-23 04:50 | 6770 | 0.194 | 0.032 | 0.162
2002-10-23 04:55 | 6775 | 0.2 | 0.032 | 0.168
2002-10-23 05:00 | 6780 | 0.207 | 0.032 | 0.175
2002-10-23 05:05 | 6785 | 0.211 | 0.032 | 0.179
2002-10-23 05:10 | 6790 | 0.217 | 0.032 | 0.185
2002-10-23 05:15 | 6795 | 0.219 | 0.032 | 0.187
2002-10-23 05:20 | 6800 | 0.225 | 0.03 | 0.195
2002-10-23 05:25 | 6805 | 0.229 | 0.028 | 0.201
2002-10-23 05:30 | 6810 | 0.236 | 0.026 | 0.21
2002-10-23 05:35 | 6815 | 0.24 | 0.024 | 0.216
2002-10-23 05:40 | 6820 | 0.244 | 0.022 | 0.222
2002-10-23 05:45 | 6825 | 0.248 | 0.022 | 0.226
2002-10-23 05:50 | 6830 | 0.252 | 0.018 | 0.234
2002-10-23 05:55 | 6835 | 0.256 | 0.018 | 0.238
2002-10-23 06:00 | 6840 | 0.262 | 0.018 | 0.244
2002-10-23 06:05 | 6845 | 0.265 | 0.018 | 0.247
2002-10-23 06:10 | 6850 | 0.271 | 0.019 | 0.252
2002-10-23 06:15 | 6855 | 0.275 | 0.02 | 0.255
2002-10-23 06:20 | 6860 | 0.281 | 0.018 | 0.263
2002-10-23 06:25 | 6865 | 0.285 | 0.018 | 0.267
2002-10-23 06:30 | 6870 | 0.289 | 0.02 | 0.269
2002-10-23 06:35 | 6875 | 0.296 | 0.02 | 0.276
2002-10-23 06:40 | 6880 | 0.3 | 0.018 | 0.282
2002-10-23 06:45 | 6885 | 0.304 | 0.018 | 0.286
2002-10-23 06:50 | 6890 | 0.31 | 0.016 | 0.294
2002-10-23 06:55 | 6895 | 0.314 | 0.016 | 0.298
2002-10-23 07:00 | 6900 | 0.318 | 0.018 | 0.3
2002-10-23 07:05 | 6905 | 0.325 | 0.016 | 0.309
2002-10-23 07:10 | 6910 | 0.329 | 0.018 | 0.311
2002-10-23 07:15 | 6915 | 0.333 | 0.018 | 0.315
2002-10-23 07:20 | 6920 | 0.337 | 0.02 | 0.317
2002-10-23 07:25 | 6925 | 0.343 | 0.018 | 0.325
2002-10-23 07:30 | 6930 | 0.347 | 0.016 | 0.331
2002-10-23 07:35 | 6935 | 0.352 | 0.014 | 0.338
2002-10-23 07:40 | 6940 | 0.356 | 0.01 | 0.346
2002-10-23 07:45 | 6945 | 0.36 | 0.008 | 0.352
2002-10-23 07:50 | 6950 | 0.366 | 0.008 | 0.358
2002-10-23 07:55 | 6955 | 0.37 | 0.006 | 0.364
2002-10-23 08:00 | 6960 | 0.374 | 0.006 | 0.368
2002-10-23 08:05 | 6965 | 0.379 | 0.006 | 0.373
2002-10-23 08:10 | 6970 | 0.383 | 0.004 | 0.379
2002-10-23 08:15 | 6975 | 0.389 | 0.004 | 0.385
2002-10-23 08:20 | 6980 | 0.393 | 0.006 | 0.387
2002-10-23 08:25 | 6985 | 0.397 | 0.006 | 0.391
2002-10-23 08:30 | 6990 | 0.403 | 0.006 | 0.397
2002-10-23 08:35 | 6995 | 0.408 | 0.006 | 0.402
2002-10-23 08:40 | 7000 | 0.414 | 0.01 | 0.404
2002-10-23 08:45 | 7005 | 0.416 | 0.01 | 0.406
2002-10-23 08:50 | 7010 | 0.422 | 0.01 | 0.412
2002-10-23 08:55 | 7015 | 0.426 | 0.01 | 0.416
2002-10-23 09:00 | 7020 | 0.43 | 0.008 | 0.422
2002-10-23 09:05 | 7025 | 0.439 | 0.006 | 0.433
2002-10-23 09:10 | 7030 | 0.441 | 0.004 | 0.437
2002-10-23 09:15 | 7035 | 0.447 | 0.004 | 0.443
2002-10-23 09:20 | 7040 | 0.451 | 0.006 | 0.445
2002-10-23 09:25 | 7045 | 0.457 | 0.004 | 0.453
2002-10-23 09:30 | 7050 | 0.459 | 0.004 | 0.455
2002-10-23 09:35 | 7055 | 0.463 | 0.004 | 0.459
2002-10-23 09:40 | 7060 | 0.47 | 0.005 | 0.465
2002-10-23 09:45 | 7065 | 0.474 | 0.005 | 0.469
2002-10-23 09:50 | 7070 | 0.478 | 0.003 | 0.475
2002-10-23 09:55 | 7075 | 0.484 | 0.005 | 0.479
2002-10-23 10:00 | 7080 | 0.488 | 0.005 | 0.483
2002-10-23 10:05 | 7085 | 0.492 | 0.005 | 0.487
2002-10-23 10:10 | 7090 | 0.499 | 0.004 | 0.495
2002-10-23 10:15 | 7095 | 0.501 | 0.004 | 0.497
2002-10-23 10:20 | 7100 | 0.507 | 0.004 | 0.503
2002-10-23 10:25 | 7105 | 0.511 | 0.006 | 0.505
2002-10-23 10:30 | 7110 | 0.515 | 0.007 | 0.508
2002-10-23 10:35 | 7115 | 0.521 | 0.009 | 0.512
2002-10-23 10:40 | 7120 | 0.528 | 0.009 | 0.519
2002-10-23 10:45 | 7125 | 0.53 | 0.009 | 0.521
2002-10-23 10:50 | 7130 | 0.536 | 0.009 | 0.527
2002-10-23 10:55 | 7135 | 0.542 | 0.007 | 0.535
2002-10-23 11:00 | 7140 | 0.546 | 0.009 | 0.537
2002-10-23 11:05 | 7145 | 0.551 | 0.009 | 0.542
2002-10-23 11:10 | 7150 | 0.555 | 0.013 | 0.542
2002-10-23 11:15 | 7155 | 0.559 | 0.015 | 0.544
2002-10-23 11:20 | 7160 | 0.565 | 0.014 | 0.551
2002-10-23 11:25 | 7165 | 0.57 | 0.018 | 0.552
2002-10-23 11:30 | 7170 | 0.575 | 0.017 | 0.558
2002-10-23 11:35 | 7175 | 0.577 | 0.017 | 0.56
2002-10-23 11:40 | 7180 | 0.584 | 0.019 | 0.565
2002-10-23 11:45 | 7185 | 0.588 | 0.021 | 0.567
2002-10-23 11:50 | 7190 | 0.592 | 0.023 | 0.569
2002-10-23 11:55 | 7195 | 0.599 | 0.023 | 0.576
2002-10-23 12:00 | 7200 | 0.602 | 0.024 | 0.578
2002-10-23 12:05 | 7205 | 0.608 | 0.024 | 0.584
2002-10-23 12:10 | 7210 | 0.613 | 0.028 | 0.585
2002-10-23 12:15 | 7215 | 0.617 | 0.03 | 0.587
2002-10-23 12:20 | 7220 | 0.623 | 0.033 | 0.59
2002-10-23 12:25 | 7225 | 0.628 | 0.037 | 0.591
2002-10-23 12:30 | 7230 | 0.631 | 0.035 | 0.596
2002-10-23 12:35 | 7235 | 0.637 | 0.039 | 0.598
2002-10-23 12:40 | 7240 | 0.642 | 0.043 | 0.599
2002-10-23 12:45 | 7245 | 0.646 | 0.045 | 0.601
2002-10-23 12:50 | 7250 | 0.652 | 0.05 | 0.602
2002-10-23 12:55 | 7255 | 0.656 | 0.051 | 0.605
2002-10-23 13:00 | 7260 | 0.66 | 0.053 | 0.607
2002-10-23 13:05 | 7265 | 0.669 | 0.055 | 0.614
2002-10-23 13:10 | 7270 | 0.671 | 0.059 | 0.612
2002-10-23 13:15 | 7275 | 0.677 | 0.061 | 0.616
2002-10-23 13:20 | 7280 | 0.683 | 0.063 | 0.62
2002-10-23 13:25 | 7285 | 0.688 | 0.065 | 0.623
2002-10-23 13:30 | 7290 | 0.692 | 0.071 | 0.621
2002-10-23 13:35 | 7295 | 0.698 | 0.073 | 0.625
2002-10-23 13:40 | 7300 | 0.702 | 0.073 | 0.629
2002-10-23 13:45 | 7305 | 0.706 | 0.075 | 0.631
2002-10-23 13:50 | 7310 | 0.713 | 0.075 | 0.638
2002-10-23 13:55 | 7315 | 0.717 | 0.077 | 0.64
2002-10-23 14:00 | 7320 | 0.723 | 0.08 | 0.643
2002-10-23 14:05 | 7325 | 0.727 | 0.081 | 0.646
2002-10-23 14:10 | 7330 | 0.731 | 0.082 | 0.649
2002-10-23 14:15 | 7335 | 0.739 | 0.082 | 0.657
2002-10-23 14:20 | 7340 | 0.744 | 0.084 | 0.66
2002-10-23 14:25 | 7345 | 0.747 | 0.082 | 0.665
2002-10-23 14:30 | 7350 | 0.752 | 0.084 | 0.668
2002-10-23 14:35 | 7355 | 0.758 | 0.083 | 0.675
2002-10-23 14:40 | 7360 | 0.762 | 0.085 | 0.677
2002-10-23 14:45 | 7365 | 0.766 | 0.085 | 0.681
2002-10-23 14:50 | 7370 | 0.773 | 0.087 | 0.686
2002-10-23 14:55 | 7375 | 0.777 | 0.087 | 0.69
2002-10-23 15:00 | 7380 | 0.783 | 0.085 | 0.698
2002-10-23 15:05 | 7385 | 0.787 | 0.085 | 0.702
2002-10-23 15:10 | 7390 | 0.793 | 0.085 | 0.708
2002-10-23 15:15 | 7395 | 0.795 | 0.087 | 0.708
2002-10-23 15:20 | 7400 | 0.8 | 0.087 | 0.713
2002-10-23 15:25 | 7405 | 0.808 | 0.087 | 0.721
2002-10-23 15:30 | 7410 | 0.811 | 0.089 | 0.722
2002-10-23 15:35 | 7415 | 0.814 | 0.089 | 0.725
2002-10-23 15:40 | 7420 | 0.82 | 0.089 | 0.731
2002-10-23 15:45 | 7425 | 0.824 | 0.089 | 0.735
2002-10-23 15:50 | 7430 | 0.831 | 0.089 | 0.742
2002-10-23 15:55 | 7435 | 0.833 | 0.091 | 0.742
2002-10-23 16:00 | 7440 | 0.839 | 0.093 | 0.746
2002-10-23 16:05 | 7445 | 0.845 | 0.089 | 0.756
2002-10-23 16:10 | 7450 | 0.849 | 0.093 | 0.756
2002-10-23 16:15 | 7455 | 0.853 | 0.093 | 0.76
2002-10-23 16:20 | 7460 | 0.86 | 0.093 | 0.767
2002-10-23 16:25 | 7465 | 0.864 | 0.093 | 0.771
2002-10-23 16:30 | 7470 | 0.868 | 0.095 | 0.773
2002-10-23 16:35 | 7475 | 0.874 | 0.095 | 0.779
2002-10-23 16:40 | 7480 | 0.878 | 0.093 | 0.785
2002-10-23 16:45 | 7485 | 0.882 | 0.095 | 0.787
2002-10-23 16:50 | 7490 | 0.889 | 0.095 | 0.794
2002-10-23 16:55 | 7495 | 0.893 | 0.095 | 0.798
2002-10-23 17:00 | 7500 | 0.899 | 0.095 | 0.804
2002-10-23 17:05 | 7505 | 0.903 | 0.089 | 0.814
2002-10-23 17:10 | 7510 | 0.907 | 0.091 | 0.816
2002-10-23 17:15 | 7515 | 0.911 | 0.091 | 0.82
2002-10-23 17:20 | 7520 | 0.92 | 0.089 | 0.831
2002-10-23 17:25 | 7525 | 0.922 | 0.089 | 0.833
2002-10-23 17:30 | 7530 | 0.928 | 0.089 | 0.839
2002-10-23 17:35 | 7535 | 0.932 | 0.089 | 0.843
2002-10-23 17:40 | 7540 | 0.936 | 0.087 | 0.849
2002-10-23 17:45 | 7545 | 0.94 | 0.089 | 0.851
2002-10-23 17:50 | 7550 | 0.945 | 0.087 | 0.858
2002-10-23 17:55 | 7555 | 0.949 | 0.087 | 0.862
2002-10-23 18:00 | 7560 | 0.955 | 0.087 | 0.868
2002-10-23 18:05 | 7565 | 0.959 | 0.081 | 0.878
2002-10-23 18:10 | 7570 | 0.963 | 0.081 | 0.882
2002-10-23 18:15 | 7575 | 0.969 | 0.081 | 0.888
2002-10-23 18:20 | 7580 | 0.974 | 0.079 | 0.895
2002-10-23 18:25 | 7585 | 0.976 | 0.079 | 0.897
2002-10-23 18:30 | 7590 | 0.982 | 0.075 | 0.907
2002-10-23 18:35 | 7595 | 0.986 | 0.077 | 0.909
2002-10-23 18:40 | 7600 | 0.992 | 0.075 | 0.917
2002-10-23 18:45 | 7605 | 0.996 | 0.073 | 0.923
2002-10-23 18:50 | 7610 | 1 | 0.071 | 0.929
2002-10-23 18:55 | 7615 | 1.007 | 0.071 | 0.936
2002-10-23 19:00 | 7620 | 1.009 | 0.069 | 0.94
2002-10-23 19:05 | 7625 | 1.015 | 0.067 | 0.948
2002-10-23 19:10 | 7630 | 1.019 | 0.067 | 0.952
2002-10-23 19:15 | 7635 | 1.023 | 0.067 | 0.956
2002-10-23 19:20 | 7640 | 1.027 | 0.065 | 0.962
2002-10-23 19:25 | 7645 | 1.032 | 0.061 | 0.971
2002-10-23 19:30 | 7650 | 1.036 | 0.061 | 0.975
2002-10-23 19:35 | 7655 | 1.04 | 0.055 | 0.985
2002-10-23 19:40 | 7660 | 1.044 | 0.053 | 0.991
2002-10-23 19:45 | 7665 | 1.05 | 0.049 | 1.001
2002-10-23 19:50 | 7670 | 1.054 | 0.051 | 1.003
2002-10-23 19:55 | 7675 | 1.059 | 0.049 | 1.01
2002-10-23 20:00 | 7680 | 1.063 | 0.047 | 1.016
2002-10-23 20:05 | 7685 | 1.067 | 0.048 | 1.019
2002-10-23 20:10 | 7690 | 1.073 | 0.048 | 1.025
2002-10-23 20:15 | 7695 | 1.075 | 0.049 | 1.026
2002-10-23 20:20 | 7700 | 1.083 | 0.049 | 1.034
2002-10-23 20:25 | 7705 | 1.085 | 0.048 | 1.037
2002-10-23 20:30 | 7710 | 1.092 | 0.047 | 1.045
2002-10-23 20:35 | 7715 | 1.096 | 0.048 | 1.048
2002-10-23 20:40 | 7720 | 1.098 | 0.045 | 1.053
2002-10-23 20:45 | 7725 | 1.104 | 0.045 | 1.059
2002-10-23 20:50 | 7730 | 1.108 | 0.042 | 1.066
2002-10-23 20:55 | 7735 | 1.112 | 0.04 | 1.072
2002-10-23 21:00 | 7740 | 1.119 | 0.039 | 1.08
2002-10-23 21:05 | 7745 | 1.121 | 0.035 | 1.086
2002-10-23 21:10 | 7750 | 1.127 | 0.035 | 1.092
2002-10-23 21:15 | 7755 | 1.129 | 0.03 | 1.099
2002-10-23 21:20 | 7760 | 1.133 | 0.029 | 1.104
2002-10-23 21:25 | 7765 | 1.139 | 0.029 | 1.11
2002-10-23 21:30 | 7770 | 1.141 | 0.025 | 1.116
2002-10-23 21:35 | 7775 | 1.148 | 0.023 | 1.125
2002-10-23 21:40 | 7780 | 1.152 | 0.025 | 1.127
2002-10-23 21:45 | 7785 | 1.156 | 0.025 | 1.131
2002-10-23 21:50 | 7790 | 1.16 | 0.024 | 1.136
2002-10-23 21:55 | 7795 | 1.164 | 0.024 | 1.14
2002-10-23 22:00 | 7800 | 1.17 | 0.028 | 1.142
2002-10-23 22:05 | 7805 | 1.175 | 0.03 | 1.145
2002-10-23 22:10 | 7810 | 1.179 | 0.03 | 1.149
2002-10-23 22:15 | 7815 | 1.183 | 0.03 | 1.153
2002-10-23 22:20 | 7820 | 1.187 | 0.028 | 1.159
2002-10-23 22:25 | 7825 | 1.193 | 0.03 | 1.163
2002-10-23 22:30 | 7830 | 1.197 | 0.032 | 1.165
2002-10-23 22:35 | 7835 | 1.201 | 0.03 | 1.171
2002-10-23 22:40 | 7840 | 1.206 | 0.03 | 1.176
2002-10-23 22:45 | 7845 | 1.21 | 0.032 | 1.178
2002-10-23 22:50 | 7850 | 1.216 | 0.034 | 1.182
2002-10-23 22:55 | 7855 | 1.218 | 0.032 | 1.186
2002-10-23 23:00 | 7860 | 1.222 | 0.032 | 1.19
2002-10-23 23:05 | 7865 | 1.226 | 0.034 | 1.192
2002-10-23 23:10 | 7870 | 1.23 | 0.034 | 1.196
2002-10-23 23:15 | 7875 | 1.237 | 0.032 | 1.205
2002-10-23 23:20 | 7880 | 1.243 | 0.034 | 1.209
2002-10-23 23:25 | 7885 | 1.245 | 0.034 | 1.211
2002-10-23 23:30 | 7890 | 1.249 | 0.034 | 1.215
2002-10-23 23:35 | 7895 | 1.253 | 0.036 | 1.217
2002-10-23 23:40 | 7900 | 1.262 | 0.036 | 1.226
2002-10-23 23:45 | 7905 | 1.264 | 0.04 | 1.224
2002-10-23 23:50 | 7910 | 1.27 | 0.038 | 1.232
2002-10-23 23:55 | 7915 | 1.272 | 0.036 | 1.236
2002-10-24 | 7920 | 1.278 | 0.036 | 1.242
2002-10-24 00:05 | 7925 | 1.282 | 0.037 | 1.245
2002-10-24 00:10 | 7930 | 1.286 | 0.037 | 1.249
2002-10-24 00:15 | 7935 | 1.288 | 0.035 | 1.253
2002-10-24 00:20 | 7940 | 1.295 | 0.035 | 1.26
2002-10-24 00:25 | 7945 | 1.301 | 0.033 | 1.268
2002-10-24 00:30 | 7950 | 1.303 | 0.033 | 1.27
2002-10-24 00:35 | 7955 | 1.307 | 0.035 | 1.272
2002-10-24 00:40 | 7960 | 1.311 | 0.037 | 1.274
2002-10-24 00:45 | 7965 | 1.315 | 0.039 | 1.276
2002-10-24 00:50 | 7970 | 1.32 | 0.035 | 1.285
2002-10-24 00:55 | 7975 | 1.324 | 0.039 | 1.285
2002-10-24 01:00 | 7980 | 1.328 | 0.041 | 1.287
2002-10-24 01:05 | 7985 | 1.332 | 0.042 | 1.29
2002-10-24 01:10 | 7990 | 1.338 | 0.044 | 1.294
2002-10-24 01:15 | 7995 | 1.34 | 0.042 | 1.298
2002-10-24 01:20 | 8000 | 1.346 | 0.042 | 1.304
2002-10-24 01:25 | 8005 | 1.351 | 0.039 | 1.312
2002-10-24 01:30 | 8010 | 1.355 | 0.039 | 1.316
2002-10-24 01:35 | 8015 | 1.359 | 0.039 | 1.32
2002-10-24 01:40 | 8020 | 1.365 | 0.038 | 1.327
2002-10-24 01:45 | 8025 | 1.367 | 0.035 | 1.332
2002-10-24 01:50 | 8030 | 1.371 | 0.038 | 1.333
2002-10-24 01:55 | 8035 | 1.375 | 0.038 | 1.337
2002-10-24 02:00 | 8040 | 1.38 | 0.038 | 1.342
2002-10-24 02:05 | 8045 | 1.384 | 0.038 | 1.346
2002-10-24 02:10 | 8050 | 1.39 | 0.036 | 1.354
2002-10-24 02:15 | 8055 | 1.394 | 0.035 | 1.359
2002-10-24 02:20 | 8060 | 1.398 | 0.037 | 1.361
2002-10-24 02:25 | 8065 | 1.402 | 0.037 | 1.365
2002-10-24 02:30 | 8070 | 1.407 | 0.039 | 1.368
2002-10-24 02:35 | 8075 | 1.411 | 0.039 | 1.372
2002-10-24 02:40 | 8080 | 1.415 | 0.04 | 1.375
2002-10-24 02:45 | 8085 | 1.419 | 0.041 | 1.378
2002-10-24 02:50 | 8090 | 1.423 | 0.043 | 1.38
2002-10-24 02:55 | 8095 | 1.425 | 0.042 | 1.383
2002-10-24 03:00 | 8100 | 1.431 | 0.038 | 1.393
2002-10-24 03:05 | 8105 | 1.436 | 0.044 | 1.392
2002-10-24 03:10 | 8110 | 1.44 | 0.041 | 1.399
2002-10-24 03:15 | 8115 | 1.444 | 0.041 | 1.403
2002-10-24 03:20 | 8120 | 1.448 | 0.041 | 1.407
2002-10-24 03:25 | 8125 | 1.452 | 0.043 | 1.409
2002-10-24 03:30 | 8130 | 1.456 | 0.045 | 1.411
2002-10-24 03:35 | 8135 | 1.46 | 0.045 | 1.415
2002-10-24 03:40 | 8140 | 1.465 | 0.043 | 1.422
2002-10-24 03:45 | 8145 | 1.469 | 0.043 | 1.426
2002-10-24 03:50 | 8150 | 1.473 | 0.045 | 1.428
2002-10-24 03:55 | 8155 | 1.479 | 0.046 | 1.433
2002-10-24 04:00 | 8160 | 1.483 | 0.044 | 1.439
2002-10-24 04:05 | 8165 | 1.487 | 0.042 | 1.445
2002-10-24 04:10 | 8170 | 1.489 | 0.042 | 1.447
2002-10-24 04:15 | 8175 | 1.496 | 0.042 | 1.454
2002-10-24 04:20 | 8180 | 1.498 | 0.044 | 1.454
2002-10-24 04:25 | 8185 | 1.504 | 0.042 | 1.462
2002-10-24 04:30 | 8190 | 1.508 | 0.04 | 1.468
2002-10-24 04:35 | 8195 | 1.512 | 0.038 | 1.474
2002-10-24 04:40 | 8200 | 1.515 | 0.04 | 1.475
2002-10-24 04:45 | 8205 | 1.52 | 0.038 | 1.482
2002-10-24 04:50 | 8210 | 1.523 | 0.04 | 1.483
2002-10-24 04:55 | 8215 | 1.529 | 0.042 | 1.487
2002-10-24 05:00 | 8220 | 1.533 | 0.042 | 1.491
2002-10-24 05:05 | 8225 | 1.537 | 0.042 | 1.495
2002-10-24 05:10 | 8230 | 1.541 | 0.046 | 1.495
2002-10-24 05:15 | 8235 | 1.543 | 0.042 | 1.501
2002-10-24 05:20 | 8240 | 1.55 | 0.034 | 1.516
2002-10-24 05:25 | 8245 | 1.554 | 0.042 | 1.512
2002-10-24 05:30 | 8250 | 1.558 | 0.044 | 1.514
2002-10-24 05:35 | 8255 | 1.562 | 0.042 | 1.52
2002-10-24 05:40 | 8260 | 1.566 | 0.044 | 1.522
2002-10-24 05:45 | 8265 | 1.568 | 0.046 | 1.522
2002-10-24 05:50 | 8270 | 1.573 | 0.046 | 1.527
2002-10-24 05:55 | 8275 | 1.579 | 0.048 | 1.531
2002-10-24 06:00 | 8280 | 1.581 | 0.05 | 1.531
2002-10-24 06:05 | 8285 | 1.585 | 0.05 | 1.535
2002-10-24 06:10 | 8290 | 1.591 | 0.05 | 1.541
2002-10-24 06:15 | 8295 | 1.593 | 0.046 | 1.547
2002-10-24 06:20 | 8300 | 1.6 | 0.04 | 1.56
2002-10-24 06:25 | 8305 | 1.604 | 0.042 | 1.562
2002-10-24 06:30 | 8310 | 1.608 | 0.048 | 1.56
2002-10-24 06:35 | 8315 | 1.61 | 0.044 | 1.566
2002-10-24 06:40 | 8320 | 1.614 | 0.04 | 1.574
2002-10-24 06:45 | 8325 | 1.618 | 0.032 | 1.586
2002-10-24 06:50 | 8330 | 1.622 | 0.032 | 1.59
2002-10-24 06:55 | 8335 | 1.627 | 0.026 | 1.601
2002-10-24 07:00 | 8340 | 1.633 | 0.03 | 1.603
2002-10-24 07:05 | 8345 | 1.637 | 0.038 | 1.599
2002-10-24 07:10 | 8350 | 1.639 | 0.034 | 1.605
2002-10-24 07:15 | 8355 | 1.643 | 0.03 | 1.613
2002-10-24 07:20 | 8360 | 1.647 | 0.026 | 1.621
2002-10-24 07:25 | 8365 | 1.654 | 0.024 | 1.63
2002-10-24 07:30 | 8370 | 1.654 | 0.026 | 1.628
2002-10-24 07:35 | 8375 | 1.66 | 0.022 | 1.638
2002-10-24 07:40 | 8380 | 1.664 | 0.024 | 1.64
2002-10-24 07:45 | 8385 | 1.666 | 0.022 | 1.644
2002-10-24 07:50 | 8390 | 1.67 | 0.018 | 1.652
2002-10-24 07:55 | 8395 | 1.676 | 0.022 | 1.654
2002-10-24 08:00 | 8400 | 1.678 | 0.016 | 1.662
2002-10-24 08:05 | 8405 | 1.682 | 0.016 | 1.666
2002-10-24 08:10 | 8410 | 1.687 | 0.014 | 1.673
2002-10-24 08:15 | 8415 | 1.69 | 0.014 | 1.676
2002-10-24 08:20 | 8420 | 1.693 | 0.014 | 1.679
2002-10-24 08:25 | 8425 | 1.699 | 0.016 | 1.683
2002-10-24 08:30 | 8430 | 1.703 | 0.012 | 1.691
2002-10-24 08:35 | 8435 | 1.705 | 0.008 | 1.697
2002-10-24 08:40 | 8440 | 1.707 | 0.006 | 1.701
2002-10-24 08:45 | 8445 | 1.714 | 0.004 | 1.71
2002-10-24 08:50 | 8450 | 1.72 | 0.004 | 1.716
2002-10-24 08:55 | 8455 | 1.722 | 0.006 | 1.716
2002-10-24 09:00 | 8460 | 1.726 | 0.008 | 1.718
2002-10-24 09:05 | 8465 | 1.73 | 0.011 | 1.719
2002-10-24 09:10 | 8470 | 1.732 | 0.006 | 1.726
2002-10-24 09:15 | 8475 | 1.736 | 0.006 | 1.73
2002-10-24 09:20 | 8480 | 1.74 | 0.008 | 1.732
2002-10-24 09:25 | 8485 | 1.746 | 0.006 | 1.74
2002-10-24 09:30 | 8490 | 1.748 | 0.006 | 1.742
2002-10-24 09:35 | 8495 | 1.755 | 0.006 | 1.749
2002-10-24 09:40 | 8500 | 1.759 | 0.011 | 1.748
2002-10-24 09:45 | 8505 | 1.763 | 0.011 | 1.752
2002-10-24 09:50 | 8510 | 1.767 | 0.007 | 1.76
2002-10-24 09:55 | 8515 | 1.769 | 0.009 | 1.76
2002-10-24 10:00 | 8520 | 1.775 | 0.009 | 1.766
2002-10-24 10:05 | 8525 | 1.78 | 0.011 | 1.769
2002-10-24 10:10 | 8530 | 1.784 | 0.011 | 1.773
2002-10-24 10:15 | 8535 | 1.786 | 0.013 | 1.773
2002-10-24 10:20 | 8540 | 1.79 | 0.013 | 1.777
2002-10-24 10:25 | 8545 | 1.794 | 0.014 | 1.78
2002-10-24 10:30 | 8550 | 1.798 | 0.015 | 1.783
2002-10-24 10:35 | 8555 | 1.802 | 0.021 | 1.781
2002-10-24 10:40 | 8560 | 1.806 | 0.021 | 1.785
2002-10-24 10:45 | 8565 | 1.808 | 0.019 | 1.789
2002-10-24 10:50 | 8570 | 1.817 | 0.021 | 1.796
2002-10-24 10:55 | 8575 | 1.819 | 0.015 | 1.804
2002-10-24 11:00 | 8580 | 1.823 | 0.017 | 1.806
2002-10-24 11:05 | 8585 | 1.828 | 0.017 | 1.811
2002-10-24 11:10 | 8590 | 1.829 | 0.017 | 1.812
2002-10-24 11:15 | 8595 | 1.835 | 0.017 | 1.818
2002-10-24 11:20 | 8600 | 1.84 | 0.019 | 1.821
2002-10-24 11:25 | 8605 | 1.842 | 0.018 | 1.824
2002-10-24 11:30 | 8610 | 1.848 | 0.018 | 1.83
2002-10-24 11:35 | 8615 | 1.852 | 0.02 | 1.832
2002-10-24 11:40 | 8620 | 1.857 | 0.022 | 1.835
2002-10-24 11:45 | 8625 | 1.861 | 0.022 | 1.839
2002-10-24 11:50 | 8630 | 1.865 | 0.024 | 1.841
2002-10-24 11:55 | 8635 | 1.868 | 0.025 | 1.843
2002-10-24 12:00 | 8640 | 1.873 | 0.028 | 1.845
2002-10-24 12:05 | 8645 | 1.875 | 0.032 | 1.843
2002-10-24 12:10 | 8650 | 1.879 | 0.033 | 1.846
2002-10-24 12:15 | 8655 | 1.885 | 0.037 | 1.848
2002-10-24 12:20 | 8660 | 1.889 | 0.038 | 1.851
2002-10-24 12:25 | 8665 | 1.891 | 0.036 | 1.855
2002-10-24 12:30 | 8670 | 1.895 | 0.036 | 1.859
2002-10-24 12:35 | 8675 | 1.9 | 0.038 | 1.862
2002-10-24 12:40 | 8680 | 1.906 | 0.042 | 1.864
2002-10-24 12:45 | 8685 | 1.91 | 0.042 | 1.868
2002-10-24 12:50 | 8690 | 1.914 | 0.044 | 1.87
2002-10-24 12:55 | 8695 | 1.918 | 0.048 | 1.87
2002-10-24 13:00 | 8700 | 1.922 | 0.051 | 1.871
2002-10-24 13:05 | 8705 | 1.926 | 0.052 | 1.874
2002-10-24 13:10 | 8710 | 1.931 | 0.052 | 1.879
2002-10-24 13:15 | 8715 | 1.937 | 0.052 | 1.885
2002-10-24 13:20 | 8720 | 1.939 | 0.056 | 1.883
2002-10-24 13:25 | 8725 | 1.943 | 0.058 | 1.885
2002-10-24 13:30 | 8730 | 1.949 | 0.064 | 1.885
2002-10-24 13:35 | 8735 | 1.953 | 0.068 | 1.885
2002-10-24 13:40 | 8740 | 1.958 | 0.068 | 1.89
2002-10-24 13:45 | 8745 | 1.962 | 0.07 | 1.892
2002-10-24 13:50 | 8750 | 1.966 | 0.072 | 1.894
2002-10-24 13:55 | 8755 | 1.97 | 0.072 | 1.898
2002-10-24 14:00 | 8760 | 1.974 | 0.07 | 1.904
2002-10-24 14:05 | 8765 | 1.978 | 0.072 | 1.906
2002-10-24 14:10 | 8770 | 1.982 | 0.076 | 1.906
2002-10-24 14:15 | 8775 | 1.987 | 0.078 | 1.909
2002-10-24 14:20 | 8780 | 1.991 | 0.08 | 1.911
2002-10-24 14:25 | 8785 | 1.995 | 0.083 | 1.912
2002-10-24 14:30 | 8790 | 2.001 | 0.086 | 1.915
2002-10-24 14:35 | 8795 | 2.003 | 0.09 | 1.913
2002-10-24 14:40 | 8800 | 2.009 | 0.094 | 1.915
2002-10-24 14:45 | 8805 | 2.013 | 0.094 | 1.919
2002-10-24 14:50 | 8810 | 2.016 | 0.096 | 1.92
2002-10-24 14:55 | 8815 | 2.02 | 0.094 | 1.926
2002-10-24 15:00 | 8820 | 2.024 | 0.098 | 1.926
2002-10-24 15:05 | 8825 | 2.028 | 0.102 | 1.926
2002-10-24 15:10 | 8830 | 2.034 | 0.102 | 1.932
2002-10-24 15:15 | 8835 | 2.038 | 0.102 | 1.936
2002-10-24 15:20 | 8840 | 2.042 | 0.104 | 1.938
2002-10-24 15:25 | 8845 | 2.047 | 0.106 | 1.941
2002-10-24 15:30 | 8850 | 2.049 | 0.108 | 1.941
2002-10-24 15:35 | 8855 | 2.055 | 0.106 | 1.949
2002-10-24 15:40 | 8860 | 2.059 | 0.112 | 1.947
2002-10-24 15:45 | 8865 | 2.063 | 0.116 | 1.947
2002-10-24 15:50 | 8870 | 2.068 | 0.116 | 1.952
2002-10-24 15:55 | 8875 | 2.071 | 0.112 | 1.959
2002-10-24 16:00 | 8880 | 2.076 | 0.116 | 1.96
2002-10-24 16:05 | 8885 | 2.078 | 0.114 | 1.964
2002-10-24 16:10 | 8890 | 2.086 | 0.112 | 1.974
2002-10-24 16:15 | 8895 | 2.088 | 0.114 | 1.974
2002-10-24 16:20 | 8900 | 2.09 | 0.112 | 1.978
2002-10-24 16:25 | 8905 | 2.096 | 0.114 | 1.982
2002-10-24 16:30 | 8910 | 2.103 | 0.118 | 1.985
2002-10-24 16:35 | 8915 | 2.105 | 0.12 | 1.985
2002-10-24 16:40 | 8920 | 2.109 | 0.12 | 1.989
2002-10-24 16:45 | 8925 | 2.115 | 0.12 | 1.995
2002-10-24 16:50 | 8930 | 2.12 | 0.122 | 1.998
2002-10-24 16:55 | 8935 | 2.124 | 0.128 | 1.996
2002-10-24 17:00 | 8940 | 2.127 | 0.13 | 1.997
2002-10-24 17:05 | 8945 | 2.132 | 0.13 | 2.002
2002-10-24 17:10 | 8950 | 2.136 | 0.13 | 2.006
2002-10-24 17:15 | 8955 | 2.142 | 0.128 | 2.014
2002-10-24 17:20 | 8960 | 2.144 | 0.126 | 2.018
2002-10-24 17:25 | 8965 | 2.149 | 0.128 | 2.021
2002-10-24 17:30 | 8970 | 2.152 | 0.128 | 2.024
2002-10-24 17:35 | 8975 | 2.154 | 0.127 | 2.027
2002-10-24 17:40 | 8980 | 2.161 | 0.129 | 2.032
2002-10-24 17:45 | 8985 | 2.165 | 0.133 | 2.032
2002-10-24 17:50 | 8990 | 2.167 | 0.128 | 2.039
2002-10-24 17:55 | 8995 | 2.173 | 0.126 | 2.047
2002-10-24 18:00 | 9000 | 2.177 | 0.122 | 2.055
2002-10-24 18:05 | 9005 | 2.182 | 0.121 | 2.061
2002-10-24 18:10 | 9010 | 2.183 | 0.116 | 2.067
2002-10-24 18:15 | 9015 | 2.19 | 0.12 | 2.07
2002-10-24 18:20 | 9020 | 2.194 | 0.123 | 2.071
2002-10-24 18:25 | 9025 | 2.196 | 0.121 | 2.075
2002-10-24 18:30 | 9030 | 2.202 | 0.12 | 2.082
2002-10-24 18:35 | 9035 | 2.206 | 0.121 | 2.085
2002-10-24 18:40 | 9040 | 2.208 | 0.118 | 2.09
2002-10-24 18:45 | 9045 | 2.212 | 0.12 | 2.092
2002-10-24 18:50 | 9050 | 2.219 | 0.123 | 2.096
2002-10-24 18:55 | 9055 | 2.221 | 0.121 | 2.1
2002-10-24 19:00 | 9060 | 2.227 | 0.117 | 2.11
2002-10-24 19:05 | 9065 | 2.231 | 0.115 | 2.116
2002-10-24 19:10 | 9070 | 2.234 | 0.111 | 2.123
2002-10-24 19:15 | 9075 | 2.237 | 0.103 | 2.134
2002-10-24 19:20 | 9080 | 2.24 | 0.101 | 2.139
2002-10-24 19:25 | 9085 | 2.246 | 0.097 | 2.149
2002-10-24 19:30 | 9090 | 2.252 | 0.093 | 2.159
2002-10-24 19:35 | 9095 | 2.254 | 0.097 | 2.157
2002-10-24 19:40 | 9100 | 2.258 | 0.093 | 2.165
2002-10-24 19:45 | 9105 | 2.262 | 0.091 | 2.171
2002-10-24 19:50 | 9110 | 2.264 | 0.087 | 2.177
2002-10-24 19:55 | 9115 | 2.269 | 0.085 | 2.184
2002-10-24 20:00 | 9120 | 2.272 | 0.087 | 2.185
2002-10-24 20:05 | 9125 | 2.274 | 0.085 | 2.189
2002-10-24 20:10 | 9130 | 2.279 | 0.083 | 2.196
2002-10-24 20:15 | 9135 | 2.283 | 0.083 | 2.2
2002-10-24 20:20 | 9140 | 2.287 | 0.077 | 2.21
2002-10-24 20:25 | 9145 | 2.291 | 0.075 | 2.216
2002-10-24 20:30 | 9150 | 2.295 | 0.079 | 2.216
2002-10-24 20:35 | 9155 | 2.3 | 0.077 | 2.223
2002-10-24 20:40 | 9160 | 2.302 | 0.077 | 2.225
2002-10-24 20:45 | 9165 | 2.308 | 0.075 | 2.233
2002-10-24 20:50 | 9170 | 2.312 | 0.079 | 2.233
2002-10-24 20:55 | 9175 | 2.314 | 0.083 | 2.231
2002-10-24 21:00 | 9180 | 2.318 | 0.081 | 2.237
2002-10-24 21:05 | 9185 | 2.323 | 0.08 | 2.243
2002-10-24 21:10 | 9190 | 2.326 | 0.08 | 2.246
2002-10-24 21:15 | 9195 | 2.33 | 0.08 | 2.25
2002-10-24 21:20 | 9200 | 2.332 | 0.08 | 2.252
2002-10-24 21:25 | 9205 | 2.339 | 0.078 | 2.261
2002-10-24 21:30 | 9210 | 2.343 | 0.075 | 2.268
2002-10-24 21:35 | 9215 | 2.347 | 0.078 | 2.269
2002-10-24 21:40 | 9220 | 2.352 | 0.08 | 2.272
2002-10-24 21:45 | 9225 | 2.354 | 0.08 | 2.274
2002-10-24 21:50 | 9230 | 2.357 | 0.08 | 2.277
2002-10-24 21:55 | 9235 | 2.362 | 0.08 | 2.282
2002-10-24 22:00 | 9240 | 2.366 | 0.082 | 2.284
2002-10-24 22:05 | 9245 | 2.37 | 0.082 | 2.288
2002-10-24 22:10 | 9250 | 2.374 | 0.084 | 2.29
2002-10-24 22:15 | 9255 | 2.379 | 0.084 | 2.295
2002-10-24 22:20 | 9260 | 2.383 | 0.081 | 2.302
2002-10-24 22:25 | 9265 | 2.387 | 0.077 | 2.31
2002-10-24 22:30 | 9270 | 2.39 | 0.075 | 2.315
2002-10-24 22:35 | 9275 | 2.393 | 0.077 | 2.316
2002-10-24 22:40 | 9280 | 2.397 | 0.073 | 2.324
2002-10-24 22:45 | 9285 | 2.401 | 0.071 | 2.33
2002-10-24 22:50 | 9290 | 2.405 | 0.069 | 2.336
2002-10-24 22:55 | 9295 | 2.41 | 0.067 | 2.343
2002-10-24 23:00 | 9300 | 2.413 | 0.067 | 2.346
2002-10-24 23:05 | 9305 | 2.417 | 0.069 | 2.348
2002-10-24 23:10 | 9310 | 2.422 | 0.069 | 2.353
2002-10-24 23:15 | 9315 | 2.424 | 0.071 | 2.353
2002-10-24 23:20 | 9320 | 2.43 | 0.072 | 2.358
2002-10-24 23:25 | 9325 | 2.434 | 0.071 | 2.363
2002-10-24 23:30 | 9330 | 2.436 | 0.071 | 2.365
2002-10-24 23:35 | 9335 | 2.441 | 0.071 | 2.37
2002-10-24 23:40 | 9340 | 2.445 | 0.068 | 2.377
2002-10-24 23:45 | 9345 | 2.448 | 0.072 | 2.376
2002-10-24 23:50 | 9350 | 2.451 | 0.072 | 2.379
2002-10-24 23:55 | 9355 | 2.455 | 0.073 | 2.382
2002-10-25 | 9360 | 2.459 | 0.073 | 2.386
2002-10-25 00:05 | 9365 | 2.463 | 0.073 | 2.39
2002-10-25 00:10 | 9370 | 2.465 | 0.071 | 2.394
2002-10-25 00:15 | 9375 | 2.47 | 0.072 | 2.398
2002-10-25 00:20 | 9380 | 2.473 | 0.074 | 2.399
2002-10-25 00:25 | 9385 | 2.478 | 0.078 | 2.4
2002-10-25 00:30 | 9390 | 2.482 | 0.083 | 2.399
2002-10-25 00:35 | 9395 | 2.486 | 0.079 | 2.407
2002-10-25 00:40 | 9400 | 2.49 | 0.083 | 2.407
2002-10-25 00:45 | 9405 | 2.494 | 0.085 | 2.409
2002-10-25 00:50 | 9410 | 2.498 | 0.085 | 2.413
2002-10-25 00:55 | 9415 | 2.502 | 0.084 | 2.418
2002-10-25 01:00 | 9420 | 2.505 | 0.083 | 2.422
2002-10-25 01:05 | 9425 | 2.509 | 0.085 | 2.424
2002-10-25 01:10 | 9430 | 2.513 | 0.087 | 2.426
2002-10-25 01:15 | 9435 | 2.517 | 0.087 | 2.43
2002-10-25 01:20 | 9440 | 2.521 | 0.093 | 2.428
2002-10-25 01:25 | 9445 | 2.526 | 0.095 | 2.431
2002-10-25 01:30 | 9450 | 2.527 | 0.097 | 2.43
2002-10-25 01:35 | 9455 | 2.531 | 0.099 | 2.432
2002-10-25 01:40 | 9460 | 2.538 | 0.099 | 2.439
2002-10-25 01:45 | 9465 | 2.54 | 0.103 | 2.437
2002-10-25 01:50 | 9470 | 2.544 | 0.107 | 2.437
2002-10-25 01:55 | 9475 | 2.55 | 0.107 | 2.443
2002-10-25 02:00 | 9480 | 2.552 | 0.105 | 2.447
2002-10-25 02:05 | 9485 | 2.557 | 0.105 | 2.452
2002-10-25 02:10 | 9490 | 2.561 | 0.105 | 2.456
2002-10-25 02:15 | 9495 | 2.564 | 0.107 | 2.457
2002-10-25 02:20 | 9500 | 2.569 | 0.109 | 2.46
2002-10-25 02:25 | 9505 | 2.573 | 0.109 | 2.464
2002-10-25 02:30 | 9510 | 2.577 | 0.111 | 2.466
2002-10-25 02:35 | 9515 | 2.579 | 0.113 | 2.466
2002-10-25 02:40 | 9520 | 2.585 | 0.113 | 2.472
2002-10-25 02:45 | 9525 | 2.59 | 0.115 | 2.475
2002-10-25 02:50 | 9530 | 2.591 | 0.117 | 2.474
2002-10-25 02:55 | 9535 | 2.598 | 0.125 | 2.473
2002-10-25 03:00 | 9540 | 2.6 | 0.128 | 2.472
2002-10-25 03:05 | 9545 | 2.604 | 0.128 | 2.476
2002-10-25 03:10 | 9550 | 2.608 | 0.132 | 2.476
2002-10-25 03:15 | 9555 | 2.612 | 0.132 | 2.48
2002-10-25 03:20 | 9560 | 2.616 | 0.133 | 2.483
2002-10-25 03:25 | 9565 | 2.618 | 0.13 | 2.488
2002-10-25 03:30 | 9570 | 2.622 | 0.129 | 2.493
2002-10-25 03:35 | 9575 | 2.627 | 0.128 | 2.499
2002-10-25 03:40 | 9580 | 2.631 | 0.132 | 2.499
2002-10-25 03:45 | 9585 | 2.635 | 0.134 | 2.501
2002-10-25 03:50 | 9590 | 2.639 | 0.138 | 2.501
2002-10-25 03:55 | 9595 | 2.643 | 0.14 | 2.503
2002-10-25 04:00 | 9600 | 2.647 | 0.14 | 2.507
2002-10-25 04:05 | 9605 | 2.649 | 0.138 | 2.511
2002-10-25 04:10 | 9610 | 2.654 | 0.144 | 2.51
2002-10-25 04:15 | 9615 | 2.66 | 0.144 | 2.516
2002-10-25 04:20 | 9620 | 2.662 | 0.142 | 2.52
2002-10-25 04:25 | 9625 | 2.666 | 0.136 | 2.53
2002-10-25 04:30 | 9630 | 2.67 | 0.134 | 2.536
2002-10-25 04:35 | 9635 | 2.675 | 0.134 | 2.541
2002-10-25 04:40 | 9640 | 2.678 | 0.142 | 2.536
2002-10-25 04:45 | 9645 | 2.68 | 0.146 | 2.534
2002-10-25 04:50 | 9650 | 2.685 | 0.14 | 2.545
2002-10-25 04:55 | 9655 | 2.689 | 0.136 | 2.553
2002-10-25 05:00 | 9660 | 2.693 | 0.14 | 2.553
2002-10-25 05:05 | 9665 | 2.695 | 0.142 | 2.553
2002-10-25 05:10 | 9670 | 2.699 | 0.14 | 2.559
2002-10-25 05:15 | 9675 | 2.704 | 0.14 | 2.564
2002-10-25 05:20 | 9680 | 2.708 | 0.142 | 2.566
2002-10-25 05:25 | 9685 | 2.71 | 0.148 | 2.562
2002-10-25 05:30 | 9690 | 2.714 | 0.148 | 2.566
2002-10-25 05:35 | 9695 | 2.718 | 0.148 | 2.57
2002-10-25 05:40 | 9700 | 2.722 | 0.148 | 2.574
2002-10-25 05:45 | 9705 | 2.726 | 0.148 | 2.578
2002-10-25 05:50 | 9710 | 2.729 | 0.144 | 2.585
2002-10-25 05:55 | 9715 | 2.735 | 0.146 | 2.589
2002-10-25 06:00 | 9720 | 2.737 | 0.144 | 2.593
2002-10-25 06:05 | 9725 | 2.741 | 0.146 | 2.595
2002-10-25 06:10 | 9730 | 2.743 | 0.144 | 2.599
2002-10-25 06:15 | 9735 | 2.747 | 0.144 | 2.603
2002-10-25 06:20 | 9740 | 2.751 | 0.144 | 2.607
2002-10-25 06:25 | 9745 | 2.755 | 0.142 | 2.613
2002-10-25 06:30 | 9750 | 2.762 | 0.138 | 2.624
2002-10-25 06:35 | 9755 | 2.768 | 0.14 | 2.628
2002-10-25 06:40 | 9760 | 2.772 | 0.141 | 2.631
2002-10-25 06:45 | 9765 | 2.778 | 0.139 | 2.639
2002-10-25 06:50 | 9770 | 2.787 | 0.139 | 2.648
2002-10-25 06:55 | 9775 | 2.793 | 0.141 | 2.652
2002-10-25 07:00 | 9780 | 2.799 | 0.141 | 2.658
2002-10-25 07:05 | 9785 | 2.807 | 0.139 | 2.668
2002-10-25 07:10 | 9790 | 2.813 | 0.139 | 2.674
2002-10-25 07:15 | 9795 | 2.82 | 0.139 | 2.681
2002-10-25 07:20 | 9800 | 2.828 | 0.137 | 2.691
2002-10-25 07:25 | 9805 | 2.834 | 0.137 | 2.697
2002-10-25 07:30 | 9810 | 2.84 | 0.133 | 2.707
2002-10-25 07:35 | 9815 | 2.847 | 0.133 | 2.714
2002-10-25 07:40 | 9820 | 2.851 | 0.131 | 2.72
2002-10-25 07:45 | 9825 | 2.857 | 0.131 | 2.726
2002-10-25 07:50 | 9830 | 2.863 | 0.131 | 2.732
2002-10-25 07:55 | 9835 | 2.865 | 0.133 | 2.732
2002-10-25 08:00 | 9840 | 2.871 | 0.131 | 2.74
2002-10-25 08:05 | 9845 | 2.876 | 0.129 | 2.747
2002-10-25 08:10 | 9850 | 2.882 | 0.129 | 2.753
2002-10-25 08:15 | 9855 | 2.886 | 0.131 | 2.755
2002-10-25 08:20 | 9860 | 2.89 | 0.127 | 2.763
2002-10-25 08:25 | 9865 | 2.894 | 0.125 | 2.769
2002-10-25 08:30 | 9870 | 2.898 | 0.127 | 2.771
2002-10-25 08:35 | 9875 | 2.903 | 0.125 | 2.778
2002-10-25 08:40 | 9880 | 2.907 | 0.127 | 2.78
2002-10-25 08:45 | 9885 | 2.911 | 0.123 | 2.788
2002-10-25 08:50 | 9890 | 2.913 | 0.123 | 2.79
2002-10-25 08:55 | 9895 | 2.917 | 0.121 | 2.796
2002-10-25 09:00 | 9900 | 2.919 | 0.121 | 2.798
2002-10-25 09:05 | 9905 | 2.923 | 0.125 | 2.798
2002-10-25 09:10 | 9910 | 2.927 | 0.123 | 2.804
2002-10-25 09:15 | 9915 | 2.927 | 0.125 | 2.802
2002-10-25 09:20 | 9920 | 2.932 | 0.127 | 2.805
2002-10-25 09:25 | 9925 | 2.934 | 0.127 | 2.807
2002-10-25 09:30 | 9930 | 2.936 | 0.129 | 2.807
2002-10-25 09:35 | 9935 | 2.938 | 0.131 | 2.807
2002-10-25 09:40 | 9940 | 2.94 | 0.131 | 2.809
2002-10-25 09:45 | 9945 | 2.942 | 0.133 | 2.809
2002-10-25 09:50 | 9950 | 2.944 | 0.136 | 2.808
2002-10-25 09:55 | 9955 | 2.946 | 0.137 | 2.809
2002-10-25 10:00 | 9960 | 2.948 | 0.136 | 2.812
2002-10-25 10:05 | 9965 | 2.948 | 0.134 | 2.814
2002-10-25 10:10 | 9970 | 2.952 | 0.138 | 2.814
2002-10-25 10:15 | 9975 | 2.954 | 0.14 | 2.814
2002-10-25 10:20 | 9980 | 2.956 | 0.142 | 2.814
2002-10-25 10:25 | 9985 | 2.958 | 0.142 | 2.816
2002-10-25 10:30 | 9990 | 2.958 | 0.144 | 2.814
2002-10-25 10:35 | 9995 | 2.961 | 0.144 | 2.817
2002-10-25 10:40 | 10000 | 2.963 | 0.142 | 2.821
2002-10-25 10:45 | 10005 | 2.963 | 0.144 | 2.819
2002-10-25 10:50 | 10010 | 2.965 | 0.146 | 2.819
2002-10-25 10:55 | 10015 | 2.967 | 0.146 | 2.821
2002-10-25 11:00 | 10020 | 2.966 | 0.146 | 2.82
2002-10-25 11:05 | 10025 | 2.967 | 0.146 | 2.821
2002-10-25 11:10 | 10030 | 2.969 | 0.144 | 2.825
2002-10-25 11:15 | 10035 | 2.971 | 0.148 | 2.823
2002-10-25 11:20 | 10040 | 2.971 | 0.149 | 2.822
2002-10-25 11:25 | 10045 | 2.971 | 0.145 | 2.826
2002-10-25 11:30 | 10050 | 2.972 | 0.147 | 2.825
2002-10-25 11:35 | 10055 | 2.972 | 0.145 | 2.827
2002-10-25 11:40 | 10060 | 2.975 | 0.145 | 2.83
2002-10-25 11:45 | 10065 | 2.975 | 0.147 | 2.828
2002-10-25 11:50 | 10070 | 2.977 | 0.149 | 2.828
2002-10-25 11:55 | 10075 | 2.977 | 0.149 | 2.828
2002-10-25 12:00 | 10080 | 2.977 | 0.149 | 2.828
2002-10-25 12:05 | 10085 | 2.977 | 0.153 | 2.824
2002-10-25 12:10 | 10090 | 2.979 | 0.157 | 2.822
2002-10-25 12:15 | 10095 | 2.977 | 0.157 | 2.82
2002-10-25 12:20 | 10100 | 2.979 | 0.161 | 2.818
2002-10-25 12:25 | 10105 | 2.977 | 0.162 | 2.815
2002-10-25 12:30 | 10110 | 2.979 | 0.165 | 2.814
2002-10-25 12:35 | 10115 | 2.979 | 0.169 | 2.81
2002-10-25 12:40 | 10120 | 2.979 | 0.171 | 2.808
2002-10-25 12:45 | 10125 | 2.981 | 0.177 | 2.804
2002-10-25 12:50 | 10130 | 2.981 | 0.175 | 2.806
2002-10-25 12:55 | 10135 | 2.981 | 0.179 | 2.802
2002-10-25 13:00 | 10140 | 2.983 | 0.183 | 2.8
2002-10-25 13:05 | 10145 | 2.983 | 0.187 | 2.796
2002-10-25 13:10 | 10150 | 2.983 | 0.189 | 2.794
2002-10-25 13:15 | 10155 | 2.983 | 0.195 | 2.788
2002-10-25 13:20 | 10160 | 2.983 | 0.195 | 2.788
2002-10-25 13:25 | 10165 | 2.983 | 0.199 | 2.784
2002-10-25 13:30 | 10170 | 2.985 | 0.201 | 2.784
2002-10-25 13:35 | 10175 | 2.985 | 0.207 | 2.778
2002-10-25 13:40 | 10180 | 2.987 | 0.213 | 2.774
2002-10-25 13:45 | 10185 | 2.985 | 0.213 | 2.772
2002-10-25 13:50 | 10190 | 2.983 | 0.213 | 2.77
2002-10-25 13:55 | 10195 | 2.985 | 0.215 | 2.77
2002-10-25 14:00 | 10200 | 2.985 | 0.215 | 2.77
2002-10-25 14:05 | 10205 | 2.985 | 0.22 | 2.765
2002-10-25 14:10 | 10210 | 2.985 | 0.22 | 2.765
2002-10-25 14:15 | 10215 | 2.985 | 0.22 | 2.765
2002-10-25 14:20 | 10220 | 2.985 | 0.224 | 2.761
2002-10-25 14:25 | 10225 | 2.987 | 0.222 | 2.765
2002-10-25 14:30 | 10230 | 2.987 | 0.224 | 2.763
2002-10-25 14:35 | 10235 | 2.987 | 0.224 | 2.763
2002-10-25 14:40 | 10240 | 2.985 | 0.222 | 2.763
2002-10-25 14:45 | 10245 | 2.985 | 0.222 | 2.763
2002-10-25 14:50 | 10250 | 2.984 | 0.222 | 2.762
2002-10-25 14:55 | 10255 | 2.985 | 0.221 | 2.764
2002-10-25 15:00 | 10260 | 2.985 | 0.221 | 2.764
2002-10-25 15:05 | 10265 | 2.984 | 0.219 | 2.765
2002-10-25 15:10 | 10270 | 2.984 | 0.223 | 2.761
2002-10-25 15:15 | 10275 | 2.982 | 0.222 | 2.76
2002-10-25 15:20 | 10280 | 2.982 | 0.223 | 2.759
2002-10-25 15:25 | 10285 | 2.982 | 0.22 | 2.762
2002-10-25 15:30 | 10290 | 2.98 | 0.222 | 2.758
2002-10-25 15:35 | 10295 | 2.98 | 0.22 | 2.76
2002-10-25 15:40 | 10300 | 2.98 | 0.219 | 2.761
2002-10-25 15:45 | 10305 | 2.978 | 0.215 | 2.763
2002-10-25 15:50 | 10310 | 2.979 | 0.217 | 2.762
2002-10-25 15:55 | 10315 | 2.978 | 0.217 | 2.761
2002-10-25 16:00 | 10320 | 2.976 | 0.217 | 2.759
2002-10-25 16:05 | 10325 | 2.976 | 0.219 | 2.757
2002-10-25 16:10 | 10330 | 2.976 | 0.219 | 2.757
2002-10-25 16:15 | 10335 | 2.976 | 0.217 | 2.759
2002-10-25 16:20 | 10340 | 2.976 | 0.221 | 2.755
2002-10-25 16:25 | 10345 | 2.974 | 0.223 | 2.751
2002-10-25 16:30 | 10350 | 2.972 | 0.223 | 2.749
2002-10-25 16:35 | 10355 | 2.974 | 0.217 | 2.757
2002-10-25 16:40 | 10360 | 2.972 | 0.213 | 2.759
2002-10-25 16:45 | 10365 | 2.972 | 0.213 | 2.759
2002-10-25 16:50 | 10370 | 2.97 | 0.211 | 2.759
2002-10-25 16:55 | 10375 | 2.968 | 0.209 | 2.759
2002-10-25 17:00 | 10380 | 2.966 | 0.211 | 2.755
2002-10-25 17:05 | 10385 | 2.968 | 0.209 | 2.759
2002-10-25 17:10 | 10390 | 2.966 | 0.205 | 2.761
2002-10-25 17:15 | 10395 | 2.966 | 0.203 | 2.763
2002-10-25 17:20 | 10400 | 2.964 | 0.201 | 2.763
2002-10-25 17:25 | 10405 | 2.964 | 0.197 | 2.767
2002-10-25 17:30 | 10410 | 2.964 | 0.199 | 2.765
2002-10-25 17:35 | 10415 | 2.962 | 0.203 | 2.759
2002-10-25 17:40 | 10420 | 2.962 | 0.203 | 2.759
2002-10-25 17:45 | 10425 | 2.96 | 0.207 | 2.753
2002-10-25 17:50 | 10430 | 2.96 | 0.207 | 2.753
2002-10-25 17:55 | 10435 | 2.96 | 0.207 | 2.753
2002-10-25 18:00 | 10440 | 2.958 | 0.205 | 2.753
2002-10-25 18:05 | 10445 | 2.955 | 0.205 | 2.75
2002-10-25 18:10 | 10450 | 2.955 | 0.207 | 2.748
2002-10-25 18:15 | 10455 | 2.955 | 0.205 | 2.75
2002-10-25 18:20 | 10460 | 2.953 | 0.204 | 2.749
2002-10-25 18:25 | 10465 | 2.951 | 0.206 | 2.745
2002-10-25 18:30 | 10470 | 2.951 | 0.207 | 2.744
2002-10-25 18:35 | 10475 | 2.951 | 0.203 | 2.748
2002-10-25 18:40 | 10480 | 2.949 | 0.203 | 2.746
2002-10-25 18:45 | 10485 | 2.949 | 0.207 | 2.742
2002-10-25 18:50 | 10490 | 2.947 | 0.207 | 2.74
2002-10-25 18:55 | 10495 | 2.945 | 0.205 | 2.74
2002-10-25 19:00 | 10500 | 2.945 | 0.203 | 2.742
2002-10-25 19:05 | 10505 | 2.945 | 0.2 | 2.745
2002-10-25 19:10 | 10510 | 2.943 | 0.201 | 2.742
2002-10-25 19:15 | 10515 | 2.943 | 0.202 | 2.741
2002-10-25 19:20 | 10520 | 2.94 | 0.2 | 2.74
2002-10-25 19:25 | 10525 | 2.941 | 0.202 | 2.739
2002-10-25 19:30 | 10530 | 2.936 | 0.206 | 2.73
2002-10-25 19:35 | 10535 | 2.937 | 0.202 | 2.735
2002-10-25 19:40 | 10540 | 2.937 | 0.202 | 2.735
2002-10-25 19:45 | 10545 | 2.933 | 0.202 | 2.731
2002-10-25 19:50 | 10550 | 2.934 | 0.196 | 2.738
2002-10-25 19:55 | 10555 | 2.932 | 0.194 | 2.738
2002-10-25 20:00 | 10560 | 2.93 | 0.19 | 2.74
2002-10-25 20:05 | 10565 | 2.929 | 0.192 | 2.737
2002-10-25 20:10 | 10570 | 2.926 | 0.194 | 2.732
2002-10-25 20:15 | 10575 | 2.926 | 0.196 | 2.73
2002-10-25 20:20 | 10580 | 2.926 | 0.196 | 2.73
2002-10-25 20:25 | 10585 | 2.924 | 0.199 | 2.725
2002-10-25 20:30 | 10590 | 2.924 | 0.199 | 2.725
2002-10-25 20:35 | 10595 | 2.922 | 0.199 | 2.723
2002-10-25 20:40 | 10600 | 2.92 | 0.199 | 2.721
2002-10-25 20:45 | 10605 | 2.918 | 0.198 | 2.72
2002-10-25 20:50 | 10610 | 2.918 | 0.201 | 2.717
2002-10-25 20:55 | 10615 | 2.914 | 0.199 | 2.715
2002-10-25 21:00 | 10620 | 2.914 | 0.201 | 2.713
2002-10-25 21:05 | 10625 | 2.914 | 0.203 | 2.711
2002-10-25 21:10 | 10630 | 2.911 | 0.205 | 2.706
2002-10-25 21:15 | 10635 | 2.909 | 0.203 | 2.706
2002-10-25 21:20 | 10640 | 2.909 | 0.207 | 2.702
2002-10-25 21:25 | 10645 | 2.907 | 0.208 | 2.699
2002-10-25 21:30 | 10650 | 2.905 | 0.21 | 2.695
2002-10-25 21:35 | 10655 | 2.904 | 0.21 | 2.694
2002-10-25 21:40 | 10660 | 2.903 | 0.21 | 2.693
2002-10-25 21:45 | 10665 | 2.901 | 0.21 | 2.691
2002-10-25 21:50 | 10670 | 2.901 | 0.21 | 2.691
2002-10-25 21:55 | 10675 | 2.899 | 0.21 | 2.689
2002-10-25 22:00 | 10680 | 2.899 | 0.212 | 2.687
2002-10-25 22:05 | 10685 | 2.897 | 0.214 | 2.683
2002-10-25 22:10 | 10690 | 2.897 | 0.216 | 2.681
2002-10-25 22:15 | 10695 | 2.893 | 0.216 | 2.677
2002-10-25 22:20 | 10700 | 2.893 | 0.214 | 2.679
2002-10-25 22:25 | 10705 | 2.891 | 0.212 | 2.679
2002-10-25 22:30 | 10710 | 2.889 | 0.212 | 2.677
2002-10-25 22:35 | 10715 | 2.889 | 0.212 | 2.677
2002-10-25 22:40 | 10720 | 2.887 | 0.208 | 2.679
2002-10-25 22:45 | 10725 | 2.885 | 0.206 | 2.679
2002-10-25 22:50 | 10730 | 2.885 | 0.202 | 2.683
2002-10-25 22:55 | 10735 | 2.882 | 0.204 | 2.678
2002-10-25 23:00 | 10740 | 2.882 | 0.205 | 2.677
2002-10-25 23:05 | 10745 | 2.878 | 0.205 | 2.673
2002-10-25 23:10 | 10750 | 2.878 | 0.205 | 2.673
2002-10-25 23:15 | 10755 | 2.876 | 0.205 | 2.671
2002-10-25 23:20 | 10760 | 2.876 | 0.205 | 2.671
2002-10-25 23:25 | 10765 | 2.874 | 0.207 | 2.667
2002-10-25 23:30 | 10770 | 2.874 | 0.207 | 2.667
2002-10-25 23:35 | 10775 | 2.87 | 0.211 | 2.659
2002-10-25 23:40 | 10780 | 2.87 | 0.211 | 2.659
2002-10-25 23:45 | 10785 | 2.868 | 0.211 | 2.657
2002-10-25 23:50 | 10790 | 2.866 | 0.211 | 2.655
2002-10-25 23:55 | 10795 | 2.866 | 0.207 | 2.659
2002-10-26 | 10800 | 2.864 | 0.207 | 2.657
2002-10-26 00:05 | 10805 | 2.862 | 0.207 | 2.655
2002-10-26 00:10 | 10810 | 2.86 | 0.204 | 2.656
2002-10-26 00:15 | 10815 | 2.858 | 0.204 | 2.654
2002-10-26 00:20 | 10820 | 2.858 | 0.204 | 2.654
2002-10-26 00:25 | 10825 | 2.856 | 0.206 | 2.65
2002-10-26 00:30 | 10830 | 2.856 | 0.206 | 2.65
2002-10-26 00:35 | 10835 | 2.853 | 0.206 | 2.647
2002-10-26 00:40 | 10840 | 2.851 | 0.204 | 2.647
2002-10-26 00:45 | 10845 | 2.849 | 0.206 | 2.643
2002-10-26 00:50 | 10850 | 2.847 | 0.207 | 2.64
2002-10-26 00:55 | 10855 | 2.847 | 0.204 | 2.643
2002-10-26 01:00 | 10860 | 2.845 | 0.206 | 2.639
2002-10-26 01:05 | 10865 | 2.843 | 0.206 | 2.637
2002-10-26 01:10 | 10870 | 2.841 | 0.206 | 2.635
2002-10-26 01:15 | 10875 | 2.841 | 0.204 | 2.637
2002-10-26 01:20 | 10880 | 2.837 | 0.206 | 2.631
2002-10-26 01:25 | 10885 | 2.839 | 0.208 | 2.631
2002-10-26 01:30 | 10890 | 2.837 | 0.206 | 2.631
2002-10-26 01:35 | 10895 | 2.833 | 0.208 | 2.625
2002-10-26 01:40 | 10900 | 2.833 | 0.206 | 2.627
2002-10-26 01:45 | 10905 | 2.829 | 0.206 | 2.623
2002-10-26 01:50 | 10910 | 2.829 | 0.208 | 2.621
2002-10-26 01:55 | 10915 | 2.827 | 0.206 | 2.621
2002-10-26 02:00 | 10920 | 2.827 | 0.208 | 2.619
2002-10-26 02:05 | 10925 | 2.822 | 0.208 | 2.614
2002-10-26 02:10 | 10930 | 2.822 | 0.206 | 2.616
2002-10-26 02:15 | 10935 | 2.822 | 0.206 | 2.616
2002-10-26 02:20 | 10940 | 2.818 | 0.206 | 2.612
2002-10-26 02:25 | 10945 | 2.816 | 0.205 | 2.611
2002-10-26 02:30 | 10950 | 2.818 | 0.208 | 2.61
2002-10-26 02:35 | 10955 | 2.814 | 0.21 | 2.604
2002-10-26 02:40 | 10960 | 2.814 | 0.21 | 2.604
2002-10-26 02:45 | 10965 | 2.812 | 0.211 | 2.601
2002-10-26 02:50 | 10970 | 2.81 | 0.213 | 2.597
2002-10-26 02:55 | 10975 | 2.808 | 0.215 | 2.593
2002-10-26 03:00 | 10980 | 2.806 | 0.217 | 2.589
2002-10-26 03:05 | 10985 | 2.806 | 0.217 | 2.589
2002-10-26 03:10 | 10990 | 2.804 | 0.219 | 2.585
2002-10-26 03:15 | 10995 | 2.802 | 0.221 | 2.581
2002-10-26 03:20 | 11000 | 2.802 | 0.223 | 2.579
2002-10-26 03:25 | 11005 | 2.798 | 0.225 | 2.573
2002-10-26 03:30 | 11010 | 2.798 | 0.225 | 2.573
2002-10-26 03:35 | 11015 | 2.795 | 0.225 | 2.57
2002-10-26 03:40 | 11020 | 2.795 | 0.225 | 2.57
2002-10-26 03:45 | 11025 | 2.793 | 0.225 | 2.568
2002-10-26 03:50 | 11030 | 2.791 | 0.222 | 2.569
2002-10-26 03:55 | 11035 | 2.789 | 0.22 | 2.569
2002-10-26 04:00 | 11040 | 2.787 | 0.221 | 2.566
2002-10-26 04:05 | 11045 | 2.785 | 0.219 | 2.566
2002-10-26 04:10 | 11050 | 2.785 | 0.217 | 2.568
2002-10-26 04:15 | 11055 | 2.783 | 0.214 | 2.569
2002-10-26 04:20 | 11060 | 2.779 | 0.21 | 2.569
2002-10-26 04:25 | 11065 | 2.779 | 0.21 | 2.569
2002-10-26 04:30 | 11070 | 2.777 | 0.208 | 2.569
2002-10-26 04:35 | 11075 | 2.775 | 0.206 | 2.569
2002-10-26 04:40 | 11080 | 2.775 | 0.206 | 2.569
2002-10-26 04:45 | 11085 | 2.771 | 0.206 | 2.565
2002-10-26 04:50 | 11090 | 2.769 | 0.208 | 2.561
2002-10-26 04:55 | 11095 | 2.766 | 0.208 | 2.558
2002-10-26 05:00 | 11100 | 2.764 | 0.206 | 2.558
2002-10-26 05:05 | 11105 | 2.762 | 0.206 | 2.556
2002-10-26 05:10 | 11110 | 2.762 | 0.204 | 2.558
2002-10-26 05:15 | 11115 | 2.76 | 0.203 | 2.557
2002-10-26 05:20 | 11120 | 2.756 | 0.199 | 2.557
2002-10-26 05:25 | 11125 | 2.756 | 0.197 | 2.559
2002-10-26 05:30 | 11130 | 2.754 | 0.199 | 2.555
2002-10-26 05:35 | 11135 | 2.752 | 0.195 | 2.557
2002-10-26 05:40 | 11140 | 2.75 | 0.194 | 2.556
2002-10-26 05:45 | 11145 | 2.749 | 0.196 | 2.553
2002-10-26 05:50 | 11150 | 2.746 | 0.194 | 2.552
2002-10-26 05:55 | 11155 | 2.745 | 0.196 | 2.549
2002-10-26 06:00 | 11160 | 2.744 | 0.194 | 2.55
2002-10-26 06:05 | 11165 | 2.74 | 0.194 | 2.546
2002-10-26 06:10 | 11170 | 2.739 | 0.19 | 2.549
2002-10-26 06:15 | 11175 | 2.737 | 0.19 | 2.547
2002-10-26 06:20 | 11180 | 2.735 | 0.19 | 2.545
2002-10-26 06:25 | 11185 | 2.733 | 0.19 | 2.543
2002-10-26 06:30 | 11190 | 2.731 | 0.19 | 2.541
2002-10-26 06:35 | 11195 | 2.729 | 0.189 | 2.54
2002-10-26 06:40 | 11200 | 2.727 | 0.187 | 2.54
2002-10-26 06:45 | 11205 | 2.725 | 0.185 | 2.54
2002-10-26 06:50 | 11210 | 2.723 | 0.185 | 2.538
2002-10-26 06:55 | 11215 | 2.72 | 0.183 | 2.537
2002-10-26 07:00 | 11220 | 2.72 | 0.183 | 2.537
2002-10-26 07:05 | 11225 | 2.716 | 0.183 | 2.533
2002-10-26 07:10 | 11230 | 2.716 | 0.181 | 2.535
2002-10-26 07:15 | 11235 | 2.714 | 0.181 | 2.533
2002-10-26 07:20 | 11240 | 2.712 | 0.178 | 2.534
2002-10-26 07:25 | 11245 | 2.71 | 0.18 | 2.53
2002-10-26 07:30 | 11250 | 2.708 | 0.182 | 2.526
2002-10-26 07:35 | 11255 | 2.704 | 0.18 | 2.524
2002-10-26 07:40 | 11260 | 2.704 | 0.18 | 2.524
2002-10-26 07:45 | 11265 | 2.7 | 0.177 | 2.523
2002-10-26 07:50 | 11270 | 2.7 | 0.175 | 2.525
2002-10-26 07:55 | 11275 | 2.698 | 0.176 | 2.522
2002-10-26 08:00 | 11280 | 2.696 | 0.177 | 2.519
2002-10-26 08:05 | 11285 | 2.694 | 0.175 | 2.519
2002-10-26 08:10 | 11290 | 2.691 | 0.175 | 2.516
2002-10-26 08:15 | 11295 | 2.689 | 0.173 | 2.516
2002-10-26 08:20 | 11300 | 2.687 | 0.172 | 2.515
2002-10-26 08:25 | 11305 | 2.683 | 0.173 | 2.51
2002-10-26 08:30 | 11310 | 2.683 | 0.175 | 2.508
2002-10-26 08:35 | 11315 | 2.681 | 0.17 | 2.511
2002-10-26 08:40 | 11320 | 2.679 | 0.17 | 2.509
2002-10-26 08:45 | 11325 | 2.677 | 0.17 | 2.507
2002-10-26 08:50 | 11330 | 2.675 | 0.168 | 2.507
2002-10-26 08:55 | 11335 | 2.673 | 0.168 | 2.505
2002-10-26 09:00 | 11340 | 2.671 | 0.168 | 2.503
2002-10-26 09:05 | 11345 | 2.669 | 0.17 | 2.499
2002-10-26 09:10 | 11350 | 2.669 | 0.168 | 2.501
2002-10-26 09:15 | 11355 | 2.665 | 0.168 | 2.497
2002-10-26 09:20 | 11360 | 2.662 | 0.164 | 2.498
2002-10-26 09:25 | 11365 | 2.662 | 0.163 | 2.499
2002-10-26 09:30 | 11370 | 2.658 | 0.161 | 2.497
2002-10-26 09:35 | 11375 | 2.658 | 0.161 | 2.497
2002-10-26 09:40 | 11380 | 2.656 | 0.165 | 2.491
2002-10-26 09:45 | 11385 | 2.654 | 0.165 | 2.489
2002-10-26 09:50 | 11390 | 2.652 | 0.167 | 2.485
2002-10-26 09:55 | 11395 | 2.648 | 0.167 | 2.481
2002-10-26 10:00 | 11400 | 2.648 | 0.165 | 2.483
2002-10-26 10:05 | 11405 | 2.644 | 0.167 | 2.477
2002-10-26 10:10 | 11410 | 2.642 | 0.169 | 2.473
2002-10-26 10:15 | 11415 | 2.64 | 0.167 | 2.473
2002-10-26 10:20 | 11420 | 2.64 | 0.167 | 2.473
2002-10-26 10:25 | 11425 | 2.638 | 0.167 | 2.471
2002-10-26 10:30 | 11430 | 2.633 | 0.167 | 2.466
2002-10-26 10:35 | 11435 | 2.633 | 0.169 | 2.464
2002-10-26 10:40 | 11440 | 2.631 | 0.169 | 2.462
2002-10-26 10:45 | 11445 | 2.629 | 0.17 | 2.459
2002-10-26 10:50 | 11450 | 2.627 | 0.172 | 2.455
2002-10-26 10:55 | 11455 | 2.625 | 0.172 | 2.453
2002-10-26 11:00 | 11460 | 2.625 | 0.173 | 2.452
2002-10-26 11:05 | 11465 | 2.623 | 0.172 | 2.451
2002-10-26 11:10 | 11470 | 2.621 | 0.171 | 2.45
2002-10-26 11:15 | 11475 | 2.617 | 0.172 | 2.445
2002-10-26 11:20 | 11480 | 2.617 | 0.171 | 2.446
2002-10-26 11:25 | 11485 | 2.613 | 0.17 | 2.443
2002-10-26 11:30 | 11490 | 2.613 | 0.17 | 2.443
2002-10-26 11:35 | 11495 | 2.611 | 0.17 | 2.441
2002-10-26 11:40 | 11500 | 2.607 | 0.172 | 2.435
2002-10-26 11:45 | 11505 | 2.607 | 0.172 | 2.435
2002-10-26 11:50 | 11510 | 2.604 | 0.172 | 2.432
2002-10-26 11:55 | 11515 | 2.6 | 0.172 | 2.428
2002-10-26 12:00 | 11520 | 2.6 | 0.17 | 2.43
2002-10-26 12:05 | 11525 | 2.598 | 0.172 | 2.426
2002-10-26 12:10 | 11530 | 2.596 | 0.172 | 2.424
2002-10-26 12:15 | 11535 | 2.594 | 0.17 | 2.424
2002-10-26 12:20 | 11540 | 2.592 | 0.172 | 2.42
2002-10-26 12:25 | 11545 | 2.59 | 0.172 | 2.418
2002-10-26 12:30 | 11550 | 2.59 | 0.17 | 2.42
2002-10-26 12:35 | 11555 | 2.588 | 0.17 | 2.418
2002-10-26 12:40 | 11560 | 2.586 | 0.172 | 2.414
2002-10-26 12:45 | 11565 | 2.584 | 0.174 | 2.41
2002-10-26 12:50 | 11570 | 2.582 | 0.178 | 2.404
2002-10-26 12:55 | 11575 | 2.58 | 0.178 | 2.402
2002-10-26 13:00 | 11580 | 2.58 | 0.18 | 2.4
2002-10-26 13:05 | 11585 | 2.575 | 0.184 | 2.391
2002-10-26 13:10 | 11590 | 2.575 | 0.186 | 2.389
2002-10-26 13:15 | 11595 | 2.573 | 0.186 | 2.387
2002-10-26 13:20 | 11600 | 2.571 | 0.188 | 2.383
2002-10-26 13:25 | 11605 | 2.569 | 0.188 | 2.381
2002-10-26 13:30 | 11610 | 2.567 | 0.191 | 2.376
2002-10-26 13:35 | 11615 | 2.567 | 0.193 | 2.374
2002-10-26 13:40 | 11620 | 2.565 | 0.195 | 2.37
2002-10-26 13:45 | 11625 | 2.563 | 0.197 | 2.366
2002-10-26 13:50 | 11630 | 2.561 | 0.199 | 2.362
2002-10-26 13:55 | 11635 | 2.56 | 0.199 | 2.361
2002-10-26 14:00 | 11640 | 2.559 | 0.201 | 2.358
2002-10-26 14:05 | 11645 | 2.557 | 0.203 | 2.354
2002-10-26 14:10 | 11650 | 2.553 | 0.205 | 2.348
2002-10-26 14:15 | 11655 | 2.553 | 0.209 | 2.344
2002-10-26 14:20 | 11660 | 2.551 | 0.211 | 2.34
2002-10-26 14:25 | 11665 | 2.549 | 0.213 | 2.336
2002-10-26 14:30 | 11670 | 2.549 | 0.212 | 2.337
2002-10-26 14:35 | 11675 | 2.546 | 0.214 | 2.332
2002-10-26 14:40 | 11680 | 2.544 | 0.214 | 2.33
2002-10-26 14:45 | 11685 | 2.542 | 0.215 | 2.327
2002-10-26 14:50 | 11690 | 2.54 | 0.215 | 2.325
2002-10-26 14:55 | 11695 | 2.538 | 0.215 | 2.323
2002-10-26 15:00 | 11700 | 2.536 | 0.215 | 2.321
2002-10-26 15:05 | 11705 | 2.534 | 0.214 | 2.32
2002-10-26 15:10 | 11710 | 2.532 | 0.213 | 2.319
2002-10-26 15:15 | 11715 | 2.53 | 0.215 | 2.315
2002-10-26 15:20 | 11720 | 2.53 | 0.214 | 2.316
2002-10-26 15:25 | 11725 | 2.528 | 0.216 | 2.312
2002-10-26 15:30 | 11730 | 2.526 | 0.216 | 2.31
2002-10-26 15:35 | 11735 | 2.524 | 0.218 | 2.306
2002-10-26 15:40 | 11740 | 2.522 | 0.217 | 2.305
2002-10-26 15:45 | 11745 | 2.522 | 0.217 | 2.305
2002-10-26 15:50 | 11750 | 2.52 | 0.22 | 2.3
2002-10-26 15:55 | 11755 | 2.517 | 0.217 | 2.3
2002-10-26 16:00 | 11760 | 2.515 | 0.218 | 2.297
2002-10-26 16:05 | 11765 | 2.513 | 0.215 | 2.298
2002-10-26 16:10 | 11770 | 2.513 | 0.218 | 2.295
2002-10-26 16:15 | 11775 | 2.511 | 0.216 | 2.295
2002-10-26 16:20 | 11780 | 2.509 | 0.22 | 2.289
2002-10-26 16:25 | 11785 | 2.507 | 0.22 | 2.287
2002-10-26 16:30 | 11790 | 2.503 | 0.216 | 2.287
2002-10-26 16:35 | 11795 | 2.503 | 0.216 | 2.287
2002-10-26 16:40 | 11800 | 2.503 | 0.216 | 2.287
2002-10-26 16:45 | 11805 | 2.501 | 0.214 | 2.287
2002-10-26 16:50 | 11810 | 2.499 | 0.216 | 2.283
2002-10-26 16:55 | 11815 | 2.497 | 0.216 | 2.281
2002-10-26 17:00 | 11820 | 2.495 | 0.216 | 2.279
2002-10-26 17:05 | 11825 | 2.495 | 0.212 | 2.283
2002-10-26 17:10 | 11830 | 2.491 | 0.21 | 2.281
2002-10-26 17:15 | 11835 | 2.488 | 0.21 | 2.278
2002-10-26 17:20 | 11840 | 2.488 | 0.21 | 2.278
2002-10-26 17:25 | 11845 | 2.486 | 0.21 | 2.276
2002-10-26 17:30 | 11850 | 2.484 | 0.21 | 2.274
2002-10-26 17:35 | 11855 | 2.482 | 0.208 | 2.274
2002-10-26 17:40 | 11860 | 2.482 | 0.208 | 2.274
2002-10-26 17:45 | 11865 | 2.478 | 0.206 | 2.272
2002-10-26 17:50 | 11870 | 2.478 | 0.202 | 2.276
2002-10-26 17:55 | 11875 | 2.474 | 0.198 | 2.276
2002-10-26 18:00 | 11880 | 2.471 | 0.198 | 2.273
2002-10-26 18:05 | 11885 | 2.47 | 0.198 | 2.272
2002-10-26 18:10 | 11890 | 2.47 | 0.194 | 2.276
2002-10-26 18:15 | 11895 | 2.468 | 0.194 | 2.274
2002-10-26 18:20 | 11900 | 2.468 | 0.189 | 2.279
2002-10-26 18:25 | 11905 | 2.461 | 0.191 | 2.27
2002-10-26 18:30 | 11910 | 2.462 | 0.189 | 2.273
2002-10-26 18:35 | 11915 | 2.459 | 0.185 | 2.274
2002-10-26 18:40 | 11920 | 2.459 | 0.181 | 2.278
2002-10-26 18:45 | 11925 | 2.455 | 0.179 | 2.276
2002-10-26 18:50 | 11930 | 2.455 | 0.175 | 2.28
2002-10-26 18:55 | 11935 | 2.451 | 0.173 | 2.278
2002-10-26 19:00 | 11940 | 2.451 | 0.171 | 2.28
2002-10-26 19:05 | 11945 | 2.447 | 0.169 | 2.278
2002-10-26 19:10 | 11950 | 2.445 | 0.167 | 2.278
2002-10-26 19:15 | 11955 | 2.442 | 0.167 | 2.275
2002-10-26 19:20 | 11960 | 2.441 | 0.167 | 2.274
2002-10-26 19:25 | 11965 | 2.439 | 0.167 | 2.272
2002-10-26 19:30 | 11970 | 2.436 | 0.164 | 2.272
2002-10-26 19:35 | 11975 | 2.434 | 0.163 | 2.271
2002-10-26 19:40 | 11980 | 2.433 | 0.161 | 2.272
2002-10-26 19:45 | 11985 | 2.43 | 0.159 | 2.271
2002-10-26 19:50 | 11990 | 2.428 | 0.159 | 2.269
2002-10-26 19:55 | 11995 | 2.426 | 0.157 | 2.269
2002-10-26 20:00 | 12000 | 2.424 | 0.155 | 2.269
2002-10-26 20:05 | 12005 | 2.422 | 0.153 | 2.269
2002-10-26 20:10 | 12010 | 2.42 | 0.149 | 2.271
2002-10-26 20:15 | 12015 | 2.42 | 0.145 | 2.275
2002-10-26 20:20 | 12020 | 2.416 | 0.144 | 2.272
2002-10-26 20:25 | 12025 | 2.414 | 0.139 | 2.275
2002-10-26 20:30 | 12030 | 2.412 | 0.137 | 2.275
2002-10-26 20:35 | 12035 | 2.41 | 0.134 | 2.276
2002-10-26 20:40 | 12040 | 2.407 | 0.132 | 2.275
2002-10-26 20:45 | 12045 | 2.406 | 0.132 | 2.274
2002-10-26 20:50 | 12050 | 2.404 | 0.133 | 2.271
2002-10-26 20:55 | 12055 | 2.403 | 0.134 | 2.269
2002-10-26 21:00 | 12060 | 2.401 | 0.132 | 2.269
2002-10-26 21:05 | 12065 | 2.397 | 0.129 | 2.268
2002-10-26 21:10 | 12070 | 2.397 | 0.129 | 2.268
2002-10-26 21:15 | 12075 | 2.393 | 0.129 | 2.264
2002-10-26 21:20 | 12080 | 2.389 | 0.125 | 2.264
2002-10-26 21:25 | 12085 | 2.389 | 0.125 | 2.264
2002-10-26 21:30 | 12090 | 2.386 | 0.121 | 2.265
2002-10-26 21:35 | 12095 | 2.385 | 0.121 | 2.264
2002-10-26 21:40 | 12100 | 2.382 | 0.119 | 2.263
2002-10-26 21:45 | 12105 | 2.381 | 0.115 | 2.266
2002-10-26 21:50 | 12110 | 2.379 | 0.115 | 2.264
2002-10-26 21:55 | 12115 | 2.379 | 0.117 | 2.262
2002-10-26 22:00 | 12120 | 2.377 | 0.117 | 2.26
2002-10-26 22:05 | 12125 | 2.372 | 0.115 | 2.257
2002-10-26 22:10 | 12130 | 2.372 | 0.113 | 2.259
2002-10-26 22:15 | 12135 | 2.37 | 0.109 | 2.261
2002-10-26 22:20 | 12140 | 2.366 | 0.105 | 2.261
2002-10-26 22:25 | 12145 | 2.362 | 0.103 | 2.259
2002-10-26 22:30 | 12150 | 2.364 | 0.103 | 2.261
2002-10-26 22:35 | 12155 | 2.36 | 0.097 | 2.263
2002-10-26 22:40 | 12160 | 2.36 | 0.097 | 2.263
2002-10-26 22:45 | 12165 | 2.358 | 0.097 | 2.261
2002-10-26 22:50 | 12170 | 2.353 | 0.095 | 2.258
2002-10-26 22:55 | 12175 | 2.352 | 0.095 | 2.257
2002-10-26 23:00 | 12180 | 2.35 | 0.095 | 2.255
2002-10-26 23:05 | 12185 | 2.348 | 0.093 | 2.255
2002-10-26 23:10 | 12190 | 2.346 | 0.095 | 2.251
2002-10-26 23:15 | 12195 | 2.343 | 0.093 | 2.25
2002-10-26 23:20 | 12200 | 2.341 | 0.093 | 2.248
2002-10-26 23:25 | 12205 | 2.339 | 0.093 | 2.246
2002-10-26 23:30 | 12210 | 2.337 | 0.093 | 2.244
2002-10-26 23:35 | 12215 | 2.333 | 0.091 | 2.242
2002-10-26 23:40 | 12220 | 2.333 | 0.089 | 2.244
2002-10-26 23:45 | 12225 | 2.331 | 0.087 | 2.244
2002-10-26 23:50 | 12230 | 2.328 | 0.085 | 2.243
2002-10-26 23:55 | 12235 | 2.326 | 0.085 | 2.241
2002-10-27 | 12240 | 2.324 | 0.085 | 2.239
2002-10-27 00:05 | 12245 | 2.322 | 0.083 | 2.239
2002-10-27 00:10 | 12250 | 2.32 | 0.083 | 2.237
2002-10-27 00:15 | 12255 | 2.317 | 0.087 | 2.23
2002-10-27 00:20 | 12260 | 2.317 | 0.083 | 2.234
2002-10-27 00:25 | 12265 | 2.314 | 0.079 | 2.235
2002-10-27 00:30 | 12270 | 2.312 | 0.077 | 2.235
2002-10-27 00:35 | 12275 | 2.31 | 0.079 | 2.231
2002-10-27 00:40 | 12280 | 2.308 | 0.081 | 2.227
2002-10-27 00:45 | 12285 | 2.304 | 0.085 | 2.219
2002-10-27 00:50 | 12290 | 2.304 | 0.086 | 2.218
2002-10-27 00:55 | 12295 | 2.3 | 0.09 | 2.21
2002-10-27 01:00 | 12300 | 2.299 | 0.088 | 2.211
2002-10-27 01:05 | 12305 | 2.297 | 0.088 | 2.209
2002-10-27 01:10 | 12310 | 2.295 | 0.086 | 2.209
2002-10-27 01:15 | 12315 | 2.293 | 0.088 | 2.205
2002-10-27 01:20 | 12320 | 2.291 | 0.09 | 2.201
2002-10-27 01:25 | 12325 | 2.289 | 0.09 | 2.199
2002-10-27 01:30 | 12330 | 2.287 | 0.091 | 2.196
2002-10-27 01:35 | 12335 | 2.285 | 0.094 | 2.191
2002-10-27 01:40 | 12340 | 2.285 | 0.096 | 2.189
2002-10-27 01:45 | 12345 | 2.283 | 0.096 | 2.187
2002-10-27 01:50 | 12350 | 2.279 | 0.1 | 2.179
2002-10-27 01:55 | 12355 | 2.279 | 0.1 | 2.179
2002-10-27 02:00 | 12360 | 2.275 | 0.095 | 2.18
2002-10-27 02:05 | 12365 | 2.275 | 0.092 | 2.183
2002-10-27 02:10 | 12370 | 2.275 | 0.09 | 2.185
2002-10-27 02:15 | 12375 | 2.271 | 0.092 | 2.179
2002-10-27 02:20 | 12380 | 2.269 | 0.093 | 2.176
2002-10-27 02:25 | 12385 | 2.267 | 0.092 | 2.175
2002-10-27 02:30 | 12390 | 2.265 | 0.094 | 2.171
2002-10-27 02:35 | 12395 | 2.263 | 0.096 | 2.167
2002-10-27 02:40 | 12400 | 2.261 | 0.094 | 2.167
2002-10-27 02:45 | 12405 | 2.261 | 0.094 | 2.167
2002-10-27 02:50 | 12410 | 2.256 | 0.095 | 2.161
2002-10-27 02:55 | 12415 | 2.256 | 0.093 | 2.163
2002-10-27 03:00 | 12420 | 2.252 | 0.093 | 2.159
2002-10-27 03:05 | 12425 | 2.25 | 0.093 | 2.157
2002-10-27 03:10 | 12430 | 2.248 | 0.092 | 2.156
2002-10-27 03:15 | 12435 | 2.248 | 0.089 | 2.159
2002-10-27 03:20 | 12440 | 2.244 | 0.089 | 2.155
2002-10-27 03:25 | 12445 | 2.244 | 0.087 | 2.157
2002-10-27 03:30 | 12450 | 2.24 | 0.084 | 2.156
2002-10-27 03:35 | 12455 | 2.238 | 0.085 | 2.153
2002-10-27 03:40 | 12460 | 2.238 | 0.089 | 2.149
2002-10-27 03:45 | 12465 | 2.233 | 0.09 | 2.143
2002-10-27 03:50 | 12470 | 2.232 | 0.091 | 2.141
2002-10-27 03:55 | 12475 | 2.232 | 0.093 | 2.139
2002-10-27 04:00 | 12480 | 2.23 | 0.091 | 2.139
2002-10-27 04:05 | 12485 | 2.227 | 0.091 | 2.136
2002-10-27 04:10 | 12490 | 2.223 | 0.087 | 2.136
2002-10-27 04:15 | 12495 | 2.223 | 0.083 | 2.14
2002-10-27 04:20 | 12500 | 2.221 | 0.075 | 2.146
2002-10-27 04:25 | 12505 | 2.219 | 0.079 | 2.14
2002-10-27 04:30 | 12510 | 2.217 | 0.081 | 2.136
2002-10-27 04:35 | 12515 | 2.215 | 0.081 | 2.134
2002-10-27 04:40 | 12520 | 2.213 | 0.079 | 2.134
2002-10-27 04:45 | 12525 | 2.211 | 0.077 | 2.134
2002-10-27 04:50 | 12530 | 2.206 | 0.077 | 2.129
2002-10-27 04:55 | 12535 | 2.207 | 0.073 | 2.134
2002-10-27 05:00 | 12540 | 2.205 | 0.074 | 2.131
2002-10-27 05:05 | 12545 | 2.203 | 0.073 | 2.13
2002-10-27 05:10 | 12550 | 2.201 | 0.073 | 2.128
2002-10-27 05:15 | 12555 | 2.198 | 0.071 | 2.127
2002-10-27 05:20 | 12560 | 2.196 | 0.071 | 2.125
2002-10-27 05:25 | 12565 | 2.194 | 0.069 | 2.125
2002-10-27 05:30 | 12570 | 2.192 | 0.069 | 2.123
2002-10-27 05:35 | 12575 | 2.19 | 0.065 | 2.125
2002-10-27 05:40 | 12580 | 2.188 | 0.065 | 2.123
2002-10-27 05:45 | 12585 | 2.186 | 0.063 | 2.123
2002-10-27 05:50 | 12590 | 2.184 | 0.065 | 2.119
2002-10-27 05:55 | 12595 | 2.182 | 0.064 | 2.118
2002-10-27 06:00 | 12600 | 2.18 | 0.063 | 2.117
2002-10-27 06:05 | 12605 | 2.178 | 0.061 | 2.117
2002-10-27 06:10 | 12610 | 2.174 | 0.065 | 2.109
2002-10-27 06:15 | 12615 | 2.173 | 0.059 | 2.114
2002-10-27 06:20 | 12620 | 2.171 | 0.06 | 2.111
2002-10-27 06:25 | 12625 | 2.169 | 0.062 | 2.107
2002-10-27 06:30 | 12630 | 2.167 | 0.06 | 2.107
2002-10-27 06:35 | 12635 | 2.165 | 0.059 | 2.106
2002-10-27 06:40 | 12640 | 2.163 | 0.058 | 2.105
2002-10-27 06:45 | 12645 | 2.161 | 0.058 | 2.103
2002-10-27 06:50 | 12650 | 2.159 | 0.057 | 2.102
2002-10-27 06:55 | 12655 | 2.157 | 0.059 | 2.098
2002-10-27 07:00 | 12660 | 2.154 | 0.059 | 2.095
2002-10-27 07:05 | 12665 | 2.153 | 0.062 | 2.091
2002-10-27 07:10 | 12670 | 2.151 | 0.06 | 2.091
2002-10-27 07:15 | 12675 | 2.148 | 0.059 | 2.089
2002-10-27 07:20 | 12680 | 2.147 | 0.057 | 2.09
2002-10-27 07:25 | 12685 | 2.144 | 0.053 | 2.091
2002-10-27 07:30 | 12690 | 2.142 | 0.052 | 2.09
2002-10-27 07:35 | 12695 | 2.14 | 0.05 | 2.09
2002-10-27 07:40 | 12700 | 2.138 | 0.046 | 2.092
2002-10-27 07:45 | 12705 | 2.136 | 0.045 | 2.091
2002-10-27 07:50 | 12710 | 2.134 | 0.043 | 2.091
2002-10-27 07:55 | 12715 | 2.132 | 0.041 | 2.091
2002-10-27 08:00 | 12720 | 2.128 | 0.039 | 2.089
2002-10-27 08:05 | 12725 | 2.128 | 0.037 | 2.091
2002-10-27 08:10 | 12730 | 2.123 | 0.035 | 2.088
2002-10-27 08:15 | 12735 | 2.122 | 0.027 | 2.095
2002-10-27 08:20 | 12740 | 2.121 | 0.028 | 2.093
2002-10-27 08:25 | 12745 | 2.119 | 0.024 | 2.095
2002-10-27 08:30 | 12750 | 2.115 | 0.02 | 2.095
2002-10-27 08:35 | 12755 | 2.113 | 0.02 | 2.093
2002-10-27 08:40 | 12760 | 2.111 | 0.022 | 2.089
2002-10-27 08:45 | 12765 | 2.107 | 0.02 | 2.087
2002-10-27 08:50 | 12770 | 2.105 | 0.018 | 2.087
2002-10-27 08:55 | 12775 | 2.105 | 0.018 | 2.087
2002-10-27 09:00 | 12780 | 2.103 | 0.016 | 2.087
2002-10-27 09:05 | 12785 | 2.103 | 0.016 | 2.087
2002-10-27 09:10 | 12790 | 2.099 | 0.015 | 2.084
2002-10-27 09:15 | 12795 | 2.096 | 0.015 | 2.081
2002-10-27 09:20 | 12800 | 2.094 | 0.011 | 2.083
2002-10-27 09:25 | 12805 | 2.094 | 0.011 | 2.083
2002-10-27 09:30 | 12810 | 2.091 | 0.013 | 2.078
2002-10-27 09:35 | 12815 | 2.089 | 0.013 | 2.076
2002-10-27 09:40 | 12820 | 2.086 | 0.011 | 2.075
2002-10-27 09:45 | 12825 | 2.084 | 0.011 | 2.073
2002-10-27 09:50 | 12830 | 2.082 | 0.011 | 2.071
2002-10-27 09:55 | 12835 | 2.08 | 0.011 | 2.069
2002-10-27 10:00 | 12840 | 2.078 | 0.011 | 2.067
2002-10-27 10:05 | 12845 | 2.076 | 0.013 | 2.063
2002-10-27 10:10 | 12850 | 2.076 | 0.013 | 2.063
2002-10-27 10:15 | 12855 | 2.072 | 0.011 | 2.061
2002-10-27 10:20 | 12860 | 2.07 | 0.011 | 2.059
2002-10-27 10:25 | 12865 | 2.068 | 0.009 | 2.059
2002-10-27 10:30 | 12870 | 2.065 | 0.013 | 2.052
2002-10-27 10:35 | 12875 | 2.063 | 0.01 | 2.053
2002-10-27 10:40 | 12880 | 2.063 | 0.008 | 2.055
2002-10-27 10:45 | 12885 | 2.057 | 0.008 | 2.049
2002-10-27 10:50 | 12890 | 2.057 | 0.004 | 2.053
2002-10-27 10:55 | 12895 | 2.055 | 0.006 | 2.049
2002-10-27 11:00 | 12900 | 2.053 | 0.004 | 2.049
2002-10-27 11:05 | 12905 | 2.051 | 0.003 | 2.048
2002-10-27 11:10 | 12910 | 2.049 | 0.008 | 2.041
2002-10-27 11:15 | 12915 | 2.047 | 0.014 | 2.033
2002-10-27 11:20 | 12920 | 2.045 | 0.016 | 2.029
2002-10-27 11:25 | 12925 | 2.043 | 0.016 | 2.027
2002-10-27 11:30 | 12930 | 2.041 | 0.014 | 2.027
2002-10-27 11:35 | 12935 | 2.036 | 0.01 | 2.026
2002-10-27 11:40 | 12940 | 2.036 | 0.012 | 2.024
2002-10-27 11:45 | 12945 | 2.034 | 0.014 | 2.02
2002-10-27 11:50 | 12950 | 2.033 | 0.018 | 2.015
2002-10-27 11:55 | 12955 | 2.03 | 0.021 | 2.009
2002-10-27 12:00 | 12960 | 2.028 | 0.017 | 2.011
2002-10-27 12:05 | 12965 | 2.026 | 0.021 | 2.005
2002-10-27 12:10 | 12970 | 2.026 | 0.019 | 2.007
2002-10-27 12:15 | 12975 | 2.022 | 0.019 | 2.003
2002-10-27 12:20 | 12980 | 2.022 | 0.021 | 2.001
2002-10-27 12:25 | 12985 | 2.02 | 0.025 | 1.995
2002-10-27 12:30 | 12990 | 2.018 | 0.027 | 1.991
2002-10-27 12:35 | 12995 | 2.016 | 0.025 | 1.991
2002-10-27 12:40 | 13000 | 2.014 | 0.029 | 1.985
2002-10-27 12:45 | 13005 | 2.012 | 0.034 | 1.978
2002-10-27 12:50 | 13010 | 2.012 | 0.036 | 1.976
2002-10-27 12:55 | 13015 | 2.007 | 0.039 | 1.968
2002-10-27 13:00 | 13020 | 2.005 | 0.042 | 1.963
2002-10-27 13:05 | 13025 | 2.003 | 0.042 | 1.961
2002-10-27 13:10 | 13030 | 2.003 | 0.043 | 1.96
2002-10-27 13:15 | 13035 | 1.999 | 0.044 | 1.955
2002-10-27 13:20 | 13040 | 1.999 | 0.048 | 1.951
2002-10-27 13:25 | 13045 | 1.997 | 0.052 | 1.945
2002-10-27 13:30 | 13050 | 1.997 | 0.054 | 1.943
2002-10-27 13:35 | 13055 | 1.995 | 0.054 | 1.941
2002-10-27 13:40 | 13060 | 1.991 | 0.058 | 1.933
2002-10-27 13:45 | 13065 | 1.993 | 0.058 | 1.935
2002-10-27 13:50 | 13070 | 1.989 | 0.06 | 1.929
2002-10-27 13:55 | 13075 | 1.987 | 0.066 | 1.921
2002-10-27 14:00 | 13080 | 1.985 | 0.068 | 1.917
2002-10-27 14:05 | 13085 | 1.985 | 0.07 | 1.915
2002-10-27 14:10 | 13090 | 1.983 | 0.07 | 1.913
2002-10-27 14:15 | 13095 | 1.98 | 0.07 | 1.91
2002-10-27 14:20 | 13100 | 1.978 | 0.074 | 1.904
2002-10-27 14:25 | 13105 | 1.978 | 0.074 | 1.904
2002-10-27 14:30 | 13110 | 1.976 | 0.074 | 1.902
2002-10-27 14:35 | 13115 | 1.974 | 0.076 | 1.898
2002-10-27 14:40 | 13120 | 1.972 | 0.078 | 1.894
2002-10-27 14:45 | 13125 | 1.97 | 0.078 | 1.892
2002-10-27 14:50 | 13130 | 1.97 | 0.08 | 1.89
2002-10-27 14:55 | 13135 | 1.968 | 0.082 | 1.886
2002-10-27 15:00 | 13140 | 1.966 | 0.084 | 1.882
2002-10-27 15:05 | 13145 | 1.964 | 0.082 | 1.882
2002-10-27 15:10 | 13150 | 1.962 | 0.082 | 1.88
2002-10-27 15:15 | 13155 | 1.96 | 0.08 | 1.88
2002-10-27 15:20 | 13160 | 1.96 | 0.082 | 1.878
2002-10-27 15:25 | 13165 | 1.958 | 0.082 | 1.876
2002-10-27 15:30 | 13170 | 1.956 | 0.08 | 1.876
2002-10-27 15:35 | 13175 | 1.956 | 0.082 | 1.874
2002-10-27 15:40 | 13180 | 1.954 | 0.08 | 1.874
2002-10-27 15:45 | 13185 | 1.951 | 0.082 | 1.869
2002-10-27 15:50 | 13190 | 1.949 | 0.082 | 1.867
2002-10-27 15:55 | 13195 | 1.947 | 0.08 | 1.867
2002-10-27 16:00 | 13200 | 1.945 | 0.08 | 1.865
2002-10-27 16:05 | 13205 | 1.945 | 0.08 | 1.865
2002-10-27 16:10 | 13210 | 1.943 | 0.078 | 1.865
2002-10-27 16:15 | 13215 | 1.941 | 0.076 | 1.865
2002-10-27 16:20 | 13220 | 1.939 | 0.074 | 1.865
2002-10-27 16:25 | 13225 | 1.939 | 0.076 | 1.863
2002-10-27 16:30 | 13230 | 1.937 | 0.076 | 1.861
2002-10-27 16:35 | 13235 | 1.933 | 0.078 | 1.855
2002-10-27 16:40 | 13240 | 1.933 | 0.078 | 1.855
2002-10-27 16:45 | 13245 | 1.931 | 0.076 | 1.855
2002-10-27 16:50 | 13250 | 1.929 | 0.076 | 1.853
2002-10-27 16:55 | 13255 | 1.927 | 0.076 | 1.851
2002-10-27 17:00 | 13260 | 1.925 | 0.076 | 1.849
2002-10-27 17:05 | 13265 | 1.923 | 0.076 | 1.847
2002-10-27 17:10 | 13270 | 1.923 | 0.078 | 1.845
2002-10-27 17:15 | 13275 | 1.92 | 0.076 | 1.844
2002-10-27 17:20 | 13280 | 1.918 | 0.076 | 1.842
2002-10-27 17:25 | 13285 | 1.918 | 0.076 | 1.842
2002-10-27 17:30 | 13290 | 1.916 | 0.076 | 1.84
2002-10-27 17:35 | 13295 | 1.914 | 0.078 | 1.836
2002-10-27 17:40 | 13300 | 1.912 | 0.079 | 1.833
2002-10-27 17:45 | 13305 | 1.913 | 0.078 | 1.835
2002-10-27 17:50 | 13310 | 1.91 | 0.076 | 1.834
2002-10-27 17:55 | 13315 | 1.906 | 0.076 | 1.83
2002-10-27 18:00 | 13320 | 1.906 | 0.076 | 1.83
2002-10-27 18:05 | 13325 | 1.902 | 0.074 | 1.828
2002-10-27 18:10 | 13330 | 1.902 | 0.072 | 1.83
2002-10-27 18:15 | 13335 | 1.9 | 0.068 | 1.832
2002-10-27 18:20 | 13340 | 1.898 | 0.064 | 1.834
2002-10-27 18:25 | 13345 | 1.898 | 0.06 | 1.838
2002-10-27 18:30 | 13350 | 1.894 | 0.056 | 1.838
2002-10-27 18:35 | 13355 | 1.894 | 0.052 | 1.842
2002-10-27 18:40 | 13360 | 1.889 | 0.051 | 1.838
2002-10-27 18:45 | 13365 | 1.891 | 0.052 | 1.839
2002-10-27 18:50 | 13370 | 1.887 | 0.05 | 1.837
2002-10-27 18:55 | 13375 | 1.887 | 0.048 | 1.839
2002-10-27 19:00 | 13380 | 1.883 | 0.045 | 1.838
2002-10-27 19:05 | 13385 | 1.883 | 0.043 | 1.84
2002-10-27 19:10 | 13390 | 1.881 | 0.041 | 1.84
2002-10-27 19:15 | 13395 | 1.879 | 0.041 | 1.838
2002-10-27 19:20 | 13400 | 1.877 | 0.039 | 1.838
2002-10-27 19:25 | 13405 | 1.875 | 0.041 | 1.834
2002-10-27 19:30 | 13410 | 1.873 | 0.044 | 1.829
2002-10-27 19:35 | 13415 | 1.871 | 0.04 | 1.831
2002-10-27 19:40 | 13420 | 1.869 | 0.038 | 1.831
2002-10-27 19:45 | 13425 | 1.869 | 0.036 | 1.833
2002-10-27 19:50 | 13430 | 1.864 | 0.034 | 1.83
2002-10-27 19:55 | 13435 | 1.862 | 0.031 | 1.831
2002-10-27 20:00 | 13440 | 1.862 | 0.03 | 1.832
2002-10-27 20:05 | 13445 | 1.859 | 0.026 | 1.833
2002-10-27 20:10 | 13450 | 1.858 | 0.023 | 1.835
2002-10-27 20:15 | 13455 | 1.856 | 0.022 | 1.834
2002-10-27 20:20 | 13460 | 1.854 | 0.022 | 1.832
2002-10-27 20:25 | 13465 | 1.854 | 0.021 | 1.833
2002-10-27 20:30 | 13470 | 1.852 | 0.019 | 1.833
2002-10-27 20:35 | 13475 | 1.848 | 0.015 | 1.833
2002-10-27 20:40 | 13480 | 1.848 | 0.013 | 1.835
2002-10-27 20:45 | 13485 | 1.846 | 0.013 | 1.833
2002-10-27 20:50 | 13490 | 1.844 | 0.011 | 1.833
2002-10-27 20:55 | 13495 | 1.842 | 0.011 | 1.831
2002-10-27 21:00 | 13500 | 1.84 | 0.009 | 1.831
2002-10-27 21:05 | 13505 | 1.84 | 0.009 | 1.831
2002-10-27 21:10 | 13510 | 1.838 | 0.009 | 1.829
2002-10-27 21:15 | 13515 | 1.835 | 0.003 | 1.832
2002-10-27 21:20 | 13520 | 1.834 | 0.003 | 1.831
2002-10-27 21:25 | 13525 | 1.831 | 0.001 | 1.83
2002-10-27 21:30 | 13530 | 1.83 | 0 | 1.83
2002-10-27 21:35 | 13535 | 1.826 | -0.002 | 1.828
2002-10-27 21:40 | 13540 | 1.825 | -0.005 | 1.83
2002-10-27 21:45 | 13545 | 1.823 | -0.005 | 1.828
2002-10-27 21:50 | 13550 | 1.821 | -0.005 | 1.826
2002-10-27 21:55 | 13555 | 1.819 | -0.005 | 1.824
2002-10-27 22:00 | 13560 | 1.817 | -0.005 | 1.822
2002-10-27 22:05 | 13565 | 1.817 | -0.007 | 1.824
2002-10-27 22:10 | 13570 | 1.815 | -0.007 | 1.822
2002-10-27 22:15 | 13575 | 1.813 | -0.007 | 1.82
2002-10-27 22:20 | 13580 | 1.811 | -0.007 | 1.818
2002-10-27 22:25 | 13585 | 1.809 | -0.009 | 1.818
2002-10-27 22:30 | 13590 | 1.807 | -0.009 | 1.816
2002-10-27 22:35 | 13595 | 1.805 | -0.009 | 1.814
2002-10-27 22:40 | 13600 | 1.802 | -0.009 | 1.811
2002-10-27 22:45 | 13605 | 1.8 | -0.011 | 1.811
2002-10-27 22:50 | 13610 | 1.801 | -0.012 | 1.813
2002-10-27 22:55 | 13615 | 1.798 | -0.01 | 1.808
2002-10-27 23:00 | 13620 | 1.796 | -0.012 | 1.808
2002-10-27 23:05 | 13625 | 1.794 | -0.016 | 1.81
2002-10-27 23:10 | 13630 | 1.792 | -0.014 | 1.806
2002-10-27 23:15 | 13635 | 1.79 | -0.016 | 1.806
2002-10-27 23:20 | 13640 | 1.788 | -0.016 | 1.804
2002-10-27 23:25 | 13645 | 1.786 | -0.018 | 1.804
2002-10-27 23:30 | 13650 | 1.786 | -0.016 | 1.802
2002-10-27 23:35 | 13655 | 1.786 | -0.018 | 1.804
2002-10-27 23:40 | 13660 | 1.782 | -0.018 | 1.8
2002-10-27 23:45 | 13665 | 1.78 | -0.02 | 1.8
2002-10-27 23:50 | 13670 | 1.78 | -0.018 | 1.798
2002-10-27 23:55 | 13675 | 1.775 | -0.02 | 1.795
2002-10-28 | 13680 | 1.775 | -0.022 | 1.797
2002-10-28 00:05 | 13685 | 1.773 | -0.021 | 1.794
2002-10-28 00:10 | 13690 | 1.773 | -0.023 | 1.796
2002-10-28 00:15 | 13695 | 1.769 | -0.021 | 1.79
2002-10-28 00:20 | 13700 | 1.767 | -0.025 | 1.792
2002-10-28 00:25 | 13705 | 1.767 | -0.027 | 1.794
2002-10-28 00:30 | 13710 | 1.765 | -0.027 | 1.792
2002-10-28 00:35 | 13715 | 1.763 | -0.027 | 1.79
2002-10-28 00:40 | 13720 | 1.761 | -0.025 | 1.786
2002-10-28 00:45 | 13725 | 1.759 | -0.025 | 1.784
2002-10-28 00:50 | 13730 | 1.755 | -0.027 | 1.782
2002-10-28 00:55 | 13735 | 1.755 | -0.029 | 1.784
2002-10-28 01:00 | 13740 | 1.753 | -0.029 | 1.782
2002-10-28 01:05 | 13745 | 1.753 | -0.029 | 1.782
2002-10-28 01:10 | 13750 | 1.751 | -0.031 | 1.782
2002-10-28 01:15 | 13755 | 1.748 | -0.029 | 1.777
2002-10-28 01:20 | 13760 | 1.746 | -0.031 | 1.777
2002-10-28 01:25 | 13765 | 1.744 | -0.029 | 1.773
2002-10-28 01:30 | 13770 | 1.742 | -0.029 | 1.771
2002-10-28 01:35 | 13775 | 1.742 | -0.027 | 1.769
2002-10-28 01:40 | 13780 | 1.74 | -0.027 | 1.767
2002-10-28 01:45 | 13785 | 1.736 | -0.029 | 1.765
2002-10-28 01:50 | 13790 | 1.736 | -0.027 | 1.763
2002-10-28 01:55 | 13795 | 1.734 | -0.027 | 1.761
2002-10-28 02:00 | 13800 | 1.732 | -0.025 | 1.757
2002-10-28 02:05 | 13805 | 1.73 | -0.023 | 1.753
2002-10-28 02:10 | 13810 | 1.73 | -0.023 | 1.753
2002-10-28 02:15 | 13815 | 1.728 | -0.023 | 1.751
2002-10-28 02:20 | 13820 | 1.726 | -0.02 | 1.746
2002-10-28 02:25 | 13825 | 1.724 | -0.02 | 1.744
2002-10-28 02:30 | 13830 | 1.722 | -0.019 | 1.741
2002-10-28 02:35 | 13835 | 1.722 | -0.019 | 1.741
2002-10-28 02:40 | 13840 | 1.717 | -0.017 | 1.734
2002-10-28 02:45 | 13845 | 1.717 | -0.018 | 1.735
2002-10-28 02:50 | 13850 | 1.715 | -0.016 | 1.731
2002-10-28 02:55 | 13855 | 1.715 | -0.012 | 1.727
2002-10-28 03:00 | 13860 | 1.711 | -0.012 | 1.723
2002-10-28 03:05 | 13865 | 1.709 | -0.013 | 1.722
2002-10-28 03:10 | 13870 | 1.709 | -0.01 | 1.719
2002-10-28 03:15 | 13875 | 1.707 | -0.011 | 1.718
2002-10-28 03:20 | 13880 | 1.705 | -0.009 | 1.714
2002-10-28 03:25 | 13885 | 1.705 | -0.006 | 1.711
2002-10-28 03:30 | 13890 | 1.703 | -0.003 | 1.706
2002-10-28 03:35 | 13895 | 1.699 | -0.003 | 1.702
2002-10-28 03:40 | 13900 | 1.699 | -0.003 | 1.702
2002-10-28 03:45 | 13905 | 1.699 | 0.002 | 1.697
2002-10-28 03:50 | 13910 | 1.695 | 0.002 | 1.693
2002-10-28 03:55 | 13915 | 1.695 | 0.004 | 1.691
2002-10-28 04:00 | 13920 | 1.693 | 0.004 | 1.689
2002-10-28 04:05 | 13925 | 1.693 | 0.006 | 1.687
2002-10-28 04:10 | 13930 | 1.691 | 0.008 | 1.683
2002-10-28 04:15 | 13935 | 1.688 | 0.008 | 1.68
2002-10-28 04:20 | 13940 | 1.686 | 0.012 | 1.674
2002-10-28 04:25 | 13945 | 1.684 | 0.016 | 1.668
2002-10-28 04:30 | 13950 | 1.684 | 0.02 | 1.664
2002-10-28 04:35 | 13955 | 1.682 | 0.018 | 1.664
2002-10-28 04:40 | 13960 | 1.682 | 0.022 | 1.66
2002-10-28 04:45 | 13965 | 1.678 | 0.02 | 1.658
2002-10-28 04:50 | 13970 | 1.676 | 0.018 | 1.658
2002-10-28 04:55 | 13975 | 1.676 | 0.014 | 1.662
2002-10-28 05:00 | 13980 | 1.674 | 0.014 | 1.66
2002-10-28 05:05 | 13985 | 1.674 | 0.017 | 1.657
2002-10-28 05:10 | 13990 | 1.672 | 0.021 | 1.651
2002-10-28 05:15 | 13995 | 1.672 | 0.023 | 1.649
2002-10-28 05:20 | 14000 | 1.668 | 0.025 | 1.643
2002-10-28 05:25 | 14005 | 1.668 | 0.023 | 1.645
2002-10-28 05:30 | 14010 | 1.666 | 0.021 | 1.645
2002-10-28 05:35 | 14015 | 1.664 | 0.017 | 1.647
2002-10-28 05:40 | 14020 | 1.662 | 0.013 | 1.649
2002-10-28 05:45 | 14025 | 1.662 | 0.015 | 1.647
2002-10-28 05:50 | 14030 | 1.662 | 0.015 | 1.647
2002-10-28 05:55 | 14035 | 1.657 | 0.013 | 1.644
2002-10-28 06:00 | 14040 | 1.655 | 0.013 | 1.642
2002-10-28 06:05 | 14045 | 1.655 | 0.013 | 1.642
2002-10-28 06:10 | 14050 | 1.651 | 0.011 | 1.64
2002-10-28 06:15 | 14055 | 1.652 | 0.006 | 1.646
2002-10-28 06:20 | 14060 | 1.649 | 0.006 | 1.643
2002-10-28 06:25 | 14065 | 1.649 | 0.007 | 1.642
2002-10-28 06:30 | 14070 | 1.647 | 0.007 | 1.64
2002-10-28 06:35 | 14075 | 1.645 | 0.004 | 1.641
2002-10-28 06:40 | 14080 | 1.643 | 0.004 | 1.639
2002-10-28 06:45 | 14085 | 1.643 | 0.002 | 1.641
2002-10-28 06:50 | 14090 | 1.641 | 0.002 | 1.639
2002-10-28 06:55 | 14095 | 1.639 | 0.001 | 1.638
2002-10-28 07:00 | 14100 | 1.637 | 0.001 | 1.636
2002-10-28 07:05 | 14105 | 1.637 | 0.001 | 1.636
2002-10-28 07:10 | 14110 | 1.632 | -0.001 | 1.633
2002-10-28 07:15 | 14115 | 1.632 | -0.001 | 1.633
2002-10-28 07:20 | 14120 | 1.63 | -0.003 | 1.633
2002-10-28 07:25 | 14125 | 1.628 | -0.005 | 1.633
2002-10-28 07:30 | 14130 | 1.626 | -0.007 | 1.633
2002-10-28 07:35 | 14135 | 1.624 | -0.011 | 1.635
2002-10-28 07:40 | 14140 | 1.622 | -0.009 | 1.631
2002-10-28 07:45 | 14145 | 1.62 | -0.011 | 1.631
2002-10-28 07:50 | 14150 | 1.62 | -0.012 | 1.632
2002-10-28 07:55 | 14155 | 1.618 | -0.014 | 1.632
2002-10-28 08:00 | 14160 | 1.618 | -0.014 | 1.632
2002-10-28 08:05 | 14165 | 1.616 | -0.014 | 1.63
2002-10-28 08:10 | 14170 | 1.614 | -0.014 | 1.628
2002-10-28 08:15 | 14175 | 1.612 | -0.016 | 1.628
2002-10-28 08:20 | 14180 | 1.61 | -0.018 | 1.628
2002-10-28 08:25 | 14185 | 1.608 | -0.019 | 1.627
2002-10-28 08:30 | 14190 | 1.606 | -0.021 | 1.627
2002-10-28 08:35 | 14195 | 1.606 | -0.021 | 1.627
2002-10-28 08:40 | 14200 | 1.603 | -0.021 | 1.624
2002-10-28 08:45 | 14205 | 1.601 | -0.021 | 1.622
2002-10-28 08:50 | 14210 | 1.599 | -0.023 | 1.622
2002-10-28 08:55 | 14215 | 1.597 | -0.025 | 1.622
2002-10-28 09:00 | 14220 | 1.595 | -0.025 | 1.62
2002-10-28 09:05 | 14225 | 1.595 | -0.028 | 1.623
2002-10-28 09:10 | 14230 | 1.593 | -0.027 | 1.62
2002-10-28 09:15 | 14235 | 1.591 | -0.029 | 1.62
2002-10-28 09:20 | 14240 | 1.587 | -0.027 | 1.614
2002-10-28 09:25 | 14245 | 1.589 | -0.029 | 1.618
2002-10-28 09:30 | 14250 | 1.587 | -0.031 | 1.618
2002-10-28 09:35 | 14255 | 1.583 | -0.031 | 1.614
2002-10-28 09:40 | 14260 | 1.583 | -0.031 | 1.614
2002-10-28 09:45 | 14265 | 1.581 | -0.031 | 1.612
2002-10-28 09:50 | 14270 | 1.581 | -0.028 | 1.609
2002-10-28 09:55 | 14275 | 1.579 | -0.03 | 1.609
2002-10-28 10:00 | 14280 | 1.577 | -0.028 | 1.605
2002-10-28 10:05 | 14285 | 1.574 | -0.026 | 1.6
-0.025
-0.023
-0.025

## MW-20A
SUMMARY OF PUMP TEST DATA FOR RCWD WELL 118
AND OBSERVATION WELL MW-20A
76 STATION 6519
TEMECULA, CALIFORNIA
Date Time | Elapsed Time | Groundwater Depth | Background Barometric Pressure | Corrected Groundwater Depth
| (min) | (ft H2O) | (ft H2O) | (ft H2O)
2002-10-18 12:00 | 0 | -0.01 | 0.013 | -0.023
2002-10-18 12:05 | 5 | -0.012 | 0.013 | -0.025
2002-10-18 12:10 | 10 | -0.014 | 0.014 | -0.028
2002-10-18 12:15 | 15 | -0.014 | 0.007 | -0.021
2002-10-18 12:20 | 20 | -0.014 | 0.004 | -0.018
2002-10-18 12:25 | 25 | -0.014 | 0.005 | -0.019
2002-10-18 12:30 | 30 | -0.016 | 0.006 | -0.022
2002-10-18 12:35 | 35 | -0.014 | 0.005 | -0.019
2002-10-18 12:40 | 40 | -0.014 | 0.008 | -0.022
2002-10-18 12:45 | 45 | -0.016 | 0.009 | -0.025
2002-10-18 12:50 | 50 | -0.018 | 0.011 | -0.029
2002-10-18 12:55 | 55 | -0.018 | 0.011 | -0.029
2002-10-18 13:00 | 60 | -0.02 | 0.015 | -0.035
2002-10-18 13:05 | 65 | -0.018 | 0.016 | -0.034
2002-10-18 13:10 | 70 | -0.02 | 0.019 | -0.039
2002-10-18 13:15 | 75 | -0.018 | 0.021 | -0.039
2002-10-18 13:20 | 80 | -0.018 | 0.025 | -0.043
2002-10-18 13:25 | 85 | -0.02 | 0.027 | -0.047
2002-10-18 13:30 | 90 | -0.02 | 0.03 | -0.05
2002-10-18 13:35 | 95 | -0.022 | 0.031 | -0.053
2002-10-18 13:40 | 100 | -0.02 | 0.051 | -0.071
2002-10-18 13:45 | 105 | -0.022 | 0.052 | -0.074
2002-10-18 13:50 | 110 | -0.022 | 0.052 | -0.074
2002-10-18 13:55 | 115 | -0.022 | 0.055 | -0.077
2002-10-18 14:00 | 120 | -0.024 | 0.055 | -0.079
2002-10-18 14:05 | 125 | -0.022 | 0.056 | -0.078
2002-10-18 14:10 | 130 | -0.022 | 0.059 | -0.081
2002-10-18 14:15 | 135 | -0.024 | 0.062 | -0.086
2002-10-18 14:20 | 140 | -0.022 | 0.064 | -0.086
2002-10-18 14:25 | 145 | -0.022 | 0.064 | -0.086
2002-10-18 14:30 | 150 | -0.024 | 0.065 | -0.089
2002-10-18 14:35 | 155 | -0.027 | 0.064 | -0.091
2002-10-18 14:40 | 160 | -0.027 | 0.064 | -0.091
2002-10-18 14:45 | 165 | -0.027 | 0.067 | -0.094
2002-10-18 14:50 | 170 | -0.024 | 0.063 | -0.087
2002-10-18 14:55 | 175 | -0.029 | 0.062 | -0.091
2002-10-18 15:00 | 180 | -0.027 | 0.062 | -0.089
2002-10-18 15:05 | 185 | -0.029 | 0.061 | -0.09
2002-10-18 15:10 | 190 | -0.029 | 0.061 | -0.09
2002-10-18 15:15 | 195 | -0.029 | 0.059 | -0.088
2002-10-18 15:20 | 200 | -0.027 | 0.057 | -0.084
2002-10-18 15:25 | 205 | -0.029 | 0.054 | -0.083
2002-10-18 15:30 | 210 | -0.029 | 0.055 | -0.084
2002-10-18 15:35 | 215 | -0.029 | 0.054 | -0.083
2002-10-18 15:40 | 220 | -0.029 | 0.054 | -0.083
2002-10-18 15:45 | 225 | -0.029 | 0.054 | -0.083
2002-10-18 15:50 | 230 | -0.027 | 0.058 | -0.085
2002-10-18 15:55 | 235 | -0.029 | 0.058 | -0.087
2002-10-18 16:00 | 240 | -0.029 | 0.058 | -0.087
2002-10-18 16:05 | 245 | -0.029 | 0.054 | -0.083
2002-10-18 16:10 | 250 | -0.031 | 0.054 | -0.085
2002-10-18 16:15 | 255 | -0.031 | 0.054 | -0.085
2002-10-18 16:20 | 260 | -0.029 | 0.052 | -0.081
2002-10-18 16:25 | 265 | -0.03 | 0.05 | -0.08
2002-10-18 16:30 | 270 | -0.03 | 0.05 | -0.08
2002-10-18 16:35 | 275 | -0.03 | 0.052 | -0.082
2002-10-18 16:40 | 280 | -0.028 | 0.056 | -0.084
2002-10-18 16:45 | 285 | -0.03 | 0.058 | -0.088
2002-10-18 16:50 | 290 | -0.033 | 0.058 | -0.091
2002-10-18 16:55 | 295 | -0.028 | 0.056 | -0.084
2002-10-18 17:00 | 300 | -0.037 | 0.06 | -0.097
2002-10-18 17:05 | 305 | -0.03 | 0.06 | -0.09
2002-10-18 17:10 | 310 | -0.03 | 0.062 | -0.092
2002-10-18 17:15 | 315 | -0.03 | 0.062 | -0.092
2002-10-18 17:20 | 320 | -0.03 | 0.062 | -0.092
2002-10-18 17:25 | 325 | -0.03 | 0.06 | -0.09
2002-10-18 17:30 | 330 | -0.032 | 0.058 | -0.09
2002-10-18 17:35 | 335 | -0.032 | 0.058 | -0.09
2002-10-18 17:40 | 340 | -0.032 | 0.058 | -0.09
2002-10-18 17:45 | 345 | -0.03 | 0.056 | -0.086
2002-10-18 17:50 | 350 | -0.032 | 0.058 | -0.09
2002-10-18 17:55 | 355 | -0.032 | 0.056 | -0.088
2002-10-18 18:00 | 360 | -0.032 | 0.058 | -0.09
2002-10-18 18:05 | 365 | -0.032 | 0.054 | -0.086
2002-10-18 18:10 | 370 | -0.03 | 0.054 | -0.084
2002-10-18 18:15 | 375 | -0.035 | 0.052 | -0.087
2002-10-18 18:20 | 380 | -0.032 | 0.05 | -0.082
2002-10-18 18:25 | 385 | -0.033 | 0.05 | -0.083
2002-10-18 18:30 | 390 | -0.032 | 0.05 | -0.082
2002-10-18 18:35 | 395 | -0.035 | 0.05 | -0.085
2002-10-18 18:40 | 400 | -0.032 | 0.045 | -0.077
2002-10-18 18:45 | 405 | -0.034 | 0.042 | -0.076
2002-10-18 18:50 | 410 | -0.032 | 0.042 | -0.074
2002-10-18 18:55 | 415 | -0.034 | 0.042 | -0.076
2002-10-18 19:00 | 420 | -0.032 | 0.04 | -0.072
2002-10-18 19:05 | 425 | -0.032 | 0.04 | -0.072
2002-10-18 19:10 | 430 | -0.034 | 0.036 | -0.07
2002-10-18 19:15 | 435 | -0.032 | 0.035 | -0.067
2002-10-18 19:20 | 440 | -0.034 | 0.035 | -0.069
2002-10-18 19:25 | 445 | -0.032 | 0.035 | -0.067
2002-10-18 19:30 | 450 | -0.037 | 0.032 | -0.069
2002-10-18 19:35 | 455 | -0.034 | 0.031 | -0.065
2002-10-18 19:40 | 460 | -0.037 | 0.031 | -0.068
2002-10-18 19:45 | 465 | -0.034 | 0.029 | -0.063
2002-10-18 19:50 | 470 | -0.034 | 0.029 | -0.063
2002-10-18 19:55 | 475 | -0.034 | 0.027 | -0.061
2002-10-18 20:00 | 480 | -0.037 | 0.027 | -0.064
2002-10-18 20:05 | 485 | -0.034 | 0.026 | -0.06
2002-10-18 20:10 | 490 | -0.037 | 0.025 | -0.062
2002-10-18 20:15 | 495 | -0.037 | 0.021 | -0.058
2002-10-18 20:20 | 500 | -0.034 | 0.019 | -0.053
2002-10-18 20:25 | 505 | -0.037 | 0.019 | -0.056
2002-10-18 20:30 | 510 | -0.035 | 0.019 | -0.054
2002-10-18 20:35 | 515 | -0.037 | 0.017 | -0.054
2002-10-18 20:40 | 520 | -0.037 | 0.015 | -0.052
2002-10-18 20:45 | 525 | -0.037 | 0.015 | -0.052
2002-10-18 20:50 | 530 | -0.037 | 0.013 | -0.05
2002-10-18 20:55 | 535 | -0.037 | 0.015 | -0.052
2002-10-18 21:00 | 540 | -0.039 | 0.013 | -0.052
2002-10-18 21:05 | 545 | -0.037 | 0.013 | -0.05
2002-10-18 21:10 | 550 | -0.037 | 0.009 | -0.046
2002-10-18 21:15 | 555 | -0.039 | 0.005 | -0.044
2002-10-18 21:20 | 560 | -0.037 | 0.005 | -0.042
2002-10-18 21:25 | 565 | -0.039 | 0.005 | -0.044
2002-10-18 21:30 | 570 | -0.039 | 0.005 | -0.044
2002-10-18 21:35 | 575 | -0.039 | 0.005 | -0.044
2002-10-18 21:40 | 580 | -0.039 | 0.003 | -0.042
2002-10-18 21:45 | 585 | -0.039 | 0.003 | -0.042
2002-10-18 21:50 | 590 | -0.039 | 0.001 | -0.04
2002-10-18 21:55 | 595 | -0.039 | 0 | -0.039
2002-10-18 22:00 | 600 | -0.039 | -0.004 | -0.035
2002-10-18 22:05 | 605 | -0.039 | -0.002 | -0.037
2002-10-18 22:10 | 610 | -0.041 | -0.006 | -0.035
2002-10-18 22:15 | 615 | -0.039 | -0.004 | -0.035
2002-10-18 22:20 | 620 | -0.039 | -0.006 | -0.033
2002-10-18 22:25 | 625 | -0.039 | -0.007 | -0.032
2002-10-18 22:30 | 630 | -0.039 | -0.01 | -0.029
2002-10-18 22:35 | 635 | -0.039 | -0.008 | -0.031
2002-10-18 22:40 | 640 | -0.041 | -0.01 | -0.031
2002-10-18 22:45 | 645 | -0.041 | -0.008 | -0.033
2002-10-18 22:50 | 650 | -0.039 | -0.008 | -0.031
2002-10-18 22:55 | 655 | -0.041 | -0.008 | -0.033
2002-10-18 23:00 | 660 | -0.039 | -0.006 | -0.033
2002-10-18 23:05 | 665 | -0.041 | -0.004 | -0.037
2002-10-18 23:10 | 670 | -0.041 | -0.004 | -0.037
2002-10-18 23:15 | 675 | -0.039 | -0.004 | -0.035
2002-10-18 23:20 | 680 | -0.043 | -0.002 | -0.041
2002-10-18 23:25 | 685 | -0.041 | -0.002 | -0.039
2002-10-18 23:30 | 690 | -0.043 | -0.006 | -0.037
2002-10-18 23:35 | 695 | -0.041 | -0.004 | -0.037
2002-10-18 23:40 | 700 | -0.041 | -0.004 | -0.037
2002-10-18 23:45 | 705 | -0.041 | -0.004 | -0.037
2002-10-18 23:50 | 710 | -0.041 | -0.002 | -0.039
2002-10-18 23:55 | 715 | -0.041 | -0.002 | -0.039
2002-10-19 | 720 | -0.043 | -0.002 | -0.041
2002-10-19 00:05 | 725 | -0.043 | 0 | -0.043
2002-10-19 00:10 | 730 | -0.043 | 0.002 | -0.045
2002-10-19 00:15 | 735 | -0.043 | 0.004 | -0.047
2002-10-19 00:20 | 740 | -0.043 | 0.006 | -0.049
2002-10-19 00:25 | 745 | -0.043 | 0.006 | -0.049
2002-10-19 00:30 | 750 | -0.043 | 0.006 | -0.049
2002-10-19 00:35 | 755 | -0.043 | 0.008 | -0.051
2002-10-19 00:40 | 760 | -0.043 | 0.006 | -0.049
2002-10-19 00:45 | 765 | -0.043 | 0.008 | -0.051
2002-10-19 00:50 | 770 | -0.043 | 0.01 | -0.053
2002-10-19 00:55 | 775 | -0.043 | 0.01 | -0.053
2002-10-19 01:00 | 780 | -0.045 | 0.008 | -0.053
2002-10-19 01:05 | 785 | -0.045 | 0.01 | -0.055
2002-10-19 01:10 | 790 | -0.045 | 0.007 | -0.052
2002-10-19 01:15 | 795 | -0.045 | 0.007 | -0.052
2002-10-19 01:20 | 800 | -0.045 | 0.003 | -0.048
2002-10-19 01:25 | 805 | -0.045 | 0.001 | -0.046
2002-10-19 01:30 | 810 | -0.045 | 0.003 | -0.048
2002-10-19 01:35 | 815 | -0.045 | 0.003 | -0.048
2002-10-19 01:40 | 820 | -0.043 | 0.003 | -0.046
2002-10-19 01:45 | 825 | -0.045 | 0.003 | -0.048
2002-10-19 01:50 | 830 | -0.043 | 0.005 | -0.048
2002-10-19 01:55 | 835 | -0.045 | 0.007 | -0.052
2002-10-19 02:00 | 840 | -0.045 | 0.007 | -0.052
2002-10-19 02:05 | 845 | -0.045 | 0.007 | -0.052
2002-10-19 02:10 | 850 | -0.045 | 0.009 | -0.054
2002-10-19 02:15 | 855 | -0.045 | 0.009 | -0.054
2002-10-19 02:20 | 860 | -0.045 | 0.009 | -0.054
2002-10-19 02:25 | 865 | -0.045 | 0.012 | -0.057
2002-10-19 02:30 | 870 | -0.045 | 0.012 | -0.057
2002-10-19 02:35 | 875 | -0.045 | 0.016 | -0.061
2002-10-19 02:40 | 880 | -0.045 | 0.018 | -0.063
2002-10-19 02:45 | 885 | -0.045 | 0.018 | -0.063
2002-10-19 02:50 | 890 | -0.045 | 0.022 | -0.067
2002-10-19 02:55 | 895 | -0.045 | 0.026 | -0.071
2002-10-19 03:00 | 900 | -0.045 | 0.026 | -0.071
2002-10-19 03:05 | 905 | -0.045 | 0.028 | -0.073
2002-10-19 03:10 | 910 | -0.047 | 0.028 | -0.075
2002-10-19 03:15 | 915 | -0.047 | 0.032 | -0.079
2002-10-19 03:20 | 920 | -0.047 | 0.032 | -0.079
2002-10-19 03:25 | 925 | -0.047 | 0.032 | -0.079
2002-10-19 03:30 | 930 | -0.047 | 0.034 | -0.081
2002-10-19 03:35 | 935 | -0.049 | 0.034 | -0.083
2002-10-19 03:40 | 940 | -0.047 | 0.034 | -0.081
2002-10-19 03:45 | 945 | -0.047 | 0.034 | -0.081
2002-10-19 03:50 | 950 | -0.045 | 0.037 | -0.082
2002-10-19 03:55 | 955 | -0.047 | 0.037 | -0.084
2002-10-19 04:00 | 960 | -0.047 | 0.041 | -0.088
2002-10-19 04:05 | 965 | -0.047 | 0.037 | -0.084
2002-10-19 04:10 | 970 | -0.047 | 0.04 | -0.087
2002-10-19 04:15 | 975 | -0.047 | 0.037 | -0.084
2002-10-19 04:20 | 980 | -0.047 | 0.037 | -0.084
2002-10-19 04:25 | 985 | -0.049 | 0.036 | -0.085
2002-10-19 04:30 | 990 | -0.047 | 0.039 | -0.086
2002-10-19 04:35 | 995 | -0.049 | 0.039 | -0.088
2002-10-19 04:40 | 1000 | -0.049 | 0.041 | -0.09
2002-10-19 04:45 | 1005 | -0.047 | 0.041 | -0.088
2002-10-19 04:50 | 1010 | -0.047 | 0.043 | -0.09
2002-10-19 04:55 | 1015 | -0.049 | 0.043 | -0.092
2002-10-19 05:00 | 1020 | -0.049 | 0.041 | -0.09
2002-10-19 05:05 | 1025 | -0.049 | 0.039 | -0.088
2002-10-19 05:10 | 1030 | -0.049 | 0.041 | -0.09
2002-10-19 05:15 | 1035 | -0.049 | 0.039 | -0.088
2002-10-19 05:20 | 1040 | -0.049 | 0.037 | -0.086
2002-10-19 05:25 | 1045 | -0.049 | 0.037 | -0.086
2002-10-19 05:30 | 1050 | -0.049 | 0.036 | -0.085
2002-10-19 05:35 | 1055 | -0.049 | 0.034 | -0.083
2002-10-19 05:40 | 1060 | -0.049 | 0.033 | -0.082
2002-10-19 05:45 | 1065 | -0.049 | 0.03 | -0.079
2002-10-19 05:50 | 1070 | -0.049 | 0.032 | -0.081
2002-10-19 05:55 | 1075 | -0.049 | 0.034 | -0.083
2002-10-19 06:00 | 1080 | -0.049 | 0.032 | -0.081
2002-10-19 06:05 | 1085 | -0.051 | 0.034 | -0.085
2002-10-19 06:10 | 1090 | -0.051 | 0.03 | -0.081
2002-10-19 06:15 | 1095 | -0.051 | 0.032 | -0.083
2002-10-19 06:20 | 1100 | -0.049 | 0.032 | -0.081
2002-10-19 06:25 | 1105 | -0.051 | 0.034 | -0.085
2002-10-19 06:30 | 1110 | -0.049 | 0.034 | -0.083
2002-10-19 06:35 | 1115 | -0.051 | 0.032 | -0.083
2002-10-19 06:40 | 1120 | -0.053 | 0.026 | -0.079
2002-10-19 06:45 | 1125 | -0.053 | 0.026 | -0.079
2002-10-19 06:50 | 1130 | -0.051 | 0.028 | -0.079
2002-10-19 06:55 | 1135 | -0.051 | 0.028 | -0.079
2002-10-19 07:00 | 1140 | -0.051 | 0.024 | -0.075
2002-10-19 07:05 | 1145 | -0.051 | 0.024 | -0.075
2002-10-19 07:10 | 1150 | -0.051 | 0.026 | -0.077
2002-10-19 07:15 | 1155 | -0.051 | 0.024 | -0.075
2002-10-19 07:20 | 1160 | -0.051 | 0.024 | -0.075
2002-10-19 07:25 | 1165 | -0.051 | 0.021 | -0.072
2002-10-19 07:30 | 1170 | -0.051 | 0.024 | -0.075
2002-10-19 07:35 | 1175 | -0.053 | 0.021 | -0.074
2002-10-19 07:40 | 1180 | -0.053 | 0.018 | -0.071
2002-10-19 07:45 | 1185 | -0.053 | 0.02 | -0.073
2002-10-19 07:50 | 1190 | -0.053 | 0.018 | -0.071
2002-10-19 07:55 | 1195 | -0.053 | 0.018 | -0.071
2002-10-19 08:00 | 1200 | -0.053 | 0.018 | -0.071
2002-10-19 08:05 | 1205 | -0.053 | 0.018 | -0.071
2002-10-19 08:10 | 1210 | -0.051 | 0.016 | -0.067
2002-10-19 08:15 | 1215 | -0.051 | 0.018 | -0.069
2002-10-19 08:20 | 1220 | -0.051 | 0.018 | -0.069
2002-10-19 08:25 | 1225 | -0.051 | 0.016 | -0.067
2002-10-19 08:30 | 1230 | -0.053 | 0.016 | -0.069
2002-10-19 08:35 | 1235 | -0.055 | 0.016 | -0.071
2002-10-19 08:40 | 1240 | -0.053 | 0.014 | -0.067
2002-10-19 08:45 | 1245 | -0.053 | 0.014 | -0.067
2002-10-19 08:50 | 1250 | -0.053 | 0.014 | -0.067
2002-10-19 08:55 | 1255 | -0.053 | 0.014 | -0.067
2002-10-19 09:00 | 1260 | -0.054 | 0.016 | -0.07
2002-10-19 09:05 | 1265 | -0.053 | 0.014 | -0.067
2002-10-19 09:10 | 1270 | -0.053 | 0.014 | -0.067
2002-10-19 09:15 | 1275 | -0.054 | 0.018 | -0.072
2002-10-19 09:20 | 1280 | -0.054 | 0.018 | -0.072
2002-10-19 09:25 | 1285 | -0.054 | 0.018 | -0.072
2002-10-19 09:30 | 1290 | -0.056 | 0.018 | -0.074
2002-10-19 09:35 | 1295 | -0.054 | 0.018 | -0.072
2002-10-19 09:40 | 1300 | -0.054 | 0.02 | -0.074
2002-10-19 09:45 | 1305 | -0.054 | 0.022 | -0.076
2002-10-19 09:50 | 1310 | -0.054 | 0.024 | -0.078
2002-10-19 09:55 | 1315 | -0.054 | 0.024 | -0.078
2002-10-19 10:00 | 1320 | -0.054 | 0.024 | -0.078
2002-10-19 10:05 | 1325 | -0.054 | 0.025 | -0.079
2002-10-19 10:10 | 1330 | -0.054 | 0.027 | -0.081
2002-10-19 10:15 | 1335 | -0.053 | 0.027 | -0.08
2002-10-19 10:20 | 1340 | -0.053 | 0.027 | -0.08
2002-10-19 10:25 | 1345 | -0.053 | 0.031 | -0.084
2002-10-19 10:30 | 1350 | -0.053 | 0.031 | -0.084
2002-10-19 10:35 | 1355 | -0.053 | 0.035 | -0.088
2002-10-19 10:40 | 1360 | -0.053 | 0.035 | -0.088
2002-10-19 10:45 | 1365 | -0.054 | 0.037 | -0.091
2002-10-19 10:50 | 1370 | -0.053 | 0.037 | -0.09
2002-10-19 10:55 | 1375 | -0.053 | 0.039 | -0.092
2002-10-19 11:00 | 1380 | -0.053 | 0.039 | -0.092
2002-10-19 11:05 | 1385 | -0.055 | 0.041 | -0.096
2002-10-19 11:10 | 1390 | -0.055 | 0.041 | -0.096
2002-10-19 11:15 | 1395 | -0.053 | 0.043 | -0.096
2002-10-19 11:20 | 1400 | -0.053 | 0.043 | -0.096
2002-10-19 11:25 | 1405 | -0.053 | 0.045 | -0.098
2002-10-19 11:30 | 1410 | -0.055 | 0.045 | -0.1
2002-10-19 11:35 | 1415 | -0.057 | 0.046 | -0.103
2002-10-19 11:40 | 1420 | -0.053 | 0.047 | -0.1
2002-10-19 11:45 | 1425 | -0.055 | 0.049 | -0.104
2002-10-19 11:50 | 1430 | -0.055 | 0.049 | -0.104
2002-10-19 11:55 | 1435 | -0.055 | 0.051 | -0.106
2002-10-19 12:00 | 1440 | -0.053 | 0.051 | -0.104
2002-10-19 12:05 | 1445 | -0.053 | 0.055 | -0.108
2002-10-19 12:10 | 1450 | -0.053 | 0.055 | -0.108
2002-10-19 12:15 | 1455 | -0.053 | 0.059 | -0.112
2002-10-19 12:20 | 1460 | -0.053 | 0.061 | -0.114
2002-10-19 12:25 | 1465 | -0.053 | 0.063 | -0.116
2002-10-19 12:30 | 1470 | -0.053 | 0.065 | -0.118
2002-10-19 12:35 | 1475 | -0.055 | 0.065 | -0.12
2002-10-19 12:40 | 1480 | -0.055 | 0.065 | -0.12
2002-10-19 12:45 | 1485 | -0.055 | 0.065 | -0.12
2002-10-19 12:50 | 1490 | -0.055 | 0.067 | -0.122
2002-10-19 12:55 | 1495 | -0.055 | 0.069 | -0.124
2002-10-19 13:00 | 1500 | -0.053 | 0.073 | -0.126
2002-10-19 13:05 | 1505 | -0.053 | 0.075 | -0.128
2002-10-19 13:10 | 1510 | -0.053 | 0.077 | -0.13
2002-10-19 13:15 | 1515 | -0.053 | 0.079 | -0.132
2002-10-19 13:20 | 1520 | -0.056 | 0.079 | -0.135
2002-10-19 13:25 | 1525 | -0.055 | 0.079 | -0.134
2002-10-19 13:30 | 1530 | -0.055 | 0.081 | -0.136
2002-10-19 13:35 | 1535 | -0.056 | 0.081 | -0.137
2002-10-19 13:40 | 1540 | -0.055 | 0.083 | -0.138
2002-10-19 13:45 | 1545 | -0.053 | 0.085 | -0.138
2002-10-19 13:50 | 1550 | -0.053 | 0.089 | -0.142
2002-10-19 13:55 | 1555 | -0.055 | 0.091 | -0.146
2002-10-19 14:00 | 1560 | -0.055 | 0.091 | -0.146
2002-10-19 14:05 | 1565 | -0.055 | 0.093 | -0.148
2002-10-19 14:10 | 1570 | -0.055 | 0.095 | -0.15
2002-10-19 14:15 | 1575 | -0.053 | 0.097 | -0.15
2002-10-19 14:20 | 1580 | -0.053 | 0.097 | -0.15
2002-10-19 14:25 | 1585 | -0.055 | 0.097 | -0.152
2002-10-19 14:30 | 1590 | -0.055 | 0.101 | -0.156
2002-10-19 14:35 | 1595 | -0.053 | 0.101 | -0.154
2002-10-19 14:40 | 1600 | -0.053 | 0.101 | -0.154
2002-10-19 14:45 | 1605 | -0.053 | 0.103 | -0.156
2002-10-19 14:50 | 1610 | -0.055 | 0.103 | -0.158
2002-10-19 14:55 | 1615 | -0.055 | 0.103 | -0.158
2002-10-19 15:00 | 1620 | -0.053 | 0.105 | -0.158
2002-10-19 15:05 | 1625 | -0.053 | 0.105 | -0.158
2002-10-19 15:10 | 1630 | -0.053 | 0.103 | -0.156
2002-10-19 15:15 | 1635 | -0.053 | 0.103 | -0.156
2002-10-19 15:20 | 1640 | -0.055 | 0.103 | -0.158
2002-10-19 15:25 | 1645 | -0.053 | 0.105 | -0.158
2002-10-19 15:30 | 1650 | -0.053 | 0.105 | -0.158
2002-10-19 15:35 | 1655 | -0.055 | 0.105 | -0.16
2002-10-19 15:40 | 1660 | -0.053 | 0.103 | -0.156
2002-10-19 15:45 | 1665 | -0.055 | 0.101 | -0.156
2002-10-19 15:50 | 1670 | -0.053 | 0.103 | -0.156
2002-10-19 15:55 | 1675 | -0.051 | 0.103 | -0.154
2002-10-19 16:00 | 1680 | -0.055 | 0.105 | -0.16
2002-10-19 16:05 | 1685 | -0.053 | 0.103 | -0.156
2002-10-19 16:10 | 1690 | -0.053 | 0.105 | -0.158
2002-10-19 16:15 | 1695 | -0.053 | 0.107 | -0.16
2002-10-19 16:20 | 1700 | -0.053 | 0.109 | -0.162
2002-10-19 16:25 | 1705 | -0.053 | 0.107 | -0.16
2002-10-19 16:30 | 1710 | -0.051 | 0.107 | -0.158
2002-10-19 16:35 | 1715 | -0.051 | 0.109 | -0.16
2002-10-19 16:40 | 1720 | -0.053 | 0.109 | -0.162
2002-10-19 16:45 | 1725 | -0.053 | 0.109 | -0.162
2002-10-19 16:50 | 1730 | -0.053 | 0.109 | -0.162
2002-10-19 16:55 | 1735 | -0.053 | 0.109 | -0.162
2002-10-19 17:00 | 1740 | -0.053 | 0.111 | -0.164
2002-10-19 17:05 | 1745 | -0.051 | 0.109 | -0.16
2002-10-19 17:10 | 1750 | -0.053 | 0.111 | -0.164
2002-10-19 17:15 | 1755 | -0.053 | 0.109 | -0.162
2002-10-19 17:20 | 1760 | -0.053 | 0.109 | -0.162
2002-10-19 17:25 | 1765 | -0.053 | 0.109 | -0.162
2002-10-19 17:30 | 1770 | -0.053 | 0.109 | -0.162
2002-10-19 17:35 | 1775 | -0.053 | 0.109 | -0.162
2002-10-19 17:40 | 1780 | -0.053 | 0.107 | -0.16
2002-10-19 17:45 | 1785 | -0.053 | 0.107 | -0.16
2002-10-19 17:50 | 1790 | -0.051 | 0.109 | -0.16
2002-10-19 17:55 | 1795 | -0.053 | 0.105 | -0.158
2002-10-19 18:00 | 1800 | -0.053 | 0.105 | -0.158
2002-10-19 18:05 | 1805 | -0.053 | 0.103 | -0.156
2002-10-19 18:10 | 1810 | -0.053 | 0.103 | -0.156
2002-10-19 18:15 | 1815 | -0.053 | 0.099 | -0.152
2002-10-19 18:20 | 1820 | -0.053 | 0.099 | -0.152
2002-10-19 18:25 | 1825 | -0.051 | 0.099 | -0.15
2002-10-19 18:30 | 1830 | -0.052 | 0.099 | -0.151
2002-10-19 18:35 | 1835 | -0.053 | 0.097 | -0.15
2002-10-19 18:40 | 1840 | -0.054 | 0.095 | -0.149
2002-10-19 18:45 | 1845 | -0.054 | 0.095 | -0.149
2002-10-19 18:50 | 1850 | -0.051 | 0.095 | -0.146
2002-10-19 18:55 | 1855 | -0.051 | 0.093 | -0.144
2002-10-19 19:00 | 1860 | -0.053 | 0.089 | -0.142
2002-10-19 19:05 | 1865 | -0.051 | 0.089 | -0.14
2002-10-19 19:10 | 1870 | -0.051 | 0.089 | -0.14
2002-10-19 19:15 | 1875 | -0.051 | 0.09 | -0.141
2002-10-19 19:20 | 1880 | -0.051 | 0.09 | -0.141
2002-10-19 19:25 | 1885 | -0.051 | 0.088 | -0.139
2002-10-19 19:30 | 1890 | -0.053 | 0.086 | -0.139
2002-10-19 19:35 | 1895 | -0.051 | 0.086 | -0.137
2002-10-19 19:40 | 1900 | -0.051 | 0.088 | -0.139
2002-10-19 19:45 | 1905 | -0.053 | 0.088 | -0.141
2002-10-19 19:50 | 1910 | -0.051 | 0.086 | -0.137
2002-10-19 19:55 | 1915 | -0.051 | 0.086 | -0.137
2002-10-19 20:00 | 1920 | -0.051 | 0.088 | -0.139
2002-10-19 20:05 | 1925 | -0.051 | 0.086 | -0.137
2002-10-19 20:10 | 1930 | -0.051 | 0.088 | -0.139
2002-10-19 20:15 | 1935 | -0.051 | 0.086 | -0.137
2002-10-19 20:20 | 1940 | -0.051 | 0.088 | -0.139
2002-10-19 20:25 | 1945 | -0.051 | 0.086 | -0.137
2002-10-19 20:30 | 1950 | -0.051 | 0.088 | -0.139
2002-10-19 20:35 | 1955 | -0.051 | 0.088 | -0.139
2002-10-19 20:40 | 1960 | -0.053 | 0.086 | -0.139
2002-10-19 20:45 | 1965 | -0.051 | 0.086 | -0.137
2002-10-19 20:50 | 1970 | -0.053 | 0.084 | -0.137
2002-10-19 20:55 | 1975 | -0.051 | 0.082 | -0.133
2002-10-19 21:00 | 1980 | -0.049 | 0.082 | -0.131
2002-10-19 21:05 | 1985 | -0.051 | 0.082 | -0.133
2002-10-19 21:10 | 1990 | -0.053 | 0.082 | -0.135
2002-10-19 21:15 | 1995 | -0.051 | 0.08 | -0.131
2002-10-19 21:20 | 2000 | -0.053 | 0.078 | -0.131
2002-10-19 21:25 | 2005 | -0.051 | 0.078 | -0.129
2002-10-19 21:30 | 2010 | -0.051 | 0.076 | -0.127
2002-10-19 21:35 | 2015 | -0.051 | 0.076 | -0.127
2002-10-19 21:40 | 2020 | -0.053 | 0.076 | -0.129
2002-10-19 21:45 | 2025 | -0.051 | 0.076 | -0.127
2002-10-19 21:50 | 2030 | -0.051 | 0.074 | -0.125
2002-10-19 21:55 | 2035 | -0.051 | 0.072 | -0.123
2002-10-19 22:00 | 2040 | -0.053 | 0.072 | -0.125
2002-10-19 22:05 | 2045 | -0.053 | 0.07 | -0.123
2002-10-19 22:10 | 2050 | -0.051 | 0.07 | -0.121
2002-10-19 22:15 | 2055 | -0.051 | 0.07 | -0.121
2002-10-19 22:20 | 2060 | -0.053 | 0.07 | -0.123
2002-10-19 22:25 | 2065 | -0.053 | 0.068 | -0.121
2002-10-19 22:30 | 2070 | -0.051 | 0.07 | -0.121
2002-10-19 22:35 | 2075 | -0.051 | 0.068 | -0.119
2002-10-19 22:40 | 2080 | -0.053 | 0.068 | -0.121
2002-10-19 22:45 | 2085 | -0.051 | 0.068 | -0.119
2002-10-19 22:50 | 2090 | -0.053 | 0.068 | -0.121
2002-10-19 22:55 | 2095 | -0.051 | 0.068 | -0.119
2002-10-19 23:00 | 2100 | -0.051 | 0.069 | -0.12
2002-10-19 23:05 | 2105 | -0.051 | 0.069 | -0.12
2002-10-19 23:10 | 2110 | -0.053 | 0.071 | -0.124
2002-10-19 23:15 | 2115 | -0.051 | 0.071 | -0.122
2002-10-19 23:20 | 2120 | -0.051 | 0.071 | -0.122
2002-10-19 23:25 | 2125 | -0.053 | 0.073 | -0.126
2002-10-19 23:30 | 2130 | -0.053 | 0.073 | -0.126
2002-10-19 23:35 | 2135 | -0.053 | 0.075 | -0.128
2002-10-19 23:40 | 2140 | -0.051 | 0.075 | -0.126
2002-10-19 23:45 | 2145 | -0.051 | 0.077 | -0.128
2002-10-19 23:50 | 2150 | -0.051 | 0.077 | -0.128
2002-10-19 23:55 | 2155 | -0.053 | 0.079 | -0.132
2002-10-20 | 2160 | -0.051 | 0.079 | -0.13
2002-10-20 00:05 | 2165 | -0.051 | 0.079 | -0.13
2002-10-20 00:10 | 2170 | -0.051 | 0.079 | -0.13
2002-10-20 00:15 | 2175 | -0.051 | 0.079 | -0.13
2002-10-20 00:20 | 2180 | -0.051 | 0.082 | -0.133
2002-10-20 00:25 | 2185 | -0.051 | 0.085 | -0.136
2002-10-20 00:30 | 2190 | -0.051 | 0.085 | -0.136
2002-10-20 00:35 | 2195 | -0.053 | 0.085 | -0.138
2002-10-20 00:40 | 2200 | -0.051 | 0.084 | -0.135
2002-10-20 00:45 | 2205 | -0.051 | 0.084 | -0.135
2002-10-20 00:50 | 2210 | -0.051 | 0.086 | -0.137
2002-10-20 00:55 | 2215 | -0.053 | 0.087 | -0.14
2002-10-20 01:00 | 2220 | -0.053 | 0.087 | -0.14
2002-10-20 01:05 | 2225 | -0.053 | 0.086 | -0.139
2002-10-20 01:10 | 2230 | -0.053 | 0.086 | -0.139
2002-10-20 01:15 | 2235 | -0.053 | 0.086 | -0.139
2002-10-20 01:20 | 2240 | -0.053 | 0.086 | -0.139
2002-10-20 01:25 | 2245 | -0.051 | 0.084 | -0.135
2002-10-20 01:30 | 2250 | -0.051 | 0.086 | -0.137
2002-10-20 01:35 | 2255 | -0.051 | 0.086 | -0.137
2002-10-20 01:40 | 2260 | -0.051 | 0.088 | -0.139
2002-10-20 01:45 | 2265 | -0.053 | 0.088 | -0.141
2002-10-20 01:50 | 2270 | -0.051 | 0.09 | -0.141
2002-10-20 01:55 | 2275 | -0.051 | 0.089 | -0.14
2002-10-20 02:00 | 2280 | -0.051 | 0.09 | -0.141
2002-10-20 02:05 | 2285 | -0.051 | 0.092 | -0.143
2002-10-20 02:10 | 2290 | -0.051 | 0.091 | -0.142
2002-10-20 02:15 | 2295 | -0.053 | 0.093 | -0.146
2002-10-20 02:20 | 2300 | -0.051 | 0.095 | -0.146
2002-10-20 02:25 | 2305 | -0.051 | 0.097 | -0.148
2002-10-20 02:30 | 2310 | -0.051 | 0.097 | -0.148
2002-10-20 02:35 | 2315 | -0.049 | 0.101 | -0.15
2002-10-20 02:40 | 2320 | -0.051 | 0.103 | -0.154
2002-10-20 02:45 | 2325 | -0.051 | 0.105 | -0.156
2002-10-20 02:50 | 2330 | -0.049 | 0.105 | -0.154
2002-10-20 02:55 | 2335 | -0.051 | 0.107 | -0.158
2002-10-20 03:00 | 2340 | -0.051 | 0.105 | -0.156
2002-10-20 03:05 | 2345 | -0.049 | 0.105 | -0.154
2002-10-20 03:10 | 2350 | -0.051 | 0.107 | -0.158
2002-10-20 03:15 | 2355 | -0.049 | 0.107 | -0.156
2002-10-20 03:20 | 2360 | -0.049 | 0.109 | -0.158
2002-10-20 03:25 | 2365 | -0.049 | 0.113 | -0.162
2002-10-20 03:30 | 2370 | -0.051 | 0.111 | -0.162
2002-10-20 03:35 | 2375 | -0.049 | 0.11 | -0.159
2002-10-20 03:40 | 2380 | -0.049 | 0.112 | -0.161
2002-10-20 03:45 | 2385 | -0.049 | 0.112 | -0.161
2002-10-20 03:50 | 2390 | -0.049 | 0.113 | -0.162
2002-10-20 03:55 | 2395 | -0.049 | 0.113 | -0.162
2002-10-20 04:00 | 2400 | -0.049 | 0.114 | -0.163
2002-10-20 04:05 | 2405 | -0.049 | 0.116 | -0.165
2002-10-20 04:10 | 2410 | -0.047 | 0.116 | -0.163
2002-10-20 04:15 | 2415 | -0.049 | 0.116 | -0.165
2002-10-20 04:20 | 2420 | -0.049 | 0.114 | -0.163
2002-10-20 04:25 | 2425 | -0.049 | 0.111 | -0.16
2002-10-20 04:30 | 2430 | -0.049 | 0.113 | -0.162
2002-10-20 04:35 | 2435 | -0.049 | 0.111 | -0.16
2002-10-20 04:40 | 2440 | -0.049 | 0.111 | -0.16
2002-10-20 04:45 | 2445 | -0.049 | 0.109 | -0.158
2002-10-20 04:50 | 2450 | -0.049 | 0.111 | -0.16
2002-10-20 04:55 | 2455 | -0.047 | 0.113 | -0.16
2002-10-20 05:00 | 2460 | -0.047 | 0.113 | -0.16
2002-10-20 05:05 | 2465 | -0.049 | 0.113 | -0.162
2002-10-20 05:10 | 2470 | -0.047 | 0.113 | -0.16
2002-10-20 05:15 | 2475 | -0.049 | 0.11 | -0.159
2002-10-20 05:20 | 2480 | -0.047 | 0.112 | -0.159
2002-10-20 05:25 | 2485 | -0.047 | 0.113 | -0.16
2002-10-20 05:30 | 2490 | -0.047 | 0.115 | -0.162
2002-10-20 05:35 | 2495 | -0.047 | 0.113 | -0.16
2002-10-20 05:40 | 2500 | -0.047 | 0.113 | -0.16
2002-10-20 05:45 | 2505 | -0.049 | 0.113 | -0.162
2002-10-20 05:50 | 2510 | -0.047 | 0.115 | -0.162
2002-10-20 05:55 | 2515 | -0.047 | 0.117 | -0.164
2002-10-20 06:00 | 2520 | -0.047 | 0.115 | -0.162
2002-10-20 06:05 | 2525 | -0.047 | 0.115 | -0.162
2002-10-20 06:10 | 2530 | -0.047 | 0.115 | -0.162
2002-10-20 06:15 | 2535 | -0.047 | 0.115 | -0.162
2002-10-20 06:20 | 2540 | -0.047 | 0.115 | -0.162
2002-10-20 06:25 | 2545 | -0.044 | 0.115 | -0.159
2002-10-20 06:30 | 2550 | -0.047 | 0.117 | -0.164
2002-10-20 06:35 | 2555 | -0.047 | 0.117 | -0.164
2002-10-20 06:40 | 2560 | -0.047 | 0.117 | -0.164
2002-10-20 06:45 | 2565 | -0.047 | 0.117 | -0.164
2002-10-20 06:50 | 2570 | -0.047 | 0.117 | -0.164
2002-10-20 06:55 | 2575 | -0.044 | 0.117 | -0.161
2002-10-20 07:00 | 2580 | -0.044 | 0.116 | -0.16
2002-10-20 07:05 | 2585 | -0.044 | 0.116 | -0.16
2002-10-20 07:10 | 2590 | -0.044 | 0.114 | -0.158
2002-10-20 07:15 | 2595 | -0.047 | 0.114 | -0.161
2002-10-20 07:20 | 2600 | -0.047 | 0.114 | -0.161
2002-10-20 07:25 | 2605 | -0.044 | 0.114 | -0.158
2002-10-20 07:30 | 2610 | -0.047 | 0.112 | -0.159
2002-10-20 07:35 | 2615 | -0.047 | 0.11 | -0.157
2002-10-20 07:40 | 2620 | -0.047 | 0.111 | -0.158
2002-10-20 07:45 | 2625 | -0.047 | 0.109 | -0.156
2002-10-20 07:50 | 2630 | -0.044 | 0.109 | -0.153
2002-10-20 07:55 | 2635 | -0.044 | 0.109 | -0.153
2002-10-20 08:00 | 2640 | -0.047 | 0.108 | -0.155
2002-10-20 08:05 | 2645 | -0.044 | 0.106 | -0.15
2002-10-20 08:10 | 2650 | -0.044 | 0.102 | -0.146
2002-10-20 08:15 | 2655 | -0.047 | 0.104 | -0.151
2002-10-20 08:20 | 2660 | -0.047 | 0.102 | -0.149
2002-10-20 08:25 | 2665 | -0.047 | 0.104 | -0.151
2002-10-20 08:30 | 2670 | -0.044 | 0.102 | -0.146
2002-10-20 08:35 | 2675 | -0.044 | 0.102 | -0.146
2002-10-20 08:40 | 2680 | -0.047 | 0.102 | -0.149
2002-10-20 08:45 | 2685 | -0.044 | 0.1 | -0.144
2002-10-20 08:50 | 2690 | -0.047 | 0.102 | -0.149
2002-10-20 08:55 | 2695 | -0.044 | 0.1 | -0.144
2002-10-20 09:00 | 2700 | -0.044 | 0.1 | -0.144
2002-10-20 09:05 | 2705 | -0.044 | 0.102 | -0.146
2002-10-20 09:10 | 2710 | -0.044 | 0.102 | -0.146
2002-10-20 09:15 | 2715 | -0.042 | 0.102 | -0.144
2002-10-20 09:20 | 2720 | -0.044 | 0.1 | -0.144
2002-10-20 09:25 | 2725 | -0.044 | 0.1 | -0.144
2002-10-20 09:30 | 2730 | -0.042 | 0.1 | -0.142
2002-10-20 09:35 | 2735 | -0.042 | 0.098 | -0.14
2002-10-20 09:40 | 2740 | -0.042 | 0.1 | -0.142
2002-10-20 09:45 | 2745 | -0.043 | 0.1 | -0.143
2002-10-20 09:50 | 2750 | -0.042 | 0.101 | -0.143
2002-10-20 09:55 | 2755 | -0.043 | 0.101 | -0.144
2002-10-20 10:00 | 2760 | -0.043 | 0.103 | -0.146
2002-10-20 10:05 | 2765 | -0.043 | 0.102 | -0.145
2002-10-20 10:10 | 2770 | -0.043 | 0.102 | -0.145
2002-10-20 10:15 | 2775 | -0.04 | 0.106 | -0.146
2002-10-20 10:20 | 2780 | -0.04 | 0.106 | -0.146
2002-10-20 10:25 | 2785 | -0.042 | 0.106 | -0.148
2002-10-20 10:30 | 2790 | -0.042 | 0.11 | -0.152
2002-10-20 10:35 | 2795 | -0.04 | 0.11 | -0.15
2002-10-20 10:40 | 2800 | -0.042 | 0.11 | -0.152
2002-10-20 10:45 | 2805 | -0.04 | 0.11 | -0.15
2002-10-20 10:50 | 2810 | -0.04 | 0.11 | -0.15
2002-10-20 10:55 | 2815 | -0.04 | 0.112 | -0.152
2002-10-20 11:00 | 2820 | -0.042 | 0.111 | -0.153
2002-10-20 11:05 | 2825 | -0.04 | 0.113 | -0.153
2002-10-20 11:10 | 2830 | -0.04 | 0.117 | -0.157
2002-10-20 11:15 | 2835 | -0.04 | 0.117 | -0.157
2002-10-20 11:20 | 2840 | -0.04 | 0.119 | -0.159
2002-10-20 11:25 | 2845 | -0.038 | 0.121 | -0.159
2002-10-20 11:30 | 2850 | -0.04 | 0.123 | -0.163
2002-10-20 11:35 | 2855 | -0.04 | 0.125 | -0.165
2002-10-20 11:40 | 2860 | -0.04 | 0.126 | -0.166
2002-10-20 11:45 | 2865 | -0.038 | 0.128 | -0.166
2002-10-20 11:50 | 2870 | -0.038 | 0.13 | -0.168
2002-10-20 11:55 | 2875 | -0.04 | 0.13 | -0.17
2002-10-20 12:00 | 2880 | -0.04 | 0.132 | -0.172
2002-10-20 12:05 | 2885 | -0.038 | 0.134 | -0.172
2002-10-20 12:10 | 2890 | -0.04 | 0.136 | -0.176
2002-10-20 12:15 | 2895 | -0.038 | 0.137 | -0.175
2002-10-20 12:20 | 2900 | -0.04 | 0.139 | -0.179
2002-10-20 12:25 | 2905 | -0.038 | 0.143 | -0.181
2002-10-20 12:30 | 2910 | -0.038 | 0.143 | -0.181
2002-10-20 12:35 | 2915 | -0.038 | 0.145 | -0.183
2002-10-20 12:40 | 2920 | -0.038 | 0.149 | -0.187
2002-10-20 12:45 | 2925 | -0.036 | 0.15 | -0.186
2002-10-20 12:50 | 2930 | -0.038 | 0.153 | -0.191
2002-10-20 12:55 | 2935 | -0.038 | 0.153 | -0.191
2002-10-20 13:00 | 2940 | -0.038 | 0.155 | -0.193
2002-10-20 13:05 | 2945 | -0.038 | 0.157 | -0.195
2002-10-20 13:10 | 2950 | -0.038 | 0.159 | -0.197
2002-10-20 13:15 | 2955 | -0.038 | 0.159 | -0.197
2002-10-20 13:20 | 2960 | -0.038 | 0.161 | -0.199
2002-10-20 13:25 | 2965 | -0.036 | 0.161 | -0.197
2002-10-20 13:30 | 2970 | -0.036 | 0.161 | -0.197
2002-10-20 13:35 | 2975 | -0.036 | 0.165 | -0.201
2002-10-20 13:40 | 2980 | -0.036 | 0.167 | -0.203
2002-10-20 13:45 | 2985 | -0.036 | 0.165 | -0.201
2002-10-20 13:50 | 2990 | -0.036 | 0.169 | -0.205
2002-10-20 13:55 | 2995 | -0.034 | 0.173 | -0.207
2002-10-20 14:00 | 3000 | -0.036 | 0.173 | -0.209
2002-10-20 14:05 | 3005 | -0.034 | 0.174 | -0.208
2002-10-20 14:10 | 3010 | -0.036 | 0.174 | -0.21
2002-10-20 14:15 | 3015 | -0.034 | 0.176 | -0.21
2002-10-20 14:20 | 3020 | -0.034 | 0.178 | -0.212
2002-10-20 14:25 | 3025 | -0.034 | 0.178 | -0.212
2002-10-20 14:30 | 3030 | -0.034 | 0.178 | -0.212
2002-10-20 14:35 | 3035 | -0.034 | 0.178 | -0.212
2002-10-20 14:40 | 3040 | -0.034 | 0.18 | -0.214
2002-10-20 14:45 | 3045 | -0.032 | 0.182 | -0.214
2002-10-20 14:50 | 3050 | -0.034 | 0.182 | -0.216
2002-10-20 14:55 | 3055 | -0.032 | 0.184 | -0.216
2002-10-20 15:00 | 3060 | -0.034 | 0.182 | -0.216
2002-10-20 15:05 | 3065 | -0.034 | 0.185 | -0.219
2002-10-20 15:10 | 3070 | -0.032 | 0.182 | -0.214
2002-10-20 15:15 | 3075 | -0.032 | 0.184 | -0.216
2002-10-20 15:20 | 3080 | -0.032 | 0.184 | -0.216
2002-10-20 15:25 | 3085 | -0.032 | 0.186 | -0.218
2002-10-20 15:30 | 3090 | -0.032 | 0.186 | -0.218
2002-10-20 15:35 | 3095 | -0.032 | 0.184 | -0.216
2002-10-20 15:40 | 3100 | -0.032 | 0.186 | -0.218
2002-10-20 15:45 | 3105 | -0.032 | 0.186 | -0.218
2002-10-20 15:50 | 3110 | -0.03 | 0.186 | -0.216
2002-10-20 15:55 | 3115 | -0.03 | 0.188 | -0.218
2002-10-20 16:00 | 3120 | -0.03 | 0.188 | -0.218
2002-10-20 16:05 | 3125 | -0.03 | 0.19 | -0.22
2002-10-20 16:10 | 3130 | -0.03 | 0.192 | -0.222
2002-10-20 16:15 | 3135 | -0.03 | 0.19 | -0.22
2002-10-20 16:20 | 3140 | -0.03 | 0.19 | -0.22
2002-10-20 16:25 | 3145 | -0.03 | 0.19 | -0.22
2002-10-20 16:30 | 3150 | -0.03 | 0.19 | -0.22
2002-10-20 16:35 | 3155 | -0.028 | 0.192 | -0.22
2002-10-20 16:40 | 3160 | -0.03 | 0.192 | -0.222
2002-10-20 16:45 | 3165 | -0.028 | 0.193 | -0.221
2002-10-20 16:50 | 3170 | -0.028 | 0.195 | -0.223
2002-10-20 16:55 | 3175 | -0.03 | 0.195 | -0.225
2002-10-20 17:00 | 3180 | -0.028 | 0.192 | -0.22
2002-10-20 17:05 | 3185 | -0.028 | 0.193 | -0.221
2002-10-20 17:10 | 3190 | -0.028 | 0.193 | -0.221
2002-10-20 17:15 | 3195 | -0.028 | 0.191 | -0.219
2002-10-20 17:20 | 3200 | -0.027 | 0.187 | -0.214
2002-10-20 17:25 | 3205 | -0.027 | 0.187 | -0.214
2002-10-20 17:30 | 3210 | -0.028 | 0.187 | -0.215
2002-10-20 17:35 | 3215 | -0.028 | 0.185 | -0.213
2002-10-20 17:40 | 3220 | -0.028 | 0.183 | -0.211
2002-10-20 17:45 | 3225 | -0.025 | 0.183 | -0.208
2002-10-20 17:50 | 3230 | -0.028 | 0.181 | -0.209
2002-10-20 17:55 | 3235 | -0.028 | 0.177 | -0.205
2002-10-20 18:00 | 3240 | -0.026 | 0.177 | -0.203
2002-10-20 18:05 | 3245 | -0.026 | 0.174 | -0.2
2002-10-20 18:10 | 3250 | -0.026 | 0.174 | -0.2
2002-10-20 18:15 | 3255 | -0.026 | 0.17 | -0.196
2002-10-20 18:20 | 3260 | -0.026 | 0.17 | -0.196
2002-10-20 18:25 | 3265 | -0.026 | 0.17 | -0.196
2002-10-20 18:30 | 3270 | -0.026 | 0.166 | -0.192
2002-10-20 18:35 | 3275 | -0.026 | 0.164 | -0.19
2002-10-20 18:40 | 3280 | -0.026 | 0.162 | -0.188
2002-10-20 18:45 | 3285 | -0.024 | 0.162 | -0.186
2002-10-20 18:50 | 3290 | -0.026 | 0.158 | -0.184
2002-10-20 18:55 | 3295 | -0.024 | 0.156 | -0.18
2002-10-20 19:00 | 3300 | -0.026 | 0.154 | -0.18
2002-10-20 19:05 | 3305 | -0.024 | 0.152 | -0.176
2002-10-20 19:10 | 3310 | -0.024 | 0.15 | -0.174
2002-10-20 19:15 | 3315 | -0.024 | 0.152 | -0.176
2002-10-20 19:20 | 3320 | -0.024 | 0.15 | -0.174
2002-10-20 19:25 | 3325 | -0.024 | 0.15 | -0.174
2002-10-20 19:30 | 3330 | -0.024 | 0.148 | -0.172
2002-10-20 19:35 | 3335 | -0.022 | 0.146 | -0.168
2002-10-20 19:40 | 3340 | -0.024 | 0.146 | -0.17
2002-10-20 19:45 | 3345 | -0.022 | 0.146 | -0.168
2002-10-20 19:50 | 3350 | -0.019 | 0.146 | -0.165
2002-10-20 19:55 | 3355 | -0.022 | 0.148 | -0.17
2002-10-20 20:00 | 3360 | -0.023 | 0.144 | -0.167
2002-10-20 20:05 | 3365 | -0.024 | 0.142 | -0.166
2002-10-20 20:10 | 3370 | -0.024 | 0.144 | -0.168
2002-10-20 20:15 | 3375 | -0.021 | 0.14 | -0.161
2002-10-20 20:20 | 3380 | -0.021 | 0.14 | -0.161
2002-10-20 20:25 | 3385 | -0.021 | 0.138 | -0.159
2002-10-20 20:30 | 3390 | -0.021 | 0.138 | -0.159
2002-10-20 20:35 | 3395 | -0.021 | 0.138 | -0.159
2002-10-20 20:40 | 3400 | -0.021 | 0.136 | -0.157
2002-10-20 20:45 | 3405 | -0.021 | 0.138 | -0.159
2002-10-20 20:50 | 3410 | -0.021 | 0.134 | -0.155
2002-10-20 20:55 | 3415 | -0.021 | 0.134 | -0.155
2002-10-20 21:00 | 3420 | -0.019 | 0.132 | -0.151
2002-10-20 21:05 | 3425 | -0.021 | 0.13 | -0.151
2002-10-20 21:10 | 3430 | -0.019 | 0.13 | -0.149
2002-10-20 21:15 | 3435 | -0.021 | 0.128 | -0.149
2002-10-20 21:20 | 3440 | -0.021 | 0.128 | -0.149
2002-10-20 21:25 | 3445 | -0.021 | 0.128 | -0.149
2002-10-20 21:30 | 3450 | -0.021 | 0.126 | -0.147
2002-10-20 21:35 | 3455 | -0.021 | 0.124 | -0.145
2002-10-20 21:40 | 3460 | -0.019 | 0.126 | -0.145
2002-10-20 21:45 | 3465 | -0.021 | 0.127 | -0.148
2002-10-20 21:50 | 3470 | -0.022 | 0.127 | -0.149
2002-10-20 21:55 | 3475 | -0.021 | 0.127 | -0.148
2002-10-20 22:00 | 3480 | -0.021 | 0.125 | -0.146
2002-10-20 22:05 | 3485 | -0.021 | 0.121 | -0.142
2002-10-20 22:10 | 3490 | -0.022 | 0.121 | -0.143
2002-10-20 22:15 | 3495 | -0.019 | 0.123 | -0.142
2002-10-20 22:20 | 3500 | -0.019 | 0.123 | -0.142
2002-10-20 22:25 | 3505 | -0.021 | 0.123 | -0.144
2002-10-20 22:30 | 3510 | -0.019 | 0.123 | -0.142
2002-10-20 22:35 | 3515 | -0.019 | 0.121 | -0.14
2002-10-20 22:40 | 3520 | -0.017 | 0.119 | -0.136
2002-10-20 22:45 | 3525 | -0.019 | 0.119 | -0.138
2002-10-20 22:50 | 3530 | -0.019 | 0.119 | -0.138
2002-10-20 22:55 | 3535 | -0.019 | 0.121 | -0.14
2002-10-20 23:00 | 3540 | -0.017 | 0.121 | -0.138
2002-10-20 23:05 | 3545 | -0.019 | 0.119 | -0.138
2002-10-20 23:10 | 3550 | -0.019 | 0.121 | -0.14
2002-10-20 23:15 | 3555 | -0.019 | 0.119 | -0.138
2002-10-20 23:20 | 3560 | -0.019 | 0.119 | -0.138
2002-10-20 23:25 | 3565 | -0.019 | 0.119 | -0.138
2002-10-20 23:30 | 3570 | -0.019 | 0.119 | -0.138
2002-10-20 23:35 | 3575 | -0.019 | 0.119 | -0.138
2002-10-20 23:40 | 3580 | -0.019 | 0.117 | -0.136
2002-10-20 23:45 | 3585 | -0.019 | 0.117 | -0.136
2002-10-20 23:50 | 3590 | -0.019 | 0.117 | -0.136
2002-10-20 23:55 | 3595 | -0.019 | 0.117 | -0.136
2002-10-21 | 3600 | -0.019 | 0.117 | -0.136
2002-10-21 00:05 | 3605 | -0.019 | 0.115 | -0.134
2002-10-21 00:10 | 3610 | -0.019 | 0.115 | -0.134
2002-10-21 00:15 | 3615 | -0.021 | 0.113 | -0.134
2002-10-21 00:20 | 3620 | -0.019 | 0.113 | -0.132
2002-10-21 00:25 | 3625 | -0.017 | 0.111 | -0.128
2002-10-21 00:30 | 3630 | -0.017 | 0.113 | -0.13
2002-10-21 00:35 | 3635 | -0.017 | 0.113 | -0.13
2002-10-21 00:40 | 3640 | -0.017 | 0.113 | -0.13
2002-10-21 00:45 | 3645 | -0.017 | 0.112 | -0.129
2002-10-21 00:50 | 3650 | -0.017 | 0.112 | -0.129
2002-10-21 00:55 | 3655 | -0.017 | 0.112 | -0.129
2002-10-21 01:00 | 3660 | -0.017 | 0.114 | -0.131
2002-10-21 01:05 | 3665 | -0.017 | 0.112 | -0.129
2002-10-21 01:10 | 3670 | -0.017 | 0.11 | -0.127
2002-10-21 01:15 | 3675 | -0.017 | 0.11 | -0.127
2002-10-21 01:20 | 3680 | -0.017 | 0.11 | -0.127
2002-10-21 01:25 | 3685 | -0.019 | 0.11 | -0.129
2002-10-21 01:30 | 3690 | -0.019 | 0.11 | -0.129
2002-10-21 01:35 | 3695 | -0.017 | 0.11 | -0.127
2002-10-21 01:40 | 3700 | -0.017 | 0.108 | -0.125
2002-10-21 01:45 | 3705 | -0.017 | 0.108 | -0.125
2002-10-21 01:50 | 3710 | -0.017 | 0.108 | -0.125
2002-10-21 01:55 | 3715 | -0.019 | 0.106 | -0.125
2002-10-21 02:00 | 3720 | -0.017 | 0.104 | -0.121
2002-10-21 02:05 | 3725 | -0.017 | 0.105 | -0.122
2002-10-21 02:10 | 3730 | -0.017 | 0.103 | -0.12
2002-10-21 02:15 | 3735 | -0.017 | 0.104 | -0.121
2002-10-21 02:20 | 3740 | -0.017 | 0.103 | -0.12
2002-10-21 02:25 | 3745 | -0.019 | 0.103 | -0.122
2002-10-21 02:30 | 3750 | -0.017 | 0.105 | -0.122
2002-10-21 02:35 | 3755 | -0.017 | 0.103 | -0.12
2002-10-21 02:40 | 3760 | -0.015 | 0.107 | -0.122
2002-10-21 02:45 | 3765 | -0.017 | 0.107 | -0.124
2002-10-21 02:50 | 3770 | -0.017 | 0.105 | -0.122
2002-10-21 02:55 | 3775 | -0.017 | 0.105 | -0.122
2002-10-21 03:00 | 3780 | -0.015 | 0.107 | -0.122
2002-10-21 03:05 | 3785 | -0.017 | 0.107 | -0.124
2002-10-21 03:10 | 3790 | -0.017 | 0.11 | -0.127
2002-10-21 03:15 | 3795 | -0.015 | 0.111 | -0.126
2002-10-21 03:20 | 3800 | -0.017 | 0.111 | -0.128
2002-10-21 03:25 | 3805 | -0.017 | 0.113 | -0.13
2002-10-21 03:30 | 3810 | -0.017 | 0.111 | -0.128
2002-10-21 03:35 | 3815 | -0.017 | 0.113 | -0.13
2002-10-21 03:40 | 3820 | -0.017 | 0.113 | -0.13
2002-10-21 03:45 | 3825 | -0.015 | 0.113 | -0.128
2002-10-21 03:50 | 3830 | -0.017 | 0.113 | -0.13
2002-10-21 03:55 | 3835 | -0.017 | 0.113 | -0.13
2002-10-21 04:00 | 3840 | -0.017 | 0.112 | -0.129
2002-10-21 04:05 | 3845 | -0.017 | 0.111 | -0.128
2002-10-21 04:10 | 3850 | -0.015 | 0.112 | -0.127
2002-10-21 04:15 | 3855 | -0.017 | 0.109 | -0.126
2002-10-21 04:20 | 3860 | -0.015 | 0.111 | -0.126
2002-10-21 04:25 | 3865 | -0.015 | 0.112 | -0.127
2002-10-21 04:30 | 3870 | -0.017 | 0.113 | -0.13
2002-10-21 04:35 | 3875 | -0.015 | 0.112 | -0.127
2002-10-21 04:40 | 3880 | -0.015 | 0.113 | -0.128
2002-10-21 04:45 | 3885 | -0.015 | 0.113 | -0.128
2002-10-21 04:50 | 3890 | -0.015 | 0.115 | -0.13
2002-10-21 04:55 | 3895 | -0.015 | 0.113 | -0.128
2002-10-21 05:00 | 3900 | -0.015 | 0.113 | -0.128
2002-10-21 05:05 | 3905 | -0.017 | 0.111 | -0.128
2002-10-21 05:10 | 3910 | -0.015 | 0.111 | -0.126
2002-10-21 05:15 | 3915 | -0.017 | 0.111 | -0.128
2002-10-21 05:20 | 3920 | -0.017 | 0.111 | -0.128
2002-10-21 05:25 | 3925 | -0.017 | 0.111 | -0.128
2002-10-21 05:30 | 3930 | -0.017 | 0.111 | -0.128
2002-10-21 05:35 | 3935 | -0.015 | 0.111 | -0.126
2002-10-21 05:40 | 3940 | -0.015 | 0.109 | -0.124
2002-10-21 05:45 | 3945 | -0.017 | 0.109 | -0.126
2002-10-21 05:50 | 3950 | -0.017 | 0.105 | -0.122
2002-10-21 05:55 | 3955 | -0.017 | 0.107 | -0.124
2002-10-21 06:00 | 3960 | -0.015 | 0.109 | -0.124
2002-10-21 06:05 | 3965 | -0.017 | 0.109 | -0.126
2002-10-21 06:10 | 3970 | -0.017 | 0.107 | -0.124
2002-10-21 06:15 | 3975 | -0.017 | 0.106 | -0.123
2002-10-21 06:20 | 3980 | -0.017 | 0.106 | -0.123
2002-10-21 06:25 | 3985 | -0.017 | 0.105 | -0.122
2002-10-21 06:30 | 3990 | -0.015 | 0.102 | -0.117
2002-10-21 06:35 | 3995 | -0.015 | 0.105 | -0.12
2002-10-21 06:40 | 4000 | -0.015 | 0.105 | -0.12
2002-10-21 06:45 | 4005 | -0.015 | 0.105 | -0.12
2002-10-21 06:50 | 4010 | -0.015 | 0.104 | -0.119
2002-10-21 06:55 | 4015 | -0.015 | 0.104 | -0.119
2002-10-21 07:00 | 4020 | -0.015 | 0.102 | -0.117
2002-10-21 07:05 | 4025 | -0.015 | 0.102 | -0.117
2002-10-21 07:10 | 4030 | -0.015 | 0.098 | -0.113
2002-10-21 07:15 | 4035 | -0.015 | 0.099 | -0.114
2002-10-21 07:20 | 4040 | -0.015 | 0.095 | -0.11
2002-10-21 07:25 | 4045 | -0.015 | 0.095 | -0.11
2002-10-21 07:30 | 4050 | -0.015 | 0.093 | -0.108
2002-10-21 07:35 | 4055 | -0.015 | 0.093 | -0.108
2002-10-21 07:40 | 4060 | -0.015 | 0.091 | -0.106
2002-10-21 07:45 | 4065 | -0.015 | 0.091 | -0.106
2002-10-21 07:50 | 4070 | -0.015 | 0.091 | -0.106
2002-10-21 07:55 | 4075 | -0.013 | 0.089 | -0.102
2002-10-21 08:00 | 4080 | -0.015 | 0.089 | -0.104
2002-10-21 08:05 | 4085 | -0.015 | 0.09 | -0.105
2002-10-21 08:10 | 4090 | -0.015 | 0.088 | -0.103
2002-10-21 08:15 | 4095 | -0.015 | 0.087 | -0.102
2002-10-21 08:20 | 4100 | -0.013 | 0.087 | -0.1
2002-10-21 08:25 | 4105 | -0.013 | 0.085 | -0.098
2002-10-21 08:30 | 4110 | -0.019 | 0.081 | -0.1
2002-10-21 08:35 | 4115 | -0.017 | 0.077 | -0.094
2002-10-21 08:40 | 4120 | -0.015 | 0.08 | -0.095
2002-10-21 08:45 | 4125 | -0.015 | 0.078 | -0.093
2002-10-21 08:50 | 4130 | -0.015 | 0.076 | -0.091
2002-10-21 08:55 | 4135 | -0.017 | 0.074 | -0.091
2002-10-21 09:00 | 4140 | -0.015 | 0.072 | -0.087
2002-10-21 09:05 | 4145 | -0.017 | 0.071 | -0.088
2002-10-21 09:10 | 4150 | -0.017 | 0.071 | -0.088
2002-10-21 09:15 | 4155 | -0.015 | 0.071 | -0.086
2002-10-21 09:20 | 4160 | -0.013 | 0.069 | -0.082
2002-10-21 09:25 | 4165 | -0.013 | 0.069 | -0.082
2002-10-21 09:30 | 4170 | -0.015 | 0.071 | -0.086
2002-10-21 09:35 | 4175 | -0.017 | 0.072 | -0.089
2002-10-21 09:40 | 4180 | -0.017 | 0.071 | -0.088
2002-10-21 09:45 | 4185 | -0.015 | 0.072 | -0.087
2002-10-21 09:50 | 4190 | -0.015 | 0.071 | -0.086
2002-10-21 09:55 | 4195 | -0.015 | 0.069 | -0.084
2002-10-21 10:00 | 4200 | -0.015 | 0.067 | -0.082
2002-10-21 10:05 | 4205 | -0.015 | 0.067 | -0.082
2002-10-21 10:10 | 4210 | -0.015 | 0.067 | -0.082
2002-10-21 10:15 | 4215 | -0.017 | 0.069 | -0.086
2002-10-21 10:20 | 4220 | -0.017 | 0.065 | -0.082
2002-10-21 10:25 | 4225 | -0.017 | 0.065 | -0.082
2002-10-21 10:30 | 4230 | -0.017 | 0.065 | -0.082
2002-10-21 10:35 | 4235 | -0.015 | 0.065 | -0.08
2002-10-21 10:40 | 4240 | -0.017 | 0.065 | -0.082
2002-10-21 10:45 | 4245 | -0.017 | 0.065 | -0.082
2002-10-21 10:50 | 4250 | -0.017 | 0.064 | -0.081
2002-10-21 10:55 | 4255 | -0.017 | 0.063 | -0.08
2002-10-21 11:00 | 4260 | -0.017 | 0.061 | -0.078
2002-10-21 11:05 | 4265 | -0.017 | 0.061 | -0.078
2002-10-21 11:10 | 4270 | -0.017 | 0.061 | -0.078
2002-10-21 11:15 | 4275 | -0.017 | 0.062 | -0.079
2002-10-21 11:20 | 4280 | -0.017 | 0.06 | -0.077
2002-10-21 11:25 | 4285 | -0.017 | 0.059 | -0.076
2002-10-21 11:30 | 4290 | -0.014 | 0.058 | -0.072
2002-10-21 11:35 | 4295 | -0.019 | 0.06 | -0.079
2002-10-21 11:40 | 4300 | -0.017 | 0.062 | -0.079
2002-10-21 11:45 | 4305 | -0.017 | 0.061 | -0.078
2002-10-21 11:50 | 4310 | -0.017 | 0.064 | -0.081
2002-10-21 11:55 | 4315 | -0.017 | 0.065 | -0.082
2002-10-21 12:00 | 4320 | -0.017 | 0.065 | -0.082
2002-10-21 12:05 | 4325 | -0.017 | 0.067 | -0.084
2002-10-21 12:10 | 4330 | -0.017 | 0.071 | -0.088
2002-10-21 12:15 | 4335 | -0.015 | 0.075 | -0.09
2002-10-21 12:20 | 4340 | -0.017 | 0.077 | -0.094
2002-10-21 12:25 | 4345 | -0.017 | 0.081 | -0.098
2002-10-21 12:30 | 4350 | -0.017 | 0.081 | -0.098
2002-10-21 12:35 | 4355 | -0.017 | 0.083 | -0.1
2002-10-21 12:40 | 4360 | -0.015 | 0.085 | -0.1
2002-10-21 12:45 | 4365 | -0.015 | 0.087 | -0.102
2002-10-21 12:50 | 4370 | -0.015 | 0.089 | -0.104
2002-10-21 12:55 | 4375 | -0.015 | 0.093 | -0.108
2002-10-21 13:00 | 4380 | -0.015 | 0.095 | -0.11
2002-10-21 13:05 | 4385 | -0.015 | 0.099 | -0.114
2002-10-21 13:10 | 4390 | -0.015 | 0.101 | -0.116
2002-10-21 13:15 | 4395 | -0.017 | 0.105 | -0.122
2002-10-21 13:20 | 4400 | -0.017 | 0.105 | -0.122
2002-10-21 13:25 | 4405 | -0.017 | 0.107 | -0.124
2002-10-21 13:30 | 4410 | -0.017 | 0.111 | -0.128
2002-10-21 13:35 | 4415 | -0.015 | 0.111 | -0.126
2002-10-21 13:40 | 4420 | -0.015 | 0.115 | -0.13
2002-10-21 13:45 | 4425 | -0.015 | 0.117 | -0.132
2002-10-21 13:50 | 4430 | -0.015 | 0.117 | -0.132
2002-10-21 13:55 | 4435 | -0.015 | 0.121 | -0.136
2002-10-21 14:00 | 4440 | -0.015 | 0.123 | -0.138
2002-10-21 14:05 | 4445 | -0.015 | 0.127 | -0.142
2002-10-21 14:10 | 4450 | -0.015 | 0.125 | -0.14
2002-10-21 14:15 | 4455 | -0.015 | 0.131 | -0.146
2002-10-21 14:20 | 4460 | -0.015 | 0.133 | -0.148
2002-10-21 14:25 | 4465 | -0.015 | 0.135 | -0.15
2002-10-21 14:30 | 4470 | -0.015 | 0.135 | -0.15
2002-10-21 14:35 | 4475 | -0.013 | 0.135 | -0.148
2002-10-21 14:40 | 4480 | -0.015 | 0.135 | -0.15
2002-10-21 14:45 | 4485 | -0.015 | 0.135 | -0.15
2002-10-21 14:50 | 4490 | -0.015 | 0.135 | -0.15
2002-10-21 14:55 | 4495 | -0.013 | 0.137 | -0.15
2002-10-21 15:00 | 4500 | -0.013 | 0.139 | -0.152
2002-10-21 15:05 | 4505 | -0.015 | 0.139 | -0.154
2002-10-21 15:10 | 4510 | -0.013 | 0.139 | -0.152
2002-10-21 15:15 | 4515 | -0.015 | 0.139 | -0.154
2002-10-21 15:20 | 4520 | -0.013 | 0.141 | -0.154
2002-10-21 15:25 | 4525 | -0.012 | 0.141 | -0.153
2002-10-21 15:30 | 4530 | -0.013 | 0.145 | -0.158
2002-10-21 15:35 | 4535 | -0.013 | 0.147 | -0.16
2002-10-21 15:40 | 4540 | -0.013 | 0.147 | -0.16
2002-10-21 15:45 | 4545 | -0.013 | 0.149 | -0.162
2002-10-21 15:50 | 4550 | -0.012 | 0.151 | -0.163
2002-10-21 15:55 | 4555 | -0.012 | 0.151 | -0.163
2002-10-21 16:00 | 4560 | -0.01 | 0.153 | -0.163
2002-10-21 16:05 | 4565 | -0.012 | 0.153 | -0.165
2002-10-21 16:10 | 4570 | -0.012 | 0.155 | -0.167
2002-10-21 16:15 | 4575 | -0.012 | 0.155 | -0.167
2002-10-21 16:20 | 4580 | -0.01 | 0.155 | -0.165
2002-10-21 16:25 | 4585 | -0.012 | 0.157 | -0.169
2002-10-21 16:30 | 4590 | -0.01 | 0.155 | -0.165
2002-10-21 16:35 | 4595 | -0.012 | 0.155 | -0.167
2002-10-21 16:40 | 4600 | -0.012 | 0.155 | -0.167
2002-10-21 16:45 | 4605 | -0.012 | 0.155 | -0.167
2002-10-21 16:50 | 4610 | -0.01 | 0.155 | -0.165
2002-10-21 16:55 | 4615 | -0.011 | 0.155 | -0.166
2002-10-21 17:00 | 4620 | -0.01 | 0.153 | -0.163
2002-10-21 17:05 | 4625 | -0.01 | 0.153 | -0.163
2002-10-21 17:10 | 4630 | -0.01 | 0.153 | -0.163
2002-10-21 17:15 | 4635 | -0.012 | 0.151 | -0.163
2002-10-21 17:20 | 4640 | -0.012 | 0.149 | -0.161
2002-10-21 17:25 | 4645 | -0.01 | 0.147 | -0.157
2002-10-21 17:30 | 4650 | -0.01 | 0.149 | -0.159
2002-10-21 17:35 | 4655 | -0.01 | 0.145 | -0.155
2002-10-21 17:40 | 4660 | -0.01 | 0.145 | -0.155
2002-10-21 17:45 | 4665 | -0.008 | 0.145 | -0.153
2002-10-21 17:50 | 4670 | -0.01 | 0.145 | -0.155
2002-10-21 17:55 | 4675 | -0.01 | 0.143 | -0.153
2002-10-21 18:00 | 4680 | -0.01 | 0.141 | -0.151
2002-10-21 18:05 | 4685 | -0.012 | 0.139 | -0.151
2002-10-21 18:10 | 4690 | -0.012 | 0.135 | -0.147
2002-10-21 18:15 | 4695 | -0.01 | 0.133 | -0.143
2002-10-21 18:20 | 4700 | -0.008 | 0.131 | -0.139
2002-10-21 18:25 | 4705 | -0.01 | 0.131 | -0.141
2002-10-21 18:30 | 4710 | -0.012 | 0.127 | -0.139
2002-10-21 18:35 | 4715 | -0.01 | 0.127 | -0.137
2002-10-21 18:40 | 4720 | -0.01 | 0.125 | -0.135
2002-10-21 18:45 | 4725 | -0.008 | 0.125 | -0.133
2002-10-21 18:50 | 4730 | -0.01 | 0.125 | -0.135
2002-10-21 18:55 | 4735 | -0.008 | 0.125 | -0.133
2002-10-21 19:00 | 4740 | -0.01 | 0.127 | -0.137
2002-10-21 19:05 | 4745 | -0.01 | 0.125 | -0.135
2002-10-21 19:10 | 4750 | -0.008 | 0.127 | -0.135
2002-10-21 19:15 | 4755 | -0.01 | 0.125 | -0.135
2002-10-21 19:20 | 4760 | -0.01 | 0.125 | -0.135
2002-10-21 19:25 | 4765 | -0.01 | 0.123 | -0.133
2002-10-21 19:30 | 4770 | -0.008 | 0.12 | -0.128
2002-10-21 19:35 | 4775 | -0.009 | 0.121 | -0.13
2002-10-21 19:40 | 4780 | -0.009 | 0.121 | -0.13
2002-10-21 19:45 | 4785 | -0.009 | 0.119 | -0.128
2002-10-21 19:50 | 4790 | -0.009 | 0.118 | -0.127
2002-10-21 19:55 | 4795 | -0.009 | 0.116 | -0.125
2002-10-21 20:00 | 4800 | -0.009 | 0.114 | -0.123
2002-10-21 20:05 | 4805 | -0.009 | 0.114 | -0.123
2002-10-21 20:10 | 4810 | -0.009 | 0.114 | -0.123
2002-10-21 20:15 | 4815 | -0.007 | 0.112 | -0.119
2002-10-21 20:20 | 4820 | -0.009 | 0.112 | -0.121
2002-10-21 20:25 | 4825 | -0.009 | 0.112 | -0.121
2002-10-21 20:30 | 4830 | -0.009 | 0.109 | -0.118
2002-10-21 20:35 | 4835 | -0.009 | 0.108 | -0.117
2002-10-21 20:40 | 4840 | -0.009 | 0.107 | -0.116
2002-10-21 20:45 | 4845 | -0.009 | 0.107 | -0.116
2002-10-21 20:50 | 4850 | -0.009 | 0.105 | -0.114
2002-10-21 20:55 | 4855 | -0.009 | 0.103 | -0.112
2002-10-21 21:00 | 4860 | -0.009 | 0.103 | -0.112
2002-10-21 21:05 | 4865 | -0.009 | 0.103 | -0.112
2002-10-21 21:10 | 4870 | -0.009 | 0.101 | -0.11
2002-10-21 21:15 | 4875 | -0.009 | 0.1 | -0.109
2002-10-21 21:20 | 4880 | -0.009 | 0.096 | -0.105
2002-10-21 21:25 | 4885 | -0.009 | 0.094 | -0.103
2002-10-21 21:30 | 4890 | -0.009 | 0.094 | -0.103
2002-10-21 21:35 | 4895 | -0.009 | 0.094 | -0.103
2002-10-21 21:40 | 4900 | -0.009 | 0.092 | -0.101
2002-10-21 21:45 | 4905 | -0.007 | 0.092 | -0.099
2002-10-21 21:50 | 4910 | -0.009 | 0.09 | -0.099
2002-10-21 21:55 | 4915 | -0.009 | 0.088 | -0.097
2002-10-21 22:00 | 4920 | -0.007 | 0.088 | -0.095
2002-10-21 22:05 | 4925 | -0.009 | 0.086 | -0.095
2002-10-21 22:10 | 4930 | -0.009 | 0.084 | -0.093
2002-10-21 22:15 | 4935 | -0.008 | 0.083 | -0.091
2002-10-21 22:20 | 4940 | -0.006 | 0.084 | -0.09
2002-10-21 22:25 | 4945 | -0.008 | 0.083 | -0.091
2002-10-21 22:30 | 4950 | -0.009 | 0.083 | -0.092
2002-10-21 22:35 | 4955 | -0.008 | 0.081 | -0.089
2002-10-21 22:40 | 4960 | -0.008 | 0.083 | -0.091
2002-10-21 22:45 | 4965 | -0.008 | 0.083 | -0.091
2002-10-21 22:50 | 4970 | -0.006 | 0.081 | -0.087
2002-10-21 22:55 | 4975 | -0.008 | 0.081 | -0.089
2002-10-21 23:00 | 4980 | -0.006 | 0.079 | -0.085
2002-10-21 23:05 | 4985 | -0.008 | 0.077 | -0.085
2002-10-21 23:10 | 4990 | -0.008 | 0.077 | -0.085
2002-10-21 23:15 | 4995 | -0.008 | 0.075 | -0.083
2002-10-21 23:20 | 5000 | -0.006 | 0.075 | -0.081
2002-10-21 23:25 | 5005 | -0.006 | 0.08 | -0.086
2002-10-21 23:30 | 5010 | -0.006 | 0.078 | -0.084
2002-10-21 23:35 | 5015 | -0.006 | 0.078 | -0.084
2002-10-21 23:40 | 5020 | -0.006 | 0.08 | -0.086
2002-10-21 23:45 | 5025 | -0.006 | 0.08 | -0.086
2002-10-21 23:50 | 5030 | -0.008 | 0.08 | -0.088
2002-10-21 23:55 | 5035 | -0.006 | 0.08 | -0.086
2002-10-22 | 5040 | -0.006 | 0.08 | -0.086
2002-10-22 00:05 | 5045 | -0.006 | 0.08 | -0.086
2002-10-22 00:10 | 5050 | -0.006 | 0.08 | -0.086
2002-10-22 00:15 | 5055 | -0.006 | 0.081 | -0.087
2002-10-22 00:20 | 5060 | -0.008 | 0.081 | -0.089
2002-10-22 00:25 | 5065 | -0.008 | 0.081 | -0.089
2002-10-22 00:30 | 5070 | -0.008 | 0.081 | -0.089
2002-10-22 00:35 | 5075 | -0.009 | 0.082 | -0.091
2002-10-22 00:40 | 5080 | -0.007 | 0.08 | -0.087
2002-10-22 00:45 | 5085 | -0.009 | 0.082 | -0.091
2002-10-22 00:50 | 5090 | -0.009 | 0.084 | -0.093
2002-10-22 00:55 | 5095 | -0.008 | 0.084 | -0.092
2002-10-22 01:00 | 5100 | -0.009 | 0.086 | -0.095
2002-10-22 01:05 | 5105 | -0.009 | 0.086 | -0.095
2002-10-22 01:10 | 5110 | -0.007 | 0.086 | -0.093
2002-10-22 01:15 | 5115 | -0.009 | 0.086 | -0.095
2002-10-22 01:20 | 5120 | -0.007 | 0.086 | -0.093
2002-10-22 01:25 | 5125 | -0.007 | 0.085 | -0.092
2002-10-22 01:30 | 5130 | -0.009 | 0.081 | -0.09
2002-10-22 01:35 | 5135 | -0.009 | 0.081 | -0.09
2002-10-22 01:40 | 5140 | -0.009 | 0.081 | -0.09
2002-10-22 01:45 | 5145 | -0.007 | 0.081 | -0.088
2002-10-22 01:50 | 5150 | -0.007 | 0.082 | -0.089
2002-10-22 01:55 | 5155 | -0.007 | 0.082 | -0.089
2002-10-22 02:00 | 5160 | -0.006 | 0.084 | -0.09
2002-10-22 02:05 | 5165 | -0.004 | 0.086 | -0.09
2002-10-22 02:10 | 5170 | -0.006 | 0.088 | -0.094
2002-10-22 02:15 | 5175 | -0.006 | 0.088 | -0.094
2002-10-22 02:20 | 5180 | -0.006 | 0.09 | -0.096
2002-10-22 02:25 | 5185 | -0.004 | 0.089 | -0.093
2002-10-22 02:30 | 5190 | -0.006 | 0.091 | -0.097
2002-10-22 02:35 | 5195 | -0.006 | 0.093 | -0.099
2002-10-22 02:40 | 5200 | -0.006 | 0.093 | -0.099
2002-10-22 02:45 | 5205 | -0.006 | 0.093 | -0.099
2002-10-22 02:50 | 5210 | -0.006 | 0.095 | -0.101
2002-10-22 02:55 | 5215 | -0.006 | 0.095 | -0.101
2002-10-22 03:00 | 5220 | -0.006 | 0.097 | -0.103
2002-10-22 03:05 | 5225 | -0.006 | 0.099 | -0.105
2002-10-22 03:10 | 5230 | -0.006 | 0.099 | -0.105
2002-10-22 03:15 | 5235 | -0.006 | 0.102 | -0.108
2002-10-22 03:20 | 5240 | -0.006 | 0.104 | -0.11
2002-10-22 03:25 | 5245 | -0.006 | 0.103 | -0.109
2002-10-22 03:30 | 5250 | -0.006 | 0.105 | -0.111
2002-10-22 03:35 | 5255 | -0.006 | 0.105 | -0.111
2002-10-22 03:40 | 5260 | -0.006 | 0.106 | -0.112
2002-10-22 03:45 | 5265 | -0.006 | 0.106 | -0.112
2002-10-22 03:50 | 5270 | -0.006 | 0.109 | -0.115
2002-10-22 03:55 | 5275 | -0.006 | 0.111 | -0.117
2002-10-22 04:00 | 5280 | -0.008 | 0.111 | -0.119
2002-10-22 04:05 | 5285 | -0.006 | 0.109 | -0.115
2002-10-22 04:10 | 5290 | -0.008 | 0.11 | -0.118
2002-10-22 04:15 | 5295 | -0.006 | 0.11 | -0.116
2002-10-22 04:20 | 5300 | -0.008 | 0.108 | -0.116
2002-10-22 04:25 | 5305 | -0.008 | 0.108 | -0.116
2002-10-22 04:30 | 5310 | -0.006 | 0.108 | -0.114
2002-10-22 04:35 | 5315 | -0.006 | 0.108 | -0.114
2002-10-22 04:40 | 5320 | -0.004 | 0.108 | -0.112
2002-10-22 04:45 | 5325 | -0.007 | 0.108 | -0.115
2002-10-22 04:50 | 5330 | -0.007 | 0.108 | -0.115
2002-10-22 04:55 | 5335 | -0.007 | 0.108 | -0.115
2002-10-22 05:00 | 5340 | -0.007 | 0.109 | -0.116
2002-10-22 05:05 | 5345 | -0.009 | 0.107 | -0.116
2002-10-22 05:10 | 5350 | -0.009 | 0.107 | -0.116
2002-10-22 05:15 | 5355 | -0.007 | 0.103 | -0.11
2002-10-22 05:20 | 5360 | -0.007 | 0.103 | -0.11
2002-10-22 05:25 | 5365 | -0.009 | 0.103 | -0.112
2002-10-22 05:30 | 5370 | -0.006 | 0.101 | -0.107
2002-10-22 05:35 | 5375 | -0.007 | 0.101 | -0.108
2002-10-22 05:40 | 5380 | -0.006 | 0.103 | -0.109
2002-10-22 05:45 | 5385 | -0.006 | 0.101 | -0.107
2002-10-22 05:50 | 5390 | -0.006 | 0.101 | -0.107
2002-10-22 05:55 | 5395 | -0.008 | 0.099 | -0.107
2002-10-22 06:00 | 5400 | -0.006 | 0.099 | -0.105
2002-10-22 06:05 | 5405 | -0.006 | 0.097 | -0.103
2002-10-22 06:10 | 5410 | -0.006 | 0.097 | -0.103
2002-10-22 06:15 | 5415 | -0.008 | 0.095 | -0.103
2002-10-22 06:20 | 5420 | -0.006 | 0.091 | -0.097
2002-10-22 06:25 | 5425 | -0.006 | 0.091 | -0.097
2002-10-22 06:30 | 5430 | -0.006 | 0.089 | -0.095
2002-10-22 06:35 | 5435 | -0.006 | 0.087 | -0.093
2002-10-22 06:40 | 5440 | -0.008 | 0.085 | -0.093
2002-10-22 06:45 | 5445 | -0.008 | 0.085 | -0.093
2002-10-22 06:50 | 5450 | -0.008 | 0.085 | -0.093
2002-10-22 06:55 | 5455 | -0.008 | 0.085 | -0.093
2002-10-22 07:00 | 5460 | -0.008 | 0.082 | -0.09
2002-10-22 07:05 | 5465 | -0.01 | 0.084 | -0.094
2002-10-22 07:10 | 5470 | -0.008 | 0.085 | -0.093
2002-10-22 07:15 | 5475 | -0.01 | 0.08 | -0.09
2002-10-22 07:20 | 5480 | -0.01 | 0.08 | -0.09
2002-10-22 07:25 | 5485 | -0.01 | 0.08 | -0.09
2002-10-22 07:30 | 5490 | -0.01 | 0.077 | -0.087
2002-10-22 07:35 | 5495 | -0.01 | 0.077 | -0.087
2002-10-22 07:40 | 5500 | -0.012 | 0.077 | -0.089
2002-10-22 07:45 | 5505 | -0.012 | 0.075 | -0.087
2002-10-22 07:50 | 5510 | -0.012 | 0.076 | -0.088
2002-10-22 07:55 | 5515 | -0.012 | 0.072 | -0.084
2002-10-22 08:00 | 5520 | -0.014 | 0.07 | -0.084
2002-10-22 08:05 | 5525 | -0.012 | 0.066 | -0.078
2002-10-22 08:10 | 5530 | -0.014 | 0.064 | -0.078
2002-10-22 08:15 | 5535 | -0.014 | 0.062 | -0.076
2002-10-22 08:20 | 5540 | -0.014 | 0.06 | -0.074
2002-10-22 08:25 | 5545 | -0.014 | 0.06 | -0.074
2002-10-22 08:30 | 5550 | -0.014 | 0.058 | -0.072
2002-10-22 08:35 | 5555 | -0.017 | 0.058 | -0.075
2002-10-22 08:40 | 5560 | -0.015 | 0.058 | -0.073
2002-10-22 08:45 | 5565 | -0.012 | 0.058 | -0.07
2002-10-22 08:50 | 5570 | -0.014 | 0.058 | -0.072
2002-10-22 08:55 | 5575 | -0.017 | 0.058 | -0.075
2002-10-22 09:00 | 5580 | -0.015 | 0.056 | -0.071
2002-10-22 09:05 | 5585 | -0.015 | 0.057 | -0.072
2002-10-22 09:10 | 5590 | -0.015 | 0.057 | -0.072
2002-10-22 09:15 | 5595 | -0.014 | 0.055 | -0.069
2002-10-22 09:20 | 5600 | -0.017 | 0.055 | -0.072
2002-10-22 09:25 | 5605 | -0.017 | 0.055 | -0.072
2002-10-22 09:30 | 5610 | -0.017 | 0.053 | -0.07
2002-10-22 09:35 | 5615 | -0.017 | 0.051 | -0.068
2002-10-22 09:40 | 5620 | -0.017 | 0.049 | -0.066
2002-10-22 09:45 | 5625 | -0.019 | 0.049 | -0.068
2002-10-22 09:50 | 5630 | -0.017 | 0.047 | -0.064
2002-10-22 09:55 | 5635 | -0.019 | 0.047 | -0.066
2002-10-22 10:00 | 5640 | -0.017 | 0.047 | -0.064
2002-10-22 10:05 | 5645 | -0.019 | 0.047 | -0.066
2002-10-22 10:10 | 5650 | -0.021 | 0.047 | -0.068
2002-10-22 10:15 | 5655 | -0.021 | 0.045 | -0.066
2002-10-22 10:20 | 5660 | -0.021 | 0.045 | -0.066
2002-10-22 10:25 | 5665 | -0.021 | 0.043 | -0.064
2002-10-22 10:30 | 5670 | -0.019 | 0.043 | -0.062
2002-10-22 10:35 | 5675 | -0.019 | 0.045 | -0.064
2002-10-22 10:40 | 5680 | -0.021 | 0.047 | -0.068
2002-10-22 10:45 | 5685 | -0.021 | 0.045 | -0.066
2002-10-22 10:50 | 5690 | -0.021 | 0.047 | -0.068
2002-10-22 10:55 | 5695 | -0.021 | 0.049 | -0.07
2002-10-22 11:00 | 5700 | -0.023 | 0.047 | -0.07
2002-10-22 11:05 | 5705 | -0.023 | 0.047 | -0.07
2002-10-22 11:10 | 5710 | -0.023 | 0.047 | -0.07
2002-10-22 11:15 | 5715 | -0.025 | 0.047 | -0.072
2002-10-22 11:20 | 5720 | -0.023 | 0.047 | -0.07
2002-10-22 11:25 | 5725 | -0.023 | 0.049 | -0.072
2002-10-22 11:30 | 5730 | -0.023 | 0.048 | -0.071
2002-10-22 11:35 | 5735 | -0.025 | 0.048 | -0.073
2002-10-22 11:40 | 5740 | -0.025 | 0.048 | -0.073
2002-10-22 11:45 | 5745 | -0.025 | 0.049 | -0.074
2002-10-22 11:50 | 5750 | -0.025 | 0.049 | -0.074
2002-10-22 11:55 | 5755 | -0.025 | 0.051 | -0.076
2002-10-22 12:00 | 5760 | -0.025 | 0.05 | -0.075
2002-10-22 12:05 | 5765 | -0.025 | 0.051 | -0.076
2002-10-22 12:10 | 5770 | -0.027 | 0.055 | -0.082
2002-10-22 12:15 | 5775 | -0.027 | 0.057 | -0.084
2002-10-22 12:20 | 5780 | -0.027 | 0.058 | -0.085
2002-10-22 12:25 | 5785 | -0.027 | 0.06 | -0.087
2002-10-22 12:30 | 5790 | -0.027 | 0.062 | -0.089
2002-10-22 12:35 | 5795 | -0.027 | 0.063 | -0.09
2002-10-22 12:40 | 5800 | -0.027 | 0.064 | -0.091
2002-10-22 12:45 | 5805 | -0.027 | 0.064 | -0.091
2002-10-22 12:50 | 5810 | -0.029 | 0.07 | -0.099
2002-10-22 12:55 | 5815 | -0.027 | 0.071 | -0.098
2002-10-22 13:00 | 5820 | -0.029 | 0.074 | -0.103
2002-10-22 13:05 | 5825 | -0.027 | 0.075 | -0.102
2002-10-22 13:10 | 5830 | -0.029 | 0.076 | -0.105
2002-10-22 13:15 | 5835 | -0.029 | 0.08 | -0.109
2002-10-22 13:20 | 5840 | -0.027 | 0.081 | -0.108
2002-10-22 13:25 | 5845 | -0.032 | 0.083 | -0.115
2002-10-22 13:30 | 5850 | -0.032 | 0.084 | -0.116
2002-10-22 13:35 | 5855 | -0.032 | 0.082 | -0.114
2002-10-22 13:40 | 5860 | -0.032 | 0.086 | -0.118
2002-10-22 13:45 | 5865 | -0.034 | 0.084 | -0.118
2002-10-22 13:50 | 5870 | -0.034 | 0.09 | -0.124
2002-10-22 13:55 | 5875 | -0.032 | 0.09 | -0.122
2002-10-22 14:00 | 5880 | -0.032 | 0.094 | -0.126
2002-10-22 14:05 | 5885 | -0.032 | 0.094 | -0.126
2002-10-22 14:10 | 5890 | -0.036 | 0.092 | -0.128
2002-10-22 14:15 | 5895 | -0.034 | 0.096 | -0.13
2002-10-22 14:20 | 5900 | -0.032 | 0.1 | -0.132
2002-10-22 14:25 | 5905 | -0.034 | 0.1 | -0.134
2002-10-22 14:30 | 5910 | -0.034 | 0.1 | -0.134
2002-10-22 14:35 | 5915 | -0.036 | 0.102 | -0.138
2002-10-22 14:40 | 5920 | -0.034 | 0.104 | -0.138
2002-10-22 14:45 | 5925 | -0.036 | 0.104 | -0.14
2002-10-22 14:50 | 5930 | -0.036 | 0.104 | -0.14
2002-10-22 14:55 | 5935 | -0.038 | 0.104 | -0.142
2002-10-22 15:00 | 5940 | -0.036 | 0.106 | -0.142
2002-10-22 15:05 | 5945 | -0.036 | 0.106 | -0.142
2002-10-22 15:10 | 5950 | -0.038 | 0.108 | -0.146
2002-10-22 15:15 | 5955 | -0.038 | 0.106 | -0.144
2002-10-22 15:20 | 5960 | -0.038 | 0.104 | -0.142
2002-10-22 15:25 | 5965 | -0.036 | 0.104 | -0.14
2002-10-22 15:30 | 5970 | -0.038 | 0.104 | -0.142
2002-10-22 15:35 | 5975 | -0.038 | 0.102 | -0.14
2002-10-22 15:40 | 5980 | -0.038 | 0.104 | -0.142
2002-10-22 15:45 | 5985 | -0.038 | 0.1 | -0.138
2002-10-22 15:50 | 5990 | -0.04 | 0.102 | -0.142
2002-10-22 15:55 | 5995 | -0.04 | 0.102 | -0.142
2002-10-22 16:00 | 6000 | -0.04 | 0.1 | -0.14
2002-10-22 16:05 | 6005 | -0.04 | 0.097 | -0.137
2002-10-22 16:10 | 6010 | -0.04 | 0.099 | -0.139
2002-10-22 16:15 | 6015 | -0.04 | 0.099 | -0.139
2002-10-22 16:20 | 6020 | -0.04 | 0.099 | -0.139
2002-10-22 16:25 | 6025 | -0.04 | 0.099 | -0.139
2002-10-22 16:30 | 6030 | -0.041 | 0.1 | -0.141
2002-10-22 16:35 | 6035 | -0.039 | 0.1 | -0.139
2002-10-22 16:40 | 6040 | -0.04 | 0.1 | -0.14
2002-10-22 16:45 | 6045 | -0.038 | 0.102 | -0.14
2002-10-22 16:50 | 6050 | -0.039 | 0.1 | -0.139
2002-10-22 16:55 | 6055 | -0.041 | 0.102 | -0.143
2002-10-22 17:00 | 6060 | -0.04 | 0.098 | -0.138
2002-10-22 17:05 | 6065 | -0.043 | 0.098 | -0.141
2002-10-22 17:10 | 6070 | -0.043 | 0.099 | -0.142
2002-10-22 17:15 | 6075 | -0.042 | 0.098 | -0.14
2002-10-22 17:20 | 6080 | -0.043 | 0.096 | -0.139
2002-10-22 17:25 | 6085 | -0.043 | 0.092 | -0.135
2002-10-22 17:30 | 6090 | -0.043 | 0.092 | -0.135
2002-10-22 17:35 | 6095 | -0.041 | 0.088 | -0.129
2002-10-22 17:40 | 6100 | -0.043 | 0.088 | -0.131
2002-10-22 17:45 | 6105 | -0.043 | 0.086 | -0.129
2002-10-22 17:50 | 6110 | -0.041 | 0.086 | -0.127
2002-10-22 17:55 | 6115 | -0.043 | 0.086 | -0.129
2002-10-22 18:00 | 6120 | -0.043 | 0.086 | -0.129
2002-10-22 18:05 | 6125 | -0.043 | 0.082 | -0.125
2002-10-22 18:10 | 6130 | -0.043 | 0.082 | -0.125
2002-10-22 18:15 | 6135 | -0.043 | 0.08 | -0.123
2002-10-22 18:20 | 6140 | -0.043 | 0.078 | -0.121
2002-10-22 18:25 | 6145 | -0.043 | 0.076 | -0.119
2002-10-22 18:30 | 6150 | -0.043 | 0.074 | -0.117
2002-10-22 18:35 | 6155 | -0.045 | 0.072 | -0.117
2002-10-22 18:40 | 6160 | -0.043 | 0.07 | -0.113
2002-10-22 18:45 | 6165 | -0.045 | 0.072 | -0.117
2002-10-22 18:50 | 6170 | -0.045 | 0.068 | -0.113
2002-10-22 18:55 | 6175 | -0.045 | 0.066 | -0.111
2002-10-22 19:00 | 6180 | -0.045 | 0.064 | -0.109
2002-10-22 19:05 | 6185 | -0.047 | 0.06 | -0.107
2002-10-22 19:10 | 6190 | -0.045 | 0.058 | -0.103
2002-10-22 19:15 | 6195 | -0.047 | 0.058 | -0.105
2002-10-22 19:20 | 6200 | -0.047 | 0.054 | -0.101
2002-10-22 19:25 | 6205 | -0.047 | 0.054 | -0.101
2002-10-22 19:30 | 6210 | -0.045 | 0.056 | -0.101
2002-10-22 19:35 | 6215 | -0.047 | 0.052 | -0.099
2002-10-22 19:40 | 6220 | -0.047 | 0.05 | -0.097
2002-10-22 19:45 | 6225 | -0.047 | 0.051 | -0.098
2002-10-22 19:50 | 6230 | -0.047 | 0.048 | -0.095
2002-10-22 19:55 | 6235 | -0.047 | 0.046 | -0.093
2002-10-22 20:00 | 6240 | -0.047 | 0.044 | -0.091
2002-10-22 20:05 | 6245 | -0.047 | 0.046 | -0.093
2002-10-22 20:10 | 6250 | -0.047 | 0.044 | -0.091
2002-10-22 20:15 | 6255 | -0.047 | 0.042 | -0.089
2002-10-22 20:20 | 6260 | -0.047 | 0.042 | -0.089
2002-10-22 20:25 | 6265 | -0.047 | 0.042 | -0.089
2002-10-22 20:30 | 6270 | -0.047 | 0.04 | -0.087
2002-10-22 20:35 | 6275 | -0.047 | 0.04 | -0.087
2002-10-22 20:40 | 6280 | -0.047 | 0.04 | -0.087
2002-10-22 20:45 | 6285 | -0.047 | 0.038 | -0.085
2002-10-22 20:50 | 6290 | -0.05 | 0.038 | -0.088
2002-10-22 20:55 | 6295 | -0.052 | 0.036 | -0.088
2002-10-22 21:00 | 6300 | -0.052 | 0.034 | -0.086
2002-10-22 21:05 | 6305 | -0.05 | 0.034 | -0.084
2002-10-22 21:10 | 6310 | -0.052 | 0.032 | -0.084
2002-10-22 21:15 | 6315 | -0.05 | 0.034 | -0.084
2002-10-22 21:20 | 6320 | -0.052 | 0.034 | -0.086
2002-10-22 21:25 | 6325 | -0.052 | 0.032 | -0.084
2002-10-22 21:30 | 6330 | -0.052 | 0.031 | -0.083
2002-10-22 21:35 | 6335 | -0.05 | 0.031 | -0.081
2002-10-22 21:40 | 6340 | -0.052 | 0.031 | -0.083
2002-10-22 21:45 | 6345 | -0.054 | 0.031 | -0.085
2002-10-22 21:50 | 6350 | -0.052 | 0.028 | -0.08
2002-10-22 21:55 | 6355 | -0.054 | 0.026 | -0.08
2002-10-22 22:00 | 6360 | -0.054 | 0.026 | -0.08
2002-10-22 22:05 | 6365 | -0.052 | 0.024 | -0.076
2002-10-22 22:10 | 6370 | -0.054 | 0.022 | -0.076
2002-10-22 22:15 | 6375 | -0.052 | 0.022 | -0.074
2002-10-22 22:20 | 6380 | -0.054 | 0.022 | -0.076
2002-10-22 22:25 | 6385 | -0.054 | 0.021 | -0.075
2002-10-22 22:30 | 6390 | -0.054 | 0.023 | -0.077
2002-10-22 22:35 | 6395 | -0.052 | 0.021 | -0.073
2002-10-22 22:40 | 6400 | -0.054 | 0.023 | -0.077
2002-10-22 22:45 | 6405 | -0.054 | 0.022 | -0.076
2002-10-22 22:50 | 6410 | -0.054 | 0.023 | -0.077
2002-10-22 22:55 | 6415 | -0.054 | 0.022 | -0.076
2002-10-22 23:00 | 6420 | -0.056 | 0.024 | -0.08
2002-10-22 23:05 | 6425 | -0.056 | 0.022 | -0.078
2002-10-22 23:10 | 6430 | -0.056 | 0.024 | -0.08
2002-10-22 23:15 | 6435 | -0.056 | 0.024 | -0.08
2002-10-22 23:20 | 6440 | -0.054 | 0.026 | -0.08
2002-10-22 23:25 | 6445 | -0.056 | 0.024 | -0.08
2002-10-22 23:30 | 6450 | -0.056 | 0.026 | -0.082
2002-10-22 23:35 | 6455 | -0.058 | 0.026 | -0.084
2002-10-22 23:40 | 6460 | -0.056 | 0.026 | -0.082
2002-10-22 23:45 | 6465 | -0.058 | 0.028 | -0.086
2002-10-22 23:50 | 6470 | -0.058 | 0.025 | -0.083
2002-10-22 23:55 | 6475 | -0.058 | 0.026 | -0.084
2002-10-23 | 6480 | -0.058 | 0.027 | -0.085
2002-10-23 00:05 | 6485 | -0.058 | 0.027 | -0.085
2002-10-23 00:10 | 6490 | -0.058 | 0.027 | -0.085
2002-10-23 00:15 | 6495 | -0.058 | 0.027 | -0.085
2002-10-23 00:20 | 6500 | -0.06 | 0.027 | -0.087
2002-10-23 00:25 | 6505 | -0.058 | 0.027 | -0.085
2002-10-23 00:30 | 6510 | -0.058 | 0.029 | -0.087
2002-10-23 00:35 | 6515 | -0.058 | 0.029 | -0.087
2002-10-23 00:40 | 6520 | -0.058 | 0.029 | -0.087
2002-10-23 00:45 | 6525 | -0.062 | 0.029 | -0.091
2002-10-23 00:50 | 6530 | -0.06 | 0.029 | -0.089
2002-10-23 00:55 | 6535 | -0.062 | 0.029 | -0.091
2002-10-23 01:00 | 6540 | -0.06 | 0.027 | -0.087
2002-10-23 01:05 | 6545 | -0.06 | 0.027 | -0.087
2002-10-23 01:10 | 6550 | -0.06 | 0.027 | -0.087
2002-10-23 01:15 | 6555 | -0.06 | 0.027 | -0.087
2002-10-23 01:20 | 6560 | -0.06 | 0.027 | -0.087
2002-10-23 01:25 | 6565 | -0.06 | 0.027 | -0.087
2002-10-23 01:30 | 6570 | -0.062 | 0.027 | -0.089
2002-10-23 01:35 | 6575 | -0.06 | 0.027 | -0.087
2002-10-23 01:40 | 6580 | -0.06 | 0.025 | -0.085
2002-10-23 01:45 | 6585 | -0.062 | 0.025 | -0.087
2002-10-23 01:50 | 6590 | -0.062 | 0.025 | -0.087
2002-10-23 01:55 | 6595 | -0.06 | 0.023 | -0.083
2002-10-23 02:00 | 6600 | -0.062 | 0.022 | -0.084
2002-10-23 02:05 | 6605 | -0.062 | 0.023 | -0.085
2002-10-23 02:10 | 6610 | -0.062 | 0.023 | -0.085
2002-10-23 02:15 | 6615 | -0.062 | 0.026 | -0.088
2002-10-23 02:20 | 6620 | -0.064 | 0.028 | -0.092
2002-10-23 02:25 | 6625 | -0.062 | 0.028 | -0.09
2002-10-23 02:30 | 6630 | -0.062 | 0.029 | -0.091
2002-10-23 02:35 | 6635 | -0.062 | 0.03 | -0.092
2002-10-23 02:40 | 6640 | -0.064 | 0.03 | -0.094
2002-10-23 02:45 | 6645 | -0.064 | 0.032 | -0.096
2002-10-23 02:50 | 6650 | -0.062 | 0.033 | -0.095
2002-10-23 02:55 | 6655 | -0.064 | 0.031 | -0.095
2002-10-23 03:00 | 6660 | -0.064 | 0.033 | -0.097
2002-10-23 03:05 | 6665 | -0.064 | 0.031 | -0.095
2002-10-23 03:10 | 6670 | -0.064 | 0.033 | -0.097
2002-10-23 03:15 | 6675 | -0.064 | 0.033 | -0.097
2002-10-23 03:20 | 6680 | -0.064 | 0.033 | -0.097
2002-10-23 03:25 | 6685 | -0.064 | 0.037 | -0.101
2002-10-23 03:30 | 6690 | -0.064 | 0.035 | -0.099
2002-10-23 03:35 | 6695 | -0.064 | 0.035 | -0.099
2002-10-23 03:40 | 6700 | -0.064 | 0.035 | -0.099
2002-10-23 03:45 | 6705 | -0.064 | 0.035 | -0.099
2002-10-23 03:50 | 6710 | -0.066 | 0.033 | -0.099
2002-10-23 03:55 | 6715 | -0.066 | 0.032 | -0.098
2002-10-23 04:00 | 6720 | -0.066 | 0.034 | -0.1
2002-10-23 04:05 | 6725 | -0.064 | 0.034 | -0.098
2002-10-23 04:10 | 6730 | -0.066 | 0.034 | -0.1
2002-10-23 04:15 | 6735 | -0.066 | 0.035 | -0.101
2002-10-23 04:20 | 6740 | -0.068 | 0.034 | -0.102
2002-10-23 04:25 | 6745 | -0.066 | 0.035 | -0.101
2002-10-23 04:30 | 6750 | -0.066 | 0.034 | -0.1
2002-10-23 04:35 | 6755 | -0.068 | 0.032 | -0.1
2002-10-23 04:40 | 6760 | -0.068 | 0.032 | -0.1
2002-10-23 04:45 | 6765 | -0.068 | 0.034 | -0.102
2002-10-23 04:50 | 6770 | -0.068 | 0.032 | -0.1
2002-10-23 04:55 | 6775 | -0.068 | 0.032 | -0.1
2002-10-23 05:00 | 6780 | -0.068 | 0.032 | -0.1
2002-10-23 05:05 | 6785 | -0.068 | 0.032 | -0.1
2002-10-23 05:10 | 6790 | -0.068 | 0.032 | -0.1
2002-10-23 05:15 | 6795 | -0.068 | 0.032 | -0.1
2002-10-23 05:20 | 6800 | -0.07 | 0.03 | -0.1
2002-10-23 05:25 | 6805 | -0.07 | 0.028 | -0.098
2002-10-23 05:30 | 6810 | -0.07 | 0.026 | -0.096
2002-10-23 05:35 | 6815 | -0.07 | 0.024 | -0.094
2002-10-23 05:40 | 6820 | -0.07 | 0.022 | -0.092
2002-10-23 05:45 | 6825 | -0.07 | 0.022 | -0.092
2002-10-23 05:50 | 6830 | -0.07 | 0.018 | -0.088
2002-10-23 05:55 | 6835 | -0.07 | 0.018 | -0.088
2002-10-23 06:00 | 6840 | -0.07 | 0.018 | -0.088
2002-10-23 06:05 | 6845 | -0.07 | 0.018 | -0.088
2002-10-23 06:10 | 6850 | -0.068 | 0.019 | -0.087
2002-10-23 06:15 | 6855 | -0.07 | 0.02 | -0.09
2002-10-23 06:20 | 6860 | -0.068 | 0.018 | -0.086
2002-10-23 06:25 | 6865 | -0.07 | 0.018 | -0.088
2002-10-23 06:30 | 6870 | -0.072 | 0.02 | -0.092
2002-10-23 06:35 | 6875 | -0.07 | 0.02 | -0.09
2002-10-23 06:40 | 6880 | -0.072 | 0.018 | -0.09
2002-10-23 06:45 | 6885 | -0.072 | 0.018 | -0.09
2002-10-23 06:50 | 6890 | -0.072 | 0.016 | -0.088
2002-10-23 06:55 | 6895 | -0.072 | 0.016 | -0.088
2002-10-23 07:00 | 6900 | -0.072 | 0.018 | -0.09
2002-10-23 07:05 | 6905 | -0.072 | 0.016 | -0.088
2002-10-23 07:10 | 6910 | -0.072 | 0.018 | -0.09
2002-10-23 07:15 | 6915 | -0.07 | 0.018 | -0.088
2002-10-23 07:20 | 6920 | -0.072 | 0.02 | -0.092
2002-10-23 07:25 | 6925 | -0.072 | 0.018 | -0.09
2002-10-23 07:30 | 6930 | -0.072 | 0.016 | -0.088
2002-10-23 07:35 | 6935 | -0.075 | 0.014 | -0.089
2002-10-23 07:40 | 6940 | -0.072 | 0.01 | -0.082
2002-10-23 07:45 | 6945 | -0.075 | 0.008 | -0.083
2002-10-23 07:50 | 6950 | -0.072 | 0.008 | -0.08
2002-10-23 07:55 | 6955 | -0.072 | 0.006 | -0.078
2002-10-23 08:00 | 6960 | -0.072 | 0.006 | -0.078
2002-10-23 08:05 | 6965 | -0.07 | 0.006 | -0.076
2002-10-23 08:10 | 6970 | -0.074 | 0.004 | -0.078
2002-10-23 08:15 | 6975 | -0.075 | 0.004 | -0.079
2002-10-23 08:20 | 6980 | -0.075 | 0.006 | -0.081
2002-10-23 08:25 | 6985 | -0.075 | 0.006 | -0.081
2002-10-23 08:30 | 6990 | -0.072 | 0.006 | -0.078
2002-10-23 08:35 | 6995 | -0.075 | 0.006 | -0.081
2002-10-23 08:40 | 7000 | -0.075 | 0.01 | -0.085
2002-10-23 08:45 | 7005 | -0.075 | 0.01 | -0.085
2002-10-23 08:50 | 7010 | -0.075 | 0.01 | -0.085
2002-10-23 08:55 | 7015 | -0.075 | 0.01 | -0.085
2002-10-23 09:00 | 7020 | -0.075 | 0.008 | -0.083
2002-10-23 09:05 | 7025 | -0.075 | 0.006 | -0.081
2002-10-23 09:10 | 7030 | -0.075 | 0.004 | -0.079
2002-10-23 09:15 | 7035 | -0.075 | 0.004 | -0.079
2002-10-23 09:20 | 7040 | -0.075 | 0.006 | -0.081
2002-10-23 09:25 | 7045 | -0.075 | 0.004 | -0.079
2002-10-23 09:30 | 7050 | -0.075 | 0.004 | -0.079
2002-10-23 09:35 | 7055 | -0.077 | 0.004 | -0.081
2002-10-23 09:40 | 7060 | -0.077 | 0.005 | -0.082
2002-10-23 09:45 | 7065 | -0.077 | 0.005 | -0.082
2002-10-23 09:50 | 7070 | -0.077 | 0.003 | -0.08
2002-10-23 09:55 | 7075 | -0.077 | 0.005 | -0.082
2002-10-23 10:00 | 7080 | -0.075 | 0.005 | -0.08
2002-10-23 10:05 | 7085 | -0.077 | 0.005 | -0.082
2002-10-23 10:10 | 7090 | -0.079 | 0.004 | -0.083
2002-10-23 10:15 | 7095 | -0.079 | 0.004 | -0.083
2002-10-23 10:20 | 7100 | -0.077 | 0.004 | -0.081
2002-10-23 10:25 | 7105 | -0.077 | 0.006 | -0.083
2002-10-23 10:30 | 7110 | -0.079 | 0.007 | -0.086
2002-10-23 10:35 | 7115 | -0.077 | 0.009 | -0.086
2002-10-23 10:40 | 7120 | -0.079 | 0.009 | -0.088
2002-10-23 10:45 | 7125 | -0.079 | 0.009 | -0.088
2002-10-23 10:50 | 7130 | -0.079 | 0.009 | -0.088
2002-10-23 10:55 | 7135 | -0.079 | 0.007 | -0.086
2002-10-23 11:00 | 7140 | -0.079 | 0.009 | -0.088
2002-10-23 11:05 | 7145 | -0.077 | 0.009 | -0.086
2002-10-23 11:10 | 7150 | -0.079 | 0.013 | -0.092
2002-10-23 11:15 | 7155 | -0.079 | 0.015 | -0.094
2002-10-23 11:20 | 7160 | -0.079 | 0.014 | -0.093
2002-10-23 11:25 | 7165 | -0.079 | 0.018 | -0.097
2002-10-23 11:30 | 7170 | -0.079 | 0.017 | -0.096
2002-10-23 11:35 | 7175 | -0.077 | 0.017 | -0.094
2002-10-23 11:40 | 7180 | -0.079 | 0.019 | -0.098
2002-10-23 11:45 | 7185 | -0.079 | 0.021 | -0.1
2002-10-23 11:50 | 7190 | -0.079 | 0.023 | -0.102
2002-10-23 11:55 | 7195 | -0.076 | 0.023 | -0.099
2002-10-23 12:00 | 7200 | -0.079 | 0.024 | -0.103
2002-10-23 12:05 | 7205 | -0.079 | 0.024 | -0.103
2002-10-23 12:10 | 7210 | -0.079 | 0.028 | -0.107
2002-10-23 12:15 | 7215 | -0.078 | 0.03 | -0.108
2002-10-23 12:20 | 7220 | -0.077 | 0.033 | -0.11
2002-10-23 12:25 | 7225 | -0.079 | 0.037 | -0.116
2002-10-23 12:30 | 7230 | -0.079 | 0.035 | -0.114
2002-10-23 12:35 | 7235 | -0.079 | 0.039 | -0.118
2002-10-23 12:40 | 7240 | -0.077 | 0.043 | -0.12
2002-10-23 12:45 | 7245 | -0.077 | 0.045 | -0.122
2002-10-23 12:50 | 7250 | -0.079 | 0.05 | -0.129
2002-10-23 12:55 | 7255 | -0.081 | 0.051 | -0.132
2002-10-23 13:00 | 7260 | -0.079 | 0.053 | -0.132
2002-10-23 13:05 | 7265 | -0.079 | 0.055 | -0.134
2002-10-23 13:10 | 7270 | -0.079 | 0.059 | -0.138
2002-10-23 13:15 | 7275 | -0.081 | 0.061 | -0.142
2002-10-23 13:20 | 7280 | -0.079 | 0.063 | -0.142
2002-10-23 13:25 | 7285 | -0.081 | 0.065 | -0.146
2002-10-23 13:30 | 7290 | -0.078 | 0.071 | -0.149
2002-10-23 13:35 | 7295 | -0.078 | 0.073 | -0.151
2002-10-23 13:40 | 7300 | -0.078 | 0.073 | -0.151
2002-10-23 13:45 | 7305 | -0.08 | 0.075 | -0.155
2002-10-23 13:50 | 7310 | -0.078 | 0.075 | -0.153
2002-10-23 13:55 | 7315 | -0.078 | 0.077 | -0.155
2002-10-23 14:00 | 7320 | -0.08 | 0.08 | -0.16
2002-10-23 14:05 | 7325 | -0.078 | 0.081 | -0.159
2002-10-23 14:10 | 7330 | -0.078 | 0.082 | -0.16
2002-10-23 14:15 | 7335 | -0.08 | 0.082 | -0.162
2002-10-23 14:20 | 7340 | -0.08 | 0.084 | -0.164
2002-10-23 14:25 | 7345 | -0.08 | 0.082 | -0.162
2002-10-23 14:30 | 7350 | -0.08 | 0.084 | -0.164
2002-10-23 14:35 | 7355 | -0.078 | 0.083 | -0.161
2002-10-23 14:40 | 7360 | -0.08 | 0.085 | -0.165
2002-10-23 14:45 | 7365 | -0.08 | 0.085 | -0.165
2002-10-23 14:50 | 7370 | -0.078 | 0.087 | -0.165
2002-10-23 14:55 | 7375 | -0.08 | 0.087 | -0.167
2002-10-23 15:00 | 7380 | -0.078 | 0.085 | -0.163
2002-10-23 15:05 | 7385 | -0.078 | 0.085 | -0.163
2002-10-23 15:10 | 7390 | -0.078 | 0.085 | -0.163
2002-10-23 15:15 | 7395 | -0.08 | 0.087 | -0.167
2002-10-23 15:20 | 7400 | -0.08 | 0.087 | -0.167
2002-10-23 15:25 | 7405 | -0.08 | 0.087 | -0.167
2002-10-23 15:30 | 7410 | -0.08 | 0.089 | -0.169
2002-10-23 15:35 | 7415 | -0.08 | 0.089 | -0.169
2002-10-23 15:40 | 7420 | -0.08 | 0.089 | -0.169
2002-10-23 15:45 | 7425 | -0.078 | 0.089 | -0.167
2002-10-23 15:50 | 7430 | -0.08 | 0.089 | -0.169
2002-10-23 15:55 | 7435 | -0.078 | 0.091 | -0.169
2002-10-23 16:00 | 7440 | -0.08 | 0.093 | -0.173
2002-10-23 16:05 | 7445 | -0.08 | 0.089 | -0.169
2002-10-23 16:10 | 7450 | -0.078 | 0.093 | -0.171
2002-10-23 16:15 | 7455 | -0.078 | 0.093 | -0.171
2002-10-23 16:20 | 7460 | -0.078 | 0.093 | -0.171
2002-10-23 16:25 | 7465 | -0.078 | 0.093 | -0.171
2002-10-23 16:30 | 7470 | -0.076 | 0.095 | -0.171
2002-10-23 16:35 | 7475 | -0.078 | 0.095 | -0.173
2002-10-23 16:40 | 7480 | -0.078 | 0.093 | -0.171
2002-10-23 16:45 | 7485 | -0.078 | 0.095 | -0.173
2002-10-23 16:50 | 7490 | -0.078 | 0.095 | -0.173
2002-10-23 16:55 | 7495 | -0.078 | 0.095 | -0.173
2002-10-23 17:00 | 7500 | -0.076 | 0.095 | -0.171
2002-10-23 17:05 | 7505 | -0.078 | 0.089 | -0.167
2002-10-23 17:10 | 7510 | -0.078 | 0.091 | -0.169
2002-10-23 17:15 | 7515 | -0.078 | 0.091 | -0.169
2002-10-23 17:20 | 7520 | -0.078 | 0.089 | -0.167
2002-10-23 17:25 | 7525 | -0.078 | 0.089 | -0.167
2002-10-23 17:30 | 7530 | -0.076 | 0.089 | -0.165
2002-10-23 17:35 | 7535 | -0.078 | 0.089 | -0.167
2002-10-23 17:40 | 7540 | -0.078 | 0.087 | -0.165
2002-10-23 17:45 | 7545 | -0.078 | 0.089 | -0.167
2002-10-23 17:50 | 7550 | -0.078 | 0.087 | -0.165
2002-10-23 17:55 | 7555 | -0.076 | 0.087 | -0.163
2002-10-23 18:00 | 7560 | -0.08 | 0.087 | -0.167
2002-10-23 18:05 | 7565 | -0.076 | 0.081 | -0.157
2002-10-23 18:10 | 7570 | -0.076 | 0.081 | -0.157
2002-10-23 18:15 | 7575 | -0.078 | 0.081 | -0.159
2002-10-23 18:20 | 7580 | -0.078 | 0.079 | -0.157
2002-10-23 18:25 | 7585 | -0.078 | 0.079 | -0.157
2002-10-23 18:30 | 7590 | -0.078 | 0.075 | -0.153
2002-10-23 18:35 | 7595 | -0.076 | 0.077 | -0.153
2002-10-23 18:40 | 7600 | -0.076 | 0.075 | -0.151
2002-10-23 18:45 | 7605 | -0.078 | 0.073 | -0.151
2002-10-23 18:50 | 7610 | -0.076 | 0.071 | -0.147
2002-10-23 18:55 | 7615 | -0.076 | 0.071 | -0.147
2002-10-23 19:00 | 7620 | -0.078 | 0.069 | -0.147
2002-10-23 19:05 | 7625 | -0.078 | 0.067 | -0.145
2002-10-23 19:10 | 7630 | -0.076 | 0.067 | -0.143
2002-10-23 19:15 | 7635 | -0.076 | 0.067 | -0.143
2002-10-23 19:20 | 7640 | -0.078 | 0.065 | -0.143
2002-10-23 19:25 | 7645 | -0.078 | 0.061 | -0.139
2002-10-23 19:30 | 7650 | -0.078 | 0.061 | -0.139
2002-10-23 19:35 | 7655 | -0.078 | 0.055 | -0.133
2002-10-23 19:40 | 7660 | -0.078 | 0.053 | -0.131
2002-10-23 19:45 | 7665 | -0.078 | 0.049 | -0.127
2002-10-23 19:50 | 7670 | -0.076 | 0.051 | -0.127
2002-10-23 19:55 | 7675 | -0.078 | 0.049 | -0.127
2002-10-23 20:00 | 7680 | -0.078 | 0.047 | -0.125
2002-10-23 20:05 | 7685 | -0.076 | 0.048 | -0.124
2002-10-23 20:10 | 7690 | -0.076 | 0.048 | -0.124
2002-10-23 20:15 | 7695 | -0.076 | 0.049 | -0.125
2002-10-23 20:20 | 7700 | -0.078 | 0.049 | -0.127
2002-10-23 20:25 | 7705 | -0.076 | 0.048 | -0.124
2002-10-23 20:30 | 7710 | -0.078 | 0.047 | -0.125
2002-10-23 20:35 | 7715 | -0.078 | 0.048 | -0.126
2002-10-23 20:40 | 7720 | -0.078 | 0.045 | -0.123
2002-10-23 20:45 | 7725 | -0.078 | 0.045 | -0.123
2002-10-23 20:50 | 7730 | -0.078 | 0.042 | -0.12
2002-10-23 20:55 | 7735 | -0.078 | 0.04 | -0.118
2002-10-23 21:00 | 7740 | -0.078 | 0.039 | -0.117
2002-10-23 21:05 | 7745 | -0.078 | 0.035 | -0.113
2002-10-23 21:10 | 7750 | -0.078 | 0.035 | -0.113
2002-10-23 21:15 | 7755 | -0.08 | 0.03 | -0.11
2002-10-23 21:20 | 7760 | -0.078 | 0.029 | -0.107
2002-10-23 21:25 | 7765 | -0.078 | 0.029 | -0.107
2002-10-23 21:30 | 7770 | -0.08 | 0.025 | -0.105
2002-10-23 21:35 | 7775 | -0.08 | 0.023 | -0.103
2002-10-23 21:40 | 7780 | -0.076 | 0.025 | -0.101
2002-10-23 21:45 | 7785 | -0.078 | 0.025 | -0.103
2002-10-23 21:50 | 7790 | -0.078 | 0.024 | -0.102
2002-10-23 21:55 | 7795 | -0.078 | 0.024 | -0.102
2002-10-23 22:00 | 7800 | -0.076 | 0.028 | -0.104
2002-10-23 22:05 | 7805 | -0.078 | 0.03 | -0.108
2002-10-23 22:10 | 7810 | -0.078 | 0.03 | -0.108
2002-10-23 22:15 | 7815 | -0.078 | 0.03 | -0.108
2002-10-23 22:20 | 7820 | -0.078 | 0.028 | -0.106
2002-10-23 22:25 | 7825 | -0.078 | 0.03 | -0.108
2002-10-23 22:30 | 7830 | -0.078 | 0.032 | -0.11
2002-10-23 22:35 | 7835 | -0.078 | 0.03 | -0.108
2002-10-23 22:40 | 7840 | -0.077 | 0.03 | -0.107
2002-10-23 22:45 | 7845 | -0.077 | 0.032 | -0.109
2002-10-23 22:50 | 7850 | -0.077 | 0.034 | -0.111
2002-10-23 22:55 | 7855 | -0.08 | 0.032 | -0.112
2002-10-23 23:00 | 7860 | -0.077 | 0.032 | -0.109
2002-10-23 23:05 | 7865 | -0.077 | 0.034 | -0.111
2002-10-23 23:10 | 7870 | -0.077 | 0.034 | -0.111
2002-10-23 23:15 | 7875 | -0.077 | 0.032 | -0.109
2002-10-23 23:20 | 7880 | -0.077 | 0.034 | -0.111
2002-10-23 23:25 | 7885 | -0.077 | 0.034 | -0.111
2002-10-23 23:30 | 7890 | -0.077 | 0.034 | -0.111
2002-10-23 23:35 | 7895 | -0.077 | 0.036 | -0.113
2002-10-23 23:40 | 7900 | -0.077 | 0.036 | -0.113
2002-10-23 23:45 | 7905 | -0.077 | 0.04 | -0.117
2002-10-23 23:50 | 7910 | -0.077 | 0.038 | -0.115
2002-10-23 23:55 | 7915 | -0.077 | 0.036 | -0.113
2002-10-24 | 7920 | -0.077 | 0.036 | -0.113
2002-10-24 00:05 | 7925 | -0.078 | 0.037 | -0.115
2002-10-24 00:10 | 7930 | -0.077 | 0.037 | -0.114
2002-10-24 00:15 | 7935 | -0.08 | 0.035 | -0.115
2002-10-24 00:20 | 7940 | -0.077 | 0.035 | -0.112
2002-10-24 00:25 | 7945 | -0.08 | 0.033 | -0.113
2002-10-24 00:30 | 7950 | -0.078 | 0.033 | -0.111
2002-10-24 00:35 | 7955 | -0.077 | 0.035 | -0.112
2002-10-24 00:40 | 7960 | -0.078 | 0.037 | -0.115
2002-10-24 00:45 | 7965 | -0.078 | 0.039 | -0.117
2002-10-24 00:50 | 7970 | -0.08 | 0.035 | -0.115
2002-10-24 00:55 | 7975 | -0.078 | 0.039 | -0.117
2002-10-24 01:00 | 7980 | -0.078 | 0.041 | -0.119
2002-10-24 01:05 | 7985 | -0.078 | 0.042 | -0.12
2002-10-24 01:10 | 7990 | -0.076 | 0.044 | -0.12
2002-10-24 01:15 | 7995 | -0.078 | 0.042 | -0.12
2002-10-24 01:20 | 8000 | -0.078 | 0.042 | -0.12
2002-10-24 01:25 | 8005 | -0.08 | 0.039 | -0.119
2002-10-24 01:30 | 8010 | -0.078 | 0.039 | -0.117
2002-10-24 01:35 | 8015 | -0.08 | 0.039 | -0.119
2002-10-24 01:40 | 8020 | -0.078 | 0.038 | -0.116
2002-10-24 01:45 | 8025 | -0.08 | 0.035 | -0.115
2002-10-24 01:50 | 8030 | -0.078 | 0.038 | -0.116
2002-10-24 01:55 | 8035 | -0.078 | 0.038 | -0.116
2002-10-24 02:00 | 8040 | -0.077 | 0.038 | -0.115
2002-10-24 02:05 | 8045 | -0.08 | 0.038 | -0.118
2002-10-24 02:10 | 8050 | -0.08 | 0.036 | -0.116
2002-10-24 02:15 | 8055 | -0.08 | 0.035 | -0.115
2002-10-24 02:20 | 8060 | -0.078 | 0.037 | -0.115
2002-10-24 02:25 | 8065 | -0.077 | 0.037 | -0.114
2002-10-24 02:30 | 8070 | -0.077 | 0.039 | -0.116
2002-10-24 02:35 | 8075 | -0.077 | 0.039 | -0.116
2002-10-24 02:40 | 8080 | -0.077 | 0.04 | -0.117
2002-10-24 02:45 | 8085 | -0.077 | 0.041 | -0.118
2002-10-24 02:50 | 8090 | -0.077 | 0.043 | -0.12
2002-10-24 02:55 | 8095 | -0.077 | 0.042 | -0.119
2002-10-24 03:00 | 8100 | -0.08 | 0.038 | -0.118
2002-10-24 03:05 | 8105 | -0.077 | 0.044 | -0.121
2002-10-24 03:10 | 8110 | -0.08 | 0.041 | -0.121
2002-10-24 03:15 | 8115 | -0.08 | 0.041 | -0.121
2002-10-24 03:20 | 8120 | -0.077 | 0.041 | -0.118
2002-10-24 03:25 | 8125 | -0.077 | 0.043 | -0.12
2002-10-24 03:30 | 8130 | -0.077 | 0.045 | -0.122
2002-10-24 03:35 | 8135 | -0.08 | 0.045 | -0.125
2002-10-24 03:40 | 8140 | -0.077 | 0.043 | -0.12
2002-10-24 03:45 | 8145 | -0.08 | 0.043 | -0.123
2002-10-24 03:50 | 8150 | -0.077 | 0.045 | -0.122
2002-10-24 03:55 | 8155 | -0.078 | 0.046 | -0.124
2002-10-24 04:00 | 8160 | -0.08 | 0.044 | -0.124
2002-10-24 04:05 | 8165 | -0.077 | 0.042 | -0.119
2002-10-24 04:10 | 8170 | -0.08 | 0.042 | -0.122
2002-10-24 04:15 | 8175 | -0.077 | 0.042 | -0.119
2002-10-24 04:20 | 8180 | -0.08 | 0.044 | -0.124
2002-10-24 04:25 | 8185 | -0.08 | 0.042 | -0.122
2002-10-24 04:30 | 8190 | -0.08 | 0.04 | -0.12
2002-10-24 04:35 | 8195 | -0.08 | 0.038 | -0.118
2002-10-24 04:40 | 8200 | -0.08 | 0.04 | -0.12
2002-10-24 04:45 | 8205 | -0.078 | 0.038 | -0.116
2002-10-24 04:50 | 8210 | -0.08 | 0.04 | -0.12
2002-10-24 04:55 | 8215 | -0.08 | 0.042 | -0.122
2002-10-24 05:00 | 8220 | -0.08 | 0.042 | -0.122
2002-10-24 05:05 | 8225 | -0.078 | 0.042 | -0.12
2002-10-24 05:10 | 8230 | -0.08 | 0.046 | -0.126
2002-10-24 05:15 | 8235 | -0.082 | 0.042 | -0.124
2002-10-24 05:20 | 8240 | -0.082 | 0.034 | -0.116
2002-10-24 05:25 | 8245 | -0.077 | 0.042 | -0.119
2002-10-24 05:30 | 8250 | -0.08 | 0.044 | -0.124
2002-10-24 05:35 | 8255 | -0.08 | 0.042 | -0.122
2002-10-24 05:40 | 8260 | -0.08 | 0.044 | -0.124
2002-10-24 05:45 | 8265 | -0.077 | 0.046 | -0.123
2002-10-24 05:50 | 8270 | -0.077 | 0.046 | -0.123
2002-10-24 05:55 | 8275 | -0.077 | 0.048 | -0.125
2002-10-24 06:00 | 8280 | -0.08 | 0.05 | -0.13
2002-10-24 06:05 | 8285 | -0.077 | 0.05 | -0.127
2002-10-24 06:10 | 8290 | -0.08 | 0.05 | -0.13
2002-10-24 06:15 | 8295 | -0.08 | 0.046 | -0.126
2002-10-24 06:20 | 8300 | -0.082 | 0.04 | -0.122
2002-10-24 06:25 | 8305 | -0.08 | 0.042 | -0.122
2002-10-24 06:30 | 8310 | -0.077 | 0.048 | -0.125
2002-10-24 06:35 | 8315 | -0.08 | 0.044 | -0.124
2002-10-24 06:40 | 8320 | -0.082 | 0.04 | -0.122
2002-10-24 06:45 | 8325 | -0.08 | 0.032 | -0.112
2002-10-24 06:50 | 8330 | -0.08 | 0.032 | -0.112
2002-10-24 06:55 | 8335 | -0.082 | 0.026 | -0.108
2002-10-24 07:00 | 8340 | -0.077 | 0.03 | -0.107
2002-10-24 07:05 | 8345 | -0.077 | 0.038 | -0.115
2002-10-24 07:10 | 8350 | -0.077 | 0.034 | -0.111
2002-10-24 07:15 | 8355 | -0.082 | 0.03 | -0.112
2002-10-24 07:20 | 8360 | -0.08 | 0.026 | -0.106
2002-10-24 07:25 | 8365 | -0.08 | 0.024 | -0.104
2002-10-24 07:30 | 8370 | -0.077 | 0.026 | -0.103
2002-10-24 07:35 | 8375 | -0.082 | 0.022 | -0.104
2002-10-24 07:40 | 8380 | -0.077 | 0.024 | -0.101
2002-10-24 07:45 | 8385 | -0.081 | 0.022 | -0.103
2002-10-24 07:50 | 8390 | -0.08 | 0.018 | -0.098
2002-10-24 07:55 | 8395 | -0.079 | 0.022 | -0.101
2002-10-24 08:00 | 8400 | -0.081 | 0.016 | -0.097
2002-10-24 08:05 | 8405 | -0.082 | 0.016 | -0.098
2002-10-24 08:10 | 8410 | -0.081 | 0.014 | -0.095
2002-10-24 08:15 | 8415 | -0.08 | 0.014 | -0.094
2002-10-24 08:20 | 8420 | -0.081 | 0.014 | -0.095
2002-10-24 08:25 | 8425 | -0.08 | 0.016 | -0.096
2002-10-24 08:30 | 8430 | -0.079 | 0.012 | -0.091
2002-10-24 08:35 | 8435 | -0.083 | 0.008 | -0.091
2002-10-24 08:40 | 8440 | -0.081 | 0.006 | -0.087
2002-10-24 08:45 | 8445 | -0.082 | 0.004 | -0.086
2002-10-24 08:50 | 8450 | -0.081 | 0.004 | -0.085
2002-10-24 08:55 | 8455 | -0.079 | 0.006 | -0.085
2002-10-24 09:00 | 8460 | -0.081 | 0.008 | -0.089
2002-10-24 09:05 | 8465 | -0.079 | 0.011 | -0.09
2002-10-24 09:10 | 8470 | -0.082 | 0.006 | -0.088
2002-10-24 09:15 | 8475 | -0.079 | 0.006 | -0.085
2002-10-24 09:20 | 8480 | -0.079 | 0.008 | -0.087
2002-10-24 09:25 | 8485 | -0.081 | 0.006 | -0.087
2002-10-24 09:30 | 8490 | -0.081 | 0.006 | -0.087
2002-10-24 09:35 | 8495 | -0.079 | 0.006 | -0.085
2002-10-24 09:40 | 8500 | -0.079 | 0.011 | -0.09
2002-10-24 09:45 | 8505 | -0.079 | 0.011 | -0.09
2002-10-24 09:50 | 8510 | -0.081 | 0.007 | -0.088
2002-10-24 09:55 | 8515 | -0.081 | 0.009 | -0.09
2002-10-24 10:00 | 8520 | -0.081 | 0.009 | -0.09
2002-10-24 10:05 | 8525 | -0.082 | 0.011 | -0.093
2002-10-24 10:10 | 8530 | -0.082 | 0.011 | -0.093
2002-10-24 10:15 | 8535 | -0.082 | 0.013 | -0.095
2002-10-24 10:20 | 8540 | -0.082 | 0.013 | -0.095
2002-10-24 10:25 | 8545 | -0.082 | 0.014 | -0.096
2002-10-24 10:30 | 8550 | -0.08 | 0.015 | -0.095
2002-10-24 10:35 | 8555 | -0.08 | 0.021 | -0.101
2002-10-24 10:40 | 8560 | -0.079 | 0.021 | -0.1
2002-10-24 10:45 | 8565 | -0.082 | 0.019 | -0.101
2002-10-24 10:50 | 8570 | -0.084 | 0.021 | -0.105
2002-10-24 10:55 | 8575 | -0.084 | 0.015 | -0.099
2002-10-24 11:00 | 8580 | -0.082 | 0.017 | -0.099
2002-10-24 11:05 | 8585 | -0.082 | 0.017 | -0.099
2002-10-24 11:10 | 8590 | -0.084 | 0.017 | -0.101
2002-10-24 11:15 | 8595 | -0.082 | 0.017 | -0.099
2002-10-24 11:20 | 8600 | -0.081 | 0.019 | -0.1
2002-10-24 11:25 | 8605 | -0.081 | 0.018 | -0.099
2002-10-24 11:30 | 8610 | -0.08 | 0.018 | -0.098
2002-10-24 11:35 | 8615 | -0.081 | 0.02 | -0.101
2002-10-24 11:40 | 8620 | -0.081 | 0.022 | -0.103
2002-10-24 11:45 | 8625 | -0.081 | 0.022 | -0.103
2002-10-24 11:50 | 8630 | -0.082 | 0.024 | -0.106
2002-10-24 11:55 | 8635 | -0.083 | 0.025 | -0.108
2002-10-24 12:00 | 8640 | -0.082 | 0.028 | -0.11
2002-10-24 12:05 | 8645 | -0.079 | 0.032 | -0.111
2002-10-24 12:10 | 8650 | -0.082 | 0.033 | -0.115
2002-10-24 12:15 | 8655 | -0.079 | 0.037 | -0.116
2002-10-24 12:20 | 8660 | -0.079 | 0.038 | -0.117
2002-10-24 12:25 | 8665 | -0.081 | 0.036 | -0.117
2002-10-24 12:30 | 8670 | -0.082 | 0.036 | -0.118
2002-10-24 12:35 | 8675 | -0.082 | 0.038 | -0.12
2002-10-24 12:40 | 8680 | -0.08 | 0.042 | -0.122
2002-10-24 12:45 | 8685 | -0.081 | 0.042 | -0.123
2002-10-24 12:50 | 8690 | -0.081 | 0.044 | -0.125
2002-10-24 12:55 | 8695 | -0.079 | 0.048 | -0.127
2002-10-24 13:00 | 8700 | -0.077 | 0.051 | -0.128
2002-10-24 13:05 | 8705 | -0.079 | 0.052 | -0.131
2002-10-24 13:10 | 8710 | -0.081 | 0.052 | -0.133
2002-10-24 13:15 | 8715 | -0.081 | 0.052 | -0.133
2002-10-24 13:20 | 8720 | -0.079 | 0.056 | -0.135
2002-10-24 13:25 | 8725 | -0.079 | 0.058 | -0.137
2002-10-24 13:30 | 8730 | -0.079 | 0.064 | -0.143
2002-10-24 13:35 | 8735 | -0.079 | 0.068 | -0.147
2002-10-24 13:40 | 8740 | -0.079 | 0.068 | -0.147
2002-10-24 13:45 | 8745 | -0.079 | 0.07 | -0.149
2002-10-24 13:50 | 8750 | -0.079 | 0.072 | -0.151
2002-10-24 13:55 | 8755 | -0.081 | 0.072 | -0.153
2002-10-24 14:00 | 8760 | -0.081 | 0.07 | -0.151
2002-10-24 14:05 | 8765 | -0.081 | 0.072 | -0.153
2002-10-24 14:10 | 8770 | -0.081 | 0.076 | -0.157
2002-10-24 14:15 | 8775 | -0.081 | 0.078 | -0.159
2002-10-24 14:20 | 8780 | -0.079 | 0.08 | -0.159
2002-10-24 14:25 | 8785 | -0.079 | 0.083 | -0.162
2002-10-24 14:30 | 8790 | -0.077 | 0.086 | -0.163
2002-10-24 14:35 | 8795 | -0.077 | 0.09 | -0.167
2002-10-24 14:40 | 8800 | -0.077 | 0.094 | -0.171
2002-10-24 14:45 | 8805 | -0.079 | 0.094 | -0.173
2002-10-24 14:50 | 8810 | -0.079 | 0.096 | -0.175
2002-10-24 14:55 | 8815 | -0.079 | 0.094 | -0.173
2002-10-24 15:00 | 8820 | -0.079 | 0.098 | -0.177
2002-10-24 15:05 | 8825 | -0.077 | 0.102 | -0.179
2002-10-24 15:10 | 8830 | -0.077 | 0.102 | -0.179
2002-10-24 15:15 | 8835 | -0.077 | 0.102 | -0.179
2002-10-24 15:20 | 8840 | -0.079 | 0.104 | -0.183
2002-10-24 15:25 | 8845 | -0.079 | 0.106 | -0.185
2002-10-24 15:30 | 8850 | -0.077 | 0.108 | -0.185
2002-10-24 15:35 | 8855 | -0.079 | 0.106 | -0.185
2002-10-24 15:40 | 8860 | -0.075 | 0.112 | -0.187
2002-10-24 15:45 | 8865 | -0.075 | 0.116 | -0.191
2002-10-24 15:50 | 8870 | -0.077 | 0.116 | -0.193
2002-10-24 15:55 | 8875 | -0.077 | 0.112 | -0.189
2002-10-24 16:00 | 8880 | -0.077 | 0.116 | -0.193
2002-10-24 16:05 | 8885 | -0.077 | 0.114 | -0.191
2002-10-24 16:10 | 8890 | -0.077 | 0.112 | -0.189
2002-10-24 16:15 | 8895 | -0.077 | 0.114 | -0.191
2002-10-24 16:20 | 8900 | -0.077 | 0.112 | -0.189
2002-10-24 16:25 | 8905 | -0.075 | 0.114 | -0.189
2002-10-24 16:30 | 8910 | -0.073 | 0.118 | -0.191
2002-10-24 16:35 | 8915 | -0.075 | 0.12 | -0.195
2002-10-24 16:40 | 8920 | -0.075 | 0.12 | -0.195
2002-10-24 16:45 | 8925 | -0.075 | 0.12 | -0.195
2002-10-24 16:50 | 8930 | -0.073 | 0.122 | -0.195
2002-10-24 16:55 | 8935 | -0.073 | 0.128 | -0.201
2002-10-24 17:00 | 8940 | -0.071 | 0.13 | -0.201
2002-10-24 17:05 | 8945 | -0.071 | 0.13 | -0.201
2002-10-24 17:10 | 8950 | -0.073 | 0.13 | -0.203
2002-10-24 17:15 | 8955 | -0.073 | 0.128 | -0.201
2002-10-24 17:20 | 8960 | -0.075 | 0.126 | -0.201
2002-10-24 17:25 | 8965 | -0.073 | 0.128 | -0.201
2002-10-24 17:30 | 8970 | -0.073 | 0.128 | -0.201
2002-10-24 17:35 | 8975 | -0.073 | 0.127 | -0.2
2002-10-24 17:40 | 8980 | -0.073 | 0.129 | -0.202
2002-10-24 17:45 | 8985 | -0.071 | 0.133 | -0.204
2002-10-24 17:50 | 8990 | -0.073 | 0.128 | -0.201
2002-10-24 17:55 | 8995 | -0.075 | 0.126 | -0.201
2002-10-24 18:00 | 9000 | -0.073 | 0.122 | -0.195
2002-10-24 18:05 | 9005 | -0.073 | 0.121 | -0.194
2002-10-24 18:10 | 9010 | -0.073 | 0.116 | -0.189
2002-10-24 18:15 | 9015 | -0.069 | 0.12 | -0.189
2002-10-24 18:20 | 9020 | -0.073 | 0.123 | -0.196
2002-10-24 18:25 | 9025 | -0.073 | 0.121 | -0.194
2002-10-24 18:30 | 9030 | -0.071 | 0.12 | -0.191
2002-10-24 18:35 | 9035 | -0.071 | 0.121 | -0.192
2002-10-24 18:40 | 9040 | -0.073 | 0.118 | -0.191
2002-10-24 18:45 | 9045 | -0.069 | 0.12 | -0.189
2002-10-24 18:50 | 9050 | -0.071 | 0.123 | -0.194
2002-10-24 18:55 | 9055 | -0.071 | 0.121 | -0.192
2002-10-24 19:00 | 9060 | -0.071 | 0.117 | -0.188
2002-10-24 19:05 | 9065 | -0.071 | 0.115 | -0.186
2002-10-24 19:10 | 9070 | -0.071 | 0.111 | -0.182
2002-10-24 19:15 | 9075 | -0.073 | 0.103 | -0.176
2002-10-24 19:20 | 9080 | -0.071 | 0.101 | -0.172
2002-10-24 19:25 | 9085 | -0.073 | 0.097 | -0.17
2002-10-24 19:30 | 9090 | -0.069 | 0.093 | -0.162
2002-10-24 19:35 | 9095 | -0.067 | 0.097 | -0.164
2002-10-24 19:40 | 9100 | -0.069 | 0.093 | -0.162
2002-10-24 19:45 | 9105 | -0.071 | 0.091 | -0.162
2002-10-24 19:50 | 9110 | -0.069 | 0.087 | -0.156
2002-10-24 19:55 | 9115 | -0.069 | 0.085 | -0.154
2002-10-24 20:00 | 9120 | -0.067 | 0.087 | -0.154
2002-10-24 20:05 | 9125 | -0.07 | 0.085 | -0.155
2002-10-24 20:10 | 9130 | -0.068 | 0.083 | -0.151
2002-10-24 20:15 | 9135 | -0.068 | 0.083 | -0.151
2002-10-24 20:20 | 9140 | -0.069 | 0.077 | -0.146
2002-10-24 20:25 | 9145 | -0.069 | 0.075 | -0.144
2002-10-24 20:30 | 9150 | -0.067 | 0.079 | -0.146
2002-10-24 20:35 | 9155 | -0.069 | 0.077 | -0.146
2002-10-24 20:40 | 9160 | -0.067 | 0.077 | -0.144
2002-10-24 20:45 | 9165 | -0.067 | 0.075 | -0.142
2002-10-24 20:50 | 9170 | -0.067 | 0.079 | -0.146
2002-10-24 20:55 | 9175 | -0.064 | 0.083 | -0.147
2002-10-24 21:00 | 9180 | -0.067 | 0.081 | -0.148
2002-10-24 21:05 | 9185 | -0.067 | 0.08 | -0.147
2002-10-24 21:10 | 9190 | -0.067 | 0.08 | -0.147
2002-10-24 21:15 | 9195 | -0.067 | 0.08 | -0.147
2002-10-24 21:20 | 9200 | -0.067 | 0.08 | -0.147
2002-10-24 21:25 | 9205 | -0.067 | 0.078 | -0.145
2002-10-24 21:30 | 9210 | -0.069 | 0.075 | -0.144
2002-10-24 21:35 | 9215 | -0.067 | 0.078 | -0.145
2002-10-24 21:40 | 9220 | -0.067 | 0.08 | -0.147
2002-10-24 21:45 | 9225 | -0.067 | 0.08 | -0.147
2002-10-24 21:50 | 9230 | -0.066 | 0.08 | -0.146
2002-10-24 21:55 | 9235 | -0.064 | 0.08 | -0.144
2002-10-24 22:00 | 9240 | -0.066 | 0.082 | -0.148
2002-10-24 22:05 | 9245 | -0.066 | 0.082 | -0.148
2002-10-24 22:10 | 9250 | -0.066 | 0.084 | -0.15
2002-10-24 22:15 | 9255 | -0.066 | 0.084 | -0.15
2002-10-24 22:20 | 9260 | -0.068 | 0.081 | -0.149
2002-10-24 22:25 | 9265 | -0.066 | 0.077 | -0.143
2002-10-24 22:30 | 9270 | -0.067 | 0.075 | -0.142
2002-10-24 22:35 | 9275 | -0.066 | 0.077 | -0.143
2002-10-24 22:40 | 9280 | -0.066 | 0.073 | -0.139
2002-10-24 22:45 | 9285 | -0.066 | 0.071 | -0.137
2002-10-24 22:50 | 9290 | -0.066 | 0.069 | -0.135
2002-10-24 22:55 | 9295 | -0.066 | 0.067 | -0.133
2002-10-24 23:00 | 9300 | -0.064 | 0.067 | -0.131
2002-10-24 23:05 | 9305 | -0.064 | 0.069 | -0.133
2002-10-24 23:10 | 9310 | -0.064 | 0.069 | -0.133
2002-10-24 23:15 | 9315 | -0.064 | 0.071 | -0.135
2002-10-24 23:20 | 9320 | -0.064 | 0.072 | -0.136
2002-10-24 23:25 | 9325 | -0.064 | 0.071 | -0.135
2002-10-24 23:30 | 9330 | -0.064 | 0.071 | -0.135
2002-10-24 23:35 | 9335 | -0.064 | 0.071 | -0.135
2002-10-24 23:40 | 9340 | -0.064 | 0.068 | -0.132
2002-10-24 23:45 | 9345 | -0.066 | 0.072 | -0.138
2002-10-24 23:50 | 9350 | -0.064 | 0.072 | -0.136
2002-10-24 23:55 | 9355 | -0.064 | 0.073 | -0.137
2002-10-25 | 9360 | -0.062 | 0.073 | -0.135
2002-10-25 00:05 | 9365 | -0.064 | 0.073 | -0.137
2002-10-25 00:10 | 9370 | -0.064 | 0.071 | -0.135
2002-10-25 00:15 | 9375 | -0.064 | 0.072 | -0.136
2002-10-25 00:20 | 9380 | -0.064 | 0.074 | -0.138
2002-10-25 00:25 | 9385 | -0.062 | 0.078 | -0.14
2002-10-25 00:30 | 9390 | -0.064 | 0.083 | -0.147
2002-10-25 00:35 | 9395 | -0.064 | 0.079 | -0.143
2002-10-25 00:40 | 9400 | -0.062 | 0.083 | -0.145
2002-10-25 00:45 | 9405 | -0.06 | 0.085 | -0.145
2002-10-25 00:50 | 9410 | -0.062 | 0.085 | -0.147
2002-10-25 00:55 | 9415 | -0.062 | 0.084 | -0.146
2002-10-25 01:00 | 9420 | -0.064 | 0.083 | -0.147
2002-10-25 01:05 | 9425 | -0.062 | 0.085 | -0.147
2002-10-25 01:10 | 9430 | -0.062 | 0.087 | -0.149
2002-10-25 01:15 | 9435 | -0.062 | 0.087 | -0.149
2002-10-25 01:20 | 9440 | -0.06 | 0.093 | -0.153
2002-10-25 01:25 | 9445 | -0.06 | 0.095 | -0.155
2002-10-25 01:30 | 9450 | -0.06 | 0.097 | -0.157
2002-10-25 01:35 | 9455 | -0.06 | 0.099 | -0.159
2002-10-25 01:40 | 9460 | -0.06 | 0.099 | -0.159
2002-10-25 01:45 | 9465 | -0.06 | 0.103 | -0.163
2002-10-25 01:50 | 9470 | -0.06 | 0.107 | -0.167
2002-10-25 01:55 | 9475 | -0.06 | 0.107 | -0.167
2002-10-25 02:00 | 9480 | -0.062 | 0.105 | -0.167
2002-10-25 02:05 | 9485 | -0.06 | 0.105 | -0.165
2002-10-25 02:10 | 9490 | -0.06 | 0.105 | -0.165
2002-10-25 02:15 | 9495 | -0.06 | 0.107 | -0.167
2002-10-25 02:20 | 9500 | -0.06 | 0.109 | -0.169
2002-10-25 02:25 | 9505 | -0.06 | 0.109 | -0.169
2002-10-25 02:30 | 9510 | -0.058 | 0.111 | -0.169
2002-10-25 02:35 | 9515 | -0.06 | 0.113 | -0.173
2002-10-25 02:40 | 9520 | -0.06 | 0.113 | -0.173
2002-10-25 02:45 | 9525 | -0.06 | 0.115 | -0.175
2002-10-25 02:50 | 9530 | -0.06 | 0.117 | -0.177
2002-10-25 02:55 | 9535 | -0.056 | 0.125 | -0.181
2002-10-25 03:00 | 9540 | -0.058 | 0.128 | -0.186
2002-10-25 03:05 | 9545 | -0.058 | 0.128 | -0.186
2002-10-25 03:10 | 9550 | -0.058 | 0.132 | -0.19
2002-10-25 03:15 | 9555 | -0.06 | 0.132 | -0.192
2002-10-25 03:20 | 9560 | -0.058 | 0.133 | -0.191
2002-10-25 03:25 | 9565 | -0.06 | 0.13 | -0.19
2002-10-25 03:30 | 9570 | -0.06 | 0.129 | -0.189
2002-10-25 03:35 | 9575 | -0.06 | 0.128 | -0.188
2002-10-25 03:40 | 9580 | -0.058 | 0.132 | -0.19
2002-10-25 03:45 | 9585 | -0.058 | 0.134 | -0.192
2002-10-25 03:50 | 9590 | -0.056 | 0.138 | -0.194
2002-10-25 03:55 | 9595 | -0.056 | 0.14 | -0.196
2002-10-25 04:00 | 9600 | -0.058 | 0.14 | -0.198
2002-10-25 04:05 | 9605 | -0.056 | 0.138 | -0.194
2002-10-25 04:10 | 9610 | -0.054 | 0.144 | -0.198
2002-10-25 04:15 | 9615 | -0.056 | 0.144 | -0.2
2002-10-25 04:20 | 9620 | -0.056 | 0.142 | -0.198
2002-10-25 04:25 | 9625 | -0.058 | 0.136 | -0.194
2002-10-25 04:30 | 9630 | -0.058 | 0.134 | -0.192
2002-10-25 04:35 | 9635 | -0.054 | 0.134 | -0.188
2002-10-25 04:40 | 9640 | -0.054 | 0.142 | -0.196
2002-10-25 04:45 | 9645 | -0.054 | 0.146 | -0.2
2002-10-25 04:50 | 9650 | -0.056 | 0.14 | -0.196
2002-10-25 04:55 | 9655 | -0.054 | 0.136 | -0.19
2002-10-25 05:00 | 9660 | -0.054 | 0.14 | -0.194
2002-10-25 05:05 | 9665 | -0.052 | 0.142 | -0.194
2002-10-25 05:10 | 9670 | -0.054 | 0.14 | -0.194
2002-10-25 05:15 | 9675 | -0.054 | 0.14 | -0.194
2002-10-25 05:20 | 9680 | -0.054 | 0.142 | -0.196
2002-10-25 05:25 | 9685 | -0.052 | 0.148 | -0.2
2002-10-25 05:30 | 9690 | -0.052 | 0.148 | -0.2
2002-10-25 05:35 | 9695 | -0.052 | 0.148 | -0.2
2002-10-25 05:40 | 9700 | -0.052 | 0.148 | -0.2
2002-10-25 05:45 | 9705 | -0.052 | 0.148 | -0.2
2002-10-25 05:50 | 9710 | -0.052 | 0.144 | -0.196
2002-10-25 05:55 | 9715 | -0.054 | 0.146 | -0.2
2002-10-25 06:00 | 9720 | -0.054 | 0.144 | -0.198
2002-10-25 06:05 | 9725 | -0.052 | 0.146 | -0.198
2002-10-25 06:10 | 9730 | -0.052 | 0.144 | -0.196
2002-10-25 06:15 | 9735 | -0.052 | 0.144 | -0.196
2002-10-25 06:20 | 9740 | -0.052 | 0.144 | -0.196
2002-10-25 06:25 | 9745 | -0.052 | 0.142 | -0.194
2002-10-25 06:30 | 9750 | -0.052 | 0.138 | -0.19
2002-10-25 06:35 | 9755 | -0.052 | 0.14 | -0.192
2002-10-25 06:40 | 9760 | -0.052 | 0.141 | -0.193
2002-10-25 06:45 | 9765 | -0.049 | 0.139 | -0.188
2002-10-25 06:50 | 9770 | -0.049 | 0.139 | -0.188
2002-10-25 06:55 | 9775 | -0.049 | 0.141 | -0.19
2002-10-25 07:00 | 9780 | -0.049 | 0.141 | -0.19
2002-10-25 07:05 | 9785 | -0.049 | 0.139 | -0.188
2002-10-25 07:10 | 9790 | -0.047 | 0.139 | -0.186
2002-10-25 07:15 | 9795 | -0.049 | 0.139 | -0.188
2002-10-25 07:20 | 9800 | -0.047 | 0.137 | -0.184
2002-10-25 07:25 | 9805 | -0.047 | 0.137 | -0.184
2002-10-25 07:30 | 9810 | -0.049 | 0.133 | -0.182
2002-10-25 07:35 | 9815 | -0.047 | 0.133 | -0.18
2002-10-25 07:40 | 9820 | -0.045 | 0.131 | -0.176
2002-10-25 07:45 | 9825 | -0.043 | 0.131 | -0.174
2002-10-25 07:50 | 9830 | -0.045 | 0.131 | -0.176
2002-10-25 07:55 | 9835 | -0.045 | 0.133 | -0.178
2002-10-25 08:00 | 9840 | -0.045 | 0.131 | -0.176
2002-10-25 08:05 | 9845 | -0.045 | 0.129 | -0.174
2002-10-25 08:10 | 9850 | -0.045 | 0.129 | -0.174
2002-10-25 08:15 | 9855 | -0.043 | 0.131 | -0.174
2002-10-25 08:20 | 9860 | -0.045 | 0.127 | -0.172
2002-10-25 08:25 | 9865 | -0.043 | 0.125 | -0.168
2002-10-25 08:30 | 9870 | -0.043 | 0.127 | -0.17
2002-10-25 08:35 | 9875 | -0.041 | 0.125 | -0.166
2002-10-25 08:40 | 9880 | -0.041 | 0.127 | -0.168
2002-10-25 08:45 | 9885 | -0.041 | 0.123 | -0.164
2002-10-25 08:50 | 9890 | -0.043 | 0.123 | -0.166
2002-10-25 08:55 | 9895 | -0.041 | 0.121 | -0.162
2002-10-25 09:00 | 9900 | -0.039 | 0.121 | -0.16
2002-10-25 09:05 | 9905 | -0.039 | 0.125 | -0.164
2002-10-25 09:10 | 9910 | -0.039 | 0.123 | -0.162
2002-10-25 09:15 | 9915 | -0.039 | 0.125 | -0.164
2002-10-25 09:20 | 9920 | -0.039 | 0.127 | -0.166
2002-10-25 09:25 | 9925 | -0.037 | 0.127 | -0.164
2002-10-25 09:30 | 9930 | -0.039 | 0.129 | -0.168
2002-10-25 09:35 | 9935 | -0.037 | 0.131 | -0.168
2002-10-25 09:40 | 9940 | -0.037 | 0.131 | -0.168
2002-10-25 09:45 | 9945 | -0.037 | 0.133 | -0.17
2002-10-25 09:50 | 9950 | -0.037 | 0.136 | -0.173
2002-10-25 09:55 | 9955 | -0.037 | 0.137 | -0.174
2002-10-25 10:00 | 9960 | -0.034 | 0.136 | -0.17
2002-10-25 10:05 | 9965 | -0.037 | 0.134 | -0.171
2002-10-25 10:10 | 9970 | -0.033 | 0.138 | -0.171
2002-10-25 10:15 | 9975 | -0.033 | 0.14 | -0.173
2002-10-25 10:20 | 9980 | -0.032 | 0.142 | -0.174
2002-10-25 10:25 | 9985 | -0.032 | 0.142 | -0.174
2002-10-25 10:30 | 9990 | -0.032 | 0.144 | -0.176
2002-10-25 10:35 | 9995 | -0.034 | 0.144 | -0.178
2002-10-25 10:40 | 10000 | -0.032 | 0.142 | -0.174
2002-10-25 10:45 | 10005 | -0.032 | 0.144 | -0.176
2002-10-25 10:50 | 10010 | -0.032 | 0.146 | -0.178
2002-10-25 10:55 | 10015 | -0.03 | 0.146 | -0.176
2002-10-25 11:00 | 10020 | -0.03 | 0.146 | -0.176
2002-10-25 11:05 | 10025 | -0.032 | 0.146 | -0.178
2002-10-25 11:10 | 10030 | -0.03 | 0.144 | -0.174
2002-10-25 11:15 | 10035 | -0.03 | 0.148 | -0.178
2002-10-25 11:20 | 10040 | -0.028 | 0.149 | -0.177
2002-10-25 11:25 | 10045 | -0.028 | 0.145 | -0.173
2002-10-25 11:30 | 10050 | -0.028 | 0.147 | -0.175
2002-10-25 11:35 | 10055 | -0.03 | 0.145 | -0.175
2002-10-25 11:40 | 10060 | -0.028 | 0.145 | -0.173
2002-10-25 11:45 | 10065 | -0.026 | 0.147 | -0.173
2002-10-25 11:50 | 10070 | -0.024 | 0.149 | -0.173
2002-10-25 11:55 | 10075 | -0.028 | 0.149 | -0.177
2002-10-25 12:00 | 10080 | -0.026 | 0.149 | -0.175
2002-10-25 12:05 | 10085 | -0.026 | 0.153 | -0.179
2002-10-25 12:10 | 10090 | -0.021 | 0.157 | -0.178
2002-10-25 12:15 | 10095 | -0.021 | 0.157 | -0.178
2002-10-25 12:20 | 10100 | -0.021 | 0.161 | -0.182
2002-10-25 12:25 | 10105 | -0.021 | 0.162 | -0.183
2002-10-25 12:30 | 10110 | -0.021 | 0.165 | -0.186
2002-10-25 12:35 | 10115 | -0.021 | 0.169 | -0.19
2002-10-25 12:40 | 10120 | -0.019 | 0.171 | -0.19
2002-10-25 12:45 | 10125 | -0.021 | 0.177 | -0.198
2002-10-25 12:50 | 10130 | -0.019 | 0.175 | -0.194
2002-10-25 12:55 | 10135 | -0.017 | 0.179 | -0.196
2002-10-25 13:00 | 10140 | -0.019 | 0.183 | -0.202
2002-10-25 13:05 | 10145 | -0.017 | 0.187 | -0.204
2002-10-25 13:10 | 10150 | -0.017 | 0.189 | -0.206
2002-10-25 13:15 | 10155 | -0.017 | 0.195 | -0.212
2002-10-25 13:20 | 10160 | -0.015 | 0.195 | -0.21
2002-10-25 13:25 | 10165 | -0.015 | 0.199 | -0.214
2002-10-25 13:30 | 10170 | -0.015 | 0.201 | -0.216
2002-10-25 13:35 | 10175 | -0.013 | 0.207 | -0.22
2002-10-25 13:40 | 10180 | -0.011 | 0.213 | -0.224
2002-10-25 13:45 | 10185 | -0.013 | 0.213 | -0.226
2002-10-25 13:50 | 10190 | -0.015 | 0.213 | -0.228
2002-10-25 13:55 | 10195 | -0.011 | 0.215 | -0.226
2002-10-25 14:00 | 10200 | -0.015 | 0.215 | -0.23
2002-10-25 14:05 | 10205 | -0.011 | 0.22 | -0.231
2002-10-25 14:10 | 10210 | -0.013 | 0.22 | -0.233
2002-10-25 14:15 | 10215 | -0.011 | 0.22 | -0.231
2002-10-25 14:20 | 10220 | -0.011 | 0.224 | -0.235
2002-10-25 14:25 | 10225 | -0.011 | 0.222 | -0.233
2002-10-25 14:30 | 10230 | -0.009 | 0.224 | -0.233
2002-10-25 14:35 | 10235 | -0.011 | 0.224 | -0.235
2002-10-25 14:40 | 10240 | -0.011 | 0.222 | -0.233
2002-10-25 14:45 | 10245 | -0.009 | 0.222 | -0.231
2002-10-25 14:50 | 10250 | -0.009 | 0.222 | -0.231
2002-10-25 14:55 | 10255 | -0.007 | 0.221 | -0.228
2002-10-25 15:00 | 10260 | -0.007 | 0.221 | -0.228
2002-10-25 15:05 | 10265 | -0.005 | 0.219 | -0.224
2002-10-25 15:10 | 10270 | -0.003 | 0.223 | -0.226
2002-10-25 15:15 | 10275 | -0.005 | 0.222 | -0.227
2002-10-25 15:20 | 10280 | -0.005 | 0.223 | -0.228
2002-10-25 15:25 | 10285 | -0.003 | 0.22 | -0.223
2002-10-25 15:30 | 10290 | -0.005 | 0.222 | -0.227
2002-10-25 15:35 | 10295 | -0.003 | 0.22 | -0.223
2002-10-25 15:40 | 10300 | -0.005 | 0.219 | -0.224
2002-10-25 15:45 | 10305 | -0.003 | 0.215 | -0.218
2002-10-25 15:50 | 10310 | -0.001 | 0.217 | -0.218
2002-10-25 15:55 | 10315 | 0 | 0.217 | -0.217
2002-10-25 16:00 | 10320 | -0.001 | 0.217 | -0.218
2002-10-25 16:05 | 10325 | 0 | 0.219 | -0.219
2002-10-25 16:10 | 10330 | 0 | 0.219 | -0.219
2002-10-25 16:15 | 10335 | 0.002 | 0.217 | -0.215
2002-10-25 16:20 | 10340 | 0.004 | 0.221 | -0.217
2002-10-25 16:25 | 10345 | 0.004 | 0.223 | -0.219
2002-10-25 16:30 | 10350 | 0.002 | 0.223 | -0.221
2002-10-25 16:35 | 10355 | 0.002 | 0.217 | -0.215
2002-10-25 16:40 | 10360 | 0.002 | 0.213 | -0.211
2002-10-25 16:45 | 10365 | 0.006 | 0.213 | -0.207
2002-10-25 16:50 | 10370 | 0.006 | 0.211 | -0.205
2002-10-25 16:55 | 10375 | 0.006 | 0.209 | -0.203
2002-10-25 17:00 | 10380 | 0.006 | 0.211 | -0.205
2002-10-25 17:05 | 10385 | 0.004 | 0.209 | -0.205
2002-10-25 17:10 | 10390 | 0.006 | 0.205 | -0.199
2002-10-25 17:15 | 10395 | 0.006 | 0.203 | -0.197
2002-10-25 17:20 | 10400 | 0.006 | 0.201 | -0.195
2002-10-25 17:25 | 10405 | 0.008 | 0.197 | -0.189
2002-10-25 17:30 | 10410 | 0.008 | 0.199 | -0.191
2002-10-25 17:35 | 10415 | 0.008 | 0.203 | -0.195
2002-10-25 17:40 | 10420 | 0.008 | 0.203 | -0.195
2002-10-25 17:45 | 10425 | 0.01 | 0.207 | -0.197
2002-10-25 17:50 | 10430 | 0.012 | 0.207 | -0.195
2002-10-25 17:55 | 10435 | 0.01 | 0.207 | -0.197
2002-10-25 18:00 | 10440 | 0.012 | 0.205 | -0.193
2002-10-25 18:05 | 10445 | 0.012 | 0.205 | -0.193
2002-10-25 18:10 | 10450 | 0.012 | 0.207 | -0.195
2002-10-25 18:15 | 10455 | 0.012 | 0.205 | -0.193
2002-10-25 18:20 | 10460 | 0.012 | 0.204 | -0.192
2002-10-25 18:25 | 10465 | 0.017 | 0.206 | -0.189
2002-10-25 18:30 | 10470 | 0.014 | 0.207 | -0.193
2002-10-25 18:35 | 10475 | 0.012 | 0.203 | -0.191
2002-10-25 18:40 | 10480 | 0.014 | 0.203 | -0.189
2002-10-25 18:45 | 10485 | 0.017 | 0.207 | -0.19
2002-10-25 18:50 | 10490 | 0.014 | 0.207 | -0.193
2002-10-25 18:55 | 10495 | 0.014 | 0.205 | -0.191
2002-10-25 19:00 | 10500 | 0.015 | 0.203 | -0.188
2002-10-25 19:05 | 10505 | 0.017 | 0.2 | -0.183
2002-10-25 19:10 | 10510 | 0.017 | 0.201 | -0.184
2002-10-25 19:15 | 10515 | 0.019 | 0.202 | -0.183
2002-10-25 19:20 | 10520 | 0.019 | 0.2 | -0.181
2002-10-25 19:25 | 10525 | 0.019 | 0.202 | -0.183
2002-10-25 19:30 | 10530 | 0.019 | 0.206 | -0.187
2002-10-25 19:35 | 10535 | 0.019 | 0.202 | -0.183
2002-10-25 19:40 | 10540 | 0.021 | 0.202 | -0.181
2002-10-25 19:45 | 10545 | 0.019 | 0.202 | -0.183
2002-10-25 19:50 | 10550 | 0.019 | 0.196 | -0.177
2002-10-25 19:55 | 10555 | 0.019 | 0.194 | -0.175
2002-10-25 20:00 | 10560 | 0.019 | 0.19 | -0.171
2002-10-25 20:05 | 10565 | 0.023 | 0.192 | -0.169
2002-10-25 20:10 | 10570 | 0.023 | 0.194 | -0.171
2002-10-25 20:15 | 10575 | 0.023 | 0.196 | -0.173
2002-10-25 20:20 | 10580 | 0.023 | 0.196 | -0.173
2002-10-25 20:25 | 10585 | 0.025 | 0.199 | -0.174
2002-10-25 20:30 | 10590 | 0.025 | 0.199 | -0.174
2002-10-25 20:35 | 10595 | 0.025 | 0.199 | -0.174
2002-10-25 20:40 | 10600 | 0.025 | 0.199 | -0.174
2002-10-25 20:45 | 10605 | 0.025 | 0.198 | -0.173
2002-10-25 20:50 | 10610 | 0.025 | 0.201 | -0.176
2002-10-25 20:55 | 10615 | 0.027 | 0.199 | -0.172
2002-10-25 21:00 | 10620 | 0.027 | 0.201 | -0.174
2002-10-25 21:05 | 10625 | 0.029 | 0.203 | -0.174
2002-10-25 21:10 | 10630 | 0.027 | 0.205 | -0.178
2002-10-25 21:15 | 10635 | 0.029 | 0.203 | -0.174
2002-10-25 21:20 | 10640 | 0.029 | 0.207 | -0.178
2002-10-25 21:25 | 10645 | 0.029 | 0.208 | -0.179
2002-10-25 21:30 | 10650 | 0.029 | 0.21 | -0.181
2002-10-25 21:35 | 10655 | 0.029 | 0.21 | -0.181
2002-10-25 21:40 | 10660 | 0.029 | 0.21 | -0.181
2002-10-25 21:45 | 10665 | 0.032 | 0.21 | -0.178
2002-10-25 21:50 | 10670 | 0.032 | 0.21 | -0.178
2002-10-25 21:55 | 10675 | 0.032 | 0.21 | -0.178
2002-10-25 22:00 | 10680 | 0.032 | 0.212 | -0.18
2002-10-25 22:05 | 10685 | 0.032 | 0.214 | -0.182
2002-10-25 22:10 | 10690 | 0.034 | 0.216 | -0.182
2002-10-25 22:15 | 10695 | 0.034 | 0.216 | -0.182
2002-10-25 22:20 | 10700 | 0.032 | 0.214 | -0.182
2002-10-25 22:25 | 10705 | 0.032 | 0.212 | -0.18
2002-10-25 22:30 | 10710 | 0.034 | 0.212 | -0.178
2002-10-25 22:35 | 10715 | 0.034 | 0.212 | -0.178
2002-10-25 22:40 | 10720 | 0.034 | 0.208 | -0.174
2002-10-25 22:45 | 10725 | 0.034 | 0.206 | -0.172
2002-10-25 22:50 | 10730 | 0.034 | 0.202 | -0.168
2002-10-25 22:55 | 10735 | 0.038 | 0.204 | -0.166
2002-10-25 23:00 | 10740 | 0.038 | 0.205 | -0.167
2002-10-25 23:05 | 10745 | 0.036 | 0.205 | -0.169
2002-10-25 23:10 | 10750 | 0.038 | 0.205 | -0.167
2002-10-25 23:15 | 10755 | 0.036 | 0.205 | -0.169
2002-10-25 23:20 | 10760 | 0.04 | 0.205 | -0.165
2002-10-25 23:25 | 10765 | 0.04 | 0.207 | -0.167
2002-10-25 23:30 | 10770 | 0.04 | 0.207 | -0.167
2002-10-25 23:35 | 10775 | 0.04 | 0.211 | -0.171
2002-10-25 23:40 | 10780 | 0.042 | 0.211 | -0.169
2002-10-25 23:45 | 10785 | 0.04 | 0.211 | -0.171
2002-10-25 23:50 | 10790 | 0.038 | 0.211 | -0.173
2002-10-25 23:55 | 10795 | 0.04 | 0.207 | -0.167
2002-10-26 | 10800 | 0.038 | 0.207 | -0.169
2002-10-26 00:05 | 10805 | 0.042 | 0.207 | -0.165
2002-10-26 00:10 | 10810 | 0.042 | 0.204 | -0.162
2002-10-26 00:15 | 10815 | 0.042 | 0.204 | -0.162
2002-10-26 00:20 | 10820 | 0.042 | 0.204 | -0.162
2002-10-26 00:25 | 10825 | 0.042 | 0.206 | -0.164
2002-10-26 00:30 | 10830 | 0.044 | 0.206 | -0.162
2002-10-26 00:35 | 10835 | 0.042 | 0.206 | -0.164
2002-10-26 00:40 | 10840 | 0.044 | 0.204 | -0.16
2002-10-26 00:45 | 10845 | 0.044 | 0.206 | -0.162
2002-10-26 00:50 | 10850 | 0.044 | 0.207 | -0.163
2002-10-26 00:55 | 10855 | 0.044 | 0.204 | -0.16
2002-10-26 01:00 | 10860 | 0.044 | 0.206 | -0.162
2002-10-26 01:05 | 10865 | 0.046 | 0.206 | -0.16
2002-10-26 01:10 | 10870 | 0.047 | 0.206 | -0.159
2002-10-26 01:15 | 10875 | 0.044 | 0.204 | -0.16
2002-10-26 01:20 | 10880 | 0.047 | 0.206 | -0.159
2002-10-26 01:25 | 10885 | 0.047 | 0.208 | -0.161
2002-10-26 01:30 | 10890 | 0.049 | 0.206 | -0.157
2002-10-26 01:35 | 10895 | 0.049 | 0.208 | -0.159
2002-10-26 01:40 | 10900 | 0.049 | 0.206 | -0.157
2002-10-26 01:45 | 10905 | 0.049 | 0.206 | -0.157
2002-10-26 01:50 | 10910 | 0.049 | 0.208 | -0.159
2002-10-26 01:55 | 10915 | 0.049 | 0.206 | -0.157
2002-10-26 02:00 | 10920 | 0.051 | 0.208 | -0.157
2002-10-26 02:05 | 10925 | 0.051 | 0.208 | -0.157
2002-10-26 02:10 | 10930 | 0.051 | 0.206 | -0.155
2002-10-26 02:15 | 10935 | 0.051 | 0.206 | -0.155
2002-10-26 02:20 | 10940 | 0.051 | 0.206 | -0.155
2002-10-26 02:25 | 10945 | 0.053 | 0.205 | -0.152
2002-10-26 02:30 | 10950 | 0.053 | 0.208 | -0.155
2002-10-26 02:35 | 10955 | 0.053 | 0.21 | -0.157
2002-10-26 02:40 | 10960 | 0.053 | 0.21 | -0.157
2002-10-26 02:45 | 10965 | 0.055 | 0.211 | -0.156
2002-10-26 02:50 | 10970 | 0.053 | 0.213 | -0.16
2002-10-26 02:55 | 10975 | 0.055 | 0.215 | -0.16
2002-10-26 03:00 | 10980 | 0.055 | 0.217 | -0.162
2002-10-26 03:05 | 10985 | 0.055 | 0.217 | -0.162
2002-10-26 03:10 | 10990 | 0.055 | 0.219 | -0.164
2002-10-26 03:15 | 10995 | 0.057 | 0.221 | -0.164
2002-10-26 03:20 | 11000 | 0.057 | 0.223 | -0.166
2002-10-26 03:25 | 11005 | 0.057 | 0.225 | -0.168
2002-10-26 03:30 | 11010 | 0.057 | 0.225 | -0.168
2002-10-26 03:35 | 11015 | 0.057 | 0.225 | -0.168
2002-10-26 03:40 | 11020 | 0.057 | 0.225 | -0.168
2002-10-26 03:45 | 11025 | 0.057 | 0.225 | -0.168
2002-10-26 03:50 | 11030 | 0.057 | 0.222 | -0.165
2002-10-26 03:55 | 11035 | 0.057 | 0.22 | -0.163
2002-10-26 04:00 | 11040 | 0.057 | 0.221 | -0.164
2002-10-26 04:05 | 11045 | 0.057 | 0.219 | -0.162
2002-10-26 04:10 | 11050 | 0.057 | 0.217 | -0.16
2002-10-26 04:15 | 11055 | 0.059 | 0.214 | -0.155
2002-10-26 04:20 | 11060 | 0.059 | 0.21 | -0.151
2002-10-26 04:25 | 11065 | 0.059 | 0.21 | -0.151
2002-10-26 04:30 | 11070 | 0.059 | 0.208 | -0.149
2002-10-26 04:35 | 11075 | 0.059 | 0.206 | -0.147
2002-10-26 04:40 | 11080 | 0.059 | 0.206 | -0.147
2002-10-26 04:45 | 11085 | 0.061 | 0.206 | -0.145
2002-10-26 04:50 | 11090 | 0.063 | 0.208 | -0.145
2002-10-26 04:55 | 11095 | 0.061 | 0.208 | -0.147
2002-10-26 05:00 | 11100 | 0.061 | 0.206 | -0.145
2002-10-26 05:05 | 11105 | 0.061 | 0.206 | -0.145
2002-10-26 05:10 | 11110 | 0.061 | 0.204 | -0.143
2002-10-26 05:15 | 11115 | 0.061 | 0.203 | -0.142
2002-10-26 05:20 | 11120 | 0.061 | 0.199 | -0.138
2002-10-26 05:25 | 11125 | 0.061 | 0.197 | -0.136
2002-10-26 05:30 | 11130 | 0.063 | 0.199 | -0.136
2002-10-26 05:35 | 11135 | 0.063 | 0.195 | -0.132
2002-10-26 05:40 | 11140 | 0.063 | 0.194 | -0.131
2002-10-26 05:45 | 11145 | 0.063 | 0.196 | -0.133
2002-10-26 05:50 | 11150 | 0.063 | 0.194 | -0.131
2002-10-26 05:55 | 11155 | 0.065 | 0.196 | -0.131
2002-10-26 06:00 | 11160 | 0.063 | 0.194 | -0.131
2002-10-26 06:05 | 11165 | 0.065 | 0.194 | -0.129
2002-10-26 06:10 | 11170 | 0.065 | 0.19 | -0.125
2002-10-26 06:15 | 11175 | 0.065 | 0.19 | -0.125
2002-10-26 06:20 | 11180 | 0.067 | 0.19 | -0.123
2002-10-26 06:25 | 11185 | 0.067 | 0.19 | -0.123
2002-10-26 06:30 | 11190 | 0.067 | 0.19 | -0.123
2002-10-26 06:35 | 11195 | 0.067 | 0.189 | -0.122
2002-10-26 06:40 | 11200 | 0.067 | 0.187 | -0.12
2002-10-26 06:45 | 11205 | 0.067 | 0.185 | -0.118
2002-10-26 06:50 | 11210 | 0.067 | 0.185 | -0.118
2002-10-26 06:55 | 11215 | 0.067 | 0.183 | -0.116
2002-10-26 07:00 | 11220 | 0.07 | 0.183 | -0.113
2002-10-26 07:05 | 11225 | 0.07 | 0.183 | -0.113
2002-10-26 07:10 | 11230 | 0.07 | 0.181 | -0.111
2002-10-26 07:15 | 11235 | 0.07 | 0.181 | -0.111
2002-10-26 07:20 | 11240 | 0.07 | 0.178 | -0.108
2002-10-26 07:25 | 11245 | 0.07 | 0.18 | -0.11
2002-10-26 07:30 | 11250 | 0.07 | 0.182 | -0.112
2002-10-26 07:35 | 11255 | 0.07 | 0.18 | -0.11
2002-10-26 07:40 | 11260 | 0.07 | 0.18 | -0.11
2002-10-26 07:45 | 11265 | 0.07 | 0.177 | -0.107
2002-10-26 07:50 | 11270 | 0.07 | 0.175 | -0.105
2002-10-26 07:55 | 11275 | 0.07 | 0.176 | -0.106
2002-10-26 08:00 | 11280 | 0.07 | 0.177 | -0.107
2002-10-26 08:05 | 11285 | 0.072 | 0.175 | -0.103
2002-10-26 08:10 | 11290 | 0.07 | 0.175 | -0.105
2002-10-26 08:15 | 11295 | 0.072 | 0.173 | -0.101
2002-10-26 08:20 | 11300 | 0.072 | 0.172 | -0.1
2002-10-26 08:25 | 11305 | 0.072 | 0.173 | -0.101
2002-10-26 08:30 | 11310 | 0.074 | 0.175 | -0.101
2002-10-26 08:35 | 11315 | 0.072 | 0.17 | -0.098
2002-10-26 08:40 | 11320 | 0.072 | 0.17 | -0.098
2002-10-26 08:45 | 11325 | 0.074 | 0.17 | -0.096
2002-10-26 08:50 | 11330 | 0.072 | 0.168 | -0.096
2002-10-26 08:55 | 11335 | 0.074 | 0.168 | -0.094
2002-10-26 09:00 | 11340 | 0.074 | 0.168 | -0.094
2002-10-26 09:05 | 11345 | 0.074 | 0.17 | -0.096
2002-10-26 09:10 | 11350 | 0.074 | 0.168 | -0.094
2002-10-26 09:15 | 11355 | 0.074 | 0.168 | -0.094
2002-10-26 09:20 | 11360 | 0.072 | 0.164 | -0.092
2002-10-26 09:25 | 11365 | 0.072 | 0.163 | -0.091
2002-10-26 09:30 | 11370 | 0.074 | 0.161 | -0.087
2002-10-26 09:35 | 11375 | 0.074 | 0.161 | -0.087
2002-10-26 09:40 | 11380 | 0.076 | 0.165 | -0.089
2002-10-26 09:45 | 11385 | 0.076 | 0.165 | -0.089
2002-10-26 09:50 | 11390 | 0.074 | 0.167 | -0.093
2002-10-26 09:55 | 11395 | 0.076 | 0.167 | -0.091
2002-10-26 10:00 | 11400 | 0.076 | 0.165 | -0.089
2002-10-26 10:05 | 11405 | 0.076 | 0.167 | -0.091
2002-10-26 10:10 | 11410 | 0.076 | 0.169 | -0.093
2002-10-26 10:15 | 11415 | 0.076 | 0.167 | -0.091
2002-10-26 10:20 | 11420 | 0.076 | 0.167 | -0.091
2002-10-26 10:25 | 11425 | 0.076 | 0.167 | -0.091
2002-10-26 10:30 | 11430 | 0.074 | 0.167 | -0.093
2002-10-26 10:35 | 11435 | 0.078 | 0.169 | -0.091
2002-10-26 10:40 | 11440 | 0.076 | 0.169 | -0.093
2002-10-26 10:45 | 11445 | 0.078 | 0.17 | -0.092
2002-10-26 10:50 | 11450 | 0.078 | 0.172 | -0.094
2002-10-26 10:55 | 11455 | 0.078 | 0.172 | -0.094
2002-10-26 11:00 | 11460 | 0.08 | 0.173 | -0.093
2002-10-26 11:05 | 11465 | 0.078 | 0.172 | -0.094
2002-10-26 11:10 | 11470 | 0.076 | 0.171 | -0.095
2002-10-26 11:15 | 11475 | 0.078 | 0.172 | -0.094
2002-10-26 11:20 | 11480 | 0.078 | 0.171 | -0.093
2002-10-26 11:25 | 11485 | 0.078 | 0.17 | -0.092
2002-10-26 11:30 | 11490 | 0.078 | 0.17 | -0.092
2002-10-26 11:35 | 11495 | 0.078 | 0.17 | -0.092
2002-10-26 11:40 | 11500 | 0.08 | 0.172 | -0.092
2002-10-26 11:45 | 11505 | 0.078 | 0.172 | -0.094
2002-10-26 11:50 | 11510 | 0.08 | 0.172 | -0.092
2002-10-26 11:55 | 11515 | 0.08 | 0.172 | -0.092
2002-10-26 12:00 | 11520 | 0.08 | 0.17 | -0.09
2002-10-26 12:05 | 11525 | 0.08 | 0.172 | -0.092
2002-10-26 12:10 | 11530 | 0.08 | 0.172 | -0.092
2002-10-26 12:15 | 11535 | 0.08 | 0.17 | -0.09
2002-10-26 12:20 | 11540 | 0.082 | 0.172 | -0.09
2002-10-26 12:25 | 11545 | 0.082 | 0.172 | -0.09
2002-10-26 12:30 | 11550 | 0.082 | 0.17 | -0.088
2002-10-26 12:35 | 11555 | 0.082 | 0.17 | -0.088
2002-10-26 12:40 | 11560 | 0.084 | 0.172 | -0.088
2002-10-26 12:45 | 11565 | 0.082 | 0.174 | -0.092
2002-10-26 12:50 | 11570 | 0.082 | 0.178 | -0.096
2002-10-26 12:55 | 11575 | 0.082 | 0.178 | -0.096
2002-10-26 13:00 | 11580 | 0.085 | 0.18 | -0.095
2002-10-26 13:05 | 11585 | 0.084 | 0.184 | -0.1
2002-10-26 13:10 | 11590 | 0.084 | 0.186 | -0.102
2002-10-26 13:15 | 11595 | 0.082 | 0.186 | -0.104
2002-10-26 13:20 | 11600 | 0.086 | 0.188 | -0.102
2002-10-26 13:25 | 11605 | 0.084 | 0.188 | -0.104
2002-10-26 13:30 | 11610 | 0.086 | 0.191 | -0.105
2002-10-26 13:35 | 11615 | 0.084 | 0.193 | -0.109
2002-10-26 13:40 | 11620 | 0.084 | 0.195 | -0.111
2002-10-26 13:45 | 11625 | 0.086 | 0.197 | -0.111
2002-10-26 13:50 | 11630 | 0.085 | 0.199 | -0.114
2002-10-26 13:55 | 11635 | 0.087 | 0.199 | -0.112
2002-10-26 14:00 | 11640 | 0.085 | 0.201 | -0.116
2002-10-26 14:05 | 11645 | 0.087 | 0.203 | -0.116
2002-10-26 14:10 | 11650 | 0.085 | 0.205 | -0.12
2002-10-26 14:15 | 11655 | 0.089 | 0.209 | -0.12
2002-10-26 14:20 | 11660 | 0.087 | 0.211 | -0.124
2002-10-26 14:25 | 11665 | 0.089 | 0.213 | -0.124
2002-10-26 14:30 | 11670 | 0.087 | 0.212 | -0.125
2002-10-26 14:35 | 11675 | 0.089 | 0.214 | -0.125
2002-10-26 14:40 | 11680 | 0.088 | 0.214 | -0.126
2002-10-26 14:45 | 11685 | 0.088 | 0.215 | -0.127
2002-10-26 14:50 | 11690 | 0.089 | 0.215 | -0.126
2002-10-26 14:55 | 11695 | 0.088 | 0.215 | -0.127
2002-10-26 15:00 | 11700 | 0.087 | 0.215 | -0.128
2002-10-26 15:05 | 11705 | 0.089 | 0.214 | -0.125
2002-10-26 15:10 | 11710 | 0.089 | 0.213 | -0.124
2002-10-26 15:15 | 11715 | 0.088 | 0.215 | -0.127
2002-10-26 15:20 | 11720 | 0.09 | 0.214 | -0.124
2002-10-26 15:25 | 11725 | 0.09 | 0.216 | -0.126
2002-10-26 15:30 | 11730 | 0.09 | 0.216 | -0.126
2002-10-26 15:35 | 11735 | 0.09 | 0.218 | -0.128
2002-10-26 15:40 | 11740 | 0.09 | 0.217 | -0.127
2002-10-26 15:45 | 11745 | 0.088 | 0.217 | -0.129
2002-10-26 15:50 | 11750 | 0.09 | 0.22 | -0.13
2002-10-26 15:55 | 11755 | 0.09 | 0.217 | -0.127
2002-10-26 16:00 | 11760 | 0.09 | 0.218 | -0.128
2002-10-26 16:05 | 11765 | 0.09 | 0.215 | -0.125
2002-10-26 16:10 | 11770 | 0.09 | 0.218 | -0.128
2002-10-26 16:15 | 11775 | 0.092 | 0.216 | -0.124
2002-10-26 16:20 | 11780 | 0.092 | 0.22 | -0.128
2002-10-26 16:25 | 11785 | 0.092 | 0.22 | -0.128
2002-10-26 16:30 | 11790 | 0.092 | 0.216 | -0.124
2002-10-26 16:35 | 11795 | 0.092 | 0.216 | -0.124
2002-10-26 16:40 | 11800 | 0.095 | 0.216 | -0.121
2002-10-26 16:45 | 11805 | 0.092 | 0.214 | -0.122
2002-10-26 16:50 | 11810 | 0.095 | 0.216 | -0.121
2002-10-26 16:55 | 11815 | 0.095 | 0.216 | -0.121
2002-10-26 17:00 | 11820 | 0.095 | 0.216 | -0.121
2002-10-26 17:05 | 11825 | 0.092 | 0.212 | -0.12
2002-10-26 17:10 | 11830 | 0.095 | 0.21 | -0.115
2002-10-26 17:15 | 11835 | 0.095 | 0.21 | -0.115
2002-10-26 17:20 | 11840 | 0.095 | 0.21 | -0.115
2002-10-26 17:25 | 11845 | 0.095 | 0.21 | -0.115
2002-10-26 17:30 | 11850 | 0.093 | 0.21 | -0.117
2002-10-26 17:35 | 11855 | 0.095 | 0.208 | -0.113
2002-10-26 17:40 | 11860 | 0.097 | 0.208 | -0.111
2002-10-26 17:45 | 11865 | 0.095 | 0.206 | -0.111
2002-10-26 17:50 | 11870 | 0.095 | 0.202 | -0.107
2002-10-26 17:55 | 11875 | 0.095 | 0.198 | -0.103
2002-10-26 18:00 | 11880 | 0.097 | 0.198 | -0.101
2002-10-26 18:05 | 11885 | 0.097 | 0.198 | -0.101
2002-10-26 18:10 | 11890 | 0.097 | 0.194 | -0.097
2002-10-26 18:15 | 11895 | 0.099 | 0.194 | -0.095
2002-10-26 18:20 | 11900 | 0.097 | 0.189 | -0.092
2002-10-26 18:25 | 11905 | 0.097 | 0.191 | -0.094
2002-10-26 18:30 | 11910 | 0.097 | 0.189 | -0.092
2002-10-26 18:35 | 11915 | 0.097 | 0.185 | -0.088
2002-10-26 18:40 | 11920 | 0.097 | 0.181 | -0.084
2002-10-26 18:45 | 11925 | 0.097 | 0.179 | -0.082
2002-10-26 18:50 | 11930 | 0.097 | 0.175 | -0.078
2002-10-26 18:55 | 11935 | 0.097 | 0.173 | -0.076
2002-10-26 19:00 | 11940 | 0.097 | 0.171 | -0.074
2002-10-26 19:05 | 11945 | 0.099 | 0.169 | -0.07
2002-10-26 19:10 | 11950 | 0.099 | 0.167 | -0.068
2002-10-26 19:15 | 11955 | 0.099 | 0.167 | -0.068
2002-10-26 19:20 | 11960 | 0.097 | 0.167 | -0.07
2002-10-26 19:25 | 11965 | 0.099 | 0.167 | -0.068
2002-10-26 19:30 | 11970 | 0.099 | 0.164 | -0.065
2002-10-26 19:35 | 11975 | 0.099 | 0.163 | -0.064
2002-10-26 19:40 | 11980 | 0.099 | 0.161 | -0.062
2002-10-26 19:45 | 11985 | 0.101 | 0.159 | -0.058
2002-10-26 19:50 | 11990 | 0.099 | 0.159 | -0.06
2002-10-26 19:55 | 11995 | 0.099 | 0.157 | -0.058
2002-10-26 20:00 | 12000 | 0.099 | 0.155 | -0.056
2002-10-26 20:05 | 12005 | 0.101 | 0.153 | -0.052
2002-10-26 20:10 | 12010 | 0.099 | 0.149 | -0.05
2002-10-26 20:15 | 12015 | 0.097 | 0.145 | -0.048
2002-10-26 20:20 | 12020 | 0.099 | 0.144 | -0.045
2002-10-26 20:25 | 12025 | 0.097 | 0.139 | -0.042
2002-10-26 20:30 | 12030 | 0.099 | 0.137 | -0.038
2002-10-26 20:35 | 12035 | 0.099 | 0.134 | -0.035
2002-10-26 20:40 | 12040 | 0.099 | 0.132 | -0.033
2002-10-26 20:45 | 12045 | 0.101 | 0.132 | -0.031
2002-10-26 20:50 | 12050 | 0.101 | 0.133 | -0.032
2002-10-26 20:55 | 12055 | 0.101 | 0.134 | -0.033
2002-10-26 21:00 | 12060 | 0.101 | 0.132 | -0.031
2002-10-26 21:05 | 12065 | 0.101 | 0.129 | -0.028
2002-10-26 21:10 | 12070 | 0.101 | 0.129 | -0.028
2002-10-26 21:15 | 12075 | 0.099 | 0.129 | -0.03
2002-10-26 21:20 | 12080 | 0.101 | 0.125 | -0.024
2002-10-26 21:25 | 12085 | 0.099 | 0.125 | -0.026
2002-10-26 21:30 | 12090 | 0.101 | 0.121 | -0.02
2002-10-26 21:35 | 12095 | 0.101 | 0.121 | -0.02
2002-10-26 21:40 | 12100 | 0.101 | 0.119 | -0.018
2002-10-26 21:45 | 12105 | 0.099 | 0.115 | -0.016
2002-10-26 21:50 | 12110 | 0.099 | 0.115 | -0.016
2002-10-26 21:55 | 12115 | 0.101 | 0.117 | -0.016
2002-10-26 22:00 | 12120 | 0.101 | 0.117 | -0.016
2002-10-26 22:05 | 12125 | 0.099 | 0.115 | -0.016
2002-10-26 22:10 | 12130 | 0.099 | 0.113 | -0.014
2002-10-26 22:15 | 12135 | 0.097 | 0.109 | -0.012
2002-10-26 22:20 | 12140 | 0.099 | 0.105 | -0.006
2002-10-26 22:25 | 12145 | 0.101 | 0.103 | -0.002
2002-10-26 22:30 | 12150 | 0.099 | 0.103 | -0.004
2002-10-26 22:35 | 12155 | 0.097 | 0.097 | 0
2002-10-26 22:40 | 12160 | 0.097 | 0.097 | 0
2002-10-26 22:45 | 12165 | 0.101 | 0.097 | 0.004
2002-10-26 22:50 | 12170 | 0.099 | 0.095 | 0.004
2002-10-26 22:55 | 12175 | 0.099 | 0.095 | 0.004
2002-10-26 23:00 | 12180 | 0.099 | 0.095 | 0.004
2002-10-26 23:05 | 12185 | 0.099 | 0.093 | 0.006
2002-10-26 23:10 | 12190 | 0.101 | 0.095 | 0.006
2002-10-26 23:15 | 12195 | 0.099 | 0.093 | 0.006
2002-10-26 23:20 | 12200 | 0.099 | 0.093 | 0.006
2002-10-26 23:25 | 12205 | 0.101 | 0.093 | 0.008
2002-10-26 23:30 | 12210 | 0.099 | 0.093 | 0.006
2002-10-26 23:35 | 12215 | 0.099 | 0.091 | 0.008
2002-10-26 23:40 | 12220 | 0.099 | 0.089 | 0.01
2002-10-26 23:45 | 12225 | 0.099 | 0.087 | 0.012
2002-10-26 23:50 | 12230 | 0.099 | 0.085 | 0.014
2002-10-26 23:55 | 12235 | 0.101 | 0.085 | 0.016
2002-10-27 | 12240 | 0.099 | 0.085 | 0.014
2002-10-27 00:05 | 12245 | 0.099 | 0.083 | 0.016
2002-10-27 00:10 | 12250 | 0.101 | 0.083 | 0.018
2002-10-27 00:15 | 12255 | 0.101 | 0.087 | 0.014
2002-10-27 00:20 | 12260 | 0.099 | 0.083 | 0.016
2002-10-27 00:25 | 12265 | 0.099 | 0.079 | 0.02
2002-10-27 00:30 | 12270 | 0.099 | 0.077 | 0.022
2002-10-27 00:35 | 12275 | 0.101 | 0.079 | 0.022
2002-10-27 00:40 | 12280 | 0.101 | 0.081 | 0.02
2002-10-27 00:45 | 12285 | 0.101 | 0.085 | 0.016
2002-10-27 00:50 | 12290 | 0.101 | 0.086 | 0.015
2002-10-27 00:55 | 12295 | 0.101 | 0.09 | 0.011
2002-10-27 01:00 | 12300 | 0.099 | 0.088 | 0.011
2002-10-27 01:05 | 12305 | 0.099 | 0.088 | 0.011
2002-10-27 01:10 | 12310 | 0.099 | 0.086 | 0.013
2002-10-27 01:15 | 12315 | 0.101 | 0.088 | 0.013
2002-10-27 01:20 | 12320 | 0.099 | 0.09 | 0.009
2002-10-27 01:25 | 12325 | 0.099 | 0.09 | 0.009
2002-10-27 01:30 | 12330 | 0.101 | 0.091 | 0.01
2002-10-27 01:35 | 12335 | 0.101 | 0.094 | 0.007
2002-10-27 01:40 | 12340 | 0.101 | 0.096 | 0.005
2002-10-27 01:45 | 12345 | 0.101 | 0.096 | 0.005
2002-10-27 01:50 | 12350 | 0.101 | 0.1 | 0.001
2002-10-27 01:55 | 12355 | 0.101 | 0.1 | 0.001
2002-10-27 02:00 | 12360 | 0.099 | 0.095 | 0.004
2002-10-27 02:05 | 12365 | 0.099 | 0.092 | 0.007
2002-10-27 02:10 | 12370 | 0.099 | 0.09 | 0.009
2002-10-27 02:15 | 12375 | 0.101 | 0.092 | 0.009
2002-10-27 02:20 | 12380 | 0.099 | 0.093 | 0.006
2002-10-27 02:25 | 12385 | 0.099 | 0.092 | 0.007
2002-10-27 02:30 | 12390 | 0.101 | 0.094 | 0.007
2002-10-27 02:35 | 12395 | 0.101 | 0.096 | 0.005
2002-10-27 02:40 | 12400 | 0.099 | 0.094 | 0.005
2002-10-27 02:45 | 12405 | 0.099 | 0.094 | 0.005
2002-10-27 02:50 | 12410 | 0.099 | 0.095 | 0.004
2002-10-27 02:55 | 12415 | 0.099 | 0.093 | 0.006
2002-10-27 03:00 | 12420 | 0.099 | 0.093 | 0.006
2002-10-27 03:05 | 12425 | 0.099 | 0.093 | 0.006
2002-10-27 03:10 | 12430 | 0.099 | 0.092 | 0.007
2002-10-27 03:15 | 12435 | 0.099 | 0.089 | 0.01
2002-10-27 03:20 | 12440 | 0.101 | 0.089 | 0.012
2002-10-27 03:25 | 12445 | 0.099 | 0.087 | 0.012
2002-10-27 03:30 | 12450 | 0.097 | 0.084 | 0.013
2002-10-27 03:35 | 12455 | 0.099 | 0.085 | 0.014
2002-10-27 03:40 | 12460 | 0.099 | 0.089 | 0.01
2002-10-27 03:45 | 12465 | 0.101 | 0.09 | 0.011
2002-10-27 03:50 | 12470 | 0.099 | 0.091 | 0.008
2002-10-27 03:55 | 12475 | 0.101 | 0.093 | 0.008
2002-10-27 04:00 | 12480 | 0.099 | 0.091 | 0.008
2002-10-27 04:05 | 12485 | 0.099 | 0.091 | 0.008
2002-10-27 04:10 | 12490 | 0.099 | 0.087 | 0.012
2002-10-27 04:15 | 12495 | 0.097 | 0.083 | 0.014
2002-10-27 04:20 | 12500 | 0.097 | 0.075 | 0.022
2002-10-27 04:25 | 12505 | 0.099 | 0.079 | 0.02
2002-10-27 04:30 | 12510 | 0.099 | 0.081 | 0.018
2002-10-27 04:35 | 12515 | 0.099 | 0.081 | 0.018
2002-10-27 04:40 | 12520 | 0.099 | 0.079 | 0.02
2002-10-27 04:45 | 12525 | 0.099 | 0.077 | 0.022
2002-10-27 04:50 | 12530 | 0.097 | 0.077 | 0.02
2002-10-27 04:55 | 12535 | 0.097 | 0.073 | 0.024
2002-10-27 05:00 | 12540 | 0.099 | 0.074 | 0.025
2002-10-27 05:05 | 12545 | 0.099 | 0.073 | 0.026
2002-10-27 05:10 | 12550 | 0.097 | 0.073 | 0.024
2002-10-27 05:15 | 12555 | 0.097 | 0.071 | 0.026
2002-10-27 05:20 | 12560 | 0.097 | 0.071 | 0.026
2002-10-27 05:25 | 12565 | 0.097 | 0.069 | 0.028
2002-10-27 05:30 | 12570 | 0.097 | 0.069 | 0.028
2002-10-27 05:35 | 12575 | 0.097 | 0.065 | 0.032
2002-10-27 05:40 | 12580 | 0.097 | 0.065 | 0.032
2002-10-27 05:45 | 12585 | 0.095 | 0.063 | 0.032
2002-10-27 05:50 | 12590 | 0.097 | 0.065 | 0.032
2002-10-27 05:55 | 12595 | 0.097 | 0.064 | 0.033
2002-10-27 06:00 | 12600 | 0.097 | 0.063 | 0.034
2002-10-27 06:05 | 12605 | 0.099 | 0.061 | 0.038
2002-10-27 06:10 | 12610 | 0.099 | 0.065 | 0.034
2002-10-27 06:15 | 12615 | 0.097 | 0.059 | 0.038
2002-10-27 06:20 | 12620 | 0.097 | 0.06 | 0.037
2002-10-27 06:25 | 12625 | 0.097 | 0.062 | 0.035
2002-10-27 06:30 | 12630 | 0.097 | 0.06 | 0.037
2002-10-27 06:35 | 12635 | 0.097 | 0.059 | 0.038
2002-10-27 06:40 | 12640 | 0.097 | 0.058 | 0.039
2002-10-27 06:45 | 12645 | 0.097 | 0.058 | 0.039
2002-10-27 06:50 | 12650 | 0.095 | 0.057 | 0.038
2002-10-27 06:55 | 12655 | 0.097 | 0.059 | 0.038
2002-10-27 07:00 | 12660 | 0.097 | 0.059 | 0.038
2002-10-27 07:05 | 12665 | 0.097 | 0.062 | 0.035
2002-10-27 07:10 | 12670 | 0.095 | 0.06 | 0.035
2002-10-27 07:15 | 12675 | 0.097 | 0.059 | 0.038
2002-10-27 07:20 | 12680 | 0.095 | 0.057 | 0.038
2002-10-27 07:25 | 12685 | 0.095 | 0.053 | 0.042
2002-10-27 07:30 | 12690 | 0.095 | 0.052 | 0.043
2002-10-27 07:35 | 12695 | 0.095 | 0.05 | 0.045
2002-10-27 07:40 | 12700 | 0.093 | 0.046 | 0.047
2002-10-27 07:45 | 12705 | 0.093 | 0.045 | 0.048
2002-10-27 07:50 | 12710 | 0.095 | 0.043 | 0.052
2002-10-27 07:55 | 12715 | 0.093 | 0.041 | 0.052
2002-10-27 08:00 | 12720 | 0.095 | 0.039 | 0.056
2002-10-27 08:05 | 12725 | 0.093 | 0.037 | 0.056
2002-10-27 08:10 | 12730 | 0.093 | 0.035 | 0.058
2002-10-27 08:15 | 12735 | 0.091 | 0.027 | 0.064
2002-10-27 08:20 | 12740 | 0.093 | 0.028 | 0.065
2002-10-27 08:25 | 12745 | 0.093 | 0.024 | 0.069
2002-10-27 08:30 | 12750 | 0.091 | 0.02 | 0.071
2002-10-27 08:35 | 12755 | 0.095 | 0.02 | 0.075
2002-10-27 08:40 | 12760 | 0.095 | 0.022 | 0.073
2002-10-27 08:45 | 12765 | 0.093 | 0.02 | 0.073
2002-10-27 08:50 | 12770 | 0.093 | 0.018 | 0.075
2002-10-27 08:55 | 12775 | 0.093 | 0.018 | 0.075
2002-10-27 09:00 | 12780 | 0.093 | 0.016 | 0.077
2002-10-27 09:05 | 12785 | 0.093 | 0.016 | 0.077
2002-10-27 09:10 | 12790 | 0.093 | 0.015 | 0.078
2002-10-27 09:15 | 12795 | 0.093 | 0.015 | 0.078
2002-10-27 09:20 | 12800 | 0.091 | 0.011 | 0.08
2002-10-27 09:25 | 12805 | 0.093 | 0.011 | 0.082
2002-10-27 09:30 | 12810 | 0.093 | 0.013 | 0.08
2002-10-27 09:35 | 12815 | 0.093 | 0.013 | 0.08
2002-10-27 09:40 | 12820 | 0.091 | 0.011 | 0.08
2002-10-27 09:45 | 12825 | 0.091 | 0.011 | 0.08
2002-10-27 09:50 | 12830 | 0.091 | 0.011 | 0.08
2002-10-27 09:55 | 12835 | 0.091 | 0.011 | 0.08
2002-10-27 10:00 | 12840 | 0.093 | 0.011 | 0.082
2002-10-27 10:05 | 12845 | 0.093 | 0.013 | 0.08
2002-10-27 10:10 | 12850 | 0.091 | 0.013 | 0.078
2002-10-27 10:15 | 12855 | 0.091 | 0.011 | 0.08
2002-10-27 10:20 | 12860 | 0.091 | 0.011 | 0.08
2002-10-27 10:25 | 12865 | 0.089 | 0.009 | 0.08
2002-10-27 10:30 | 12870 | 0.091 | 0.013 | 0.078
2002-10-27 10:35 | 12875 | 0.089 | 0.01 | 0.079
2002-10-27 10:40 | 12880 | 0.091 | 0.008 | 0.083
2002-10-27 10:45 | 12885 | 0.087 | 0.008 | 0.079
2002-10-27 10:50 | 12890 | 0.089 | 0.004 | 0.085
2002-10-27 10:55 | 12895 | 0.089 | 0.006 | 0.083
2002-10-27 11:00 | 12900 | 0.089 | 0.004 | 0.085
2002-10-27 11:05 | 12905 | 0.089 | 0.003 | 0.086
2002-10-27 11:10 | 12910 | 0.091 | 0.008 | 0.083
2002-10-27 11:15 | 12915 | 0.089 | 0.014 | 0.075
2002-10-27 11:20 | 12920 | 0.089 | 0.016 | 0.073
2002-10-27 11:25 | 12925 | 0.087 | 0.016 | 0.071
2002-10-27 11:30 | 12930 | 0.087 | 0.014 | 0.073
2002-10-27 11:35 | 12935 | 0.087 | 0.01 | 0.077
2002-10-27 11:40 | 12940 | 0.089 | 0.012 | 0.077
2002-10-27 11:45 | 12945 | 0.087 | 0.014 | 0.073
2002-10-27 11:50 | 12950 | 0.089 | 0.018 | 0.071
2002-10-27 11:55 | 12955 | 0.087 | 0.021 | 0.066
2002-10-27 12:00 | 12960 | 0.087 | 0.017 | 0.07
2002-10-27 12:05 | 12965 | 0.087 | 0.021 | 0.066
2002-10-27 12:10 | 12970 | 0.087 | 0.019 | 0.068
2002-10-27 12:15 | 12975 | 0.087 | 0.019 | 0.068
2002-10-27 12:20 | 12980 | 0.085 | 0.021 | 0.064
2002-10-27 12:25 | 12985 | 0.087 | 0.025 | 0.062
2002-10-27 12:30 | 12990 | 0.087 | 0.027 | 0.06
2002-10-27 12:35 | 12995 | 0.087 | 0.025 | 0.062
2002-10-27 12:40 | 13000 | 0.087 | 0.029 | 0.058
2002-10-27 12:45 | 13005 | 0.089 | 0.034 | 0.055
2002-10-27 12:50 | 13010 | 0.087 | 0.036 | 0.051
2002-10-27 12:55 | 13015 | 0.089 | 0.039 | 0.05
2002-10-27 13:00 | 13020 | 0.087 | 0.042 | 0.045
2002-10-27 13:05 | 13025 | 0.087 | 0.042 | 0.045
2002-10-27 13:10 | 13030 | 0.087 | 0.043 | 0.044
2002-10-27 13:15 | 13035 | 0.085 | 0.044 | 0.041
2002-10-27 13:20 | 13040 | 0.087 | 0.048 | 0.039
2002-10-27 13:25 | 13045 | 0.085 | 0.052 | 0.033
2002-10-27 13:30 | 13050 | 0.087 | 0.054 | 0.033
2002-10-27 13:35 | 13055 | 0.085 | 0.054 | 0.031
2002-10-27 13:40 | 13060 | 0.085 | 0.058 | 0.027
2002-10-27 13:45 | 13065 | 0.085 | 0.058 | 0.027
2002-10-27 13:50 | 13070 | 0.087 | 0.06 | 0.027
2002-10-27 13:55 | 13075 | 0.087 | 0.066 | 0.021
2002-10-27 14:00 | 13080 | 0.085 | 0.068 | 0.017
2002-10-27 14:05 | 13085 | 0.087 | 0.07 | 0.017
2002-10-27 14:10 | 13090 | 0.085 | 0.07 | 0.015
2002-10-27 14:15 | 13095 | 0.085 | 0.07 | 0.015
2002-10-27 14:20 | 13100 | 0.087 | 0.074 | 0.013
2002-10-27 14:25 | 13105 | 0.085 | 0.074 | 0.011
2002-10-27 14:30 | 13110 | 0.087 | 0.074 | 0.013
2002-10-27 14:35 | 13115 | 0.087 | 0.076 | 0.011
2002-10-27 14:40 | 13120 | 0.085 | 0.078 | 0.007
2002-10-27 14:45 | 13125 | 0.085 | 0.078 | 0.007
2002-10-27 14:50 | 13130 | 0.087 | 0.08 | 0.007
2002-10-27 14:55 | 13135 | 0.085 | 0.082 | 0.003
2002-10-27 15:00 | 13140 | 0.082 | 0.084 | -0.002
2002-10-27 15:05 | 13145 | 0.085 | 0.082 | 0.003
2002-10-27 15:10 | 13150 | 0.082 | 0.082 | 0
2002-10-27 15:15 | 13155 | 0.085 | 0.08 | 0.005
2002-10-27 15:20 | 13160 | 0.085 | 0.082 | 0.003
2002-10-27 15:25 | 13165 | 0.085 | 0.082 | 0.003
2002-10-27 15:30 | 13170 | 0.082 | 0.08 | 0.002
2002-10-27 15:35 | 13175 | 0.085 | 0.082 | 0.003
2002-10-27 15:40 | 13180 | 0.085 | 0.08 | 0.005
2002-10-27 15:45 | 13185 | 0.085 | 0.082 | 0.003
2002-10-27 15:50 | 13190 | 0.085 | 0.082 | 0.003
2002-10-27 15:55 | 13195 | 0.085 | 0.08 | 0.005
2002-10-27 16:00 | 13200 | 0.085 | 0.08 | 0.005
2002-10-27 16:05 | 13205 | 0.082 | 0.08 | 0.002
2002-10-27 16:10 | 13210 | 0.082 | 0.078 | 0.004
2002-10-27 16:15 | 13215 | 0.082 | 0.076 | 0.006
2002-10-27 16:20 | 13220 | 0.082 | 0.074 | 0.008
2002-10-27 16:25 | 13225 | 0.085 | 0.076 | 0.009
2002-10-27 16:30 | 13230 | 0.085 | 0.076 | 0.009
2002-10-27 16:35 | 13235 | 0.085 | 0.078 | 0.007
2002-10-27 16:40 | 13240 | 0.082 | 0.078 | 0.004
2002-10-27 16:45 | 13245 | 0.082 | 0.076 | 0.006
2002-10-27 16:50 | 13250 | 0.082 | 0.076 | 0.006
2002-10-27 16:55 | 13255 | 0.082 | 0.076 | 0.006
2002-10-27 17:00 | 13260 | 0.085 | 0.076 | 0.009
2002-10-27 17:05 | 13265 | 0.085 | 0.076 | 0.009
2002-10-27 17:10 | 13270 | 0.082 | 0.078 | 0.004
2002-10-27 17:15 | 13275 | 0.082 | 0.076 | 0.006
2002-10-27 17:20 | 13280 | 0.082 | 0.076 | 0.006
2002-10-27 17:25 | 13285 | 0.082 | 0.076 | 0.006
2002-10-27 17:30 | 13290 | 0.085 | 0.076 | 0.009
2002-10-27 17:35 | 13295 | 0.082 | 0.078 | 0.004
2002-10-27 17:40 | 13300 | 0.085 | 0.079 | 0.006
2002-10-27 17:45 | 13305 | 0.082 | 0.078 | 0.004
2002-10-27 17:50 | 13310 | 0.082 | 0.076 | 0.006
2002-10-27 17:55 | 13315 | 0.082 | 0.076 | 0.006
2002-10-27 18:00 | 13320 | 0.082 | 0.076 | 0.006
2002-10-27 18:05 | 13325 | 0.082 | 0.074 | 0.008
2002-10-27 18:10 | 13330 | 0.082 | 0.072 | 0.01
2002-10-27 18:15 | 13335 | 0.082 | 0.068 | 0.014
2002-10-27 18:20 | 13340 | 0.082 | 0.064 | 0.018
2002-10-27 18:25 | 13345 | 0.085 | 0.06 | 0.025
2002-10-27 18:30 | 13350 | 0.08 | 0.056 | 0.024
2002-10-27 18:35 | 13355 | 0.082 | 0.052 | 0.03
2002-10-27 18:40 | 13360 | 0.082 | 0.051 | 0.031
2002-10-27 18:45 | 13365 | 0.082 | 0.052 | 0.03
2002-10-27 18:50 | 13370 | 0.082 | 0.05 | 0.032
2002-10-27 18:55 | 13375 | 0.08 | 0.048 | 0.032
2002-10-27 19:00 | 13380 | 0.082 | 0.045 | 0.037
2002-10-27 19:05 | 13385 | 0.082 | 0.043 | 0.039
2002-10-27 19:10 | 13390 | 0.082 | 0.041 | 0.041
2002-10-27 19:15 | 13395 | 0.082 | 0.041 | 0.041
2002-10-27 19:20 | 13400 | 0.082 | 0.039 | 0.043
2002-10-27 19:25 | 13405 | 0.082 | 0.041 | 0.041
2002-10-27 19:30 | 13410 | 0.082 | 0.044 | 0.038
2002-10-27 19:35 | 13415 | 0.082 | 0.04 | 0.042
2002-10-27 19:40 | 13420 | 0.08 | 0.038 | 0.042
2002-10-27 19:45 | 13425 | 0.082 | 0.036 | 0.046
2002-10-27 19:50 | 13430 | 0.082 | 0.034 | 0.048
2002-10-27 19:55 | 13435 | 0.082 | 0.031 | 0.051
2002-10-27 20:00 | 13440 | 0.081 | 0.03 | 0.051
2002-10-27 20:05 | 13445 | 0.081 | 0.026 | 0.055
2002-10-27 20:10 | 13450 | 0.081 | 0.023 | 0.058
2002-10-27 20:15 | 13455 | 0.081 | 0.022 | 0.059
2002-10-27 20:20 | 13460 | 0.08 | 0.022 | 0.058
2002-10-27 20:25 | 13465 | 0.082 | 0.021 | 0.061
2002-10-27 20:30 | 13470 | 0.079 | 0.019 | 0.06
2002-10-27 20:35 | 13475 | 0.08 | 0.015 | 0.065
2002-10-27 20:40 | 13480 | 0.08 | 0.013 | 0.067
2002-10-27 20:45 | 13485 | 0.08 | 0.013 | 0.067
2002-10-27 20:50 | 13490 | 0.08 | 0.011 | 0.069
2002-10-27 20:55 | 13495 | 0.082 | 0.011 | 0.071
2002-10-27 21:00 | 13500 | 0.08 | 0.009 | 0.071
2002-10-27 21:05 | 13505 | 0.08 | 0.009 | 0.071
2002-10-27 21:10 | 13510 | 0.08 | 0.009 | 0.071
2002-10-27 21:15 | 13515 | 0.078 | 0.003 | 0.075
2002-10-27 21:20 | 13520 | 0.078 | 0.003 | 0.075
2002-10-27 21:25 | 13525 | 0.078 | 0.001 | 0.077
2002-10-27 21:30 | 13530 | 0.078 | 0 | 0.078
2002-10-27 21:35 | 13535 | 0.076 | -0.002 | 0.078
2002-10-27 21:40 | 13540 | 0.078 | -0.005 | 0.083
2002-10-27 21:45 | 13545 | 0.078 | -0.005 | 0.083
2002-10-27 21:50 | 13550 | 0.08 | -0.005 | 0.085
2002-10-27 21:55 | 13555 | 0.078 | -0.005 | 0.083
2002-10-27 22:00 | 13560 | 0.078 | -0.005 | 0.083
2002-10-27 22:05 | 13565 | 0.078 | -0.007 | 0.085
2002-10-27 22:10 | 13570 | 0.078 | -0.007 | 0.085
2002-10-27 22:15 | 13575 | 0.078 | -0.007 | 0.085
2002-10-27 22:20 | 13580 | 0.08 | -0.007 | 0.087
2002-10-27 22:25 | 13585 | 0.076 | -0.009 | 0.085
2002-10-27 22:30 | 13590 | 0.078 | -0.009 | 0.087
2002-10-27 22:35 | 13595 | 0.078 | -0.009 | 0.087
2002-10-27 22:40 | 13600 | 0.078 | -0.009 | 0.087
2002-10-27 22:45 | 13605 | 0.077 | -0.011 | 0.088
2002-10-27 22:50 | 13610 | 0.079 | -0.012 | 0.091
2002-10-27 22:55 | 13615 | 0.076 | -0.01 | 0.086
2002-10-27 23:00 | 13620 | 0.077 | -0.012 | 0.089
2002-10-27 23:05 | 13625 | 0.075 | -0.016 | 0.091
2002-10-27 23:10 | 13630 | 0.077 | -0.014 | 0.091
2002-10-27 23:15 | 13635 | 0.076 | -0.016 | 0.092
2002-10-27 23:20 | 13640 | 0.077 | -0.016 | 0.093
2002-10-27 23:25 | 13645 | 0.077 | -0.018 | 0.095
2002-10-27 23:30 | 13650 | 0.077 | -0.016 | 0.093
2002-10-27 23:35 | 13655 | 0.077 | -0.018 | 0.095
2002-10-27 23:40 | 13660 | 0.075 | -0.018 | 0.093
2002-10-27 23:45 | 13665 | 0.075 | -0.02 | 0.095
2002-10-27 23:50 | 13670 | 0.075 | -0.018 | 0.093
2002-10-27 23:55 | 13675 | 0.075 | -0.02 | 0.095
2002-10-28 | 13680 | 0.072 | -0.022 | 0.094
2002-10-28 00:05 | 13685 | 0.075 | -0.021 | 0.096
2002-10-28 00:10 | 13690 | 0.072 | -0.023 | 0.095
2002-10-28 00:15 | 13695 | 0.075 | -0.021 | 0.096
2002-10-28 00:20 | 13700 | 0.072 | -0.025 | 0.097
2002-10-28 00:25 | 13705 | 0.072 | -0.027 | 0.099
2002-10-28 00:30 | 13710 | 0.072 | -0.027 | 0.099
2002-10-28 00:35 | 13715 | 0.072 | -0.027 | 0.099
2002-10-28 00:40 | 13720 | 0.072 | -0.025 | 0.097
2002-10-28 00:45 | 13725 | 0.072 | -0.025 | 0.097
2002-10-28 00:50 | 13730 | 0.072 | -0.027 | 0.099
2002-10-28 00:55 | 13735 | 0.07 | -0.029 | 0.099
2002-10-28 01:00 | 13740 | 0.072 | -0.029 | 0.101
2002-10-28 01:05 | 13745 | 0.072 | -0.029 | 0.101
2002-10-28 01:10 | 13750 | 0.07 | -0.031 | 0.101
2002-10-28 01:15 | 13755 | 0.072 | -0.029 | 0.101
2002-10-28 01:20 | 13760 | 0.072 | -0.031 | 0.103
2002-10-28 01:25 | 13765 | 0.07 | -0.029 | 0.099
2002-10-28 01:30 | 13770 | 0.07 | -0.029 | 0.099
2002-10-28 01:35 | 13775 | 0.07 | -0.027 | 0.097
2002-10-28 01:40 | 13780 | 0.07 | -0.027 | 0.097
2002-10-28 01:45 | 13785 | 0.07 | -0.029 | 0.099
2002-10-28 01:50 | 13790 | 0.07 | -0.027 | 0.097
2002-10-28 01:55 | 13795 | 0.07 | -0.027 | 0.097
2002-10-28 02:00 | 13800 | 0.07 | -0.025 | 0.095
2002-10-28 02:05 | 13805 | 0.07 | -0.023 | 0.093
2002-10-28 02:10 | 13810 | 0.068 | -0.023 | 0.091
2002-10-28 02:15 | 13815 | 0.068 | -0.023 | 0.091
2002-10-28 02:20 | 13820 | 0.07 | -0.02 | 0.09
2002-10-28 02:25 | 13825 | 0.07 | -0.02 | 0.09
2002-10-28 02:30 | 13830 | 0.068 | -0.019 | 0.087
2002-10-28 02:35 | 13835 | 0.07 | -0.019 | 0.089
2002-10-28 02:40 | 13840 | 0.068 | -0.017 | 0.085
2002-10-28 02:45 | 13845 | 0.068 | -0.018 | 0.086
2002-10-28 02:50 | 13850 | 0.066 | -0.016 | 0.082
2002-10-28 02:55 | 13855 | 0.068 | -0.012 | 0.08
2002-10-28 03:00 | 13860 | 0.068 | -0.012 | 0.08
2002-10-28 03:05 | 13865 | 0.068 | -0.013 | 0.081
2002-10-28 03:10 | 13870 | 0.068 | -0.01 | 0.078
2002-10-28 03:15 | 13875 | 0.068 | -0.011 | 0.079
2002-10-28 03:20 | 13880 | 0.068 | -0.009 | 0.077
2002-10-28 03:25 | 13885 | 0.068 | -0.006 | 0.074
2002-10-28 03:30 | 13890 | 0.068 | -0.003 | 0.071
2002-10-28 03:35 | 13895 | 0.068 | -0.003 | 0.071
2002-10-28 03:40 | 13900 | 0.068 | -0.003 | 0.071
2002-10-28 03:45 | 13905 | 0.068 | 0.002 | 0.066
2002-10-28 03:50 | 13910 | 0.068 | 0.002 | 0.066
2002-10-28 03:55 | 13915 | 0.068 | 0.004 | 0.064
2002-10-28 04:00 | 13920 | 0.066 | 0.004 | 0.062
2002-10-28 04:05 | 13925 | 0.066 | 0.006 | 0.06
2002-10-28 04:10 | 13930 | 0.066 | 0.008 | 0.058
2002-10-28 04:15 | 13935 | 0.068 | 0.008 | 0.06
2002-10-28 04:20 | 13940 | 0.068 | 0.012 | 0.056
2002-10-28 04:25 | 13945 | 0.068 | 0.016 | 0.052
2002-10-28 04:30 | 13950 | 0.068 | 0.02 | 0.048
2002-10-28 04:35 | 13955 | 0.066 | 0.018 | 0.048
2002-10-28 04:40 | 13960 | 0.068 | 0.022 | 0.046
2002-10-28 04:45 | 13965 | 0.066 | 0.02 | 0.046
2002-10-28 04:50 | 13970 | 0.066 | 0.018 | 0.048
2002-10-28 04:55 | 13975 | 0.066 | 0.014 | 0.052
2002-10-28 05:00 | 13980 | 0.066 | 0.014 | 0.052
2002-10-28 05:05 | 13985 | 0.066 | 0.017 | 0.049
2002-10-28 05:10 | 13990 | 0.066 | 0.021 | 0.045
2002-10-28 05:15 | 13995 | 0.068 | 0.023 | 0.045
2002-10-28 05:20 | 14000 | 0.066 | 0.025 | 0.041
2002-10-28 05:25 | 14005 | 0.066 | 0.023 | 0.043
2002-10-28 05:30 | 14010 | 0.064 | 0.021 | 0.043
2002-10-28 05:35 | 14015 | 0.064 | 0.017 | 0.047
2002-10-28 05:40 | 14020 | 0.064 | 0.013 | 0.051
2002-10-28 05:45 | 14025 | 0.062 | 0.015 | 0.047
2002-10-28 05:50 | 14030 | 0.064 | 0.015 | 0.049
2002-10-28 05:55 | 14035 | 0.064 | 0.013 | 0.051
2002-10-28 06:00 | 14040 | 0.064 | 0.013 | 0.051
2002-10-28 06:05 | 14045 | 0.064 | 0.013 | 0.051
2002-10-28 06:10 | 14050 | 0.064 | 0.011 | 0.053
2002-10-28 06:15 | 14055 | 0.062 | 0.006 | 0.056
2002-10-28 06:20 | 14060 | 0.062 | 0.006 | 0.056
2002-10-28 06:25 | 14065 | 0.064 | 0.007 | 0.057
2002-10-28 06:30 | 14070 | 0.064 | 0.007 | 0.057
2002-10-28 06:35 | 14075 | 0.064 | 0.004 | 0.06
2002-10-28 06:40 | 14080 | 0.062 | 0.004 | 0.058
2002-10-28 06:45 | 14085 | 0.062 | 0.002 | 0.06
2002-10-28 06:50 | 14090 | 0.062 | 0.002 | 0.06
2002-10-28 06:55 | 14095 | 0.062 | 0.001 | 0.061
2002-10-28 07:00 | 14100 | 0.062 | 0.001 | 0.061
2002-10-28 07:05 | 14105 | 0.062 | 0.001 | 0.061
2002-10-28 07:10 | 14110 | 0.062 | -0.001 | 0.063
2002-10-28 07:15 | 14115 | 0.062 | -0.001 | 0.063
2002-10-28 07:20 | 14120 | 0.062 | -0.003 | 0.065
2002-10-28 07:25 | 14125 | 0.062 | -0.005 | 0.067
2002-10-28 07:30 | 14130 | 0.06 | -0.007 | 0.067
2002-10-28 07:35 | 14135 | 0.062 | -0.011 | 0.073
2002-10-28 07:40 | 14140 | 0.064 | -0.009 | 0.073
2002-10-28 07:45 | 14145 | 0.06 | -0.011 | 0.071
2002-10-28 07:50 | 14150 | 0.062 | -0.012 | 0.074
2002-10-28 07:55 | 14155 | 0.06 | -0.014 | 0.074
2002-10-28 08:00 | 14160 | 0.062 | -0.014 | 0.076
2002-10-28 08:05 | 14165 | 0.06 | -0.014 | 0.074
2002-10-28 08:10 | 14170 | 0.06 | -0.014 | 0.074
2002-10-28 08:15 | 14175 | 0.058 | -0.016 | 0.074
2002-10-28 08:20 | 14180 | 0.06 | -0.018 | 0.078
2002-10-28 08:25 | 14185 | 0.06 | -0.019 | 0.079
2002-10-28 08:30 | 14190 | 0.058 | -0.021 | 0.079
2002-10-28 08:35 | 14195 | 0.06 | -0.021 | 0.081
2002-10-28 08:40 | 14200 | 0.06 | -0.021 | 0.081
2002-10-28 08:45 | 14205 | 0.06 | -0.021 | 0.081
2002-10-28 08:50 | 14210 | 0.06 | -0.023 | 0.083
2002-10-28 08:55 | 14215 | 0.06 | -0.025 | 0.085
2002-10-28 09:00 | 14220 | 0.058 | -0.025 | 0.083
2002-10-28 09:05 | 14225 | 0.058 | -0.028 | 0.086
2002-10-28 09:10 | 14230 | 0.06 | -0.027 | 0.087
2002-10-28 09:15 | 14235 | 0.06 | -0.029 | 0.089
2002-10-28 09:20 | 14240 | 0.057 | -0.027 | 0.084
2002-10-28 09:25 | 14245 | 0.057 | -0.029 | 0.086
2002-10-28 09:30 | 14250 | 0.057 | -0.031 | 0.088
2002-10-28 09:35 | 14255 | 0.057 | -0.031 | 0.088
2002-10-28 09:40 | 14260 | 0.06 | -0.031 | 0.091
2002-10-28 09:45 | 14265 | 0.057 | -0.031 | 0.088
2002-10-28 09:50 | 14270 | 0.057 | -0.028 | 0.085
2002-10-28 09:55 | 14275 | 0.056 | -0.03 | 0.086
2002-10-28 10:00 | 14280 | 0.058 | -0.028 | 0.086
2002-10-28 10:05 | 14285 | 0.06 | -0.026 | 0.086
2002-10-28 10:10 | 14290 | 0.058 | -0.025 | 0.083
2002-10-28 10:15 | 14295 | 0.058 | -0.023 | 0.081
2002-10-28 10:20 | 14300 | 0.058 | -0.025 | 0.083
2002-10-28 10:25 | 14305 | 0.058 |  | 0.058
2002-10-28 10:30 | 14310 | 0.06 |  | 0.06
2002-10-28 10:35 | 14315 | 0.058 |  | 0.058
2002-10-28 10:40 | 14320 | 0.058 |  | 0.058
2002-10-28 10:45 | 14325 | 0.058 |  | 0.058
2002-10-28 10:50 | 14330 | 0.058 |  | 0.058

## MW-20B
SUMMARY OF PUMP TEST DATA FOR RCWD WELL 118
AND OBSERVATION WELL MW-20B
76 STATION 6519
TEMECULA, CALIFORNIA
Date Time | Elapsed Time | Groundwater Depth | Background Barometric Pressure | Corrected Groundwater Depth
| (min) | (ft H2O) | (ft H2O) | (ft H2O)
2002-10-18 12:00 | 0 | -0.03 | 0.013 | -0.043
2002-10-18 12:05 | 5 | -0.032 | 0.013 | -0.045
2002-10-18 12:10 | 10 | -0.032 | 0.014 | -0.046
2002-10-18 12:15 | 15 | -0.034 | 0.007 | -0.041
2002-10-18 12:20 | 20 | -0.034 | 0.004 | -0.038
2002-10-18 12:25 | 25 | -0.036 | 0.005 | -0.041
2002-10-18 12:30 | 30 | -0.038 | 0.006 | -0.044
2002-10-18 12:35 | 35 | -0.036 | 0.005 | -0.041
2002-10-18 12:40 | 40 | -0.036 | 0.008 | -0.044
2002-10-18 12:45 | 45 | -0.038 | 0.009 | -0.047
2002-10-18 12:50 | 50 | -0.038 | 0.011 | -0.049
2002-10-18 12:55 | 55 | -0.04 | 0.011 | -0.051
2002-10-18 13:00 | 60 | -0.04 | 0.015 | -0.055
2002-10-18 13:05 | 65 | -0.042 | 0.016 | -0.058
2002-10-18 13:10 | 70 | -0.042 | 0.019 | -0.061
2002-10-18 13:15 | 75 | -0.04 | 0.021 | -0.061
2002-10-18 13:20 | 80 | -0.042 | 0.025 | -0.067
2002-10-18 13:25 | 85 | -0.042 | 0.027 | -0.069
2002-10-18 13:30 | 90 | -0.044 | 0.03 | -0.074
2002-10-18 13:35 | 95 | -0.044 | 0.031 | -0.075
2002-10-18 13:40 | 100 | -0.046 | 0.051 | -0.097
2002-10-18 13:45 | 105 | -0.046 | 0.052 | -0.098
2002-10-18 13:50 | 110 | -0.046 | 0.052 | -0.098
2002-10-18 13:55 | 115 | -0.046 | 0.055 | -0.101
2002-10-18 14:00 | 120 | -0.048 | 0.055 | -0.103
2002-10-18 14:05 | 125 | -0.046 | 0.056 | -0.102
2002-10-18 14:10 | 130 | -0.048 | 0.059 | -0.107
2002-10-18 14:15 | 135 | -0.048 | 0.062 | -0.11
2002-10-18 14:20 | 140 | -0.048 | 0.064 | -0.112
2002-10-18 14:25 | 145 | -0.05 | 0.064 | -0.114
2002-10-18 14:30 | 150 | -0.05 | 0.065 | -0.115
2002-10-18 14:35 | 155 | -0.05 | 0.064 | -0.114
2002-10-18 14:40 | 160 | -0.05 | 0.064 | -0.114
2002-10-18 14:45 | 165 | -0.052 | 0.067 | -0.119
2002-10-18 14:50 | 170 | -0.052 | 0.063 | -0.115
2002-10-18 14:55 | 175 | -0.054 | 0.062 | -0.116
2002-10-18 15:00 | 180 | -0.054 | 0.062 | -0.116
2002-10-18 15:05 | 185 | -0.054 | 0.061 | -0.115
2002-10-18 15:10 | 190 | -0.062 | 0.061 | -0.123
2002-10-18 15:15 | 195 | -0.062 | 0.059 | -0.121
2002-10-18 15:20 | 200 | -0.062 | 0.057 | -0.119
2002-10-18 15:25 | 205 | -0.062 | 0.054 | -0.116
2002-10-18 15:30 | 210 | -0.064 | 0.055 | -0.119
2002-10-18 15:35 | 215 | -0.064 | 0.054 | -0.118
2002-10-18 15:40 | 220 | -0.064 | 0.054 | -0.118
2002-10-18 15:45 | 225 | -0.066 | 0.054 | -0.12
2002-10-18 15:50 | 230 | -0.064 | 0.058 | -0.122
2002-10-18 15:55 | 235 | -0.064 | 0.058 | -0.122
2002-10-18 16:00 | 240 | -0.066 | 0.058 | -0.124
2002-10-18 16:05 | 245 | -0.066 | 0.054 | -0.12
2002-10-18 16:10 | 250 | -0.066 | 0.054 | -0.12
2002-10-18 16:15 | 255 | -0.064 | 0.054 | -0.118
2002-10-18 16:20 | 260 | -0.066 | 0.052 | -0.118
2002-10-18 16:25 | 265 | -0.068 | 0.05 | -0.118
2002-10-18 16:30 | 270 | -0.066 | 0.05 | -0.116
2002-10-18 16:35 | 275 | -0.066 | 0.052 | -0.118
2002-10-18 16:40 | 280 | -0.066 | 0.056 | -0.122
2002-10-18 16:45 | 285 | -0.066 | 0.058 | -0.124
2002-10-18 16:50 | 290 | -0.062 | 0.058 | -0.12
2002-10-18 16:55 | 295 | -0.06 | 0.056 | -0.116
2002-10-18 17:00 | 300 | -0.06 | 0.06 | -0.12
2002-10-18 17:05 | 305 | -0.062 | 0.06 | -0.122
2002-10-18 17:10 | 310 | -0.064 | 0.062 | -0.126
2002-10-18 17:15 | 315 | -0.064 | 0.062 | -0.126
2002-10-18 17:20 | 320 | -0.066 | 0.062 | -0.128
2002-10-18 17:25 | 325 | -0.066 | 0.06 | -0.126
2002-10-18 17:30 | 330 | -0.066 | 0.058 | -0.124
2002-10-18 17:35 | 335 | -0.066 | 0.058 | -0.124
2002-10-18 17:40 | 340 | -0.066 | 0.058 | -0.124
2002-10-18 17:45 | 345 | -0.066 | 0.056 | -0.122
2002-10-18 17:50 | 350 | -0.066 | 0.058 | -0.124
2002-10-18 17:55 | 355 | -0.068 | 0.056 | -0.124
2002-10-18 18:00 | 360 | -0.066 | 0.058 | -0.124
2002-10-18 18:05 | 365 | -0.068 | 0.054 | -0.122
2002-10-18 18:10 | 370 | -0.068 | 0.054 | -0.122
2002-10-18 18:15 | 375 | -0.068 | 0.052 | -0.12
2002-10-18 18:20 | 380 | -0.068 | 0.05 | -0.118
2002-10-18 18:25 | 385 | -0.07 | 0.05 | -0.12
2002-10-18 18:30 | 390 | -0.07 | 0.05 | -0.12
2002-10-18 18:35 | 395 | -0.07 | 0.05 | -0.12
2002-10-18 18:40 | 400 | -0.07 | 0.045 | -0.115
2002-10-18 18:45 | 405 | -0.072 | 0.042 | -0.114
2002-10-18 18:50 | 410 | -0.072 | 0.042 | -0.114
2002-10-18 18:55 | 415 | -0.074 | 0.042 | -0.116
2002-10-18 19:00 | 420 | -0.072 | 0.04 | -0.112
2002-10-18 19:05 | 425 | -0.072 | 0.04 | -0.112
2002-10-18 19:10 | 430 | -0.08 | 0.036 | -0.116
2002-10-18 19:15 | 435 | -0.078 | 0.035 | -0.113
2002-10-18 19:20 | 440 | -0.078 | 0.035 | -0.113
2002-10-18 19:25 | 445 | -0.08 | 0.035 | -0.115
2002-10-18 19:30 | 450 | -0.08 | 0.032 | -0.112
2002-10-18 19:35 | 455 | -0.08 | 0.031 | -0.111
2002-10-18 19:40 | 460 | -0.082 | 0.031 | -0.113
2002-10-18 19:45 | 465 | -0.082 | 0.029 | -0.111
2002-10-18 19:50 | 470 | -0.08 | 0.029 | -0.109
2002-10-18 19:55 | 475 | -0.082 | 0.027 | -0.109
2002-10-18 20:00 | 480 | -0.082 | 0.027 | -0.109
2002-10-18 20:05 | 485 | -0.082 | 0.026 | -0.108
2002-10-18 20:10 | 490 | -0.084 | 0.025 | -0.109
2002-10-18 20:15 | 495 | -0.084 | 0.021 | -0.105
2002-10-18 20:20 | 500 | -0.082 | 0.019 | -0.101
2002-10-18 20:25 | 505 | -0.084 | 0.019 | -0.103
2002-10-18 20:30 | 510 | -0.086 | 0.019 | -0.105
2002-10-18 20:35 | 515 | -0.084 | 0.017 | -0.101
2002-10-18 20:40 | 520 | -0.084 | 0.015 | -0.099
2002-10-18 20:45 | 525 | -0.086 | 0.015 | -0.101
2002-10-18 20:50 | 530 | -0.086 | 0.013 | -0.099
2002-10-18 20:55 | 535 | -0.086 | 0.015 | -0.101
2002-10-18 21:00 | 540 | -0.088 | 0.013 | -0.101
2002-10-18 21:05 | 545 | -0.088 | 0.013 | -0.101
2002-10-18 21:10 | 550 | -0.088 | 0.009 | -0.097
2002-10-18 21:15 | 555 | -0.086 | 0.005 | -0.091
2002-10-18 21:20 | 560 | -0.088 | 0.005 | -0.093
2002-10-18 21:25 | 565 | -0.086 | 0.005 | -0.091
2002-10-18 21:30 | 570 | -0.088 | 0.005 | -0.093
2002-10-18 21:35 | 575 | -0.088 | 0.005 | -0.093
2002-10-18 21:40 | 580 | -0.088 | 0.003 | -0.091
2002-10-18 21:45 | 585 | -0.088 | 0.003 | -0.091
2002-10-18 21:50 | 590 | -0.09 | 0.001 | -0.091
2002-10-18 21:55 | 595 | -0.09 | 0 | -0.09
2002-10-18 22:00 | 600 | -0.09 | -0.004 | -0.086
2002-10-18 22:05 | 605 | -0.09 | -0.002 | -0.088
2002-10-18 22:10 | 610 | -0.09 | -0.006 | -0.084
2002-10-18 22:15 | 615 | -0.092 | -0.004 | -0.088
2002-10-18 22:20 | 620 | -0.092 | -0.006 | -0.086
2002-10-18 22:25 | 625 | -0.09 | -0.007 | -0.083
2002-10-18 22:30 | 630 | -0.092 | -0.01 | -0.082
2002-10-18 22:35 | 635 | -0.09 | -0.008 | -0.082
2002-10-18 22:40 | 640 | -0.092 | -0.01 | -0.082
2002-10-18 22:45 | 645 | -0.092 | -0.008 | -0.084
2002-10-18 22:50 | 650 | -0.092 | -0.008 | -0.084
2002-10-18 22:55 | 655 | -0.092 | -0.008 | -0.084
2002-10-18 23:00 | 660 | -0.092 | -0.006 | -0.086
2002-10-18 23:05 | 665 | -0.086 | -0.004 | -0.082
2002-10-18 23:10 | 670 | -0.086 | -0.004 | -0.082
2002-10-18 23:15 | 675 | -0.086 | -0.004 | -0.082
2002-10-18 23:20 | 680 | -0.088 | -0.002 | -0.086
2002-10-18 23:25 | 685 | -0.088 | -0.002 | -0.086
2002-10-18 23:30 | 690 | -0.088 | -0.006 | -0.082
2002-10-18 23:35 | 695 | -0.088 | -0.004 | -0.084
2002-10-18 23:40 | 700 | -0.088 | -0.004 | -0.084
2002-10-18 23:45 | 705 | -0.09 | -0.004 | -0.086
2002-10-18 23:50 | 710 | -0.088 | -0.002 | -0.086
2002-10-18 23:55 | 715 | -0.088 | -0.002 | -0.086
2002-10-19 | 720 | -0.09 | -0.002 | -0.088
2002-10-19 00:05 | 725 | -0.088 | 0 | -0.088
2002-10-19 00:10 | 730 | -0.09 | 0.002 | -0.092
2002-10-19 00:15 | 735 | -0.09 | 0.004 | -0.094
2002-10-19 00:20 | 740 | -0.088 | 0.006 | -0.094
2002-10-19 00:25 | 745 | -0.09 | 0.006 | -0.096
2002-10-19 00:30 | 750 | -0.09 | 0.006 | -0.096
2002-10-19 00:35 | 755 | -0.09 | 0.008 | -0.098
2002-10-19 00:40 | 760 | -0.092 | 0.006 | -0.098
2002-10-19 00:45 | 765 | -0.09 | 0.008 | -0.098
2002-10-19 00:50 | 770 | -0.092 | 0.01 | -0.102
2002-10-19 00:55 | 775 | -0.096 | 0.01 | -0.106
2002-10-19 01:00 | 780 | -0.098 | 0.008 | -0.106
2002-10-19 01:05 | 785 | -0.092 | 0.01 | -0.102
2002-10-19 01:10 | 790 | -0.092 | 0.007 | -0.099
2002-10-19 01:15 | 795 | -0.092 | 0.007 | -0.099
2002-10-19 01:20 | 800 | -0.096 | 0.003 | -0.099
2002-10-19 01:25 | 805 | -0.094 | 0.001 | -0.095
2002-10-19 01:30 | 810 | -0.094 | 0.003 | -0.097
2002-10-19 01:35 | 815 | -0.094 | 0.003 | -0.097
2002-10-19 01:40 | 820 | -0.096 | 0.003 | -0.099
2002-10-19 01:45 | 825 | -0.096 | 0.003 | -0.099
2002-10-19 01:50 | 830 | -0.094 | 0.005 | -0.099
2002-10-19 01:55 | 835 | -0.096 | 0.007 | -0.103
2002-10-19 02:00 | 840 | -0.096 | 0.007 | -0.103
2002-10-19 02:05 | 845 | -0.096 | 0.007 | -0.103
2002-10-19 02:10 | 850 | -0.096 | 0.009 | -0.105
2002-10-19 02:15 | 855 | -0.096 | 0.009 | -0.105
2002-10-19 02:20 | 860 | -0.096 | 0.009 | -0.105
2002-10-19 02:25 | 865 | -0.096 | 0.012 | -0.108
2002-10-19 02:30 | 870 | -0.098 | 0.012 | -0.11
2002-10-19 02:35 | 875 | -0.098 | 0.016 | -0.114
2002-10-19 02:40 | 880 | -0.098 | 0.018 | -0.116
2002-10-19 02:45 | 885 | -0.1 | 0.018 | -0.118
2002-10-19 02:50 | 890 | -0.098 | 0.022 | -0.12
2002-10-19 02:55 | 895 | -0.098 | 0.026 | -0.124
2002-10-19 03:00 | 900 | -0.1 | 0.026 | -0.126
2002-10-19 03:05 | 905 | -0.1 | 0.028 | -0.128
2002-10-19 03:10 | 910 | -0.102 | 0.028 | -0.13
2002-10-19 03:15 | 915 | -0.106 | 0.032 | -0.138
2002-10-19 03:20 | 920 | -0.108 | 0.032 | -0.14
2002-10-19 03:25 | 925 | -0.106 | 0.032 | -0.138
2002-10-19 03:30 | 930 | -0.106 | 0.034 | -0.14
2002-10-19 03:35 | 935 | -0.108 | 0.034 | -0.142
2002-10-19 03:40 | 940 | -0.108 | 0.034 | -0.142
2002-10-19 03:45 | 945 | -0.108 | 0.034 | -0.142
2002-10-19 03:50 | 950 | -0.106 | 0.037 | -0.143
2002-10-19 03:55 | 955 | -0.108 | 0.037 | -0.145
2002-10-19 04:00 | 960 | -0.108 | 0.041 | -0.149
2002-10-19 04:05 | 965 | -0.11 | 0.037 | -0.147
2002-10-19 04:10 | 970 | -0.11 | 0.04 | -0.15
2002-10-19 04:15 | 975 | -0.11 | 0.037 | -0.147
2002-10-19 04:20 | 980 | -0.108 | 0.037 | -0.145
2002-10-19 04:25 | 985 | -0.11 | 0.036 | -0.146
2002-10-19 04:30 | 990 | -0.11 | 0.039 | -0.149
2002-10-19 04:35 | 995 | -0.11 | 0.039 | -0.149
2002-10-19 04:40 | 1000 | -0.112 | 0.041 | -0.153
2002-10-19 04:45 | 1005 | -0.112 | 0.041 | -0.153
2002-10-19 04:50 | 1010 | -0.108 | 0.043 | -0.151
2002-10-19 04:55 | 1015 | -0.112 | 0.043 | -0.155
2002-10-19 05:00 | 1020 | -0.112 | 0.041 | -0.153
2002-10-19 05:05 | 1025 | -0.112 | 0.039 | -0.151
2002-10-19 05:10 | 1030 | -0.114 | 0.041 | -0.155
2002-10-19 05:15 | 1035 | -0.112 | 0.039 | -0.151
2002-10-19 05:20 | 1040 | -0.114 | 0.037 | -0.151
2002-10-19 05:25 | 1045 | -0.114 | 0.037 | -0.151
2002-10-19 05:30 | 1050 | -0.112 | 0.036 | -0.148
2002-10-19 05:35 | 1055 | -0.114 | 0.034 | -0.148
2002-10-19 05:40 | 1060 | -0.117 | 0.033 | -0.15
2002-10-19 05:45 | 1065 | -0.117 | 0.03 | -0.147
2002-10-19 05:50 | 1070 | -0.117 | 0.032 | -0.149
2002-10-19 05:55 | 1075 | -0.114 | 0.034 | -0.148
2002-10-19 06:00 | 1080 | -0.114 | 0.032 | -0.146
2002-10-19 06:05 | 1085 | -0.116 | 0.034 | -0.15
2002-10-19 06:10 | 1090 | -0.119 | 0.03 | -0.149
2002-10-19 06:15 | 1095 | -0.117 | 0.032 | -0.149
2002-10-19 06:20 | 1100 | -0.114 | 0.032 | -0.146
2002-10-19 06:25 | 1105 | -0.117 | 0.034 | -0.151
2002-10-19 06:30 | 1110 | -0.116 | 0.034 | -0.15
2002-10-19 06:35 | 1115 | -0.118 | 0.032 | -0.15
2002-10-19 06:40 | 1120 | -0.12 | 0.026 | -0.146
2002-10-19 06:45 | 1125 | -0.12 | 0.026 | -0.146
2002-10-19 06:50 | 1130 | -0.116 | 0.028 | -0.144
2002-10-19 06:55 | 1135 | -0.12 | 0.028 | -0.148
2002-10-19 07:00 | 1140 | -0.118 | 0.024 | -0.142
2002-10-19 07:05 | 1145 | -0.114 | 0.024 | -0.138
2002-10-19 07:10 | 1150 | -0.114 | 0.026 | -0.14
2002-10-19 07:15 | 1155 | -0.116 | 0.024 | -0.14
2002-10-19 07:20 | 1160 | -0.114 | 0.024 | -0.138
2002-10-19 07:25 | 1165 | -0.114 | 0.021 | -0.135
2002-10-19 07:30 | 1170 | -0.114 | 0.024 | -0.138
2002-10-19 07:35 | 1175 | -0.116 | 0.021 | -0.137
2002-10-19 07:40 | 1180 | -0.116 | 0.018 | -0.134
2002-10-19 07:45 | 1185 | -0.114 | 0.02 | -0.134
2002-10-19 07:50 | 1190 | -0.116 | 0.018 | -0.134
2002-10-19 07:55 | 1195 | -0.116 | 0.018 | -0.134
2002-10-19 08:00 | 1200 | -0.118 | 0.018 | -0.136
2002-10-19 08:05 | 1205 | -0.118 | 0.018 | -0.136
2002-10-19 08:10 | 1210 | -0.118 | 0.016 | -0.134
2002-10-19 08:15 | 1215 | -0.116 | 0.018 | -0.134
2002-10-19 08:20 | 1220 | -0.118 | 0.018 | -0.136
2002-10-19 08:25 | 1225 | -0.116 | 0.016 | -0.132
2002-10-19 08:30 | 1230 | -0.118 | 0.016 | -0.134
2002-10-19 08:35 | 1235 | -0.118 | 0.016 | -0.134
2002-10-19 08:40 | 1240 | -0.118 | 0.014 | -0.132
2002-10-19 08:45 | 1245 | -0.12 | 0.014 | -0.134
2002-10-19 08:50 | 1250 | -0.12 | 0.014 | -0.134
2002-10-19 08:55 | 1255 | -0.118 | 0.014 | -0.132
2002-10-19 09:00 | 1260 | -0.118 | 0.016 | -0.134
2002-10-19 09:05 | 1265 | -0.12 | 0.014 | -0.134
2002-10-19 09:10 | 1270 | -0.12 | 0.014 | -0.134
2002-10-19 09:15 | 1275 | -0.12 | 0.018 | -0.138
2002-10-19 09:20 | 1280 | -0.118 | 0.018 | -0.136
2002-10-19 09:25 | 1285 | -0.118 | 0.018 | -0.136
2002-10-19 09:30 | 1290 | -0.12 | 0.018 | -0.138
2002-10-19 09:35 | 1295 | -0.12 | 0.018 | -0.138
2002-10-19 09:40 | 1300 | -0.12 | 0.02 | -0.14
2002-10-19 09:45 | 1305 | -0.122 | 0.022 | -0.144
2002-10-19 09:50 | 1310 | -0.124 | 0.024 | -0.148
2002-10-19 09:55 | 1315 | -0.124 | 0.024 | -0.148
2002-10-19 10:00 | 1320 | -0.122 | 0.024 | -0.146
2002-10-19 10:05 | 1325 | -0.122 | 0.025 | -0.147
2002-10-19 10:10 | 1330 | -0.122 | 0.027 | -0.149
2002-10-19 10:15 | 1335 | -0.124 | 0.027 | -0.151
2002-10-19 10:20 | 1340 | -0.124 | 0.027 | -0.151
2002-10-19 10:25 | 1345 | -0.124 | 0.031 | -0.155
2002-10-19 10:30 | 1350 | -0.124 | 0.031 | -0.155
2002-10-19 10:35 | 1355 | -0.122 | 0.035 | -0.157
2002-10-19 10:40 | 1360 | -0.122 | 0.035 | -0.157
2002-10-19 10:45 | 1365 | -0.124 | 0.037 | -0.161
2002-10-19 10:50 | 1370 | -0.128 | 0.037 | -0.165
2002-10-19 10:55 | 1375 | -0.13 | 0.039 | -0.169
2002-10-19 11:00 | 1380 | -0.132 | 0.039 | -0.171
2002-10-19 11:05 | 1385 | -0.13 | 0.041 | -0.171
2002-10-19 11:10 | 1390 | -0.132 | 0.041 | -0.173
2002-10-19 11:15 | 1395 | -0.132 | 0.043 | -0.175
2002-10-19 11:20 | 1400 | -0.13 | 0.043 | -0.173
2002-10-19 11:25 | 1405 | -0.132 | 0.045 | -0.177
2002-10-19 11:30 | 1410 | -0.133 | 0.045 | -0.178
2002-10-19 11:35 | 1415 | -0.134 | 0.046 | -0.18
2002-10-19 11:40 | 1420 | -0.13 | 0.047 | -0.177
2002-10-19 11:45 | 1425 | -0.132 | 0.049 | -0.181
2002-10-19 11:50 | 1430 | -0.134 | 0.049 | -0.183
2002-10-19 11:55 | 1435 | -0.132 | 0.051 | -0.183
2002-10-19 12:00 | 1440 | -0.134 | 0.051 | -0.185
2002-10-19 12:05 | 1445 | -0.134 | 0.055 | -0.189
2002-10-19 12:10 | 1450 | -0.134 | 0.055 | -0.189
2002-10-19 12:15 | 1455 | -0.132 | 0.059 | -0.191
2002-10-19 12:20 | 1460 | -0.128 | 0.061 | -0.189
2002-10-19 12:25 | 1465 | -0.128 | 0.063 | -0.191
2002-10-19 12:30 | 1470 | -0.128 | 0.065 | -0.193
2002-10-19 12:35 | 1475 | -0.128 | 0.065 | -0.193
2002-10-19 12:40 | 1480 | -0.128 | 0.065 | -0.193
2002-10-19 12:45 | 1485 | -0.13 | 0.065 | -0.195
2002-10-19 12:50 | 1490 | -0.13 | 0.067 | -0.197
2002-10-19 12:55 | 1495 | -0.13 | 0.069 | -0.199
2002-10-19 13:00 | 1500 | -0.128 | 0.073 | -0.201
2002-10-19 13:05 | 1505 | -0.13 | 0.075 | -0.205
2002-10-19 13:10 | 1510 | -0.129 | 0.077 | -0.206
2002-10-19 13:15 | 1515 | -0.131 | 0.079 | -0.21
2002-10-19 13:20 | 1520 | -0.132 | 0.079 | -0.211
2002-10-19 13:25 | 1525 | -0.131 | 0.079 | -0.21
2002-10-19 13:30 | 1530 | -0.132 | 0.081 | -0.213
2002-10-19 13:35 | 1535 | -0.132 | 0.081 | -0.213
2002-10-19 13:40 | 1540 | -0.132 | 0.083 | -0.215
2002-10-19 13:45 | 1545 | -0.134 | 0.085 | -0.219
2002-10-19 13:50 | 1550 | -0.132 | 0.089 | -0.221
2002-10-19 13:55 | 1555 | -0.135 | 0.091 | -0.226
2002-10-19 14:00 | 1560 | -0.132 | 0.091 | -0.223
2002-10-19 14:05 | 1565 | -0.132 | 0.093 | -0.225
2002-10-19 14:10 | 1570 | -0.132 | 0.095 | -0.227
2002-10-19 14:15 | 1575 | -0.132 | 0.097 | -0.229
2002-10-19 14:20 | 1580 | -0.132 | 0.097 | -0.229
2002-10-19 14:25 | 1585 | -0.134 | 0.097 | -0.231
2002-10-19 14:30 | 1590 | -0.135 | 0.101 | -0.236
2002-10-19 14:35 | 1595 | -0.134 | 0.101 | -0.235
2002-10-19 14:40 | 1600 | -0.136 | 0.101 | -0.237
2002-10-19 14:45 | 1605 | -0.136 | 0.103 | -0.239
2002-10-19 14:50 | 1610 | -0.135 | 0.103 | -0.238
2002-10-19 14:55 | 1615 | -0.137 | 0.103 | -0.24
2002-10-19 15:00 | 1620 | -0.137 | 0.105 | -0.242
2002-10-19 15:05 | 1625 | -0.136 | 0.105 | -0.241
2002-10-19 15:10 | 1630 | -0.136 | 0.103 | -0.239
2002-10-19 15:15 | 1635 | -0.138 | 0.103 | -0.241
2002-10-19 15:20 | 1640 | -0.138 | 0.103 | -0.241
2002-10-19 15:25 | 1645 | -0.138 | 0.105 | -0.243
2002-10-19 15:30 | 1650 | -0.139 | 0.105 | -0.244
2002-10-19 15:35 | 1655 | -0.14 | 0.105 | -0.245
2002-10-19 15:40 | 1660 | -0.141 | 0.103 | -0.244
2002-10-19 15:45 | 1665 | -0.14 | 0.101 | -0.241
2002-10-19 15:50 | 1670 | -0.138 | 0.103 | -0.241
2002-10-19 15:55 | 1675 | -0.14 | 0.103 | -0.243
2002-10-19 16:00 | 1680 | -0.14 | 0.105 | -0.245
2002-10-19 16:05 | 1685 | -0.14 | 0.103 | -0.243
2002-10-19 16:10 | 1690 | -0.14 | 0.105 | -0.245
2002-10-19 16:15 | 1695 | -0.138 | 0.107 | -0.245
2002-10-19 16:20 | 1700 | -0.14 | 0.109 | -0.249
2002-10-19 16:25 | 1705 | -0.14 | 0.107 | -0.247
2002-10-19 16:30 | 1710 | -0.14 | 0.107 | -0.247
2002-10-19 16:35 | 1715 | -0.142 | 0.109 | -0.251
2002-10-19 16:40 | 1720 | -0.14 | 0.109 | -0.249
2002-10-19 16:45 | 1725 | -0.142 | 0.109 | -0.251
2002-10-19 16:50 | 1730 | -0.145 | 0.109 | -0.254
2002-10-19 16:55 | 1735 | -0.145 | 0.109 | -0.254
2002-10-19 17:00 | 1740 | -0.145 | 0.111 | -0.256
2002-10-19 17:05 | 1745 | -0.142 | 0.109 | -0.251
2002-10-19 17:10 | 1750 | -0.147 | 0.111 | -0.258
2002-10-19 17:15 | 1755 | -0.145 | 0.109 | -0.254
2002-10-19 17:20 | 1760 | -0.145 | 0.109 | -0.254
2002-10-19 17:25 | 1765 | -0.145 | 0.109 | -0.254
2002-10-19 17:30 | 1770 | -0.145 | 0.109 | -0.254
2002-10-19 17:35 | 1775 | -0.147 | 0.109 | -0.256
2002-10-19 17:40 | 1780 | -0.145 | 0.107 | -0.252
2002-10-19 17:45 | 1785 | -0.145 | 0.107 | -0.252
2002-10-19 17:50 | 1790 | -0.147 | 0.109 | -0.256
2002-10-19 17:55 | 1795 | -0.147 | 0.105 | -0.252
2002-10-19 18:00 | 1800 | -0.145 | 0.105 | -0.25
2002-10-19 18:05 | 1805 | -0.147 | 0.103 | -0.25
2002-10-19 18:10 | 1810 | -0.149 | 0.103 | -0.252
2002-10-19 18:15 | 1815 | -0.149 | 0.099 | -0.248
2002-10-19 18:20 | 1820 | -0.147 | 0.099 | -0.246
2002-10-19 18:25 | 1825 | -0.151 | 0.099 | -0.25
2002-10-19 18:30 | 1830 | -0.151 | 0.099 | -0.25
2002-10-19 18:35 | 1835 | -0.151 | 0.097 | -0.248
2002-10-19 18:40 | 1840 | -0.149 | 0.095 | -0.244
2002-10-19 18:45 | 1845 | -0.151 | 0.095 | -0.246
2002-10-19 18:50 | 1850 | -0.151 | 0.095 | -0.246
2002-10-19 18:55 | 1855 | -0.151 | 0.093 | -0.244
2002-10-19 19:00 | 1860 | -0.151 | 0.089 | -0.24
2002-10-19 19:05 | 1865 | -0.151 | 0.089 | -0.24
2002-10-19 19:10 | 1870 | -0.153 | 0.089 | -0.242
2002-10-19 19:15 | 1875 | -0.153 | 0.09 | -0.243
2002-10-19 19:20 | 1880 | -0.153 | 0.09 | -0.243
2002-10-19 19:25 | 1885 | -0.151 | 0.088 | -0.239
2002-10-19 19:30 | 1890 | -0.153 | 0.086 | -0.239
2002-10-19 19:35 | 1895 | -0.155 | 0.086 | -0.241
2002-10-19 19:40 | 1900 | -0.153 | 0.088 | -0.241
2002-10-19 19:45 | 1905 | -0.153 | 0.088 | -0.241
2002-10-19 19:50 | 1910 | -0.153 | 0.086 | -0.239
2002-10-19 19:55 | 1915 | -0.153 | 0.086 | -0.239
2002-10-19 20:00 | 1920 | -0.153 | 0.088 | -0.241
2002-10-19 20:05 | 1925 | -0.155 | 0.086 | -0.241
2002-10-19 20:10 | 1930 | -0.153 | 0.088 | -0.241
2002-10-19 20:15 | 1935 | -0.155 | 0.086 | -0.241
2002-10-19 20:20 | 1940 | -0.153 | 0.088 | -0.241
2002-10-19 20:25 | 1945 | -0.155 | 0.086 | -0.241
2002-10-19 20:30 | 1950 | -0.153 | 0.088 | -0.241
2002-10-19 20:35 | 1955 | -0.155 | 0.088 | -0.243
2002-10-19 20:40 | 1960 | -0.155 | 0.086 | -0.241
2002-10-19 20:45 | 1965 | -0.155 | 0.086 | -0.241
2002-10-19 20:50 | 1970 | -0.157 | 0.084 | -0.241
2002-10-19 20:55 | 1975 | -0.155 | 0.082 | -0.237
2002-10-19 21:00 | 1980 | -0.157 | 0.082 | -0.239
2002-10-19 21:05 | 1985 | -0.157 | 0.082 | -0.239
2002-10-19 21:10 | 1990 | -0.159 | 0.082 | -0.241
2002-10-19 21:15 | 1995 | -0.157 | 0.08 | -0.237
2002-10-19 21:20 | 2000 | -0.159 | 0.078 | -0.237
2002-10-19 21:25 | 2005 | -0.159 | 0.078 | -0.237
2002-10-19 21:30 | 2010 | -0.159 | 0.076 | -0.235
2002-10-19 21:35 | 2015 | -0.159 | 0.076 | -0.235
2002-10-19 21:40 | 2020 | -0.159 | 0.076 | -0.235
2002-10-19 21:45 | 2025 | -0.159 | 0.076 | -0.235
2002-10-19 21:50 | 2030 | -0.159 | 0.074 | -0.233
2002-10-19 21:55 | 2035 | -0.161 | 0.072 | -0.233
2002-10-19 22:00 | 2040 | -0.161 | 0.072 | -0.233
2002-10-19 22:05 | 2045 | -0.159 | 0.07 | -0.229
2002-10-19 22:10 | 2050 | -0.161 | 0.07 | -0.231
2002-10-19 22:15 | 2055 | -0.161 | 0.07 | -0.231
2002-10-19 22:20 | 2060 | -0.161 | 0.07 | -0.231
2002-10-19 22:25 | 2065 | -0.163 | 0.068 | -0.231
2002-10-19 22:30 | 2070 | -0.163 | 0.07 | -0.233
2002-10-19 22:35 | 2075 | -0.163 | 0.068 | -0.231
2002-10-19 22:40 | 2080 | -0.163 | 0.068 | -0.231
2002-10-19 22:45 | 2085 | -0.163 | 0.068 | -0.231
2002-10-19 22:50 | 2090 | -0.161 | 0.068 | -0.229
2002-10-19 22:55 | 2095 | -0.163 | 0.068 | -0.231
2002-10-19 23:00 | 2100 | -0.163 | 0.069 | -0.232
2002-10-19 23:05 | 2105 | -0.163 | 0.069 | -0.232
2002-10-19 23:10 | 2110 | -0.163 | 0.071 | -0.234
2002-10-19 23:15 | 2115 | -0.163 | 0.071 | -0.234
2002-10-19 23:20 | 2120 | -0.165 | 0.071 | -0.236
2002-10-19 23:25 | 2125 | -0.165 | 0.073 | -0.238
2002-10-19 23:30 | 2130 | -0.163 | 0.073 | -0.236
2002-10-19 23:35 | 2135 | -0.165 | 0.075 | -0.24
2002-10-19 23:40 | 2140 | -0.165 | 0.075 | -0.24
2002-10-19 23:45 | 2145 | -0.165 | 0.077 | -0.242
2002-10-19 23:50 | 2150 | -0.165 | 0.077 | -0.242
2002-10-19 23:55 | 2155 | -0.165 | 0.079 | -0.244
2002-10-20 | 2160 | -0.167 | 0.079 | -0.246
2002-10-20 00:05 | 2165 | -0.167 | 0.079 | -0.246
2002-10-20 00:10 | 2170 | -0.167 | 0.079 | -0.246
2002-10-20 00:15 | 2175 | -0.165 | 0.079 | -0.244
2002-10-20 00:20 | 2180 | -0.167 | 0.082 | -0.249
2002-10-20 00:25 | 2185 | -0.173 | 0.085 | -0.258
2002-10-20 00:30 | 2190 | -0.173 | 0.085 | -0.258
2002-10-20 00:35 | 2195 | -0.173 | 0.085 | -0.258
2002-10-20 00:40 | 2200 | -0.173 | 0.084 | -0.257
2002-10-20 00:45 | 2205 | -0.173 | 0.084 | -0.257
2002-10-20 00:50 | 2210 | -0.173 | 0.086 | -0.259
2002-10-20 00:55 | 2215 | -0.173 | 0.087 | -0.26
2002-10-20 01:00 | 2220 | -0.175 | 0.087 | -0.262
2002-10-20 01:05 | 2225 | -0.173 | 0.086 | -0.259
2002-10-20 01:10 | 2230 | -0.173 | 0.086 | -0.259
2002-10-20 01:15 | 2235 | -0.175 | 0.086 | -0.261
2002-10-20 01:20 | 2240 | -0.175 | 0.086 | -0.261
2002-10-20 01:25 | 2245 | -0.175 | 0.084 | -0.259
2002-10-20 01:30 | 2250 | -0.175 | 0.086 | -0.261
2002-10-20 01:35 | 2255 | -0.175 | 0.086 | -0.261
2002-10-20 01:40 | 2260 | -0.175 | 0.088 | -0.263
2002-10-20 01:45 | 2265 | -0.175 | 0.088 | -0.263
2002-10-20 01:50 | 2270 | -0.175 | 0.09 | -0.265
2002-10-20 01:55 | 2275 | -0.177 | 0.089 | -0.266
2002-10-20 02:00 | 2280 | -0.177 | 0.09 | -0.267
2002-10-20 02:05 | 2285 | -0.177 | 0.092 | -0.269
2002-10-20 02:10 | 2290 | -0.177 | 0.091 | -0.268
2002-10-20 02:15 | 2295 | -0.177 | 0.093 | -0.27
2002-10-20 02:20 | 2300 | -0.177 | 0.095 | -0.272
2002-10-20 02:25 | 2305 | -0.179 | 0.097 | -0.276
2002-10-20 02:30 | 2310 | -0.173 | 0.097 | -0.27
2002-10-20 02:35 | 2315 | -0.171 | 0.101 | -0.272
2002-10-20 02:40 | 2320 | -0.173 | 0.103 | -0.276
2002-10-20 02:45 | 2325 | -0.171 | 0.105 | -0.276
2002-10-20 02:50 | 2330 | -0.173 | 0.105 | -0.278
2002-10-20 02:55 | 2335 | -0.173 | 0.107 | -0.28
2002-10-20 03:00 | 2340 | -0.175 | 0.105 | -0.28
2002-10-20 03:05 | 2345 | -0.175 | 0.105 | -0.28
2002-10-20 03:10 | 2350 | -0.173 | 0.107 | -0.28
2002-10-20 03:15 | 2355 | -0.173 | 0.107 | -0.28
2002-10-20 03:20 | 2360 | -0.175 | 0.109 | -0.284
2002-10-20 03:25 | 2365 | -0.175 | 0.113 | -0.288
2002-10-20 03:30 | 2370 | -0.175 | 0.111 | -0.286
2002-10-20 03:35 | 2375 | -0.175 | 0.11 | -0.285
2002-10-20 03:40 | 2380 | -0.175 | 0.112 | -0.287
2002-10-20 03:45 | 2385 | -0.175 | 0.112 | -0.287
2002-10-20 03:50 | 2390 | -0.175 | 0.113 | -0.288
2002-10-20 03:55 | 2395 | -0.177 | 0.113 | -0.29
2002-10-20 04:00 | 2400 | -0.177 | 0.114 | -0.291
2002-10-20 04:05 | 2405 | -0.175 | 0.116 | -0.291
2002-10-20 04:10 | 2410 | -0.177 | 0.116 | -0.293
2002-10-20 04:15 | 2415 | -0.175 | 0.116 | -0.291
2002-10-20 04:20 | 2420 | -0.177 | 0.114 | -0.291
2002-10-20 04:25 | 2425 | -0.177 | 0.111 | -0.288
2002-10-20 04:30 | 2430 | -0.179 | 0.113 | -0.292
2002-10-20 04:35 | 2435 | -0.179 | 0.111 | -0.29
2002-10-20 04:40 | 2440 | -0.179 | 0.111 | -0.29
2002-10-20 04:45 | 2445 | -0.179 | 0.109 | -0.288
2002-10-20 04:50 | 2450 | -0.179 | 0.111 | -0.29
2002-10-20 04:55 | 2455 | -0.179 | 0.113 | -0.292
2002-10-20 05:00 | 2460 | -0.179 | 0.113 | -0.292
2002-10-20 05:05 | 2465 | -0.179 | 0.113 | -0.292
2002-10-20 05:10 | 2470 | -0.179 | 0.113 | -0.292
2002-10-20 05:15 | 2475 | -0.181 | 0.11 | -0.291
2002-10-20 05:20 | 2480 | -0.179 | 0.112 | -0.291
2002-10-20 05:25 | 2485 | -0.181 | 0.113 | -0.294
2002-10-20 05:30 | 2490 | -0.183 | 0.115 | -0.298
2002-10-20 05:35 | 2495 | -0.187 | 0.113 | -0.3
2002-10-20 05:40 | 2500 | -0.189 | 0.113 | -0.302
2002-10-20 05:45 | 2505 | -0.187 | 0.113 | -0.3
2002-10-20 05:50 | 2510 | -0.187 | 0.115 | -0.302
2002-10-20 05:55 | 2515 | -0.187 | 0.117 | -0.304
2002-10-20 06:00 | 2520 | -0.187 | 0.115 | -0.302
2002-10-20 06:05 | 2525 | -0.189 | 0.115 | -0.304
2002-10-20 06:10 | 2530 | -0.189 | 0.115 | -0.304
2002-10-20 06:15 | 2535 | -0.191 | 0.115 | -0.306
2002-10-20 06:20 | 2540 | -0.189 | 0.115 | -0.304
2002-10-20 06:25 | 2545 | -0.189 | 0.115 | -0.304
2002-10-20 06:30 | 2550 | -0.189 | 0.117 | -0.306
2002-10-20 06:35 | 2555 | -0.189 | 0.117 | -0.306
2002-10-20 06:40 | 2560 | -0.189 | 0.117 | -0.306
2002-10-20 06:45 | 2565 | -0.189 | 0.117 | -0.306
2002-10-20 06:50 | 2570 | -0.191 | 0.117 | -0.308
2002-10-20 06:55 | 2575 | -0.191 | 0.117 | -0.308
2002-10-20 07:00 | 2580 | -0.193 | 0.116 | -0.309
2002-10-20 07:05 | 2585 | -0.191 | 0.116 | -0.307
2002-10-20 07:10 | 2590 | -0.191 | 0.114 | -0.305
2002-10-20 07:15 | 2595 | -0.191 | 0.114 | -0.305
2002-10-20 07:20 | 2600 | -0.191 | 0.114 | -0.305
2002-10-20 07:25 | 2605 | -0.193 | 0.114 | -0.307
2002-10-20 07:30 | 2610 | -0.193 | 0.112 | -0.305
2002-10-20 07:35 | 2615 | -0.193 | 0.11 | -0.303
2002-10-20 07:40 | 2620 | -0.195 | 0.111 | -0.306
2002-10-20 07:45 | 2625 | -0.195 | 0.109 | -0.304
2002-10-20 07:50 | 2630 | -0.195 | 0.109 | -0.304
2002-10-20 07:55 | 2635 | -0.197 | 0.109 | -0.306
2002-10-20 08:00 | 2640 | -0.195 | 0.108 | -0.303
2002-10-20 08:05 | 2645 | -0.195 | 0.106 | -0.301
2002-10-20 08:10 | 2650 | -0.197 | 0.102 | -0.299
2002-10-20 08:15 | 2655 | -0.195 | 0.104 | -0.299
2002-10-20 08:20 | 2660 | -0.195 | 0.102 | -0.297
2002-10-20 08:25 | 2665 | -0.197 | 0.104 | -0.301
2002-10-20 08:30 | 2670 | -0.197 | 0.102 | -0.299
2002-10-20 08:35 | 2675 | -0.197 | 0.102 | -0.299
2002-10-20 08:40 | 2680 | -0.197 | 0.102 | -0.299
2002-10-20 08:45 | 2685 | -0.197 | 0.1 | -0.297
2002-10-20 08:50 | 2690 | -0.197 | 0.102 | -0.299
2002-10-20 08:55 | 2695 | -0.197 | 0.1 | -0.297
2002-10-20 09:00 | 2700 | -0.197 | 0.1 | -0.297
2002-10-20 09:05 | 2705 | -0.199 | 0.102 | -0.301
2002-10-20 09:10 | 2710 | -0.197 | 0.102 | -0.299
2002-10-20 09:15 | 2715 | -0.199 | 0.102 | -0.301
2002-10-20 09:20 | 2720 | -0.199 | 0.1 | -0.299
2002-10-20 09:25 | 2725 | -0.197 | 0.1 | -0.297
2002-10-20 09:30 | 2730 | -0.199 | 0.1 | -0.299
2002-10-20 09:35 | 2735 | -0.199 | 0.098 | -0.297
2002-10-20 09:40 | 2740 | -0.199 | 0.1 | -0.299
2002-10-20 09:45 | 2745 | -0.199 | 0.1 | -0.299
2002-10-20 09:50 | 2750 | -0.199 | 0.101 | -0.3
2002-10-20 09:55 | 2755 | -0.201 | 0.101 | -0.302
2002-10-20 10:00 | 2760 | -0.199 | 0.103 | -0.302
2002-10-20 10:05 | 2765 | -0.201 | 0.102 | -0.303
2002-10-20 10:10 | 2770 | -0.201 | 0.102 | -0.303
2002-10-20 10:15 | 2775 | -0.201 | 0.106 | -0.307
2002-10-20 10:20 | 2780 | -0.201 | 0.106 | -0.307
2002-10-20 10:25 | 2785 | -0.201 | 0.106 | -0.307
2002-10-20 10:30 | 2790 | -0.201 | 0.11 | -0.311
2002-10-20 10:35 | 2795 | -0.201 | 0.11 | -0.311
2002-10-20 10:40 | 2800 | -0.203 | 0.11 | -0.313
2002-10-20 10:45 | 2805 | -0.203 | 0.11 | -0.313
2002-10-20 10:50 | 2810 | -0.203 | 0.11 | -0.313
2002-10-20 10:55 | 2815 | -0.203 | 0.112 | -0.315
2002-10-20 11:00 | 2820 | -0.203 | 0.111 | -0.314
2002-10-20 11:05 | 2825 | -0.203 | 0.113 | -0.316
2002-10-20 11:10 | 2830 | -0.203 | 0.117 | -0.32
2002-10-20 11:15 | 2835 | -0.203 | 0.117 | -0.32
2002-10-20 11:20 | 2840 | -0.203 | 0.119 | -0.322
2002-10-20 11:25 | 2845 | -0.205 | 0.121 | -0.326
2002-10-20 11:30 | 2850 | -0.203 | 0.123 | -0.326
2002-10-20 11:35 | 2855 | -0.205 | 0.125 | -0.33
2002-10-20 11:40 | 2860 | -0.205 | 0.126 | -0.331
2002-10-20 11:45 | 2865 | -0.205 | 0.128 | -0.333
2002-10-20 11:50 | 2870 | -0.207 | 0.13 | -0.337
2002-10-20 11:55 | 2875 | -0.207 | 0.13 | -0.337
2002-10-20 12:00 | 2880 | -0.207 | 0.132 | -0.339
2002-10-20 12:05 | 2885 | -0.205 | 0.134 | -0.339
2002-10-20 12:10 | 2890 | -0.207 | 0.136 | -0.343
2002-10-20 12:15 | 2895 | -0.207 | 0.137 | -0.344
2002-10-20 12:20 | 2900 | -0.207 | 0.139 | -0.346
2002-10-20 12:25 | 2905 | -0.207 | 0.143 | -0.35
2002-10-20 12:30 | 2910 | -0.207 | 0.143 | -0.35
2002-10-20 12:35 | 2915 | -0.207 | 0.145 | -0.352
2002-10-20 12:40 | 2920 | -0.207 | 0.149 | -0.356
2002-10-20 12:45 | 2925 | -0.207 | 0.15 | -0.357
2002-10-20 12:50 | 2930 | -0.207 | 0.153 | -0.36
2002-10-20 12:55 | 2935 | -0.209 | 0.153 | -0.362
2002-10-20 13:00 | 2940 | -0.209 | 0.155 | -0.364
2002-10-20 13:05 | 2945 | -0.209 | 0.157 | -0.366
2002-10-20 13:10 | 2950 | -0.209 | 0.159 | -0.368
2002-10-20 13:15 | 2955 | -0.211 | 0.159 | -0.37
2002-10-20 13:20 | 2960 | -0.205 | 0.161 | -0.366
2002-10-20 13:25 | 2965 | -0.203 | 0.161 | -0.364
2002-10-20 13:30 | 2970 | -0.205 | 0.161 | -0.366
2002-10-20 13:35 | 2975 | -0.205 | 0.165 | -0.37
2002-10-20 13:40 | 2980 | -0.205 | 0.167 | -0.372
2002-10-20 13:45 | 2985 | -0.211 | 0.165 | -0.376
2002-10-20 13:50 | 2990 | -0.211 | 0.169 | -0.38
2002-10-20 13:55 | 2995 | -0.211 | 0.173 | -0.384
2002-10-20 14:00 | 3000 | -0.211 | 0.173 | -0.384
2002-10-20 14:05 | 3005 | -0.205 | 0.174 | -0.379
2002-10-20 14:10 | 3010 | -0.207 | 0.174 | -0.381
2002-10-20 14:15 | 3015 | -0.205 | 0.176 | -0.381
2002-10-20 14:20 | 3020 | -0.205 | 0.178 | -0.383
2002-10-20 14:25 | 3025 | -0.207 | 0.178 | -0.385
2002-10-20 14:30 | 3030 | -0.207 | 0.178 | -0.385
2002-10-20 14:35 | 3035 | -0.209 | 0.178 | -0.387
2002-10-20 14:40 | 3040 | -0.207 | 0.18 | -0.387
2002-10-20 14:45 | 3045 | -0.207 | 0.182 | -0.389
2002-10-20 14:50 | 3050 | -0.209 | 0.182 | -0.391
2002-10-20 14:55 | 3055 | -0.209 | 0.184 | -0.393
2002-10-20 15:00 | 3060 | -0.209 | 0.182 | -0.391
2002-10-20 15:05 | 3065 | -0.209 | 0.185 | -0.394
2002-10-20 15:10 | 3070 | -0.211 | 0.182 | -0.393
2002-10-20 15:15 | 3075 | -0.211 | 0.184 | -0.395
2002-10-20 15:20 | 3080 | -0.209 | 0.184 | -0.393
2002-10-20 15:25 | 3085 | -0.209 | 0.186 | -0.395
2002-10-20 15:30 | 3090 | -0.209 | 0.186 | -0.395
2002-10-20 15:35 | 3095 | -0.211 | 0.184 | -0.395
2002-10-20 15:40 | 3100 | -0.211 | 0.186 | -0.397
2002-10-20 15:45 | 3105 | -0.211 | 0.186 | -0.397
2002-10-20 15:50 | 3110 | -0.211 | 0.186 | -0.397
2002-10-20 15:55 | 3115 | -0.211 | 0.188 | -0.399
2002-10-20 16:00 | 3120 | -0.213 | 0.188 | -0.401
2002-10-20 16:05 | 3125 | -0.213 | 0.19 | -0.403
2002-10-20 16:10 | 3130 | -0.211 | 0.192 | -0.403
2002-10-20 16:15 | 3135 | -0.211 | 0.19 | -0.401
2002-10-20 16:20 | 3140 | -0.213 | 0.19 | -0.403
2002-10-20 16:25 | 3145 | -0.213 | 0.19 | -0.403
2002-10-20 16:30 | 3150 | -0.213 | 0.19 | -0.403
2002-10-20 16:35 | 3155 | -0.213 | 0.192 | -0.405
2002-10-20 16:40 | 3160 | -0.213 | 0.192 | -0.405
2002-10-20 16:45 | 3165 | -0.215 | 0.193 | -0.408
2002-10-20 16:50 | 3170 | -0.213 | 0.195 | -0.408
2002-10-20 16:55 | 3175 | -0.217 | 0.195 | -0.412
2002-10-20 17:00 | 3180 | -0.215 | 0.192 | -0.407
2002-10-20 17:05 | 3185 | -0.215 | 0.193 | -0.408
2002-10-20 17:10 | 3190 | -0.215 | 0.193 | -0.408
2002-10-20 17:15 | 3195 | -0.215 | 0.191 | -0.406
2002-10-20 17:20 | 3200 | -0.217 | 0.187 | -0.404
2002-10-20 17:25 | 3205 | -0.217 | 0.187 | -0.404
2002-10-20 17:30 | 3210 | -0.217 | 0.187 | -0.404
2002-10-20 17:35 | 3215 | -0.217 | 0.185 | -0.402
2002-10-20 17:40 | 3220 | -0.217 | 0.183 | -0.4
2002-10-20 17:45 | 3225 | -0.217 | 0.183 | -0.4
2002-10-20 17:50 | 3230 | -0.219 | 0.181 | -0.4
2002-10-20 17:55 | 3235 | -0.219 | 0.177 | -0.396
2002-10-20 18:00 | 3240 | -0.219 | 0.177 | -0.396
2002-10-20 18:05 | 3245 | -0.219 | 0.174 | -0.393
2002-10-20 18:10 | 3250 | -0.219 | 0.174 | -0.393
2002-10-20 18:15 | 3255 | -0.219 | 0.17 | -0.389
2002-10-20 18:20 | 3260 | -0.221 | 0.17 | -0.391
2002-10-20 18:25 | 3265 | -0.221 | 0.17 | -0.391
2002-10-20 18:30 | 3270 | -0.219 | 0.166 | -0.385
2002-10-20 18:35 | 3275 | -0.221 | 0.164 | -0.385
2002-10-20 18:40 | 3280 | -0.221 | 0.162 | -0.383
2002-10-20 18:45 | 3285 | -0.219 | 0.162 | -0.381
2002-10-20 18:50 | 3290 | -0.223 | 0.158 | -0.381
2002-10-20 18:55 | 3295 | -0.221 | 0.156 | -0.377
2002-10-20 19:00 | 3300 | -0.223 | 0.154 | -0.377
2002-10-20 19:05 | 3305 | -0.223 | 0.152 | -0.375
2002-10-20 19:10 | 3310 | -0.223 | 0.15 | -0.373
2002-10-20 19:15 | 3315 | -0.221 | 0.152 | -0.373
2002-10-20 19:20 | 3320 | -0.223 | 0.15 | -0.373
2002-10-20 19:25 | 3325 | -0.223 | 0.15 | -0.373
2002-10-20 19:30 | 3330 | -0.223 | 0.148 | -0.371
2002-10-20 19:35 | 3335 | -0.223 | 0.146 | -0.369
2002-10-20 19:40 | 3340 | -0.223 | 0.146 | -0.369
2002-10-20 19:45 | 3345 | -0.223 | 0.146 | -0.369
2002-10-20 19:50 | 3350 | -0.223 | 0.146 | -0.369
2002-10-20 19:55 | 3355 | -0.225 | 0.148 | -0.373
2002-10-20 20:00 | 3360 | -0.225 | 0.144 | -0.369
2002-10-20 20:05 | 3365 | -0.225 | 0.142 | -0.367
2002-10-20 20:10 | 3370 | -0.225 | 0.144 | -0.369
2002-10-20 20:15 | 3375 | -0.231 | 0.14 | -0.371
2002-10-20 20:20 | 3380 | -0.233 | 0.14 | -0.373
2002-10-20 20:25 | 3385 | -0.233 | 0.138 | -0.371
2002-10-20 20:30 | 3390 | -0.233 | 0.138 | -0.371
2002-10-20 20:35 | 3395 | -0.233 | 0.138 | -0.371
2002-10-20 20:40 | 3400 | -0.233 | 0.136 | -0.369
2002-10-20 20:45 | 3405 | -0.233 | 0.138 | -0.371
2002-10-20 20:50 | 3410 | -0.233 | 0.134 | -0.367
2002-10-20 20:55 | 3415 | -0.233 | 0.134 | -0.367
2002-10-20 21:00 | 3420 | -0.235 | 0.132 | -0.367
2002-10-20 21:05 | 3425 | -0.233 | 0.13 | -0.363
2002-10-20 21:10 | 3430 | -0.233 | 0.13 | -0.363
2002-10-20 21:15 | 3435 | -0.235 | 0.128 | -0.363
2002-10-20 21:20 | 3440 | -0.235 | 0.128 | -0.363
2002-10-20 21:25 | 3445 | -0.235 | 0.128 | -0.363
2002-10-20 21:30 | 3450 | -0.235 | 0.126 | -0.361
2002-10-20 21:35 | 3455 | -0.235 | 0.124 | -0.359
2002-10-20 21:40 | 3460 | -0.235 | 0.126 | -0.361
2002-10-20 21:45 | 3465 | -0.235 | 0.127 | -0.362
2002-10-20 21:50 | 3470 | -0.235 | 0.127 | -0.362
2002-10-20 21:55 | 3475 | -0.237 | 0.127 | -0.364
2002-10-20 22:00 | 3480 | -0.235 | 0.125 | -0.36
2002-10-20 22:05 | 3485 | -0.235 | 0.121 | -0.356
2002-10-20 22:10 | 3490 | -0.239 | 0.121 | -0.36
2002-10-20 22:15 | 3495 | -0.237 | 0.123 | -0.36
2002-10-20 22:20 | 3500 | -0.237 | 0.123 | -0.36
2002-10-20 22:25 | 3505 | -0.237 | 0.123 | -0.36
2002-10-20 22:30 | 3510 | -0.239 | 0.123 | -0.362
2002-10-20 22:35 | 3515 | -0.239 | 0.121 | -0.36
2002-10-20 22:40 | 3520 | -0.239 | 0.119 | -0.358
2002-10-20 22:45 | 3525 | -0.239 | 0.119 | -0.358
2002-10-20 22:50 | 3530 | -0.239 | 0.119 | -0.358
2002-10-20 22:55 | 3535 | -0.239 | 0.121 | -0.36
2002-10-20 23:00 | 3540 | -0.239 | 0.121 | -0.36
2002-10-20 23:05 | 3545 | -0.239 | 0.119 | -0.358
2002-10-20 23:10 | 3550 | -0.239 | 0.121 | -0.36
2002-10-20 23:15 | 3555 | -0.239 | 0.119 | -0.358
2002-10-20 23:20 | 3560 | -0.241 | 0.119 | -0.36
2002-10-20 23:25 | 3565 | -0.241 | 0.119 | -0.36
2002-10-20 23:30 | 3570 | -0.241 | 0.119 | -0.36
2002-10-20 23:35 | 3575 | -0.241 | 0.119 | -0.36
2002-10-20 23:40 | 3580 | -0.241 | 0.117 | -0.358
2002-10-20 23:45 | 3585 | -0.241 | 0.117 | -0.358
2002-10-20 23:50 | 3590 | -0.243 | 0.117 | -0.36
2002-10-20 23:55 | 3595 | -0.241 | 0.117 | -0.358
2002-10-21 | 3600 | -0.241 | 0.117 | -0.358
2002-10-21 00:05 | 3605 | -0.243 | 0.115 | -0.358
2002-10-21 00:10 | 3610 | -0.243 | 0.115 | -0.358
2002-10-21 00:15 | 3615 | -0.243 | 0.113 | -0.356
2002-10-21 00:20 | 3620 | -0.243 | 0.113 | -0.356
2002-10-21 00:25 | 3625 | -0.245 | 0.111 | -0.356
2002-10-21 00:30 | 3630 | -0.245 | 0.113 | -0.358
2002-10-21 00:35 | 3635 | -0.243 | 0.113 | -0.356
2002-10-21 00:40 | 3640 | -0.243 | 0.113 | -0.356
2002-10-21 00:45 | 3645 | -0.245 | 0.112 | -0.357
2002-10-21 00:50 | 3650 | -0.245 | 0.112 | -0.357
2002-10-21 00:55 | 3655 | -0.245 | 0.112 | -0.357
2002-10-21 01:00 | 3660 | -0.245 | 0.114 | -0.359
2002-10-21 01:05 | 3665 | -0.245 | 0.112 | -0.357
2002-10-21 01:10 | 3670 | -0.245 | 0.11 | -0.355
2002-10-21 01:15 | 3675 | -0.245 | 0.11 | -0.355
2002-10-21 01:20 | 3680 | -0.245 | 0.11 | -0.355
2002-10-21 01:25 | 3685 | -0.247 | 0.11 | -0.357
2002-10-21 01:30 | 3690 | -0.249 | 0.11 | -0.359
2002-10-21 01:35 | 3695 | -0.247 | 0.11 | -0.357
2002-10-21 01:40 | 3700 | -0.247 | 0.108 | -0.355
2002-10-21 01:45 | 3705 | -0.249 | 0.108 | -0.357
2002-10-21 01:50 | 3710 | -0.249 | 0.108 | -0.357
2002-10-21 01:55 | 3715 | -0.251 | 0.106 | -0.357
2002-10-21 02:00 | 3720 | -0.249 | 0.104 | -0.353
2002-10-21 02:05 | 3725 | -0.249 | 0.105 | -0.354
2002-10-21 02:10 | 3730 | -0.249 | 0.103 | -0.352
2002-10-21 02:15 | 3735 | -0.249 | 0.104 | -0.353
2002-10-21 02:20 | 3740 | -0.251 | 0.103 | -0.354
2002-10-21 02:25 | 3745 | -0.249 | 0.103 | -0.352
2002-10-21 02:30 | 3750 | -0.249 | 0.105 | -0.354
2002-10-21 02:35 | 3755 | -0.249 | 0.103 | -0.352
2002-10-21 02:40 | 3760 | -0.251 | 0.107 | -0.358
2002-10-21 02:45 | 3765 | -0.251 | 0.107 | -0.358
2002-10-21 02:50 | 3770 | -0.251 | 0.105 | -0.356
2002-10-21 02:55 | 3775 | -0.251 | 0.105 | -0.356
2002-10-21 03:00 | 3780 | -0.251 | 0.107 | -0.358
2002-10-21 03:05 | 3785 | -0.251 | 0.107 | -0.358
2002-10-21 03:10 | 3790 | -0.251 | 0.11 | -0.361
2002-10-21 03:15 | 3795 | -0.253 | 0.111 | -0.364
2002-10-21 03:20 | 3800 | -0.251 | 0.111 | -0.362
2002-10-21 03:25 | 3805 | -0.251 | 0.113 | -0.364
2002-10-21 03:30 | 3810 | -0.251 | 0.111 | -0.362
2002-10-21 03:35 | 3815 | -0.253 | 0.113 | -0.366
2002-10-21 03:40 | 3820 | -0.253 | 0.113 | -0.366
2002-10-21 03:45 | 3825 | -0.253 | 0.113 | -0.366
2002-10-21 03:50 | 3830 | -0.253 | 0.113 | -0.366
2002-10-21 03:55 | 3835 | -0.253 | 0.113 | -0.366
2002-10-21 04:00 | 3840 | -0.253 | 0.112 | -0.365
2002-10-21 04:05 | 3845 | -0.255 | 0.111 | -0.366
2002-10-21 04:10 | 3850 | -0.257 | 0.112 | -0.369
2002-10-21 04:15 | 3855 | -0.253 | 0.109 | -0.362
2002-10-21 04:20 | 3860 | -0.255 | 0.111 | -0.366
2002-10-21 04:25 | 3865 | -0.255 | 0.112 | -0.367
2002-10-21 04:30 | 3870 | -0.257 | 0.113 | -0.37
2002-10-21 04:35 | 3875 | -0.255 | 0.112 | -0.367
2002-10-21 04:40 | 3880 | -0.257 | 0.113 | -0.37
2002-10-21 04:45 | 3885 | -0.255 | 0.113 | -0.368
2002-10-21 04:50 | 3890 | -0.257 | 0.115 | -0.372
2002-10-21 04:55 | 3895 | -0.259 | 0.113 | -0.372
2002-10-21 05:00 | 3900 | -0.257 | 0.113 | -0.37
2002-10-21 05:05 | 3905 | -0.257 | 0.111 | -0.368
2002-10-21 05:10 | 3910 | -0.257 | 0.111 | -0.368
2002-10-21 05:15 | 3915 | -0.259 | 0.111 | -0.37
2002-10-21 05:20 | 3920 | -0.259 | 0.111 | -0.37
2002-10-21 05:25 | 3925 | -0.257 | 0.111 | -0.368
2002-10-21 05:30 | 3930 | -0.257 | 0.111 | -0.368
2002-10-21 05:35 | 3935 | -0.259 | 0.111 | -0.37
2002-10-21 05:40 | 3940 | -0.261 | 0.109 | -0.37
2002-10-21 05:45 | 3945 | -0.259 | 0.109 | -0.368
2002-10-21 05:50 | 3950 | -0.261 | 0.105 | -0.366
2002-10-21 05:55 | 3955 | -0.261 | 0.107 | -0.368
2002-10-21 06:00 | 3960 | -0.259 | 0.109 | -0.368
2002-10-21 06:05 | 3965 | -0.261 | 0.109 | -0.37
2002-10-21 06:10 | 3970 | -0.261 | 0.107 | -0.368
2002-10-21 06:15 | 3975 | -0.261 | 0.106 | -0.367
2002-10-21 06:20 | 3980 | -0.263 | 0.106 | -0.369
2002-10-21 06:25 | 3985 | -0.263 | 0.105 | -0.368
2002-10-21 06:30 | 3990 | -0.261 | 0.102 | -0.363
2002-10-21 06:35 | 3995 | -0.261 | 0.105 | -0.366
2002-10-21 06:40 | 4000 | -0.263 | 0.105 | -0.368
2002-10-21 06:45 | 4005 | -0.263 | 0.105 | -0.368
2002-10-21 06:50 | 4010 | -0.263 | 0.104 | -0.367
2002-10-21 06:55 | 4015 | -0.263 | 0.104 | -0.367
2002-10-21 07:00 | 4020 | -0.265 | 0.102 | -0.367
2002-10-21 07:05 | 4025 | -0.265 | 0.102 | -0.367
2002-10-21 07:10 | 4030 | -0.265 | 0.098 | -0.363
2002-10-21 07:15 | 4035 | -0.265 | 0.099 | -0.364
2002-10-21 07:20 | 4040 | -0.267 | 0.095 | -0.362
2002-10-21 07:25 | 4045 | -0.267 | 0.095 | -0.362
2002-10-21 07:30 | 4050 | -0.267 | 0.093 | -0.36
2002-10-21 07:35 | 4055 | -0.267 | 0.093 | -0.36
2002-10-21 07:40 | 4060 | -0.267 | 0.091 | -0.358
2002-10-21 07:45 | 4065 | -0.267 | 0.091 | -0.358
2002-10-21 07:50 | 4070 | -0.267 | 0.091 | -0.358
2002-10-21 07:55 | 4075 | -0.269 | 0.089 | -0.358
2002-10-21 08:00 | 4080 | -0.269 | 0.089 | -0.358
2002-10-21 08:05 | 4085 | -0.269 | 0.09 | -0.359
2002-10-21 08:10 | 4090 | -0.269 | 0.088 | -0.357
2002-10-21 08:15 | 4095 | -0.269 | 0.087 | -0.356
2002-10-21 08:20 | 4100 | -0.269 | 0.087 | -0.356
2002-10-21 08:25 | 4105 | -0.271 | 0.085 | -0.356
2002-10-21 08:30 | 4110 | -0.273 | 0.081 | -0.354
2002-10-21 08:35 | 4115 | -0.271 | 0.077 | -0.348
2002-10-21 08:40 | 4120 | -0.273 | 0.08 | -0.353
2002-10-21 08:45 | 4125 | -0.271 | 0.078 | -0.349
2002-10-21 08:50 | 4130 | -0.271 | 0.076 | -0.347
2002-10-21 08:55 | 4135 | -0.271 | 0.074 | -0.345
2002-10-21 09:00 | 4140 | -0.273 | 0.072 | -0.345
2002-10-21 09:05 | 4145 | -0.271 | 0.071 | -0.342
2002-10-21 09:10 | 4150 | -0.273 | 0.071 | -0.344
2002-10-21 09:15 | 4155 | -0.271 | 0.071 | -0.342
2002-10-21 09:20 | 4160 | -0.271 | 0.069 | -0.34
2002-10-21 09:25 | 4165 | -0.271 | 0.069 | -0.34
2002-10-21 09:30 | 4170 | -0.273 | 0.071 | -0.344
2002-10-21 09:35 | 4175 | -0.271 | 0.072 | -0.343
2002-10-21 09:40 | 4180 | -0.273 | 0.071 | -0.344
2002-10-21 09:45 | 4185 | -0.273 | 0.072 | -0.345
2002-10-21 09:50 | 4190 | -0.273 | 0.071 | -0.344
2002-10-21 09:55 | 4195 | -0.275 | 0.069 | -0.344
2002-10-21 10:00 | 4200 | -0.275 | 0.067 | -0.342
2002-10-21 10:05 | 4205 | -0.273 | 0.067 | -0.34
2002-10-21 10:10 | 4210 | -0.275 | 0.067 | -0.342
2002-10-21 10:15 | 4215 | -0.275 | 0.069 | -0.344
2002-10-21 10:20 | 4220 | -0.275 | 0.065 | -0.34
2002-10-21 10:25 | 4225 | -0.275 | 0.065 | -0.34
2002-10-21 10:30 | 4230 | -0.275 | 0.065 | -0.34
2002-10-21 10:35 | 4235 | -0.275 | 0.065 | -0.34
2002-10-21 10:40 | 4240 | -0.275 | 0.065 | -0.34
2002-10-21 10:45 | 4245 | -0.277 | 0.065 | -0.342
2002-10-21 10:50 | 4250 | -0.277 | 0.064 | -0.341
2002-10-21 10:55 | 4255 | -0.277 | 0.063 | -0.34
2002-10-21 11:00 | 4260 | -0.277 | 0.061 | -0.338
2002-10-21 11:05 | 4265 | -0.279 | 0.061 | -0.34
2002-10-21 11:10 | 4270 | -0.279 | 0.061 | -0.34
2002-10-21 11:15 | 4275 | -0.279 | 0.062 | -0.341
2002-10-21 11:20 | 4280 | -0.279 | 0.06 | -0.339
2002-10-21 11:25 | 4285 | -0.279 | 0.059 | -0.338
2002-10-21 11:30 | 4290 | -0.277 | 0.058 | -0.335
2002-10-21 11:35 | 4295 | -0.279 | 0.06 | -0.339
2002-10-21 11:40 | 4300 | -0.279 | 0.062 | -0.341
2002-10-21 11:45 | 4305 | -0.279 | 0.061 | -0.34
2002-10-21 11:50 | 4310 | -0.281 | 0.064 | -0.345
2002-10-21 11:55 | 4315 | -0.279 | 0.065 | -0.344
2002-10-21 12:00 | 4320 | -0.281 | 0.065 | -0.346
2002-10-21 12:05 | 4325 | -0.281 | 0.067 | -0.348
2002-10-21 12:10 | 4330 | -0.279 | 0.071 | -0.35
2002-10-21 12:15 | 4335 | -0.279 | 0.075 | -0.354
2002-10-21 12:20 | 4340 | -0.279 | 0.077 | -0.356
2002-10-21 12:25 | 4345 | -0.279 | 0.081 | -0.36
2002-10-21 12:30 | 4350 | -0.283 | 0.081 | -0.364
2002-10-21 12:35 | 4355 | -0.283 | 0.083 | -0.366
2002-10-21 12:40 | 4360 | -0.281 | 0.085 | -0.366
2002-10-21 12:45 | 4365 | -0.283 | 0.087 | -0.37
2002-10-21 12:50 | 4370 | -0.283 | 0.089 | -0.372
2002-10-21 12:55 | 4375 | -0.283 | 0.093 | -0.376
2002-10-21 13:00 | 4380 | -0.278 | 0.095 | -0.373
2002-10-21 13:05 | 4385 | -0.278 | 0.099 | -0.377
2002-10-21 13:10 | 4390 | -0.275 | 0.101 | -0.376
2002-10-21 13:15 | 4395 | -0.278 | 0.105 | -0.383
2002-10-21 13:20 | 4400 | -0.277 | 0.105 | -0.382
2002-10-21 13:25 | 4405 | -0.277 | 0.107 | -0.384
2002-10-21 13:30 | 4410 | -0.278 | 0.111 | -0.389
2002-10-21 13:35 | 4415 | -0.278 | 0.111 | -0.389
2002-10-21 13:40 | 4420 | -0.277 | 0.115 | -0.392
2002-10-21 13:45 | 4425 | -0.277 | 0.117 | -0.394
2002-10-21 13:50 | 4430 | -0.279 | 0.117 | -0.396
2002-10-21 13:55 | 4435 | -0.279 | 0.121 | -0.4
2002-10-21 14:00 | 4440 | -0.279 | 0.123 | -0.402
2002-10-21 14:05 | 4445 | -0.28 | 0.127 | -0.407
2002-10-21 14:10 | 4450 | -0.279 | 0.125 | -0.404
2002-10-21 14:15 | 4455 | -0.277 | 0.131 | -0.408
2002-10-21 14:20 | 4460 | -0.279 | 0.133 | -0.412
2002-10-21 14:25 | 4465 | -0.279 | 0.135 | -0.414
2002-10-21 14:30 | 4470 | -0.279 | 0.135 | -0.414
2002-10-21 14:35 | 4475 | -0.281 | 0.135 | -0.416
2002-10-21 14:40 | 4480 | -0.281 | 0.135 | -0.416
2002-10-21 14:45 | 4485 | -0.281 | 0.135 | -0.416
2002-10-21 14:50 | 4490 | -0.279 | 0.135 | -0.414
2002-10-21 14:55 | 4495 | -0.279 | 0.137 | -0.416
2002-10-21 15:00 | 4500 | -0.281 | 0.139 | -0.42
2002-10-21 15:05 | 4505 | -0.281 | 0.139 | -0.42
2002-10-21 15:10 | 4510 | -0.281 | 0.139 | -0.42
2002-10-21 15:15 | 4515 | -0.283 | 0.139 | -0.422
2002-10-21 15:20 | 4520 | -0.279 | 0.141 | -0.42
2002-10-21 15:25 | 4525 | -0.281 | 0.141 | -0.422
2002-10-21 15:30 | 4530 | -0.283 | 0.145 | -0.428
2002-10-21 15:35 | 4535 | -0.281 | 0.147 | -0.428
2002-10-21 15:40 | 4540 | -0.283 | 0.147 | -0.43
2002-10-21 15:45 | 4545 | -0.283 | 0.149 | -0.432
2002-10-21 15:50 | 4550 | -0.283 | 0.151 | -0.434
2002-10-21 15:55 | 4555 | -0.283 | 0.151 | -0.434
2002-10-21 16:00 | 4560 | -0.283 | 0.153 | -0.436
2002-10-21 16:05 | 4565 | -0.283 | 0.153 | -0.436
2002-10-21 16:10 | 4570 | -0.291 | 0.155 | -0.446
2002-10-21 16:15 | 4575 | -0.292 | 0.155 | -0.447
2002-10-21 16:20 | 4580 | -0.292 | 0.155 | -0.447
2002-10-21 16:25 | 4585 | -0.292 | 0.157 | -0.449
2002-10-21 16:30 | 4590 | -0.292 | 0.155 | -0.447
2002-10-21 16:35 | 4595 | -0.3 | 0.155 | -0.455
2002-10-21 16:40 | 4600 | -0.294 | 0.155 | -0.449
2002-10-21 16:45 | 4605 | -0.294 | 0.155 | -0.449
2002-10-21 16:50 | 4610 | -0.291 | 0.155 | -0.446
2002-10-21 16:55 | 4615 | -0.294 | 0.155 | -0.449
2002-10-21 17:00 | 4620 | -0.294 | 0.153 | -0.447
2002-10-21 17:05 | 4625 | -0.291 | 0.153 | -0.444
2002-10-21 17:10 | 4630 | -0.294 | 0.153 | -0.447
2002-10-21 17:15 | 4635 | -0.296 | 0.151 | -0.447
2002-10-21 17:20 | 4640 | -0.296 | 0.149 | -0.445
2002-10-21 17:25 | 4645 | -0.296 | 0.147 | -0.443
2002-10-21 17:30 | 4650 | -0.296 | 0.149 | -0.445
2002-10-21 17:35 | 4655 | -0.296 | 0.145 | -0.441
2002-10-21 17:40 | 4660 | -0.296 | 0.145 | -0.441
2002-10-21 17:45 | 4665 | -0.294 | 0.145 | -0.439
2002-10-21 17:50 | 4670 | -0.298 | 0.145 | -0.443
2002-10-21 17:55 | 4675 | -0.296 | 0.143 | -0.439
2002-10-21 18:00 | 4680 | -0.296 | 0.141 | -0.437
2002-10-21 18:05 | 4685 | -0.298 | 0.139 | -0.437
2002-10-21 18:10 | 4690 | -0.298 | 0.135 | -0.433
2002-10-21 18:15 | 4695 | -0.298 | 0.133 | -0.431
2002-10-21 18:20 | 4700 | -0.296 | 0.131 | -0.427
2002-10-21 18:25 | 4705 | -0.298 | 0.131 | -0.429
2002-10-21 18:30 | 4710 | -0.298 | 0.127 | -0.425
2002-10-21 18:35 | 4715 | -0.291 | 0.127 | -0.418
2002-10-21 18:40 | 4720 | -0.291 | 0.125 | -0.416
2002-10-21 18:45 | 4725 | -0.291 | 0.125 | -0.416
2002-10-21 18:50 | 4730 | -0.294 | 0.125 | -0.419
2002-10-21 18:55 | 4735 | -0.3 | 0.125 | -0.425
2002-10-21 19:00 | 4740 | -0.3 | 0.127 | -0.427
2002-10-21 19:05 | 4745 | -0.3 | 0.125 | -0.425
2002-10-21 19:10 | 4750 | -0.3 | 0.127 | -0.427
2002-10-21 19:15 | 4755 | -0.298 | 0.125 | -0.423
2002-10-21 19:20 | 4760 | -0.3 | 0.125 | -0.425
2002-10-21 19:25 | 4765 | -0.3 | 0.123 | -0.423
2002-10-21 19:30 | 4770 | -0.3 | 0.12 | -0.42
2002-10-21 19:35 | 4775 | -0.3 | 0.121 | -0.421
2002-10-21 19:40 | 4780 | -0.302 | 0.121 | -0.423
2002-10-21 19:45 | 4785 | -0.3 | 0.119 | -0.419
2002-10-21 19:50 | 4790 | -0.302 | 0.118 | -0.42
2002-10-21 19:55 | 4795 | -0.302 | 0.116 | -0.418
2002-10-21 20:00 | 4800 | -0.302 | 0.114 | -0.416
2002-10-21 20:05 | 4805 | -0.3 | 0.114 | -0.414
2002-10-21 20:10 | 4810 | -0.302 | 0.114 | -0.416
2002-10-21 20:15 | 4815 | -0.3 | 0.112 | -0.412
2002-10-21 20:20 | 4820 | -0.302 | 0.112 | -0.414
2002-10-21 20:25 | 4825 | -0.302 | 0.112 | -0.414
2002-10-21 20:30 | 4830 | -0.304 | 0.109 | -0.413
2002-10-21 20:35 | 4835 | -0.302 | 0.108 | -0.41
2002-10-21 20:40 | 4840 | -0.304 | 0.107 | -0.411
2002-10-21 20:45 | 4845 | -0.304 | 0.107 | -0.411
2002-10-21 20:50 | 4850 | -0.304 | 0.105 | -0.409
2002-10-21 20:55 | 4855 | -0.304 | 0.103 | -0.407
2002-10-21 21:00 | 4860 | -0.306 | 0.103 | -0.409
2002-10-21 21:05 | 4865 | -0.306 | 0.103 | -0.409
2002-10-21 21:10 | 4870 | -0.306 | 0.101 | -0.407
2002-10-21 21:15 | 4875 | -0.306 | 0.1 | -0.406
2002-10-21 21:20 | 4880 | -0.306 | 0.096 | -0.402
2002-10-21 21:25 | 4885 | -0.306 | 0.094 | -0.4
2002-10-21 21:30 | 4890 | -0.306 | 0.094 | -0.4
2002-10-21 21:35 | 4895 | -0.306 | 0.094 | -0.4
2002-10-21 21:40 | 4900 | -0.306 | 0.092 | -0.398
2002-10-21 21:45 | 4905 | -0.308 | 0.092 | -0.4
2002-10-21 21:50 | 4910 | -0.306 | 0.09 | -0.396
2002-10-21 21:55 | 4915 | -0.308 | 0.088 | -0.396
2002-10-21 22:00 | 4920 | -0.306 | 0.088 | -0.394
2002-10-21 22:05 | 4925 | -0.308 | 0.086 | -0.394
2002-10-21 22:10 | 4930 | -0.308 | 0.084 | -0.392
2002-10-21 22:15 | 4935 | -0.308 | 0.083 | -0.391
2002-10-21 22:20 | 4940 | -0.308 | 0.084 | -0.392
2002-10-21 22:25 | 4945 | -0.308 | 0.083 | -0.391
2002-10-21 22:30 | 4950 | -0.308 | 0.083 | -0.391
2002-10-21 22:35 | 4955 | -0.308 | 0.081 | -0.389
2002-10-21 22:40 | 4960 | -0.308 | 0.083 | -0.391
2002-10-21 22:45 | 4965 | -0.308 | 0.083 | -0.391
2002-10-21 22:50 | 4970 | -0.31 | 0.081 | -0.391
2002-10-21 22:55 | 4975 | -0.31 | 0.081 | -0.391
2002-10-21 23:00 | 4980 | -0.31 | 0.079 | -0.389
2002-10-21 23:05 | 4985 | -0.31 | 0.077 | -0.387
2002-10-21 23:10 | 4990 | -0.312 | 0.077 | -0.389
2002-10-21 23:15 | 4995 | -0.31 | 0.075 | -0.385
2002-10-21 23:20 | 5000 | -0.31 | 0.075 | -0.385
2002-10-21 23:25 | 5005 | -0.31 | 0.08 | -0.39
2002-10-21 23:30 | 5010 | -0.31 | 0.078 | -0.388
2002-10-21 23:35 | 5015 | -0.31 | 0.078 | -0.388
2002-10-21 23:40 | 5020 | -0.31 | 0.08 | -0.39
2002-10-21 23:45 | 5025 | -0.312 | 0.08 | -0.392
2002-10-21 23:50 | 5030 | -0.31 | 0.08 | -0.39
2002-10-21 23:55 | 5035 | -0.312 | 0.08 | -0.392
2002-10-22 | 5040 | -0.31 | 0.08 | -0.39
2002-10-22 00:05 | 5045 | -0.312 | 0.08 | -0.392
2002-10-22 00:10 | 5050 | -0.312 | 0.08 | -0.392
2002-10-22 00:15 | 5055 | -0.312 | 0.081 | -0.393
2002-10-22 00:20 | 5060 | -0.312 | 0.081 | -0.393
2002-10-22 00:25 | 5065 | -0.314 | 0.081 | -0.395
2002-10-22 00:30 | 5070 | -0.312 | 0.081 | -0.393
2002-10-22 00:35 | 5075 | -0.314 | 0.082 | -0.396
2002-10-22 00:40 | 5080 | -0.314 | 0.08 | -0.394
2002-10-22 00:45 | 5085 | -0.314 | 0.082 | -0.396
2002-10-22 00:50 | 5090 | -0.312 | 0.084 | -0.396
2002-10-22 00:55 | 5095 | -0.314 | 0.084 | -0.398
2002-10-22 01:00 | 5100 | -0.314 | 0.086 | -0.4
2002-10-22 01:05 | 5105 | -0.314 | 0.086 | -0.4
2002-10-22 01:10 | 5110 | -0.314 | 0.086 | -0.4
2002-10-22 01:15 | 5115 | -0.316 | 0.086 | -0.402
2002-10-22 01:20 | 5120 | -0.316 | 0.086 | -0.402
2002-10-22 01:25 | 5125 | -0.316 | 0.085 | -0.401
2002-10-22 01:30 | 5130 | -0.316 | 0.081 | -0.397
2002-10-22 01:35 | 5135 | -0.316 | 0.081 | -0.397
2002-10-22 01:40 | 5140 | -0.316 | 0.081 | -0.397
2002-10-22 01:45 | 5145 | -0.316 | 0.081 | -0.397
2002-10-22 01:50 | 5150 | -0.318 | 0.082 | -0.4
2002-10-22 01:55 | 5155 | -0.318 | 0.082 | -0.4
2002-10-22 02:00 | 5160 | -0.316 | 0.084 | -0.4
2002-10-22 02:05 | 5165 | -0.316 | 0.086 | -0.402
2002-10-22 02:10 | 5170 | -0.312 | 0.088 | -0.4
2002-10-22 02:15 | 5175 | -0.31 | 0.088 | -0.398
2002-10-22 02:20 | 5180 | -0.312 | 0.09 | -0.402
2002-10-22 02:25 | 5185 | -0.312 | 0.089 | -0.401
2002-10-22 02:30 | 5190 | -0.312 | 0.091 | -0.403
2002-10-22 02:35 | 5195 | -0.318 | 0.093 | -0.411
2002-10-22 02:40 | 5200 | -0.318 | 0.093 | -0.411
2002-10-22 02:45 | 5205 | -0.318 | 0.093 | -0.411
2002-10-22 02:50 | 5210 | -0.32 | 0.095 | -0.415
2002-10-22 02:55 | 5215 | -0.32 | 0.095 | -0.415
2002-10-22 03:00 | 5220 | -0.32 | 0.097 | -0.417
2002-10-22 03:05 | 5225 | -0.32 | 0.099 | -0.419
2002-10-22 03:10 | 5230 | -0.314 | 0.099 | -0.413
2002-10-22 03:15 | 5235 | -0.314 | 0.102 | -0.416
2002-10-22 03:20 | 5240 | -0.316 | 0.104 | -0.42
2002-10-22 03:25 | 5245 | -0.316 | 0.103 | -0.419
2002-10-22 03:30 | 5250 | -0.316 | 0.105 | -0.421
2002-10-22 03:35 | 5255 | -0.316 | 0.105 | -0.421
2002-10-22 03:40 | 5260 | -0.314 | 0.106 | -0.42
2002-10-22 03:45 | 5265 | -0.316 | 0.106 | -0.422
2002-10-22 03:50 | 5270 | -0.314 | 0.109 | -0.423
2002-10-22 03:55 | 5275 | -0.316 | 0.111 | -0.427
2002-10-22 04:00 | 5280 | -0.316 | 0.111 | -0.427
2002-10-22 04:05 | 5285 | -0.316 | 0.109 | -0.425
2002-10-22 04:10 | 5290 | -0.316 | 0.11 | -0.426
2002-10-22 04:15 | 5295 | -0.316 | 0.11 | -0.426
2002-10-22 04:20 | 5300 | -0.318 | 0.108 | -0.426
2002-10-22 04:25 | 5305 | -0.316 | 0.108 | -0.424
2002-10-22 04:30 | 5310 | -0.316 | 0.108 | -0.424
2002-10-22 04:35 | 5315 | -0.318 | 0.108 | -0.426
2002-10-22 04:40 | 5320 | -0.32 | 0.108 | -0.428
2002-10-22 04:45 | 5325 | -0.32 | 0.108 | -0.428
2002-10-22 04:50 | 5330 | -0.318 | 0.108 | -0.426
2002-10-22 04:55 | 5335 | -0.318 | 0.108 | -0.426
2002-10-22 05:00 | 5340 | -0.318 | 0.109 | -0.427
2002-10-22 05:05 | 5345 | -0.32 | 0.107 | -0.427
2002-10-22 05:10 | 5350 | -0.32 | 0.107 | -0.427
2002-10-22 05:15 | 5355 | -0.32 | 0.103 | -0.423
2002-10-22 05:20 | 5360 | -0.32 | 0.103 | -0.423
2002-10-22 05:25 | 5365 | -0.322 | 0.103 | -0.425
2002-10-22 05:30 | 5370 | -0.32 | 0.101 | -0.421
2002-10-22 05:35 | 5375 | -0.32 | 0.101 | -0.421
2002-10-22 05:40 | 5380 | -0.322 | 0.103 | -0.425
2002-10-22 05:45 | 5385 | -0.32 | 0.101 | -0.421
2002-10-22 05:50 | 5390 | -0.322 | 0.101 | -0.423
2002-10-22 05:55 | 5395 | -0.322 | 0.099 | -0.421
2002-10-22 06:00 | 5400 | -0.324 | 0.099 | -0.423
2002-10-22 06:05 | 5405 | -0.324 | 0.097 | -0.421
2002-10-22 06:10 | 5410 | -0.324 | 0.097 | -0.421
2002-10-22 06:15 | 5415 | -0.322 | 0.095 | -0.417
2002-10-22 06:20 | 5420 | -0.324 | 0.091 | -0.415
2002-10-22 06:25 | 5425 | -0.322 | 0.091 | -0.413
2002-10-22 06:30 | 5430 | -0.328 | 0.089 | -0.417
2002-10-22 06:35 | 5435 | -0.326 | 0.087 | -0.413
2002-10-22 06:40 | 5440 | -0.33 | 0.085 | -0.415
2002-10-22 06:45 | 5445 | -0.33 | 0.085 | -0.415
2002-10-22 06:50 | 5450 | -0.332 | 0.085 | -0.417
2002-10-22 06:55 | 5455 | -0.334 | 0.085 | -0.419
2002-10-22 07:00 | 5460 | -0.336 | 0.082 | -0.418
2002-10-22 07:05 | 5465 | -0.336 | 0.084 | -0.42
2002-10-22 07:10 | 5470 | -0.338 | 0.085 | -0.423
2002-10-22 07:15 | 5475 | -0.342 | 0.08 | -0.422
2002-10-22 07:20 | 5480 | -0.342 | 0.08 | -0.422
2002-10-22 07:25 | 5485 | -0.346 | 0.08 | -0.426
2002-10-22 07:30 | 5490 | -0.348 | 0.077 | -0.425
2002-10-22 07:35 | 5495 | -0.35 | 0.077 | -0.427
2002-10-22 07:40 | 5500 | -0.35 | 0.077 | -0.427
2002-10-22 07:45 | 5505 | -0.354 | 0.075 | -0.429
2002-10-22 07:50 | 5510 | -0.356 | 0.076 | -0.432
2002-10-22 07:55 | 5515 | -0.356 | 0.072 | -0.428
2002-10-22 08:00 | 5520 | -0.36 | 0.07 | -0.43
2002-10-22 08:05 | 5525 | -0.36 | 0.066 | -0.426
2002-10-22 08:10 | 5530 | -0.364 | 0.064 | -0.428
2002-10-22 08:15 | 5535 | -0.366 | 0.062 | -0.428
2002-10-22 08:20 | 5540 | -0.37 | 0.06 | -0.43
2002-10-22 08:25 | 5545 | -0.37 | 0.06 | -0.43
2002-10-22 08:30 | 5550 | -0.372 | 0.058 | -0.43
2002-10-22 08:35 | 5555 | -0.376 | 0.058 | -0.434
2002-10-22 08:40 | 5560 | -0.378 | 0.058 | -0.436
2002-10-22 08:45 | 5565 | -0.378 | 0.058 | -0.436
2002-10-22 08:50 | 5570 | -0.38 | 0.058 | -0.438
2002-10-22 08:55 | 5575 | -0.384 | 0.058 | -0.442
2002-10-22 09:00 | 5580 | -0.386 | 0.056 | -0.442
2002-10-22 09:05 | 5585 | -0.386 | 0.057 | -0.443
2002-10-22 09:10 | 5590 | -0.39 | 0.057 | -0.447
2002-10-22 09:15 | 5595 | -0.392 | 0.055 | -0.447
2002-10-22 09:20 | 5600 | -0.394 | 0.055 | -0.449
2002-10-22 09:25 | 5605 | -0.396 | 0.055 | -0.451
2002-10-22 09:30 | 5610 | -0.398 | 0.053 | -0.451
2002-10-22 09:35 | 5615 | -0.406 | 0.051 | -0.457
2002-10-22 09:40 | 5620 | -0.408 | 0.049 | -0.457
2002-10-22 09:45 | 5625 | -0.41 | 0.049 | -0.459
2002-10-22 09:50 | 5630 | -0.412 | 0.047 | -0.459
2002-10-22 09:55 | 5635 | -0.414 | 0.047 | -0.461
2002-10-22 10:00 | 5640 | -0.417 | 0.047 | -0.464
2002-10-22 10:05 | 5645 | -0.419 | 0.047 | -0.466
2002-10-22 10:10 | 5650 | -0.423 | 0.047 | -0.47
2002-10-22 10:15 | 5655 | -0.425 | 0.045 | -0.47
2002-10-22 10:20 | 5660 | -0.427 | 0.045 | -0.472
2002-10-22 10:25 | 5665 | -0.429 | 0.043 | -0.472
2002-10-22 10:30 | 5670 | -0.431 | 0.043 | -0.474
2002-10-22 10:35 | 5675 | -0.433 | 0.045 | -0.478
2002-10-22 10:40 | 5680 | -0.435 | 0.047 | -0.482
2002-10-22 10:45 | 5685 | -0.437 | 0.045 | -0.482
2002-10-22 10:50 | 5690 | -0.439 | 0.047 | -0.486
2002-10-22 10:55 | 5695 | -0.441 | 0.049 | -0.49
2002-10-22 11:00 | 5700 | -0.445 | 0.047 | -0.492
2002-10-22 11:05 | 5705 | -0.447 | 0.047 | -0.494
2002-10-22 11:10 | 5710 | -0.449 | 0.047 | -0.496
2002-10-22 11:15 | 5715 | -0.451 | 0.047 | -0.498
2002-10-22 11:20 | 5720 | -0.453 | 0.047 | -0.5
2002-10-22 11:25 | 5725 | -0.457 | 0.049 | -0.506
2002-10-22 11:30 | 5730 | -0.457 | 0.048 | -0.505
2002-10-22 11:35 | 5735 | -0.461 | 0.048 | -0.509
2002-10-22 11:40 | 5740 | -0.463 | 0.048 | -0.511
2002-10-22 11:45 | 5745 | -0.463 | 0.049 | -0.512
2002-10-22 11:50 | 5750 | -0.467 | 0.049 | -0.516
2002-10-22 11:55 | 5755 | -0.471 | 0.051 | -0.522
2002-10-22 12:00 | 5760 | -0.471 | 0.05 | -0.521
2002-10-22 12:05 | 5765 | -0.475 | 0.051 | -0.526
2002-10-22 12:10 | 5770 | -0.477 | 0.055 | -0.532
2002-10-22 12:15 | 5775 | -0.479 | 0.057 | -0.536
2002-10-22 12:20 | 5780 | -0.481 | 0.058 | -0.539
2002-10-22 12:25 | 5785 | -0.483 | 0.06 | -0.543
2002-10-22 12:30 | 5790 | -0.487 | 0.062 | -0.549
2002-10-22 12:35 | 5795 | -0.487 | 0.063 | -0.55
2002-10-22 12:40 | 5800 | -0.491 | 0.064 | -0.555
2002-10-22 12:45 | 5805 | -0.493 | 0.064 | -0.557
2002-10-22 12:50 | 5810 | -0.495 | 0.07 | -0.565
2002-10-22 12:55 | 5815 | -0.497 | 0.071 | -0.568
2002-10-22 13:00 | 5820 | -0.495 | 0.074 | -0.569
2002-10-22 13:05 | 5825 | -0.501 | 0.075 | -0.576
2002-10-22 13:10 | 5830 | -0.503 | 0.076 | -0.579
2002-10-22 13:15 | 5835 | -0.505 | 0.08 | -0.585
2002-10-22 13:20 | 5840 | -0.509 | 0.081 | -0.59
2002-10-22 13:25 | 5845 | -0.509 | 0.083 | -0.592
2002-10-22 13:30 | 5850 | -0.514 | 0.084 | -0.598
2002-10-22 13:35 | 5855 | -0.516 | 0.082 | -0.598
2002-10-22 13:40 | 5860 | -0.52 | 0.086 | -0.606
2002-10-22 13:45 | 5865 | -0.524 | 0.084 | -0.608
2002-10-22 13:50 | 5870 | -0.524 | 0.09 | -0.614
2002-10-22 13:55 | 5875 | -0.526 | 0.09 | -0.616
2002-10-22 14:00 | 5880 | -0.528 | 0.094 | -0.622
2002-10-22 14:05 | 5885 | -0.53 | 0.094 | -0.624
2002-10-22 14:10 | 5890 | -0.534 | 0.092 | -0.626
2002-10-22 14:15 | 5895 | -0.536 | 0.096 | -0.632
2002-10-22 14:20 | 5900 | -0.536 | 0.1 | -0.636
2002-10-22 14:25 | 5905 | -0.54 | 0.1 | -0.64
2002-10-22 14:30 | 5910 | -0.542 | 0.1 | -0.642
2002-10-22 14:35 | 5915 | -0.544 | 0.102 | -0.646
2002-10-22 14:40 | 5920 | -0.546 | 0.104 | -0.65
2002-10-22 14:45 | 5925 | -0.55 | 0.104 | -0.654
2002-10-22 14:50 | 5930 | -0.552 | 0.104 | -0.656
2002-10-22 14:55 | 5935 | -0.554 | 0.104 | -0.658
2002-10-22 15:00 | 5940 | -0.554 | 0.106 | -0.66
2002-10-22 15:05 | 5945 | -0.56 | 0.106 | -0.666
2002-10-22 15:10 | 5950 | -0.56 | 0.108 | -0.668
2002-10-22 15:15 | 5955 | -0.564 | 0.106 | -0.67
2002-10-22 15:20 | 5960 | -0.564 | 0.104 | -0.668
2002-10-22 15:25 | 5965 | -0.568 | 0.104 | -0.672
2002-10-22 15:30 | 5970 | -0.57 | 0.104 | -0.674
2002-10-22 15:35 | 5975 | -0.572 | 0.102 | -0.674
2002-10-22 15:40 | 5980 | -0.574 | 0.104 | -0.678
2002-10-22 15:45 | 5985 | -0.576 | 0.1 | -0.676
2002-10-22 15:50 | 5990 | -0.582 | 0.102 | -0.684
2002-10-22 15:55 | 5995 | -0.582 | 0.102 | -0.684
2002-10-22 16:00 | 6000 | -0.586 | 0.1 | -0.686
2002-10-22 16:05 | 6005 | -0.588 | 0.097 | -0.685
2002-10-22 16:10 | 6010 | -0.588 | 0.099 | -0.687
2002-10-22 16:15 | 6015 | -0.59 | 0.099 | -0.689
2002-10-22 16:20 | 6020 | -0.592 | 0.099 | -0.691
2002-10-22 16:25 | 6025 | -0.594 | 0.099 | -0.693
2002-10-22 16:30 | 6030 | -0.596 | 0.1 | -0.696
2002-10-22 16:35 | 6035 | -0.596 | 0.1 | -0.696
2002-10-22 16:40 | 6040 | -0.6 | 0.1 | -0.7
2002-10-22 16:45 | 6045 | -0.602 | 0.102 | -0.704
2002-10-22 16:50 | 6050 | -0.604 | 0.1 | -0.704
2002-10-22 16:55 | 6055 | -0.606 | 0.102 | -0.708
2002-10-22 17:00 | 6060 | -0.608 | 0.098 | -0.706
2002-10-22 17:05 | 6065 | -0.61 | 0.098 | -0.708
2002-10-22 17:10 | 6070 | -0.612 | 0.099 | -0.711
2002-10-22 17:15 | 6075 | -0.616 | 0.098 | -0.714
2002-10-22 17:20 | 6080 | -0.616 | 0.096 | -0.712
2002-10-22 17:25 | 6085 | -0.62 | 0.092 | -0.712
2002-10-22 17:30 | 6090 | -0.62 | 0.092 | -0.712
2002-10-22 17:35 | 6095 | -0.622 | 0.088 | -0.71
2002-10-22 17:40 | 6100 | -0.624 | 0.088 | -0.712
2002-10-22 17:45 | 6105 | -0.628 | 0.086 | -0.714
2002-10-22 17:50 | 6110 | -0.628 | 0.086 | -0.714
2002-10-22 17:55 | 6115 | -0.632 | 0.086 | -0.718
2002-10-22 18:00 | 6120 | -0.635 | 0.086 | -0.721
2002-10-22 18:05 | 6125 | -0.637 | 0.082 | -0.719
2002-10-22 18:10 | 6130 | -0.637 | 0.082 | -0.719
2002-10-22 18:15 | 6135 | -0.641 | 0.08 | -0.721
2002-10-22 18:20 | 6140 | -0.643 | 0.078 | -0.721
2002-10-22 18:25 | 6145 | -0.645 | 0.076 | -0.721
2002-10-22 18:30 | 6150 | -0.647 | 0.074 | -0.721
2002-10-22 18:35 | 6155 | -0.649 | 0.072 | -0.721
2002-10-22 18:40 | 6160 | -0.647 | 0.07 | -0.717
2002-10-22 18:45 | 6165 | -0.651 | 0.072 | -0.723
2002-10-22 18:50 | 6170 | -0.653 | 0.068 | -0.721
2002-10-22 18:55 | 6175 | -0.655 | 0.066 | -0.721
2002-10-22 19:00 | 6180 | -0.659 | 0.064 | -0.723
2002-10-22 19:05 | 6185 | -0.659 | 0.06 | -0.719
2002-10-22 19:10 | 6190 | -0.661 | 0.058 | -0.719
2002-10-22 19:15 | 6195 | -0.663 | 0.058 | -0.721
2002-10-22 19:20 | 6200 | -0.665 | 0.054 | -0.719
2002-10-22 19:25 | 6205 | -0.667 | 0.054 | -0.721
2002-10-22 19:30 | 6210 | -0.669 | 0.056 | -0.725
2002-10-22 19:35 | 6215 | -0.671 | 0.052 | -0.723
2002-10-22 19:40 | 6220 | -0.673 | 0.05 | -0.723
2002-10-22 19:45 | 6225 | -0.675 | 0.051 | -0.726
2002-10-22 19:50 | 6230 | -0.675 | 0.048 | -0.723
2002-10-22 19:55 | 6235 | -0.677 | 0.046 | -0.723
2002-10-22 20:00 | 6240 | -0.679 | 0.044 | -0.723
2002-10-22 20:05 | 6245 | -0.679 | 0.046 | -0.725
2002-10-22 20:10 | 6250 | -0.675 | 0.044 | -0.719
2002-10-22 20:15 | 6255 | -0.677 | 0.042 | -0.719
2002-10-22 20:20 | 6260 | -0.677 | 0.042 | -0.719
2002-10-22 20:25 | 6265 | -0.679 | 0.042 | -0.721
2002-10-22 20:30 | 6270 | -0.683 | 0.04 | -0.723
2002-10-22 20:35 | 6275 | -0.683 | 0.04 | -0.723
2002-10-22 20:40 | 6280 | -0.685 | 0.04 | -0.725
2002-10-22 20:45 | 6285 | -0.687 | 0.038 | -0.725
2002-10-22 20:50 | 6290 | -0.687 | 0.038 | -0.725
2002-10-22 20:55 | 6295 | -0.689 | 0.036 | -0.725
2002-10-22 21:00 | 6300 | -0.693 | 0.034 | -0.727
2002-10-22 21:05 | 6305 | -0.693 | 0.034 | -0.727
2002-10-22 21:10 | 6310 | -0.695 | 0.032 | -0.727
2002-10-22 21:15 | 6315 | -0.697 | 0.034 | -0.731
2002-10-22 21:20 | 6320 | -0.697 | 0.034 | -0.731
2002-10-22 21:25 | 6325 | -0.699 | 0.032 | -0.731
2002-10-22 21:30 | 6330 | -0.703 | 0.031 | -0.734
2002-10-22 21:35 | 6335 | -0.703 | 0.031 | -0.734
2002-10-22 21:40 | 6340 | -0.705 | 0.031 | -0.736
2002-10-22 21:45 | 6345 | -0.707 | 0.031 | -0.738
2002-10-22 21:50 | 6350 | -0.709 | 0.028 | -0.737
2002-10-22 21:55 | 6355 | -0.711 | 0.026 | -0.737
2002-10-22 22:00 | 6360 | -0.711 | 0.026 | -0.737
2002-10-22 22:05 | 6365 | -0.715 | 0.024 | -0.739
2002-10-22 22:10 | 6370 | -0.715 | 0.022 | -0.737
2002-10-22 22:15 | 6375 | -0.717 | 0.022 | -0.739
2002-10-22 22:20 | 6380 | -0.717 | 0.022 | -0.739
2002-10-22 22:25 | 6385 | -0.719 | 0.021 | -0.74
2002-10-22 22:30 | 6390 | -0.721 | 0.023 | -0.744
2002-10-22 22:35 | 6395 | -0.719 | 0.021 | -0.74
2002-10-22 22:40 | 6400 | -0.723 | 0.023 | -0.746
2002-10-22 22:45 | 6405 | -0.725 | 0.022 | -0.747
2002-10-22 22:50 | 6410 | -0.727 | 0.023 | -0.75
2002-10-22 22:55 | 6415 | -0.727 | 0.022 | -0.749
2002-10-22 23:00 | 6420 | -0.729 | 0.024 | -0.753
2002-10-22 23:05 | 6425 | -0.731 | 0.022 | -0.753
2002-10-22 23:10 | 6430 | -0.731 | 0.024 | -0.755
2002-10-22 23:15 | 6435 | -0.733 | 0.024 | -0.757
2002-10-22 23:20 | 6440 | -0.735 | 0.026 | -0.761
2002-10-22 23:25 | 6445 | -0.735 | 0.024 | -0.759
2002-10-22 23:30 | 6450 | -0.737 | 0.026 | -0.763
2002-10-22 23:35 | 6455 | -0.737 | 0.026 | -0.763
2002-10-22 23:40 | 6460 | -0.739 | 0.026 | -0.765
2002-10-22 23:45 | 6465 | -0.741 | 0.028 | -0.769
2002-10-22 23:50 | 6470 | -0.741 | 0.025 | -0.766
2002-10-22 23:55 | 6475 | -0.743 | 0.026 | -0.769
2002-10-23 | 6480 | -0.745 | 0.027 | -0.772
2002-10-23 00:05 | 6485 | -0.747 | 0.027 | -0.774
2002-10-23 00:10 | 6490 | -0.747 | 0.027 | -0.774
2002-10-23 00:15 | 6495 | -0.749 | 0.027 | -0.776
2002-10-23 00:20 | 6500 | -0.749 | 0.027 | -0.776
2002-10-23 00:25 | 6505 | -0.751 | 0.027 | -0.778
2002-10-23 00:30 | 6510 | -0.753 | 0.029 | -0.782
2002-10-23 00:35 | 6515 | -0.753 | 0.029 | -0.782
2002-10-23 00:40 | 6520 | -0.755 | 0.029 | -0.784
2002-10-23 00:45 | 6525 | -0.759 | 0.029 | -0.788
2002-10-23 00:50 | 6530 | -0.757 | 0.029 | -0.786
2002-10-23 00:55 | 6535 | -0.759 | 0.029 | -0.788
2002-10-23 01:00 | 6540 | -0.761 | 0.027 | -0.788
2002-10-23 01:05 | 6545 | -0.761 | 0.027 | -0.788
2002-10-23 01:10 | 6550 | -0.763 | 0.027 | -0.79
2002-10-23 01:15 | 6555 | -0.763 | 0.027 | -0.79
2002-10-23 01:20 | 6560 | -0.765 | 0.027 | -0.792
2002-10-23 01:25 | 6565 | -0.767 | 0.027 | -0.794
2002-10-23 01:30 | 6570 | -0.767 | 0.027 | -0.794
2002-10-23 01:35 | 6575 | -0.769 | 0.027 | -0.796
2002-10-23 01:40 | 6580 | -0.769 | 0.025 | -0.794
2002-10-23 01:45 | 6585 | -0.769 | 0.025 | -0.794
2002-10-23 01:50 | 6590 | -0.771 | 0.025 | -0.796
2002-10-23 01:55 | 6595 | -0.771 | 0.023 | -0.794
2002-10-23 02:00 | 6600 | -0.773 | 0.022 | -0.795
2002-10-23 02:05 | 6605 | -0.775 | 0.023 | -0.798
2002-10-23 02:10 | 6610 | -0.777 | 0.023 | -0.8
2002-10-23 02:15 | 6615 | -0.775 | 0.026 | -0.801
2002-10-23 02:20 | 6620 | -0.777 | 0.028 | -0.805
2002-10-23 02:25 | 6625 | -0.779 | 0.028 | -0.807
2002-10-23 02:30 | 6630 | -0.781 | 0.029 | -0.81
2002-10-23 02:35 | 6635 | -0.781 | 0.03 | -0.811
2002-10-23 02:40 | 6640 | -0.781 | 0.03 | -0.811
2002-10-23 02:45 | 6645 | -0.781 | 0.032 | -0.813
2002-10-23 02:50 | 6650 | -0.783 | 0.033 | -0.816
2002-10-23 02:55 | 6655 | -0.783 | 0.031 | -0.814
2002-10-23 03:00 | 6660 | -0.786 | 0.033 | -0.819
2002-10-23 03:05 | 6665 | -0.788 | 0.031 | -0.819
2002-10-23 03:10 | 6670 | -0.788 | 0.033 | -0.821
2002-10-23 03:15 | 6675 | -0.788 | 0.033 | -0.821
2002-10-23 03:20 | 6680 | -0.79 | 0.033 | -0.823
2002-10-23 03:25 | 6685 | -0.792 | 0.037 | -0.829
2002-10-23 03:30 | 6690 | -0.792 | 0.035 | -0.827
2002-10-23 03:35 | 6695 | -0.792 | 0.035 | -0.827
2002-10-23 03:40 | 6700 | -0.794 | 0.035 | -0.829
2002-10-23 03:45 | 6705 | -0.796 | 0.035 | -0.831
2002-10-23 03:50 | 6710 | -0.796 | 0.033 | -0.829
2002-10-23 03:55 | 6715 | -0.798 | 0.032 | -0.83
2002-10-23 04:00 | 6720 | -0.798 | 0.034 | -0.832
2002-10-23 04:05 | 6725 | -0.8 | 0.034 | -0.834
2002-10-23 04:10 | 6730 | -0.8 | 0.034 | -0.834
2002-10-23 04:15 | 6735 | -0.8 | 0.035 | -0.835
2002-10-23 04:20 | 6740 | -0.802 | 0.034 | -0.836
2002-10-23 04:25 | 6745 | -0.802 | 0.035 | -0.837
2002-10-23 04:30 | 6750 | -0.804 | 0.034 | -0.838
2002-10-23 04:35 | 6755 | -0.804 | 0.032 | -0.836
2002-10-23 04:40 | 6760 | -0.804 | 0.032 | -0.836
2002-10-23 04:45 | 6765 | -0.804 | 0.034 | -0.838
2002-10-23 04:50 | 6770 | -0.812 | 0.032 | -0.844
2002-10-23 04:55 | 6775 | -0.812 | 0.032 | -0.844
2002-10-23 05:00 | 6780 | -0.814 | 0.032 | -0.846
2002-10-23 05:05 | 6785 | -0.814 | 0.032 | -0.846
2002-10-23 05:10 | 6790 | -0.816 | 0.032 | -0.848
2002-10-23 05:15 | 6795 | -0.816 | 0.032 | -0.848
2002-10-23 05:20 | 6800 | -0.816 | 0.03 | -0.846
2002-10-23 05:25 | 6805 | -0.818 | 0.028 | -0.846
2002-10-23 05:30 | 6810 | -0.818 | 0.026 | -0.844
2002-10-23 05:35 | 6815 | -0.82 | 0.024 | -0.844
2002-10-23 05:40 | 6820 | -0.82 | 0.022 | -0.842
2002-10-23 05:45 | 6825 | -0.82 | 0.022 | -0.842
2002-10-23 05:50 | 6830 | -0.822 | 0.018 | -0.84
2002-10-23 05:55 | 6835 | -0.822 | 0.018 | -0.84
2002-10-23 06:00 | 6840 | -0.822 | 0.018 | -0.84
2002-10-23 06:05 | 6845 | -0.822 | 0.018 | -0.84
2002-10-23 06:10 | 6850 | -0.822 | 0.019 | -0.841
2002-10-23 06:15 | 6855 | -0.826 | 0.02 | -0.846
2002-10-23 06:20 | 6860 | -0.824 | 0.018 | -0.842
2002-10-23 06:25 | 6865 | -0.824 | 0.018 | -0.842
2002-10-23 06:30 | 6870 | -0.824 | 0.02 | -0.844
2002-10-23 06:35 | 6875 | -0.828 | 0.02 | -0.848
2002-10-23 06:40 | 6880 | -0.828 | 0.018 | -0.846
2002-10-23 06:45 | 6885 | -0.828 | 0.018 | -0.846
2002-10-23 06:50 | 6890 | -0.828 | 0.016 | -0.844
2002-10-23 06:55 | 6895 | -0.83 | 0.016 | -0.846
2002-10-23 07:00 | 6900 | -0.83 | 0.018 | -0.848
2002-10-23 07:05 | 6905 | -0.83 | 0.016 | -0.846
2002-10-23 07:10 | 6910 | -0.832 | 0.018 | -0.85
2002-10-23 07:15 | 6915 | -0.83 | 0.018 | -0.848
2002-10-23 07:20 | 6920 | -0.832 | 0.02 | -0.852
2002-10-23 07:25 | 6925 | -0.834 | 0.018 | -0.852
2002-10-23 07:30 | 6930 | -0.836 | 0.016 | -0.852
2002-10-23 07:35 | 6935 | -0.836 | 0.014 | -0.85
2002-10-23 07:40 | 6940 | -0.838 | 0.01 | -0.848
2002-10-23 07:45 | 6945 | -0.836 | 0.008 | -0.844
2002-10-23 07:50 | 6950 | -0.838 | 0.008 | -0.846
2002-10-23 07:55 | 6955 | -0.836 | 0.006 | -0.842
2002-10-23 08:00 | 6960 | -0.838 | 0.006 | -0.844
2002-10-23 08:05 | 6965 | -0.84 | 0.006 | -0.846
2002-10-23 08:10 | 6970 | -0.84 | 0.004 | -0.844
2002-10-23 08:15 | 6975 | -0.838 | 0.004 | -0.842
2002-10-23 08:20 | 6980 | -0.84 | 0.006 | -0.846
2002-10-23 08:25 | 6985 | -0.84 | 0.006 | -0.846
2002-10-23 08:30 | 6990 | -0.84 | 0.006 | -0.846
2002-10-23 08:35 | 6995 | -0.838 | 0.006 | -0.844
2002-10-23 08:40 | 7000 | -0.84 | 0.01 | -0.85
2002-10-23 08:45 | 7005 | -0.84 | 0.01 | -0.85
2002-10-23 08:50 | 7010 | -0.842 | 0.01 | -0.852
2002-10-23 08:55 | 7015 | -0.844 | 0.01 | -0.854
2002-10-23 09:00 | 7020 | -0.842 | 0.008 | -0.85
2002-10-23 09:05 | 7025 | -0.846 | 0.006 | -0.852
2002-10-23 09:10 | 7030 | -0.846 | 0.004 | -0.85
2002-10-23 09:15 | 7035 | -0.846 | 0.004 | -0.85
2002-10-23 09:20 | 7040 | -0.846 | 0.006 | -0.852
2002-10-23 09:25 | 7045 | -0.846 | 0.004 | -0.85
2002-10-23 09:30 | 7050 | -0.844 | 0.004 | -0.848
2002-10-23 09:35 | 7055 | -0.84 | 0.004 | -0.844
2002-10-23 09:40 | 7060 | -0.846 | 0.005 | -0.851
2002-10-23 09:45 | 7065 | -0.846 | 0.005 | -0.851
2002-10-23 09:50 | 7070 | -0.846 | 0.003 | -0.849
2002-10-23 09:55 | 7075 | -0.848 | 0.005 | -0.853
2002-10-23 10:00 | 7080 | -0.848 | 0.005 | -0.853
2002-10-23 10:05 | 7085 | -0.848 | 0.005 | -0.853
2002-10-23 10:10 | 7090 | -0.848 | 0.004 | -0.852
2002-10-23 10:15 | 7095 | -0.848 | 0.004 | -0.852
2002-10-23 10:20 | 7100 | -0.848 | 0.004 | -0.852
2002-10-23 10:25 | 7105 | -0.848 | 0.006 | -0.854
2002-10-23 10:30 | 7110 | -0.85 | 0.007 | -0.857
2002-10-23 10:35 | 7115 | -0.85 | 0.009 | -0.859
2002-10-23 10:40 | 7120 | -0.85 | 0.009 | -0.859
2002-10-23 10:45 | 7125 | -0.852 | 0.009 | -0.861
2002-10-23 10:50 | 7130 | -0.852 | 0.009 | -0.861
2002-10-23 10:55 | 7135 | -0.852 | 0.007 | -0.859
2002-10-23 11:00 | 7140 | -0.85 | 0.009 | -0.859
2002-10-23 11:05 | 7145 | -0.852 | 0.009 | -0.861
2002-10-23 11:10 | 7150 | -0.852 | 0.013 | -0.865
2002-10-23 11:15 | 7155 | -0.852 | 0.015 | -0.867
2002-10-23 11:20 | 7160 | -0.852 | 0.014 | -0.866
2002-10-23 11:25 | 7165 | -0.85 | 0.018 | -0.868
2002-10-23 11:30 | 7170 | -0.852 | 0.017 | -0.869
2002-10-23 11:35 | 7175 | -0.854 | 0.017 | -0.871
2002-10-23 11:40 | 7180 | -0.852 | 0.019 | -0.871
2002-10-23 11:45 | 7185 | -0.854 | 0.021 | -0.875
2002-10-23 11:50 | 7190 | -0.854 | 0.023 | -0.877
2002-10-23 11:55 | 7195 | -0.854 | 0.023 | -0.877
2002-10-23 12:00 | 7200 | -0.854 | 0.024 | -0.878
2002-10-23 12:05 | 7205 | -0.854 | 0.024 | -0.878
2002-10-23 12:10 | 7210 | -0.854 | 0.028 | -0.882
2002-10-23 12:15 | 7215 | -0.854 | 0.03 | -0.884
2002-10-23 12:20 | 7220 | -0.854 | 0.033 | -0.887
2002-10-23 12:25 | 7225 | -0.854 | 0.037 | -0.891
2002-10-23 12:30 | 7230 | -0.854 | 0.035 | -0.889
2002-10-23 12:35 | 7235 | -0.856 | 0.039 | -0.895
2002-10-23 12:40 | 7240 | -0.854 | 0.043 | -0.897
2002-10-23 12:45 | 7245 | -0.856 | 0.045 | -0.901
2002-10-23 12:50 | 7250 | -0.854 | 0.05 | -0.904
2002-10-23 12:55 | 7255 | -0.856 | 0.051 | -0.907
2002-10-23 13:00 | 7260 | -0.856 | 0.053 | -0.909
2002-10-23 13:05 | 7265 | -0.856 | 0.055 | -0.911
2002-10-23 13:10 | 7270 | -0.856 | 0.059 | -0.915
2002-10-23 13:15 | 7275 | -0.856 | 0.061 | -0.917
2002-10-23 13:20 | 7280 | -0.856 | 0.063 | -0.919
2002-10-23 13:25 | 7285 | -0.856 | 0.065 | -0.921
2002-10-23 13:30 | 7290 | -0.856 | 0.071 | -0.927
2002-10-23 13:35 | 7295 | -0.854 | 0.073 | -0.927
2002-10-23 13:40 | 7300 | -0.856 | 0.073 | -0.929
2002-10-23 13:45 | 7305 | -0.858 | 0.075 | -0.933
2002-10-23 13:50 | 7310 | -0.856 | 0.075 | -0.931
2002-10-23 13:55 | 7315 | -0.856 | 0.077 | -0.933
2002-10-23 14:00 | 7320 | -0.86 | 0.08 | -0.94
2002-10-23 14:05 | 7325 | -0.856 | 0.081 | -0.937
2002-10-23 14:10 | 7330 | -0.856 | 0.082 | -0.938
2002-10-23 14:15 | 7335 | -0.858 | 0.082 | -0.94
2002-10-23 14:20 | 7340 | -0.858 | 0.084 | -0.942
2002-10-23 14:25 | 7345 | -0.858 | 0.082 | -0.94
2002-10-23 14:30 | 7350 | -0.858 | 0.084 | -0.942
2002-10-23 14:35 | 7355 | -0.856 | 0.083 | -0.939
2002-10-23 14:40 | 7360 | -0.856 | 0.085 | -0.941
2002-10-23 14:45 | 7365 | -0.858 | 0.085 | -0.943
2002-10-23 14:50 | 7370 | -0.856 | 0.087 | -0.943
2002-10-23 14:55 | 7375 | -0.858 | 0.087 | -0.945
2002-10-23 15:00 | 7380 | -0.856 | 0.085 | -0.941
2002-10-23 15:05 | 7385 | -0.856 | 0.085 | -0.941
2002-10-23 15:10 | 7390 | -0.858 | 0.085 | -0.943
2002-10-23 15:15 | 7395 | -0.858 | 0.087 | -0.945
2002-10-23 15:20 | 7400 | -0.858 | 0.087 | -0.945
2002-10-23 15:25 | 7405 | -0.854 | 0.087 | -0.941
2002-10-23 15:30 | 7410 | -0.858 | 0.089 | -0.947
2002-10-23 15:35 | 7415 | -0.858 | 0.089 | -0.947
2002-10-23 15:40 | 7420 | -0.856 | 0.089 | -0.945
2002-10-23 15:45 | 7425 | -0.856 | 0.089 | -0.945
2002-10-23 15:50 | 7430 | -0.858 | 0.089 | -0.947
2002-10-23 15:55 | 7435 | -0.856 | 0.091 | -0.947
2002-10-23 16:00 | 7440 | -0.858 | 0.093 | -0.951
2002-10-23 16:05 | 7445 | -0.858 | 0.089 | -0.947
2002-10-23 16:10 | 7450 | -0.856 | 0.093 | -0.949
2002-10-23 16:15 | 7455 | -0.856 | 0.093 | -0.949
2002-10-23 16:20 | 7460 | -0.856 | 0.093 | -0.949
2002-10-23 16:25 | 7465 | -0.856 | 0.093 | -0.949
2002-10-23 16:30 | 7470 | -0.854 | 0.095 | -0.949
2002-10-23 16:35 | 7475 | -0.856 | 0.095 | -0.951
2002-10-23 16:40 | 7480 | -0.854 | 0.093 | -0.947
2002-10-23 16:45 | 7485 | -0.856 | 0.095 | -0.951
2002-10-23 16:50 | 7490 | -0.854 | 0.095 | -0.949
2002-10-23 16:55 | 7495 | -0.856 | 0.095 | -0.951
2002-10-23 17:00 | 7500 | -0.854 | 0.095 | -0.949
2002-10-23 17:05 | 7505 | -0.856 | 0.089 | -0.945
2002-10-23 17:10 | 7510 | -0.856 | 0.091 | -0.947
2002-10-23 17:15 | 7515 | -0.854 | 0.091 | -0.945
2002-10-23 17:20 | 7520 | -0.856 | 0.089 | -0.945
2002-10-23 17:25 | 7525 | -0.854 | 0.089 | -0.943
2002-10-23 17:30 | 7530 | -0.852 | 0.089 | -0.941
2002-10-23 17:35 | 7535 | -0.854 | 0.089 | -0.943
2002-10-23 17:40 | 7540 | -0.854 | 0.087 | -0.941
2002-10-23 17:45 | 7545 | -0.854 | 0.089 | -0.943
2002-10-23 17:50 | 7550 | -0.854 | 0.087 | -0.941
2002-10-23 17:55 | 7555 | -0.852 | 0.087 | -0.939
2002-10-23 18:00 | 7560 | -0.854 | 0.087 | -0.941
2002-10-23 18:05 | 7565 | -0.852 | 0.081 | -0.933
2002-10-23 18:10 | 7570 | -0.852 | 0.081 | -0.933
2002-10-23 18:15 | 7575 | -0.852 | 0.081 | -0.933
2002-10-23 18:20 | 7580 | -0.852 | 0.079 | -0.931
2002-10-23 18:25 | 7585 | -0.852 | 0.079 | -0.931
2002-10-23 18:30 | 7590 | -0.852 | 0.075 | -0.927
2002-10-23 18:35 | 7595 | -0.852 | 0.077 | -0.929
2002-10-23 18:40 | 7600 | -0.852 | 0.075 | -0.927
2002-10-23 18:45 | 7605 | -0.852 | 0.073 | -0.925
2002-10-23 18:50 | 7610 | -0.85 | 0.071 | -0.921
2002-10-23 18:55 | 7615 | -0.852 | 0.071 | -0.923
2002-10-23 19:00 | 7620 | -0.852 | 0.069 | -0.921
2002-10-23 19:05 | 7625 | -0.852 | 0.067 | -0.919
2002-10-23 19:10 | 7630 | -0.85 | 0.067 | -0.917
2002-10-23 19:15 | 7635 | -0.85 | 0.067 | -0.917
2002-10-23 19:20 | 7640 | -0.85 | 0.065 | -0.915
2002-10-23 19:25 | 7645 | -0.852 | 0.061 | -0.913
2002-10-23 19:30 | 7650 | -0.85 | 0.061 | -0.911
2002-10-23 19:35 | 7655 | -0.85 | 0.055 | -0.905
2002-10-23 19:40 | 7660 | -0.844 | 0.053 | -0.897
2002-10-23 19:45 | 7665 | -0.842 | 0.049 | -0.891
2002-10-23 19:50 | 7670 | -0.842 | 0.051 | -0.893
2002-10-23 19:55 | 7675 | -0.842 | 0.049 | -0.891
2002-10-23 20:00 | 7680 | -0.844 | 0.047 | -0.891
2002-10-23 20:05 | 7685 | -0.842 | 0.048 | -0.89
2002-10-23 20:10 | 7690 | -0.84 | 0.048 | -0.888
2002-10-23 20:15 | 7695 | -0.84 | 0.049 | -0.889
2002-10-23 20:20 | 7700 | -0.842 | 0.049 | -0.891
2002-10-23 20:25 | 7705 | -0.842 | 0.048 | -0.89
2002-10-23 20:30 | 7710 | -0.84 | 0.047 | -0.887
2002-10-23 20:35 | 7715 | -0.846 | 0.048 | -0.894
2002-10-23 20:40 | 7720 | -0.846 | 0.045 | -0.891
2002-10-23 20:45 | 7725 | -0.846 | 0.045 | -0.891
2002-10-23 20:50 | 7730 | -0.846 | 0.042 | -0.888
2002-10-23 20:55 | 7735 | -0.846 | 0.04 | -0.886
2002-10-23 21:00 | 7740 | -0.846 | 0.039 | -0.885
2002-10-23 21:05 | 7745 | -0.846 | 0.035 | -0.881
2002-10-23 21:10 | 7750 | -0.846 | 0.035 | -0.881
2002-10-23 21:15 | 7755 | -0.846 | 0.03 | -0.876
2002-10-23 21:20 | 7760 | -0.844 | 0.029 | -0.873
2002-10-23 21:25 | 7765 | -0.844 | 0.029 | -0.873
2002-10-23 21:30 | 7770 | -0.844 | 0.025 | -0.869
2002-10-23 21:35 | 7775 | -0.844 | 0.023 | -0.867
2002-10-23 21:40 | 7780 | -0.84 | 0.025 | -0.865
2002-10-23 21:45 | 7785 | -0.842 | 0.025 | -0.867
2002-10-23 21:50 | 7790 | -0.842 | 0.024 | -0.866
2002-10-23 21:55 | 7795 | -0.84 | 0.024 | -0.864
2002-10-23 22:00 | 7800 | -0.84 | 0.028 | -0.868
2002-10-23 22:05 | 7805 | -0.84 | 0.03 | -0.87
2002-10-23 22:10 | 7810 | -0.84 | 0.03 | -0.87
2002-10-23 22:15 | 7815 | -0.84 | 0.03 | -0.87
2002-10-23 22:20 | 7820 | -0.84 | 0.028 | -0.868
2002-10-23 22:25 | 7825 | -0.838 | 0.03 | -0.868
2002-10-23 22:30 | 7830 | -0.838 | 0.032 | -0.87
2002-10-23 22:35 | 7835 | -0.836 | 0.03 | -0.866
2002-10-23 22:40 | 7840 | -0.838 | 0.03 | -0.868
2002-10-23 22:45 | 7845 | -0.836 | 0.032 | -0.868
2002-10-23 22:50 | 7850 | -0.834 | 0.034 | -0.868
2002-10-23 22:55 | 7855 | -0.838 | 0.032 | -0.87
2002-10-23 23:00 | 7860 | -0.836 | 0.032 | -0.868
2002-10-23 23:05 | 7865 | -0.836 | 0.034 | -0.87
2002-10-23 23:10 | 7870 | -0.836 | 0.034 | -0.87
2002-10-23 23:15 | 7875 | -0.836 | 0.032 | -0.868
2002-10-23 23:20 | 7880 | -0.834 | 0.034 | -0.868
2002-10-23 23:25 | 7885 | -0.836 | 0.034 | -0.87
2002-10-23 23:30 | 7890 | -0.834 | 0.034 | -0.868
2002-10-23 23:35 | 7895 | -0.834 | 0.036 | -0.87
2002-10-23 23:40 | 7900 | -0.832 | 0.036 | -0.868
2002-10-23 23:45 | 7905 | -0.832 | 0.04 | -0.872
2002-10-23 23:50 | 7910 | -0.832 | 0.038 | -0.87
2002-10-23 23:55 | 7915 | -0.832 | 0.036 | -0.868
2002-10-24 | 7920 | -0.832 | 0.036 | -0.868
2002-10-24 00:05 | 7925 | -0.83 | 0.037 | -0.867
2002-10-24 00:10 | 7930 | -0.83 | 0.037 | -0.867
2002-10-24 00:15 | 7935 | -0.832 | 0.035 | -0.867
2002-10-24 00:20 | 7940 | -0.83 | 0.035 | -0.865
2002-10-24 00:25 | 7945 | -0.832 | 0.033 | -0.865
2002-10-24 00:30 | 7950 | -0.828 | 0.033 | -0.861
2002-10-24 00:35 | 7955 | -0.828 | 0.035 | -0.863
2002-10-24 00:40 | 7960 | -0.828 | 0.037 | -0.865
2002-10-24 00:45 | 7965 | -0.826 | 0.039 | -0.865
2002-10-24 00:50 | 7970 | -0.828 | 0.035 | -0.863
2002-10-24 00:55 | 7975 | -0.826 | 0.039 | -0.865
2002-10-24 01:00 | 7980 | -0.826 | 0.041 | -0.867
2002-10-24 01:05 | 7985 | -0.826 | 0.042 | -0.868
2002-10-24 01:10 | 7990 | -0.826 | 0.044 | -0.87
2002-10-24 01:15 | 7995 | -0.826 | 0.042 | -0.868
2002-10-24 01:20 | 8000 | -0.826 | 0.042 | -0.868
2002-10-24 01:25 | 8005 | -0.826 | 0.039 | -0.865
2002-10-24 01:30 | 8010 | -0.824 | 0.039 | -0.863
2002-10-24 01:35 | 8015 | -0.824 | 0.039 | -0.863
2002-10-24 01:40 | 8020 | -0.822 | 0.038 | -0.86
2002-10-24 01:45 | 8025 | -0.824 | 0.035 | -0.859
2002-10-24 01:50 | 8030 | -0.822 | 0.038 | -0.86
2002-10-24 01:55 | 8035 | -0.822 | 0.038 | -0.86
2002-10-24 02:00 | 8040 | -0.822 | 0.038 | -0.86
2002-10-24 02:05 | 8045 | -0.82 | 0.038 | -0.858
2002-10-24 02:10 | 8050 | -0.82 | 0.036 | -0.856
2002-10-24 02:15 | 8055 | -0.82 | 0.035 | -0.855
2002-10-24 02:20 | 8060 | -0.82 | 0.037 | -0.857
2002-10-24 02:25 | 8065 | -0.818 | 0.037 | -0.855
2002-10-24 02:30 | 8070 | -0.818 | 0.039 | -0.857
2002-10-24 02:35 | 8075 | -0.818 | 0.039 | -0.857
2002-10-24 02:40 | 8080 | -0.818 | 0.04 | -0.858
2002-10-24 02:45 | 8085 | -0.816 | 0.041 | -0.857
2002-10-24 02:50 | 8090 | -0.816 | 0.043 | -0.859
2002-10-24 02:55 | 8095 | -0.818 | 0.042 | -0.86
2002-10-24 03:00 | 8100 | -0.816 | 0.038 | -0.854
2002-10-24 03:05 | 8105 | -0.812 | 0.044 | -0.856
2002-10-24 03:10 | 8110 | -0.814 | 0.041 | -0.855
2002-10-24 03:15 | 8115 | -0.814 | 0.041 | -0.855
2002-10-24 03:20 | 8120 | -0.814 | 0.041 | -0.855
2002-10-24 03:25 | 8125 | -0.812 | 0.043 | -0.855
2002-10-24 03:30 | 8130 | -0.812 | 0.045 | -0.857
2002-10-24 03:35 | 8135 | -0.812 | 0.045 | -0.857
2002-10-24 03:40 | 8140 | -0.809 | 0.043 | -0.852
2002-10-24 03:45 | 8145 | -0.812 | 0.043 | -0.855
2002-10-24 03:50 | 8150 | -0.809 | 0.045 | -0.854
2002-10-24 03:55 | 8155 | -0.809 | 0.046 | -0.855
2002-10-24 04:00 | 8160 | -0.809 | 0.044 | -0.853
2002-10-24 04:05 | 8165 | -0.809 | 0.042 | -0.851
2002-10-24 04:10 | 8170 | -0.809 | 0.042 | -0.851
2002-10-24 04:15 | 8175 | -0.807 | 0.042 | -0.849
2002-10-24 04:20 | 8180 | -0.807 | 0.044 | -0.851
2002-10-24 04:25 | 8185 | -0.807 | 0.042 | -0.849
2002-10-24 04:30 | 8190 | -0.807 | 0.04 | -0.847
2002-10-24 04:35 | 8195 | -0.807 | 0.038 | -0.845
2002-10-24 04:40 | 8200 | -0.805 | 0.04 | -0.845
2002-10-24 04:45 | 8205 | -0.805 | 0.038 | -0.843
2002-10-24 04:50 | 8210 | -0.803 | 0.04 | -0.843
2002-10-24 04:55 | 8215 | -0.803 | 0.042 | -0.845
2002-10-24 05:00 | 8220 | -0.805 | 0.042 | -0.847
2002-10-24 05:05 | 8225 | -0.803 | 0.042 | -0.845
2002-10-24 05:10 | 8230 | -0.801 | 0.046 | -0.847
2002-10-24 05:15 | 8235 | -0.803 | 0.042 | -0.845
2002-10-24 05:20 | 8240 | -0.805 | 0.034 | -0.839
2002-10-24 05:25 | 8245 | -0.799 | 0.042 | -0.841
2002-10-24 05:30 | 8250 | -0.799 | 0.044 | -0.843
2002-10-24 05:35 | 8255 | -0.801 | 0.042 | -0.843
2002-10-24 05:40 | 8260 | -0.799 | 0.044 | -0.843
2002-10-24 05:45 | 8265 | -0.799 | 0.046 | -0.845
2002-10-24 05:50 | 8270 | -0.797 | 0.046 | -0.843
2002-10-24 05:55 | 8275 | -0.797 | 0.048 | -0.845
2002-10-24 06:00 | 8280 | -0.797 | 0.05 | -0.847
2002-10-24 06:05 | 8285 | -0.797 | 0.05 | -0.847
2002-10-24 06:10 | 8290 | -0.797 | 0.05 | -0.847
2002-10-24 06:15 | 8295 | -0.797 | 0.046 | -0.843
2002-10-24 06:20 | 8300 | -0.797 | 0.04 | -0.837
2002-10-24 06:25 | 8305 | -0.795 | 0.042 | -0.837
2002-10-24 06:30 | 8310 | -0.793 | 0.048 | -0.841
2002-10-24 06:35 | 8315 | -0.795 | 0.044 | -0.839
2002-10-24 06:40 | 8320 | -0.795 | 0.04 | -0.835
2002-10-24 06:45 | 8325 | -0.795 | 0.032 | -0.827
2002-10-24 06:50 | 8330 | -0.793 | 0.032 | -0.825
2002-10-24 06:55 | 8335 | -0.795 | 0.026 | -0.821
2002-10-24 07:00 | 8340 | -0.789 | 0.03 | -0.819
2002-10-24 07:05 | 8345 | -0.789 | 0.038 | -0.827
2002-10-24 07:10 | 8350 | -0.791 | 0.034 | -0.825
2002-10-24 07:15 | 8355 | -0.791 | 0.03 | -0.821
2002-10-24 07:20 | 8360 | -0.791 | 0.026 | -0.817
2002-10-24 07:25 | 8365 | -0.789 | 0.024 | -0.813
2002-10-24 07:30 | 8370 | -0.787 | 0.026 | -0.813
2002-10-24 07:35 | 8375 | -0.789 | 0.022 | -0.811
2002-10-24 07:40 | 8380 | -0.787 | 0.024 | -0.811
2002-10-24 07:45 | 8385 | -0.789 | 0.022 | -0.811
2002-10-24 07:50 | 8390 | -0.787 | 0.018 | -0.805
2002-10-24 07:55 | 8395 | -0.785 | 0.022 | -0.807
2002-10-24 08:00 | 8400 | -0.785 | 0.016 | -0.801
2002-10-24 08:05 | 8405 | -0.785 | 0.016 | -0.801
2002-10-24 08:10 | 8410 | -0.787 | 0.014 | -0.801
2002-10-24 08:15 | 8415 | -0.783 | 0.014 | -0.797
2002-10-24 08:20 | 8420 | -0.783 | 0.014 | -0.797
2002-10-24 08:25 | 8425 | -0.781 | 0.016 | -0.797
2002-10-24 08:30 | 8430 | -0.783 | 0.012 | -0.795
2002-10-24 08:35 | 8435 | -0.783 | 0.008 | -0.791
2002-10-24 08:40 | 8440 | -0.781 | 0.006 | -0.787
2002-10-24 08:45 | 8445 | -0.781 | 0.004 | -0.785
2002-10-24 08:50 | 8450 | -0.779 | 0.004 | -0.783
2002-10-24 08:55 | 8455 | -0.779 | 0.006 | -0.785
2002-10-24 09:00 | 8460 | -0.779 | 0.008 | -0.787
2002-10-24 09:05 | 8465 | -0.777 | 0.011 | -0.788
2002-10-24 09:10 | 8470 | -0.779 | 0.006 | -0.785
2002-10-24 09:15 | 8475 | -0.779 | 0.006 | -0.785
2002-10-24 09:20 | 8480 | -0.777 | 0.008 | -0.785
2002-10-24 09:25 | 8485 | -0.777 | 0.006 | -0.783
2002-10-24 09:30 | 8490 | -0.777 | 0.006 | -0.783
2002-10-24 09:35 | 8495 | -0.775 | 0.006 | -0.781
2002-10-24 09:40 | 8500 | -0.773 | 0.011 | -0.784
2002-10-24 09:45 | 8505 | -0.773 | 0.011 | -0.784
2002-10-24 09:50 | 8510 | -0.773 | 0.007 | -0.78
2002-10-24 09:55 | 8515 | -0.773 | 0.009 | -0.782
2002-10-24 10:00 | 8520 | -0.773 | 0.009 | -0.782
2002-10-24 10:05 | 8525 | -0.771 | 0.011 | -0.782
2002-10-24 10:10 | 8530 | -0.771 | 0.011 | -0.782
2002-10-24 10:15 | 8535 | -0.769 | 0.013 | -0.782
2002-10-24 10:20 | 8540 | -0.769 | 0.013 | -0.782
2002-10-24 10:25 | 8545 | -0.769 | 0.014 | -0.783
2002-10-24 10:30 | 8550 | -0.767 | 0.015 | -0.782
2002-10-24 10:35 | 8555 | -0.765 | 0.021 | -0.786
2002-10-24 10:40 | 8560 | -0.767 | 0.021 | -0.788
2002-10-24 10:45 | 8565 | -0.767 | 0.019 | -0.786
2002-10-24 10:50 | 8570 | -0.767 | 0.021 | -0.788
2002-10-24 10:55 | 8575 | -0.769 | 0.015 | -0.784
2002-10-24 11:00 | 8580 | -0.765 | 0.017 | -0.782
2002-10-24 11:05 | 8585 | -0.765 | 0.017 | -0.782
2002-10-24 11:10 | 8590 | -0.763 | 0.017 | -0.78
2002-10-24 11:15 | 8595 | -0.765 | 0.017 | -0.782
2002-10-24 11:20 | 8600 | -0.763 | 0.019 | -0.782
2002-10-24 11:25 | 8605 | -0.763 | 0.018 | -0.781
2002-10-24 11:30 | 8610 | -0.763 | 0.018 | -0.781
2002-10-24 11:35 | 8615 | -0.761 | 0.02 | -0.781
2002-10-24 11:40 | 8620 | -0.761 | 0.022 | -0.783
2002-10-24 11:45 | 8625 | -0.761 | 0.022 | -0.783
2002-10-24 11:50 | 8630 | -0.761 | 0.024 | -0.785
2002-10-24 11:55 | 8635 | -0.759 | 0.025 | -0.784
2002-10-24 12:00 | 8640 | -0.757 | 0.028 | -0.785
2002-10-24 12:05 | 8645 | -0.757 | 0.032 | -0.789
2002-10-24 12:10 | 8650 | -0.757 | 0.033 | -0.79
2002-10-24 12:15 | 8655 | -0.757 | 0.037 | -0.794
2002-10-24 12:20 | 8660 | -0.755 | 0.038 | -0.793
2002-10-24 12:25 | 8665 | -0.755 | 0.036 | -0.791
2002-10-24 12:30 | 8670 | -0.755 | 0.036 | -0.791
2002-10-24 12:35 | 8675 | -0.753 | 0.038 | -0.791
2002-10-24 12:40 | 8680 | -0.753 | 0.042 | -0.795
2002-10-24 12:45 | 8685 | -0.753 | 0.042 | -0.795
2002-10-24 12:50 | 8690 | -0.751 | 0.044 | -0.795
2002-10-24 12:55 | 8695 | -0.753 | 0.048 | -0.801
2002-10-24 13:00 | 8700 | -0.749 | 0.051 | -0.8
2002-10-24 13:05 | 8705 | -0.749 | 0.052 | -0.801
2002-10-24 13:10 | 8710 | -0.749 | 0.052 | -0.801
2002-10-24 13:15 | 8715 | -0.749 | 0.052 | -0.801
2002-10-24 13:20 | 8720 | -0.747 | 0.056 | -0.803
2002-10-24 13:25 | 8725 | -0.741 | 0.058 | -0.799
2002-10-24 13:30 | 8730 | -0.739 | 0.064 | -0.803
2002-10-24 13:35 | 8735 | -0.739 | 0.068 | -0.807
2002-10-24 13:40 | 8740 | -0.739 | 0.068 | -0.807
2002-10-24 13:45 | 8745 | -0.739 | 0.07 | -0.809
2002-10-24 13:50 | 8750 | -0.743 | 0.072 | -0.815
2002-10-24 13:55 | 8755 | -0.745 | 0.072 | -0.817
2002-10-24 14:00 | 8760 | -0.743 | 0.07 | -0.813
2002-10-24 14:05 | 8765 | -0.743 | 0.072 | -0.815
2002-10-24 14:10 | 8770 | -0.733 | 0.076 | -0.809
2002-10-24 14:15 | 8775 | -0.735 | 0.078 | -0.813
2002-10-24 14:20 | 8780 | -0.735 | 0.08 | -0.815
2002-10-24 14:25 | 8785 | -0.733 | 0.083 | -0.816
2002-10-24 14:30 | 8790 | -0.731 | 0.086 | -0.817
2002-10-24 14:35 | 8795 | -0.731 | 0.09 | -0.821
2002-10-24 14:40 | 8800 | -0.731 | 0.094 | -0.825
2002-10-24 14:45 | 8805 | -0.729 | 0.094 | -0.823
2002-10-24 14:50 | 8810 | -0.731 | 0.096 | -0.827
2002-10-24 14:55 | 8815 | -0.731 | 0.094 | -0.825
2002-10-24 15:00 | 8820 | -0.727 | 0.098 | -0.825
2002-10-24 15:05 | 8825 | -0.727 | 0.102 | -0.829
2002-10-24 15:10 | 8830 | -0.727 | 0.102 | -0.829
2002-10-24 15:15 | 8835 | -0.727 | 0.102 | -0.829
2002-10-24 15:20 | 8840 | -0.725 | 0.104 | -0.829
2002-10-24 15:25 | 8845 | -0.725 | 0.106 | -0.831
2002-10-24 15:30 | 8850 | -0.723 | 0.108 | -0.831
2002-10-24 15:35 | 8855 | -0.723 | 0.106 | -0.829
2002-10-24 15:40 | 8860 | -0.719 | 0.112 | -0.831
2002-10-24 15:45 | 8865 | -0.723 | 0.116 | -0.839
2002-10-24 15:50 | 8870 | -0.721 | 0.116 | -0.837
2002-10-24 15:55 | 8875 | -0.721 | 0.112 | -0.833
2002-10-24 16:00 | 8880 | -0.721 | 0.116 | -0.837
2002-10-24 16:05 | 8885 | -0.721 | 0.114 | -0.835
2002-10-24 16:10 | 8890 | -0.721 | 0.112 | -0.833
2002-10-24 16:15 | 8895 | -0.719 | 0.114 | -0.833
2002-10-24 16:20 | 8900 | -0.719 | 0.112 | -0.831
2002-10-24 16:25 | 8905 | -0.717 | 0.114 | -0.831
2002-10-24 16:30 | 8910 | -0.715 | 0.118 | -0.833
2002-10-24 16:35 | 8915 | -0.715 | 0.12 | -0.835
2002-10-24 16:40 | 8920 | -0.715 | 0.12 | -0.835
2002-10-24 16:45 | 8925 | -0.715 | 0.12 | -0.835
2002-10-24 16:50 | 8930 | -0.711 | 0.122 | -0.833
2002-10-24 16:55 | 8935 | -0.711 | 0.128 | -0.839
2002-10-24 17:00 | 8940 | -0.709 | 0.13 | -0.839
2002-10-24 17:05 | 8945 | -0.711 | 0.13 | -0.841
2002-10-24 17:10 | 8950 | -0.709 | 0.13 | -0.839
2002-10-24 17:15 | 8955 | -0.709 | 0.128 | -0.837
2002-10-24 17:20 | 8960 | -0.709 | 0.126 | -0.835
2002-10-24 17:25 | 8965 | -0.707 | 0.128 | -0.835
2002-10-24 17:30 | 8970 | -0.709 | 0.128 | -0.837
2002-10-24 17:35 | 8975 | -0.707 | 0.127 | -0.834
2002-10-24 17:40 | 8980 | -0.705 | 0.129 | -0.834
2002-10-24 17:45 | 8985 | -0.703 | 0.133 | -0.836
2002-10-24 17:50 | 8990 | -0.703 | 0.128 | -0.831
2002-10-24 17:55 | 8995 | -0.705 | 0.126 | -0.831
2002-10-24 18:00 | 9000 | -0.703 | 0.122 | -0.825
2002-10-24 18:05 | 9005 | -0.703 | 0.121 | -0.824
2002-10-24 18:10 | 9010 | -0.701 | 0.116 | -0.817
2002-10-24 18:15 | 9015 | -0.699 | 0.12 | -0.819
2002-10-24 18:20 | 9020 | -0.699 | 0.123 | -0.822
2002-10-24 18:25 | 9025 | -0.699 | 0.121 | -0.82
2002-10-24 18:30 | 9030 | -0.699 | 0.12 | -0.819
2002-10-24 18:35 | 9035 | -0.697 | 0.121 | -0.818
2002-10-24 18:40 | 9040 | -0.697 | 0.118 | -0.815
2002-10-24 18:45 | 9045 | -0.695 | 0.12 | -0.815
2002-10-24 18:50 | 9050 | -0.693 | 0.123 | -0.816
2002-10-24 18:55 | 9055 | -0.695 | 0.121 | -0.816
2002-10-24 19:00 | 9060 | -0.693 | 0.117 | -0.81
2002-10-24 19:05 | 9065 | -0.693 | 0.115 | -0.808
2002-10-24 19:10 | 9070 | -0.693 | 0.111 | -0.804
2002-10-24 19:15 | 9075 | -0.693 | 0.103 | -0.796
2002-10-24 19:20 | 9080 | -0.693 | 0.101 | -0.794
2002-10-24 19:25 | 9085 | -0.691 | 0.097 | -0.788
2002-10-24 19:30 | 9090 | -0.689 | 0.093 | -0.782
2002-10-24 19:35 | 9095 | -0.686 | 0.097 | -0.783
2002-10-24 19:40 | 9100 | -0.686 | 0.093 | -0.779
2002-10-24 19:45 | 9105 | -0.689 | 0.091 | -0.78
2002-10-24 19:50 | 9110 | -0.686 | 0.087 | -0.773
2002-10-24 19:55 | 9115 | -0.686 | 0.085 | -0.771
2002-10-24 20:00 | 9120 | -0.684 | 0.087 | -0.771
2002-10-24 20:05 | 9125 | -0.684 | 0.085 | -0.769
2002-10-24 20:10 | 9130 | -0.684 | 0.083 | -0.767
2002-10-24 20:15 | 9135 | -0.684 | 0.083 | -0.767
2002-10-24 20:20 | 9140 | -0.682 | 0.077 | -0.759
2002-10-24 20:25 | 9145 | -0.682 | 0.075 | -0.757
2002-10-24 20:30 | 9150 | -0.68 | 0.079 | -0.759
2002-10-24 20:35 | 9155 | -0.678 | 0.077 | -0.755
2002-10-24 20:40 | 9160 | -0.68 | 0.077 | -0.757
2002-10-24 20:45 | 9165 | -0.678 | 0.075 | -0.753
2002-10-24 20:50 | 9170 | -0.676 | 0.079 | -0.755
2002-10-24 20:55 | 9175 | -0.674 | 0.083 | -0.757
2002-10-24 21:00 | 9180 | -0.676 | 0.081 | -0.757
2002-10-24 21:05 | 9185 | -0.674 | 0.08 | -0.754
2002-10-24 21:10 | 9190 | -0.674 | 0.08 | -0.754
2002-10-24 21:15 | 9195 | -0.674 | 0.08 | -0.754
2002-10-24 21:20 | 9200 | -0.672 | 0.08 | -0.752
2002-10-24 21:25 | 9205 | -0.672 | 0.078 | -0.75
2002-10-24 21:30 | 9210 | -0.672 | 0.075 | -0.747
2002-10-24 21:35 | 9215 | -0.67 | 0.078 | -0.748
2002-10-24 21:40 | 9220 | -0.668 | 0.08 | -0.748
2002-10-24 21:45 | 9225 | -0.668 | 0.08 | -0.748
2002-10-24 21:50 | 9230 | -0.668 | 0.08 | -0.748
2002-10-24 21:55 | 9235 | -0.666 | 0.08 | -0.746
2002-10-24 22:00 | 9240 | -0.666 | 0.082 | -0.748
2002-10-24 22:05 | 9245 | -0.664 | 0.082 | -0.746
2002-10-24 22:10 | 9250 | -0.664 | 0.084 | -0.748
2002-10-24 22:15 | 9255 | -0.664 | 0.084 | -0.748
2002-10-24 22:20 | 9260 | -0.664 | 0.081 | -0.745
2002-10-24 22:25 | 9265 | -0.664 | 0.077 | -0.741
2002-10-24 22:30 | 9270 | -0.662 | 0.075 | -0.737
2002-10-24 22:35 | 9275 | -0.662 | 0.077 | -0.739
2002-10-24 22:40 | 9280 | -0.662 | 0.073 | -0.735
2002-10-24 22:45 | 9285 | -0.66 | 0.071 | -0.731
2002-10-24 22:50 | 9290 | -0.66 | 0.069 | -0.729
2002-10-24 22:55 | 9295 | -0.66 | 0.067 | -0.727
2002-10-24 23:00 | 9300 | -0.658 | 0.067 | -0.725
2002-10-24 23:05 | 9305 | -0.656 | 0.069 | -0.725
2002-10-24 23:10 | 9310 | -0.656 | 0.069 | -0.725
2002-10-24 23:15 | 9315 | -0.654 | 0.071 | -0.725
2002-10-24 23:20 | 9320 | -0.654 | 0.072 | -0.726
2002-10-24 23:25 | 9325 | -0.652 | 0.071 | -0.723
2002-10-24 23:30 | 9330 | -0.652 | 0.071 | -0.723
2002-10-24 23:35 | 9335 | -0.652 | 0.071 | -0.723
2002-10-24 23:40 | 9340 | -0.652 | 0.068 | -0.72
2002-10-24 23:45 | 9345 | -0.65 | 0.072 | -0.722
2002-10-24 23:50 | 9350 | -0.65 | 0.072 | -0.722
2002-10-24 23:55 | 9355 | -0.654 | 0.073 | -0.727
2002-10-25 | 9360 | -0.654 | 0.073 | -0.727
2002-10-25 00:05 | 9365 | -0.652 | 0.073 | -0.725
2002-10-25 00:10 | 9370 | -0.652 | 0.071 | -0.723
2002-10-25 00:15 | 9375 | -0.65 | 0.072 | -0.722
2002-10-25 00:20 | 9380 | -0.65 | 0.074 | -0.724
2002-10-25 00:25 | 9385 | -0.648 | 0.078 | -0.726
2002-10-25 00:30 | 9390 | -0.648 | 0.083 | -0.731
2002-10-25 00:35 | 9395 | -0.648 | 0.079 | -0.727
2002-10-25 00:40 | 9400 | -0.646 | 0.083 | -0.729
2002-10-25 00:45 | 9405 | -0.646 | 0.085 | -0.731
2002-10-25 00:50 | 9410 | -0.646 | 0.085 | -0.731
2002-10-25 00:55 | 9415 | -0.644 | 0.084 | -0.728
2002-10-25 01:00 | 9420 | -0.644 | 0.083 | -0.727
2002-10-25 01:05 | 9425 | -0.642 | 0.085 | -0.727
2002-10-25 01:10 | 9430 | -0.642 | 0.087 | -0.729
2002-10-25 01:15 | 9435 | -0.64 | 0.087 | -0.727
2002-10-25 01:20 | 9440 | -0.638 | 0.093 | -0.731
2002-10-25 01:25 | 9445 | -0.636 | 0.095 | -0.731
2002-10-25 01:30 | 9450 | -0.638 | 0.097 | -0.735
2002-10-25 01:35 | 9455 | -0.636 | 0.099 | -0.735
2002-10-25 01:40 | 9460 | -0.636 | 0.099 | -0.735
2002-10-25 01:45 | 9465 | -0.636 | 0.103 | -0.739
2002-10-25 01:50 | 9470 | -0.634 | 0.107 | -0.741
2002-10-25 01:55 | 9475 | -0.634 | 0.107 | -0.741
2002-10-25 02:00 | 9480 | -0.634 | 0.105 | -0.739
2002-10-25 02:05 | 9485 | -0.634 | 0.105 | -0.739
2002-10-25 02:10 | 9490 | -0.632 | 0.105 | -0.737
2002-10-25 02:15 | 9495 | -0.632 | 0.107 | -0.739
2002-10-25 02:20 | 9500 | -0.628 | 0.109 | -0.737
2002-10-25 02:25 | 9505 | -0.63 | 0.109 | -0.739
2002-10-25 02:30 | 9510 | -0.626 | 0.111 | -0.737
2002-10-25 02:35 | 9515 | -0.628 | 0.113 | -0.741
2002-10-25 02:40 | 9520 | -0.628 | 0.113 | -0.741
2002-10-25 02:45 | 9525 | -0.626 | 0.115 | -0.741
2002-10-25 02:50 | 9530 | -0.624 | 0.117 | -0.741
2002-10-25 02:55 | 9535 | -0.622 | 0.125 | -0.747
2002-10-25 03:00 | 9540 | -0.622 | 0.128 | -0.75
2002-10-25 03:05 | 9545 | -0.62 | 0.128 | -0.748
2002-10-25 03:10 | 9550 | -0.622 | 0.132 | -0.754
2002-10-25 03:15 | 9555 | -0.62 | 0.132 | -0.752
2002-10-25 03:20 | 9560 | -0.62 | 0.133 | -0.753
2002-10-25 03:25 | 9565 | -0.62 | 0.13 | -0.75
2002-10-25 03:30 | 9570 | -0.618 | 0.129 | -0.747
2002-10-25 03:35 | 9575 | -0.62 | 0.128 | -0.748
2002-10-25 03:40 | 9580 | -0.616 | 0.132 | -0.748
2002-10-25 03:45 | 9585 | -0.616 | 0.134 | -0.75
2002-10-25 03:50 | 9590 | -0.612 | 0.138 | -0.75
2002-10-25 03:55 | 9595 | -0.612 | 0.14 | -0.752
2002-10-25 04:00 | 9600 | -0.614 | 0.14 | -0.754
2002-10-25 04:05 | 9605 | -0.612 | 0.138 | -0.75
2002-10-25 04:10 | 9610 | -0.61 | 0.144 | -0.754
2002-10-25 04:15 | 9615 | -0.608 | 0.144 | -0.752
2002-10-25 04:20 | 9620 | -0.61 | 0.142 | -0.752
2002-10-25 04:25 | 9625 | -0.612 | 0.136 | -0.748
2002-10-25 04:30 | 9630 | -0.61 | 0.134 | -0.744
2002-10-25 04:35 | 9635 | -0.606 | 0.134 | -0.74
2002-10-25 04:40 | 9640 | -0.606 | 0.142 | -0.748
2002-10-25 04:45 | 9645 | -0.6 | 0.146 | -0.746
2002-10-25 04:50 | 9650 | -0.602 | 0.14 | -0.742
2002-10-25 04:55 | 9655 | -0.598 | 0.136 | -0.734
2002-10-25 05:00 | 9660 | -0.596 | 0.14 | -0.736
2002-10-25 05:05 | 9665 | -0.594 | 0.142 | -0.736
2002-10-25 05:10 | 9670 | -0.596 | 0.14 | -0.736
2002-10-25 05:15 | 9675 | -0.594 | 0.14 | -0.734
2002-10-25 05:20 | 9680 | -0.594 | 0.142 | -0.736
2002-10-25 05:25 | 9685 | -0.592 | 0.148 | -0.74
2002-10-25 05:30 | 9690 | -0.589 | 0.148 | -0.737
2002-10-25 05:35 | 9695 | -0.59 | 0.148 | -0.738
2002-10-25 05:40 | 9700 | -0.589 | 0.148 | -0.737
2002-10-25 05:45 | 9705 | -0.589 | 0.148 | -0.737
2002-10-25 05:50 | 9710 | -0.589 | 0.144 | -0.733
2002-10-25 05:55 | 9715 | -0.586 | 0.146 | -0.732
2002-10-25 06:00 | 9720 | -0.587 | 0.144 | -0.731
2002-10-25 06:05 | 9725 | -0.583 | 0.146 | -0.729
2002-10-25 06:10 | 9730 | -0.585 | 0.144 | -0.729
2002-10-25 06:15 | 9735 | -0.583 | 0.144 | -0.727
2002-10-25 06:20 | 9740 | -0.583 | 0.144 | -0.727
2002-10-25 06:25 | 9745 | -0.585 | 0.142 | -0.727
2002-10-25 06:30 | 9750 | -0.581 | 0.138 | -0.719
2002-10-25 06:35 | 9755 | -0.579 | 0.14 | -0.719
2002-10-25 06:40 | 9760 | -0.577 | 0.141 | -0.718
2002-10-25 06:45 | 9765 | -0.573 | 0.139 | -0.712
2002-10-25 06:50 | 9770 | -0.573 | 0.139 | -0.712
2002-10-25 06:55 | 9775 | -0.571 | 0.141 | -0.712
2002-10-25 07:00 | 9780 | -0.571 | 0.141 | -0.712
2002-10-25 07:05 | 9785 | -0.575 | 0.139 | -0.714
2002-10-25 07:10 | 9790 | -0.571 | 0.139 | -0.71
2002-10-25 07:15 | 9795 | -0.571 | 0.139 | -0.71
2002-10-25 07:20 | 9800 | -0.567 | 0.137 | -0.704
2002-10-25 07:25 | 9805 | -0.567 | 0.137 | -0.704
2002-10-25 07:30 | 9810 | -0.565 | 0.133 | -0.698
2002-10-25 07:35 | 9815 | -0.561 | 0.133 | -0.694
2002-10-25 07:40 | 9820 | -0.561 | 0.131 | -0.692
2002-10-25 07:45 | 9825 | -0.557 | 0.131 | -0.688
2002-10-25 07:50 | 9830 | -0.557 | 0.131 | -0.688
2002-10-25 07:55 | 9835 | -0.553 | 0.133 | -0.686
2002-10-25 08:00 | 9840 | -0.551 | 0.131 | -0.682
2002-10-25 08:05 | 9845 | -0.547 | 0.129 | -0.676
2002-10-25 08:10 | 9850 | -0.545 | 0.129 | -0.674
2002-10-25 08:15 | 9855 | -0.543 | 0.131 | -0.674
2002-10-25 08:20 | 9860 | -0.541 | 0.127 | -0.668
2002-10-25 08:25 | 9865 | -0.539 | 0.125 | -0.664
2002-10-25 08:30 | 9870 | -0.535 | 0.127 | -0.662
2002-10-25 08:35 | 9875 | -0.535 | 0.125 | -0.66
2002-10-25 08:40 | 9880 | -0.531 | 0.127 | -0.658
2002-10-25 08:45 | 9885 | -0.529 | 0.123 | -0.652
2002-10-25 08:50 | 9890 | -0.527 | 0.123 | -0.65
2002-10-25 08:55 | 9895 | -0.525 | 0.121 | -0.646
2002-10-25 09:00 | 9900 | -0.523 | 0.121 | -0.644
2002-10-25 09:05 | 9905 | -0.517 | 0.125 | -0.642
2002-10-25 09:10 | 9910 | -0.517 | 0.123 | -0.64
2002-10-25 09:15 | 9915 | -0.515 | 0.125 | -0.64
2002-10-25 09:20 | 9920 | -0.513 | 0.127 | -0.64
2002-10-25 09:25 | 9925 | -0.511 | 0.127 | -0.638
2002-10-25 09:30 | 9930 | -0.507 | 0.129 | -0.636
2002-10-25 09:35 | 9935 | -0.505 | 0.131 | -0.636
2002-10-25 09:40 | 9940 | -0.505 | 0.131 | -0.636
2002-10-25 09:45 | 9945 | -0.501 | 0.133 | -0.634
2002-10-25 09:50 | 9950 | -0.497 | 0.136 | -0.633
2002-10-25 09:55 | 9955 | -0.497 | 0.137 | -0.634
2002-10-25 10:00 | 9960 | -0.495 | 0.136 | -0.631
2002-10-25 10:05 | 9965 | -0.493 | 0.134 | -0.627
2002-10-25 10:10 | 9970 | -0.489 | 0.138 | -0.627
2002-10-25 10:15 | 9975 | -0.485 | 0.14 | -0.625
2002-10-25 10:20 | 9980 | -0.483 | 0.142 | -0.625
2002-10-25 10:25 | 9985 | -0.479 | 0.142 | -0.621
2002-10-25 10:30 | 9990 | -0.477 | 0.144 | -0.621
2002-10-25 10:35 | 9995 | -0.475 | 0.144 | -0.619
2002-10-25 10:40 | 10000 | -0.473 | 0.142 | -0.615
2002-10-25 10:45 | 10005 | -0.468 | 0.144 | -0.612
2002-10-25 10:50 | 10010 | -0.468 | 0.146 | -0.614
2002-10-25 10:55 | 10015 | -0.462 | 0.146 | -0.608
2002-10-25 11:00 | 10020 | -0.462 | 0.146 | -0.608
2002-10-25 11:05 | 10025 | -0.46 | 0.146 | -0.606
2002-10-25 11:10 | 10030 | -0.456 | 0.144 | -0.6
2002-10-25 11:15 | 10035 | -0.454 | 0.148 | -0.602
2002-10-25 11:20 | 10040 | -0.454 | 0.149 | -0.603
2002-10-25 11:25 | 10045 | -0.446 | 0.145 | -0.591
2002-10-25 11:30 | 10050 | -0.446 | 0.147 | -0.593
2002-10-25 11:35 | 10055 | -0.446 | 0.145 | -0.591
2002-10-25 11:40 | 10060 | -0.442 | 0.145 | -0.587
2002-10-25 11:45 | 10065 | -0.436 | 0.147 | -0.583
2002-10-25 11:50 | 10070 | -0.436 | 0.149 | -0.585
2002-10-25 11:55 | 10075 | -0.434 | 0.149 | -0.583
2002-10-25 12:00 | 10080 | -0.43 | 0.149 | -0.579
2002-10-25 12:05 | 10085 | -0.426 | 0.153 | -0.579
2002-10-25 12:10 | 10090 | -0.422 | 0.157 | -0.579
2002-10-25 12:15 | 10095 | -0.422 | 0.157 | -0.579
2002-10-25 12:20 | 10100 | -0.42 | 0.161 | -0.581
2002-10-25 12:25 | 10105 | -0.418 | 0.162 | -0.58
2002-10-25 12:30 | 10110 | -0.414 | 0.165 | -0.579
2002-10-25 12:35 | 10115 | -0.41 | 0.169 | -0.579
2002-10-25 12:40 | 10120 | -0.408 | 0.171 | -0.579
2002-10-25 12:45 | 10125 | -0.406 | 0.177 | -0.583
2002-10-25 12:50 | 10130 | -0.402 | 0.175 | -0.577
2002-10-25 12:55 | 10135 | -0.398 | 0.179 | -0.577
2002-10-25 13:00 | 10140 | -0.396 | 0.183 | -0.579
2002-10-25 13:05 | 10145 | -0.392 | 0.187 | -0.579
2002-10-25 13:10 | 10150 | -0.392 | 0.189 | -0.581
2002-10-25 13:15 | 10155 | -0.388 | 0.195 | -0.583
2002-10-25 13:20 | 10160 | -0.386 | 0.195 | -0.581
2002-10-25 13:25 | 10165 | -0.382 | 0.199 | -0.581
2002-10-25 13:30 | 10170 | -0.38 | 0.201 | -0.581
2002-10-25 13:35 | 10175 | -0.378 | 0.207 | -0.585
2002-10-25 13:40 | 10180 | -0.374 | 0.213 | -0.587
2002-10-25 13:45 | 10185 | -0.372 | 0.213 | -0.585
2002-10-25 13:50 | 10190 | -0.368 | 0.213 | -0.581
2002-10-25 13:55 | 10195 | -0.366 | 0.215 | -0.581
2002-10-25 14:00 | 10200 | -0.364 | 0.215 | -0.579
2002-10-25 14:05 | 10205 | -0.36 | 0.22 | -0.58
2002-10-25 14:10 | 10210 | -0.358 | 0.22 | -0.578
2002-10-25 14:15 | 10215 | -0.356 | 0.22 | -0.576
2002-10-25 14:20 | 10220 | -0.354 | 0.224 | -0.578
2002-10-25 14:25 | 10225 | -0.352 | 0.222 | -0.574
2002-10-25 14:30 | 10230 | -0.35 | 0.224 | -0.574
2002-10-25 14:35 | 10235 | -0.348 | 0.224 | -0.572
2002-10-25 14:40 | 10240 | -0.345 | 0.222 | -0.567
2002-10-25 14:45 | 10245 | -0.341 | 0.222 | -0.563
2002-10-25 14:50 | 10250 | -0.339 | 0.222 | -0.561
2002-10-25 14:55 | 10255 | -0.337 | 0.221 | -0.558
2002-10-25 15:00 | 10260 | -0.333 | 0.221 | -0.554
2002-10-25 15:05 | 10265 | -0.331 | 0.219 | -0.55
2002-10-25 15:10 | 10270 | -0.325 | 0.223 | -0.548
2002-10-25 15:15 | 10275 | -0.325 | 0.222 | -0.547
2002-10-25 15:20 | 10280 | -0.323 | 0.223 | -0.546
2002-10-25 15:25 | 10285 | -0.313 | 0.22 | -0.533
2002-10-25 15:30 | 10290 | -0.313 | 0.222 | -0.535
2002-10-25 15:35 | 10295 | -0.307 | 0.22 | -0.527
2002-10-25 15:40 | 10300 | -0.307 | 0.219 | -0.526
2002-10-25 15:45 | 10305 | -0.305 | 0.215 | -0.52
2002-10-25 15:50 | 10310 | -0.299 | 0.217 | -0.516
2002-10-25 15:55 | 10315 | -0.297 | 0.217 | -0.514
2002-10-25 16:00 | 10320 | -0.295 | 0.217 | -0.512
2002-10-25 16:05 | 10325 | -0.293 | 0.219 | -0.512
2002-10-25 16:10 | 10330 | -0.291 | 0.219 | -0.51
2002-10-25 16:15 | 10335 | -0.287 | 0.217 | -0.504
2002-10-25 16:20 | 10340 | -0.283 | 0.221 | -0.504
2002-10-25 16:25 | 10345 | -0.281 | 0.223 | -0.504
2002-10-25 16:30 | 10350 | -0.279 | 0.223 | -0.502
2002-10-25 16:35 | 10355 | -0.279 | 0.217 | -0.496
2002-10-25 16:40 | 10360 | -0.275 | 0.213 | -0.488
2002-10-25 16:45 | 10365 | -0.271 | 0.213 | -0.484
2002-10-25 16:50 | 10370 | -0.271 | 0.211 | -0.482
2002-10-25 16:55 | 10375 | -0.267 | 0.209 | -0.476
2002-10-25 17:00 | 10380 | -0.265 | 0.211 | -0.476
2002-10-25 17:05 | 10385 | -0.265 | 0.209 | -0.474
2002-10-25 17:10 | 10390 | -0.259 | 0.205 | -0.464
2002-10-25 17:15 | 10395 | -0.259 | 0.203 | -0.462
2002-10-25 17:20 | 10400 | -0.257 | 0.201 | -0.458
2002-10-25 17:25 | 10405 | -0.251 | 0.197 | -0.448
2002-10-25 17:30 | 10410 | -0.251 | 0.199 | -0.45
2002-10-25 17:35 | 10415 | -0.246 | 0.203 | -0.449
2002-10-25 17:40 | 10420 | -0.242 | 0.203 | -0.445
2002-10-25 17:45 | 10425 | -0.246 | 0.207 | -0.453
2002-10-25 17:50 | 10430 | -0.244 | 0.207 | -0.451
2002-10-25 17:55 | 10435 | -0.242 | 0.207 | -0.449
2002-10-25 18:00 | 10440 | -0.24 | 0.205 | -0.445
2002-10-25 18:05 | 10445 | -0.238 | 0.205 | -0.443
2002-10-25 18:10 | 10450 | -0.234 | 0.207 | -0.441
2002-10-25 18:15 | 10455 | -0.234 | 0.205 | -0.439
2002-10-25 18:20 | 10460 | -0.232 | 0.204 | -0.436
2002-10-25 18:25 | 10465 | -0.228 | 0.206 | -0.434
2002-10-25 18:30 | 10470 | -0.226 | 0.207 | -0.433
2002-10-25 18:35 | 10475 | -0.224 | 0.203 | -0.427
2002-10-25 18:40 | 10480 | -0.222 | 0.203 | -0.425
2002-10-25 18:45 | 10485 | -0.218 | 0.207 | -0.425
2002-10-25 18:50 | 10490 | -0.216 | 0.207 | -0.423
2002-10-25 18:55 | 10495 | -0.214 | 0.205 | -0.419
2002-10-25 19:00 | 10500 | -0.21 | 0.203 | -0.413
2002-10-25 19:05 | 10505 | -0.21 | 0.2 | -0.41
2002-10-25 19:10 | 10510 | -0.206 | 0.201 | -0.407
2002-10-25 19:15 | 10515 | -0.204 | 0.202 | -0.406
2002-10-25 19:20 | 10520 | -0.204 | 0.2 | -0.404
2002-10-25 19:25 | 10525 | -0.198 | 0.202 | -0.4
2002-10-25 19:30 | 10530 | -0.196 | 0.206 | -0.402
2002-10-25 19:35 | 10535 | -0.194 | 0.202 | -0.396
2002-10-25 19:40 | 10540 | -0.192 | 0.202 | -0.394
2002-10-25 19:45 | 10545 | -0.19 | 0.202 | -0.392
2002-10-25 19:50 | 10550 | -0.188 | 0.196 | -0.384
2002-10-25 19:55 | 10555 | -0.186 | 0.194 | -0.38
2002-10-25 20:00 | 10560 | -0.184 | 0.19 | -0.374
2002-10-25 20:05 | 10565 | -0.18 | 0.192 | -0.372
2002-10-25 20:10 | 10570 | -0.176 | 0.194 | -0.37
2002-10-25 20:15 | 10575 | -0.174 | 0.196 | -0.37
2002-10-25 20:20 | 10580 | -0.172 | 0.196 | -0.368
2002-10-25 20:25 | 10585 | -0.17 | 0.199 | -0.369
2002-10-25 20:30 | 10590 | -0.166 | 0.199 | -0.365
2002-10-25 20:35 | 10595 | -0.164 | 0.199 | -0.363
2002-10-25 20:40 | 10600 | -0.162 | 0.199 | -0.361
2002-10-25 20:45 | 10605 | -0.16 | 0.198 | -0.358
2002-10-25 20:50 | 10610 | -0.158 | 0.201 | -0.359
2002-10-25 20:55 | 10615 | -0.158 | 0.199 | -0.357
2002-10-25 21:00 | 10620 | -0.154 | 0.201 | -0.355
2002-10-25 21:05 | 10625 | -0.152 | 0.203 | -0.355
2002-10-25 21:10 | 10630 | -0.148 | 0.205 | -0.353
2002-10-25 21:15 | 10635 | -0.146 | 0.203 | -0.349
2002-10-25 21:20 | 10640 | -0.144 | 0.207 | -0.351
2002-10-25 21:25 | 10645 | -0.144 | 0.208 | -0.352
2002-10-25 21:30 | 10650 | -0.14 | 0.21 | -0.35
2002-10-25 21:35 | 10655 | -0.138 | 0.21 | -0.348
2002-10-25 21:40 | 10660 | -0.136 | 0.21 | -0.346
2002-10-25 21:45 | 10665 | -0.134 | 0.21 | -0.344
2002-10-25 21:50 | 10670 | -0.132 | 0.21 | -0.342
2002-10-25 21:55 | 10675 | -0.13 | 0.21 | -0.34
2002-10-25 22:00 | 10680 | -0.125 | 0.212 | -0.337
2002-10-25 22:05 | 10685 | -0.123 | 0.214 | -0.337
2002-10-25 22:10 | 10690 | -0.115 | 0.216 | -0.331
2002-10-25 22:15 | 10695 | -0.113 | 0.216 | -0.329
2002-10-25 22:20 | 10700 | -0.113 | 0.214 | -0.327
2002-10-25 22:25 | 10705 | -0.109 | 0.212 | -0.321
2002-10-25 22:30 | 10710 | -0.109 | 0.212 | -0.321
2002-10-25 22:35 | 10715 | -0.105 | 0.212 | -0.317
2002-10-25 22:40 | 10720 | -0.105 | 0.208 | -0.313
2002-10-25 22:45 | 10725 | -0.103 | 0.206 | -0.309
2002-10-25 22:50 | 10730 | -0.101 | 0.202 | -0.303
2002-10-25 22:55 | 10735 | -0.099 | 0.204 | -0.303
2002-10-25 23:00 | 10740 | -0.095 | 0.205 | -0.3
2002-10-25 23:05 | 10745 | -0.093 | 0.205 | -0.298
2002-10-25 23:10 | 10750 | -0.093 | 0.205 | -0.298
2002-10-25 23:15 | 10755 | -0.087 | 0.205 | -0.292
2002-10-25 23:20 | 10760 | -0.087 | 0.205 | -0.292
2002-10-25 23:25 | 10765 | -0.083 | 0.207 | -0.29
2002-10-25 23:30 | 10770 | -0.083 | 0.207 | -0.29
2002-10-25 23:35 | 10775 | -0.079 | 0.211 | -0.29
2002-10-25 23:40 | 10780 | -0.079 | 0.211 | -0.29
2002-10-25 23:45 | 10785 | -0.077 | 0.211 | -0.288
2002-10-25 23:50 | 10790 | -0.075 | 0.211 | -0.286
2002-10-25 23:55 | 10795 | -0.073 | 0.207 | -0.28
2002-10-26 | 10800 | -0.073 | 0.207 | -0.28
2002-10-26 00:05 | 10805 | -0.069 | 0.207 | -0.276
2002-10-26 00:10 | 10810 | -0.067 | 0.204 | -0.271
2002-10-26 00:15 | 10815 | -0.065 | 0.204 | -0.269
2002-10-26 00:20 | 10820 | -0.063 | 0.204 | -0.267
2002-10-26 00:25 | 10825 | -0.061 | 0.206 | -0.267
2002-10-26 00:30 | 10830 | -0.059 | 0.206 | -0.265
2002-10-26 00:35 | 10835 | -0.057 | 0.206 | -0.263
2002-10-26 00:40 | 10840 | -0.055 | 0.204 | -0.259
2002-10-26 00:45 | 10845 | -0.053 | 0.206 | -0.259
2002-10-26 00:50 | 10850 | -0.051 | 0.207 | -0.258
2002-10-26 00:55 | 10855 | -0.049 | 0.204 | -0.253
2002-10-26 01:00 | 10860 | -0.047 | 0.206 | -0.253
2002-10-26 01:05 | 10865 | -0.045 | 0.206 | -0.251
2002-10-26 01:10 | 10870 | -0.043 | 0.206 | -0.249
2002-10-26 01:15 | 10875 | -0.043 | 0.204 | -0.247
2002-10-26 01:20 | 10880 | -0.039 | 0.206 | -0.245
2002-10-26 01:25 | 10885 | -0.039 | 0.208 | -0.247
2002-10-26 01:30 | 10890 | -0.037 | 0.206 | -0.243
2002-10-26 01:35 | 10895 | -0.035 | 0.208 | -0.243
2002-10-26 01:40 | 10900 | -0.033 | 0.206 | -0.239
2002-10-26 01:45 | 10905 | -0.031 | 0.206 | -0.237
2002-10-26 01:50 | 10910 | -0.029 | 0.208 | -0.237
2002-10-26 01:55 | 10915 | -0.029 | 0.206 | -0.235
2002-10-26 02:00 | 10920 | -0.025 | 0.208 | -0.233
2002-10-26 02:05 | 10925 | -0.023 | 0.208 | -0.231
2002-10-26 02:10 | 10930 | -0.021 | 0.206 | -0.227
2002-10-26 02:15 | 10935 | -0.019 | 0.206 | -0.225
2002-10-26 02:20 | 10940 | -0.017 | 0.206 | -0.223
2002-10-26 02:25 | 10945 | -0.017 | 0.205 | -0.222
2002-10-26 02:30 | 10950 | -0.013 | 0.208 | -0.221
2002-10-26 02:35 | 10955 | -0.013 | 0.21 | -0.223
2002-10-26 02:40 | 10960 | -0.011 | 0.21 | -0.221
2002-10-26 02:45 | 10965 | -0.007 | 0.211 | -0.218
2002-10-26 02:50 | 10970 | -0.007 | 0.213 | -0.22
2002-10-26 02:55 | 10975 | -0.005 | 0.215 | -0.22
2002-10-26 03:00 | 10980 | -0.005 | 0.217 | -0.222
2002-10-26 03:05 | 10985 | 0 | 0.217 | -0.217
2002-10-26 03:10 | 10990 | 0.002 | 0.219 | -0.217
2002-10-26 03:15 | 10995 | 0.004 | 0.221 | -0.217
2002-10-26 03:20 | 11000 | 0.006 | 0.223 | -0.217
2002-10-26 03:25 | 11005 | 0.008 | 0.225 | -0.217
2002-10-26 03:30 | 11010 | 0.006 | 0.225 | -0.219
2002-10-26 03:35 | 11015 | 0.008 | 0.225 | -0.217
2002-10-26 03:40 | 11020 | 0.012 | 0.225 | -0.213
2002-10-26 03:45 | 11025 | 0.012 | 0.225 | -0.213
2002-10-26 03:50 | 11030 | 0.014 | 0.222 | -0.208
2002-10-26 03:55 | 11035 | 0.014 | 0.22 | -0.206
2002-10-26 04:00 | 11040 | 0.018 | 0.221 | -0.203
2002-10-26 04:05 | 11045 | 0.018 | 0.219 | -0.201
2002-10-26 04:10 | 11050 | 0.02 | 0.217 | -0.197
2002-10-26 04:15 | 11055 | 0.02 | 0.214 | -0.194
2002-10-26 04:20 | 11060 | 0.022 | 0.21 | -0.188
2002-10-26 04:25 | 11065 | 0.026 | 0.21 | -0.184
2002-10-26 04:30 | 11070 | 0.026 | 0.208 | -0.182
2002-10-26 04:35 | 11075 | 0.028 | 0.206 | -0.178
2002-10-26 04:40 | 11080 | 0.028 | 0.206 | -0.178
2002-10-26 04:45 | 11085 | 0.03 | 0.206 | -0.176
2002-10-26 04:50 | 11090 | 0.032 | 0.208 | -0.176
2002-10-26 04:55 | 11095 | 0.034 | 0.208 | -0.174
2002-10-26 05:00 | 11100 | 0.036 | 0.206 | -0.17
2002-10-26 05:05 | 11105 | 0.038 | 0.206 | -0.168
2002-10-26 05:10 | 11110 | 0.04 | 0.204 | -0.164
2002-10-26 05:15 | 11115 | 0.04 | 0.203 | -0.163
2002-10-26 05:20 | 11120 | 0.04 | 0.199 | -0.159
2002-10-26 05:25 | 11125 | 0.042 | 0.197 | -0.155
2002-10-26 05:30 | 11130 | 0.044 | 0.199 | -0.155
2002-10-26 05:35 | 11135 | 0.046 | 0.195 | -0.149
2002-10-26 05:40 | 11140 | 0.048 | 0.194 | -0.146
2002-10-26 05:45 | 11145 | 0.048 | 0.196 | -0.148
2002-10-26 05:50 | 11150 | 0.052 | 0.194 | -0.142
2002-10-26 05:55 | 11155 | 0.052 | 0.196 | -0.144
2002-10-26 06:00 | 11160 | 0.052 | 0.194 | -0.142
2002-10-26 06:05 | 11165 | 0.054 | 0.194 | -0.14
2002-10-26 06:10 | 11170 | 0.056 | 0.19 | -0.134
2002-10-26 06:15 | 11175 | 0.058 | 0.19 | -0.132
2002-10-26 06:20 | 11180 | 0.058 | 0.19 | -0.132
2002-10-26 06:25 | 11185 | 0.058 | 0.19 | -0.132
2002-10-26 06:30 | 11190 | 0.064 | 0.19 | -0.126
2002-10-26 06:35 | 11195 | 0.062 | 0.189 | -0.127
2002-10-26 06:40 | 11200 | 0.064 | 0.187 | -0.123
2002-10-26 06:45 | 11205 | 0.066 | 0.185 | -0.119
2002-10-26 06:50 | 11210 | 0.066 | 0.185 | -0.119
2002-10-26 06:55 | 11215 | 0.068 | 0.183 | -0.115
2002-10-26 07:00 | 11220 | 0.068 | 0.183 | -0.115
2002-10-26 07:05 | 11225 | 0.068 | 0.183 | -0.115
2002-10-26 07:10 | 11230 | 0.07 | 0.181 | -0.111
2002-10-26 07:15 | 11235 | 0.074 | 0.181 | -0.107
2002-10-26 07:20 | 11240 | 0.074 | 0.178 | -0.104
2002-10-26 07:25 | 11245 | 0.076 | 0.18 | -0.104
2002-10-26 07:30 | 11250 | 0.078 | 0.182 | -0.104
2002-10-26 07:35 | 11255 | 0.08 | 0.18 | -0.1
2002-10-26 07:40 | 11260 | 0.08 | 0.18 | -0.1
2002-10-26 07:45 | 11265 | 0.08 | 0.177 | -0.097
2002-10-26 07:50 | 11270 | 0.082 | 0.175 | -0.093
2002-10-26 07:55 | 11275 | 0.082 | 0.176 | -0.094
2002-10-26 08:00 | 11280 | 0.086 | 0.177 | -0.091
2002-10-26 08:05 | 11285 | 0.086 | 0.175 | -0.089
2002-10-26 08:10 | 11290 | 0.088 | 0.175 | -0.087
2002-10-26 08:15 | 11295 | 0.09 | 0.173 | -0.083
2002-10-26 08:20 | 11300 | 0.09 | 0.172 | -0.082
2002-10-26 08:25 | 11305 | 0.092 | 0.173 | -0.081
2002-10-26 08:30 | 11310 | 0.092 | 0.175 | -0.083
2002-10-26 08:35 | 11315 | 0.092 | 0.17 | -0.078
2002-10-26 08:40 | 11320 | 0.094 | 0.17 | -0.076
2002-10-26 08:45 | 11325 | 0.094 | 0.17 | -0.076
2002-10-26 08:50 | 11330 | 0.096 | 0.168 | -0.072
2002-10-26 08:55 | 11335 | 0.098 | 0.168 | -0.07
2002-10-26 09:00 | 11340 | 0.1 | 0.168 | -0.068
2002-10-26 09:05 | 11345 | 0.1 | 0.17 | -0.07
2002-10-26 09:10 | 11350 | 0.102 | 0.168 | -0.066
2002-10-26 09:15 | 11355 | 0.104 | 0.168 | -0.064
2002-10-26 09:20 | 11360 | 0.102 | 0.164 | -0.062
2002-10-26 09:25 | 11365 | 0.104 | 0.163 | -0.059
2002-10-26 09:30 | 11370 | 0.106 | 0.161 | -0.055
2002-10-26 09:35 | 11375 | 0.106 | 0.161 | -0.055
2002-10-26 09:40 | 11380 | 0.11 | 0.165 | -0.055
2002-10-26 09:45 | 11385 | 0.11 | 0.165 | -0.055
2002-10-26 09:50 | 11390 | 0.11 | 0.167 | -0.057
2002-10-26 09:55 | 11395 | 0.112 | 0.167 | -0.055
2002-10-26 10:00 | 11400 | 0.112 | 0.165 | -0.053
2002-10-26 10:05 | 11405 | 0.114 | 0.167 | -0.053
2002-10-26 10:10 | 11410 | 0.116 | 0.169 | -0.053
2002-10-26 10:15 | 11415 | 0.116 | 0.167 | -0.051
2002-10-26 10:20 | 11420 | 0.116 | 0.167 | -0.051
2002-10-26 10:25 | 11425 | 0.118 | 0.167 | -0.049
2002-10-26 10:30 | 11430 | 0.118 | 0.167 | -0.049
2002-10-26 10:35 | 11435 | 0.123 | 0.169 | -0.046
2002-10-26 10:40 | 11440 | 0.123 | 0.169 | -0.046
2002-10-26 10:45 | 11445 | 0.125 | 0.17 | -0.045
2002-10-26 10:50 | 11450 | 0.125 | 0.172 | -0.047
2002-10-26 10:55 | 11455 | 0.127 | 0.172 | -0.045
2002-10-26 11:00 | 11460 | 0.127 | 0.173 | -0.046
2002-10-26 11:05 | 11465 | 0.129 | 0.172 | -0.043
2002-10-26 11:10 | 11470 | 0.127 | 0.171 | -0.044
2002-10-26 11:15 | 11475 | 0.129 | 0.172 | -0.043
2002-10-26 11:20 | 11480 | 0.131 | 0.171 | -0.04
2002-10-26 11:25 | 11485 | 0.131 | 0.17 | -0.039
2002-10-26 11:30 | 11490 | 0.133 | 0.17 | -0.037
2002-10-26 11:35 | 11495 | 0.137 | 0.17 | -0.033
2002-10-26 11:40 | 11500 | 0.137 | 0.172 | -0.035
2002-10-26 11:45 | 11505 | 0.137 | 0.172 | -0.035
2002-10-26 11:50 | 11510 | 0.139 | 0.172 | -0.033
2002-10-26 11:55 | 11515 | 0.141 | 0.172 | -0.031
2002-10-26 12:00 | 11520 | 0.141 | 0.17 | -0.029
2002-10-26 12:05 | 11525 | 0.141 | 0.172 | -0.031
2002-10-26 12:10 | 11530 | 0.143 | 0.172 | -0.029
2002-10-26 12:15 | 11535 | 0.143 | 0.17 | -0.027
2002-10-26 12:20 | 11540 | 0.145 | 0.172 | -0.027
2002-10-26 12:25 | 11545 | 0.145 | 0.172 | -0.027
2002-10-26 12:30 | 11550 | 0.147 | 0.17 | -0.023
2002-10-26 12:35 | 11555 | 0.147 | 0.17 | -0.023
2002-10-26 12:40 | 11560 | 0.147 | 0.172 | -0.025
2002-10-26 12:45 | 11565 | 0.149 | 0.174 | -0.025
2002-10-26 12:50 | 11570 | 0.151 | 0.178 | -0.027
2002-10-26 12:55 | 11575 | 0.153 | 0.178 | -0.025
2002-10-26 13:00 | 11580 | 0.153 | 0.18 | -0.027
2002-10-26 13:05 | 11585 | 0.155 | 0.184 | -0.029
2002-10-26 13:10 | 11590 | 0.155 | 0.186 | -0.031
2002-10-26 13:15 | 11595 | 0.155 | 0.186 | -0.031
2002-10-26 13:20 | 11600 | 0.157 | 0.188 | -0.031
2002-10-26 13:25 | 11605 | 0.159 | 0.188 | -0.029
2002-10-26 13:30 | 11610 | 0.159 | 0.191 | -0.032
2002-10-26 13:35 | 11615 | 0.159 | 0.193 | -0.034
2002-10-26 13:40 | 11620 | 0.163 | 0.195 | -0.032
2002-10-26 13:45 | 11625 | 0.163 | 0.197 | -0.034
2002-10-26 13:50 | 11630 | 0.161 | 0.199 | -0.038
2002-10-26 13:55 | 11635 | 0.163 | 0.199 | -0.036
2002-10-26 14:00 | 11640 | 0.165 | 0.201 | -0.036
2002-10-26 14:05 | 11645 | 0.165 | 0.203 | -0.038
2002-10-26 14:10 | 11650 | 0.165 | 0.205 | -0.04
2002-10-26 14:15 | 11655 | 0.167 | 0.209 | -0.042
2002-10-26 14:20 | 11660 | 0.169 | 0.211 | -0.042
2002-10-26 14:25 | 11665 | 0.167 | 0.213 | -0.046
2002-10-26 14:30 | 11670 | 0.169 | 0.212 | -0.043
2002-10-26 14:35 | 11675 | 0.171 | 0.214 | -0.043
2002-10-26 14:40 | 11680 | 0.171 | 0.214 | -0.043
2002-10-26 14:45 | 11685 | 0.173 | 0.215 | -0.042
2002-10-26 14:50 | 11690 | 0.173 | 0.215 | -0.042
2002-10-26 14:55 | 11695 | 0.175 | 0.215 | -0.04
2002-10-26 15:00 | 11700 | 0.173 | 0.215 | -0.042
2002-10-26 15:05 | 11705 | 0.175 | 0.214 | -0.039
2002-10-26 15:10 | 11710 | 0.175 | 0.213 | -0.038
2002-10-26 15:15 | 11715 | 0.177 | 0.215 | -0.038
2002-10-26 15:20 | 11720 | 0.177 | 0.214 | -0.037
2002-10-26 15:25 | 11725 | 0.179 | 0.216 | -0.037
2002-10-26 15:30 | 11730 | 0.179 | 0.216 | -0.037
2002-10-26 15:35 | 11735 | 0.179 | 0.218 | -0.039
2002-10-26 15:40 | 11740 | 0.183 | 0.217 | -0.034
2002-10-26 15:45 | 11745 | 0.183 | 0.217 | -0.034
2002-10-26 15:50 | 11750 | 0.183 | 0.22 | -0.037
2002-10-26 15:55 | 11755 | 0.183 | 0.217 | -0.034
2002-10-26 16:00 | 11760 | 0.185 | 0.218 | -0.033
2002-10-26 16:05 | 11765 | 0.187 | 0.215 | -0.028
2002-10-26 16:10 | 11770 | 0.185 | 0.218 | -0.033
2002-10-26 16:15 | 11775 | 0.191 | 0.216 | -0.025
2002-10-26 16:20 | 11780 | 0.189 | 0.22 | -0.031
2002-10-26 16:25 | 11785 | 0.189 | 0.22 | -0.031
2002-10-26 16:30 | 11790 | 0.189 | 0.216 | -0.027
2002-10-26 16:35 | 11795 | 0.187 | 0.216 | -0.029
2002-10-26 16:40 | 11800 | 0.193 | 0.216 | -0.023
2002-10-26 16:45 | 11805 | 0.193 | 0.214 | -0.021
2002-10-26 16:50 | 11810 | 0.195 | 0.216 | -0.021
2002-10-26 16:55 | 11815 | 0.193 | 0.216 | -0.023
2002-10-26 17:00 | 11820 | 0.193 | 0.216 | -0.023
2002-10-26 17:05 | 11825 | 0.195 | 0.212 | -0.017
2002-10-26 17:10 | 11830 | 0.195 | 0.21 | -0.015
2002-10-26 17:15 | 11835 | 0.197 | 0.21 | -0.013
2002-10-26 17:20 | 11840 | 0.197 | 0.21 | -0.013
2002-10-26 17:25 | 11845 | 0.197 | 0.21 | -0.013
2002-10-26 17:30 | 11850 | 0.199 | 0.21 | -0.011
2002-10-26 17:35 | 11855 | 0.201 | 0.208 | -0.007
2002-10-26 17:40 | 11860 | 0.201 | 0.208 | -0.007
2002-10-26 17:45 | 11865 | 0.199 | 0.206 | -0.007
2002-10-26 17:50 | 11870 | 0.201 | 0.202 | -0.001
2002-10-26 17:55 | 11875 | 0.201 | 0.198 | 0.003
2002-10-26 18:00 | 11880 | 0.203 | 0.198 | 0.005
2002-10-26 18:05 | 11885 | 0.203 | 0.198 | 0.005
2002-10-26 18:10 | 11890 | 0.203 | 0.194 | 0.009
2002-10-26 18:15 | 11895 | 0.207 | 0.194 | 0.013
2002-10-26 18:20 | 11900 | 0.207 | 0.189 | 0.018
2002-10-26 18:25 | 11905 | 0.207 | 0.191 | 0.016
2002-10-26 18:30 | 11910 | 0.205 | 0.189 | 0.016
2002-10-26 18:35 | 11915 | 0.207 | 0.185 | 0.022
2002-10-26 18:40 | 11920 | 0.207 | 0.181 | 0.026
2002-10-26 18:45 | 11925 | 0.209 | 0.179 | 0.03
2002-10-26 18:50 | 11930 | 0.211 | 0.175 | 0.036
2002-10-26 18:55 | 11935 | 0.209 | 0.173 | 0.036
2002-10-26 19:00 | 11940 | 0.211 | 0.171 | 0.04
2002-10-26 19:05 | 11945 | 0.213 | 0.169 | 0.044
2002-10-26 19:10 | 11950 | 0.213 | 0.167 | 0.046
2002-10-26 19:15 | 11955 | 0.213 | 0.167 | 0.046
2002-10-26 19:20 | 11960 | 0.213 | 0.167 | 0.046
2002-10-26 19:25 | 11965 | 0.213 | 0.167 | 0.046
2002-10-26 19:30 | 11970 | 0.215 | 0.164 | 0.051
2002-10-26 19:35 | 11975 | 0.213 | 0.163 | 0.05
2002-10-26 19:40 | 11980 | 0.215 | 0.161 | 0.054
2002-10-26 19:45 | 11985 | 0.215 | 0.159 | 0.056
2002-10-26 19:50 | 11990 | 0.215 | 0.159 | 0.056
2002-10-26 19:55 | 11995 | 0.217 | 0.157 | 0.06
2002-10-26 20:00 | 12000 | 0.219 | 0.155 | 0.064
2002-10-26 20:05 | 12005 | 0.217 | 0.153 | 0.064
2002-10-26 20:10 | 12010 | 0.219 | 0.149 | 0.07
2002-10-26 20:15 | 12015 | 0.217 | 0.145 | 0.072
2002-10-26 20:20 | 12020 | 0.219 | 0.144 | 0.075
2002-10-26 20:25 | 12025 | 0.219 | 0.139 | 0.08
2002-10-26 20:30 | 12030 | 0.221 | 0.137 | 0.084
2002-10-26 20:35 | 12035 | 0.221 | 0.134 | 0.087
2002-10-26 20:40 | 12040 | 0.221 | 0.132 | 0.089
2002-10-26 20:45 | 12045 | 0.221 | 0.132 | 0.089
2002-10-26 20:50 | 12050 | 0.225 | 0.133 | 0.092
2002-10-26 20:55 | 12055 | 0.223 | 0.134 | 0.089
2002-10-26 21:00 | 12060 | 0.227 | 0.132 | 0.095
2002-10-26 21:05 | 12065 | 0.225 | 0.129 | 0.096
2002-10-26 21:10 | 12070 | 0.225 | 0.129 | 0.096
2002-10-26 21:15 | 12075 | 0.225 | 0.129 | 0.096
2002-10-26 21:20 | 12080 | 0.227 | 0.125 | 0.102
2002-10-26 21:25 | 12085 | 0.227 | 0.125 | 0.102
2002-10-26 21:30 | 12090 | 0.227 | 0.121 | 0.106
2002-10-26 21:35 | 12095 | 0.227 | 0.121 | 0.106
2002-10-26 21:40 | 12100 | 0.229 | 0.119 | 0.11
2002-10-26 21:45 | 12105 | 0.227 | 0.115 | 0.112
2002-10-26 21:50 | 12110 | 0.229 | 0.115 | 0.114
2002-10-26 21:55 | 12115 | 0.231 | 0.117 | 0.114
2002-10-26 22:00 | 12120 | 0.231 | 0.117 | 0.114
2002-10-26 22:05 | 12125 | 0.231 | 0.115 | 0.116
2002-10-26 22:10 | 12130 | 0.231 | 0.113 | 0.118
2002-10-26 22:15 | 12135 | 0.231 | 0.109 | 0.122
2002-10-26 22:20 | 12140 | 0.231 | 0.105 | 0.126
2002-10-26 22:25 | 12145 | 0.233 | 0.103 | 0.13
2002-10-26 22:30 | 12150 | 0.233 | 0.103 | 0.13
2002-10-26 22:35 | 12155 | 0.231 | 0.097 | 0.134
2002-10-26 22:40 | 12160 | 0.235 | 0.097 | 0.138
2002-10-26 22:45 | 12165 | 0.235 | 0.097 | 0.138
2002-10-26 22:50 | 12170 | 0.235 | 0.095 | 0.14
2002-10-26 22:55 | 12175 | 0.235 | 0.095 | 0.14
2002-10-26 23:00 | 12180 | 0.237 | 0.095 | 0.142
2002-10-26 23:05 | 12185 | 0.235 | 0.093 | 0.142
2002-10-26 23:10 | 12190 | 0.237 | 0.095 | 0.142
2002-10-26 23:15 | 12195 | 0.237 | 0.093 | 0.144
2002-10-26 23:20 | 12200 | 0.237 | 0.093 | 0.144
2002-10-26 23:25 | 12205 | 0.239 | 0.093 | 0.146
2002-10-26 23:30 | 12210 | 0.237 | 0.093 | 0.144
2002-10-26 23:35 | 12215 | 0.237 | 0.091 | 0.146
2002-10-26 23:40 | 12220 | 0.239 | 0.089 | 0.15
2002-10-26 23:45 | 12225 | 0.241 | 0.087 | 0.154
2002-10-26 23:50 | 12230 | 0.239 | 0.085 | 0.154
2002-10-26 23:55 | 12235 | 0.241 | 0.085 | 0.156
2002-10-27 | 12240 | 0.241 | 0.085 | 0.156
2002-10-27 00:05 | 12245 | 0.241 | 0.083 | 0.158
2002-10-27 00:10 | 12250 | 0.244 | 0.083 | 0.161
2002-10-27 00:15 | 12255 | 0.244 | 0.087 | 0.157
2002-10-27 00:20 | 12260 | 0.244 | 0.083 | 0.161
2002-10-27 00:25 | 12265 | 0.244 | 0.079 | 0.165
2002-10-27 00:30 | 12270 | 0.244 | 0.077 | 0.167
2002-10-27 00:35 | 12275 | 0.246 | 0.079 | 0.167
2002-10-27 00:40 | 12280 | 0.246 | 0.081 | 0.165
2002-10-27 00:45 | 12285 | 0.248 | 0.085 | 0.163
2002-10-27 00:50 | 12290 | 0.248 | 0.086 | 0.162
2002-10-27 00:55 | 12295 | 0.25 | 0.09 | 0.16
2002-10-27 01:00 | 12300 | 0.248 | 0.088 | 0.16
2002-10-27 01:05 | 12305 | 0.248 | 0.088 | 0.16
2002-10-27 01:10 | 12310 | 0.25 | 0.086 | 0.164
2002-10-27 01:15 | 12315 | 0.252 | 0.088 | 0.164
2002-10-27 01:20 | 12320 | 0.25 | 0.09 | 0.16
2002-10-27 01:25 | 12325 | 0.252 | 0.09 | 0.162
2002-10-27 01:30 | 12330 | 0.254 | 0.091 | 0.163
2002-10-27 01:35 | 12335 | 0.254 | 0.094 | 0.16
2002-10-27 01:40 | 12340 | 0.252 | 0.096 | 0.156
2002-10-27 01:45 | 12345 | 0.254 | 0.096 | 0.158
2002-10-27 01:50 | 12350 | 0.254 | 0.1 | 0.154
2002-10-27 01:55 | 12355 | 0.254 | 0.1 | 0.154
2002-10-27 02:00 | 12360 | 0.254 | 0.095 | 0.159
2002-10-27 02:05 | 12365 | 0.254 | 0.092 | 0.162
2002-10-27 02:10 | 12370 | 0.252 | 0.09 | 0.162
2002-10-27 02:15 | 12375 | 0.256 | 0.092 | 0.164
2002-10-27 02:20 | 12380 | 0.256 | 0.093 | 0.163
2002-10-27 02:25 | 12385 | 0.256 | 0.092 | 0.164
2002-10-27 02:30 | 12390 | 0.258 | 0.094 | 0.164
2002-10-27 02:35 | 12395 | 0.258 | 0.096 | 0.162
2002-10-27 02:40 | 12400 | 0.258 | 0.094 | 0.164
2002-10-27 02:45 | 12405 | 0.258 | 0.094 | 0.164
2002-10-27 02:50 | 12410 | 0.258 | 0.095 | 0.163
2002-10-27 02:55 | 12415 | 0.258 | 0.093 | 0.165
2002-10-27 03:00 | 12420 | 0.258 | 0.093 | 0.165
2002-10-27 03:05 | 12425 | 0.26 | 0.093 | 0.167
2002-10-27 03:10 | 12430 | 0.258 | 0.092 | 0.166
2002-10-27 03:15 | 12435 | 0.26 | 0.089 | 0.171
2002-10-27 03:20 | 12440 | 0.26 | 0.089 | 0.171
2002-10-27 03:25 | 12445 | 0.26 | 0.087 | 0.173
2002-10-27 03:30 | 12450 | 0.26 | 0.084 | 0.176
2002-10-27 03:35 | 12455 | 0.262 | 0.085 | 0.177
2002-10-27 03:40 | 12460 | 0.262 | 0.089 | 0.173
2002-10-27 03:45 | 12465 | 0.264 | 0.09 | 0.174
2002-10-27 03:50 | 12470 | 0.264 | 0.091 | 0.173
2002-10-27 03:55 | 12475 | 0.264 | 0.093 | 0.171
2002-10-27 04:00 | 12480 | 0.264 | 0.091 | 0.173
2002-10-27 04:05 | 12485 | 0.264 | 0.091 | 0.173
2002-10-27 04:10 | 12490 | 0.264 | 0.087 | 0.177
2002-10-27 04:15 | 12495 | 0.262 | 0.083 | 0.179
2002-10-27 04:20 | 12500 | 0.264 | 0.075 | 0.189
2002-10-27 04:25 | 12505 | 0.264 | 0.079 | 0.185
2002-10-27 04:30 | 12510 | 0.264 | 0.081 | 0.183
2002-10-27 04:35 | 12515 | 0.266 | 0.081 | 0.185
2002-10-27 04:40 | 12520 | 0.264 | 0.079 | 0.185
2002-10-27 04:45 | 12525 | 0.266 | 0.077 | 0.189
2002-10-27 04:50 | 12530 | 0.266 | 0.077 | 0.189
2002-10-27 04:55 | 12535 | 0.266 | 0.073 | 0.193
2002-10-27 05:00 | 12540 | 0.268 | 0.074 | 0.194
2002-10-27 05:05 | 12545 | 0.268 | 0.073 | 0.195
2002-10-27 05:10 | 12550 | 0.268 | 0.073 | 0.195
2002-10-27 05:15 | 12555 | 0.266 | 0.071 | 0.195
2002-10-27 05:20 | 12560 | 0.268 | 0.071 | 0.197
2002-10-27 05:25 | 12565 | 0.268 | 0.069 | 0.199
2002-10-27 05:30 | 12570 | 0.268 | 0.069 | 0.199
2002-10-27 05:35 | 12575 | 0.27 | 0.065 | 0.205
2002-10-27 05:40 | 12580 | 0.27 | 0.065 | 0.205
2002-10-27 05:45 | 12585 | 0.27 | 0.063 | 0.207
2002-10-27 05:50 | 12590 | 0.27 | 0.065 | 0.205
2002-10-27 05:55 | 12595 | 0.27 | 0.064 | 0.206
2002-10-27 06:00 | 12600 | 0.27 | 0.063 | 0.207
2002-10-27 06:05 | 12605 | 0.27 | 0.061 | 0.209
2002-10-27 06:10 | 12610 | 0.272 | 0.065 | 0.207
2002-10-27 06:15 | 12615 | 0.27 | 0.059 | 0.211
2002-10-27 06:20 | 12620 | 0.272 | 0.06 | 0.212
2002-10-27 06:25 | 12625 | 0.272 | 0.062 | 0.21
2002-10-27 06:30 | 12630 | 0.272 | 0.06 | 0.212
2002-10-27 06:35 | 12635 | 0.272 | 0.059 | 0.213
2002-10-27 06:40 | 12640 | 0.274 | 0.058 | 0.216
2002-10-27 06:45 | 12645 | 0.272 | 0.058 | 0.214
2002-10-27 06:50 | 12650 | 0.272 | 0.057 | 0.215
2002-10-27 06:55 | 12655 | 0.274 | 0.059 | 0.215
2002-10-27 07:00 | 12660 | 0.274 | 0.059 | 0.215
2002-10-27 07:05 | 12665 | 0.276 | 0.062 | 0.214
2002-10-27 07:10 | 12670 | 0.274 | 0.06 | 0.214
2002-10-27 07:15 | 12675 | 0.274 | 0.059 | 0.215
2002-10-27 07:20 | 12680 | 0.274 | 0.057 | 0.217
2002-10-27 07:25 | 12685 | 0.274 | 0.053 | 0.221
2002-10-27 07:30 | 12690 | 0.276 | 0.052 | 0.224
2002-10-27 07:35 | 12695 | 0.276 | 0.05 | 0.226
2002-10-27 07:40 | 12700 | 0.274 | 0.046 | 0.228
2002-10-27 07:45 | 12705 | 0.274 | 0.045 | 0.229
2002-10-27 07:50 | 12710 | 0.274 | 0.043 | 0.231
2002-10-27 07:55 | 12715 | 0.276 | 0.041 | 0.235
2002-10-27 08:00 | 12720 | 0.276 | 0.039 | 0.237
2002-10-27 08:05 | 12725 | 0.276 | 0.037 | 0.239
2002-10-27 08:10 | 12730 | 0.274 | 0.035 | 0.239
2002-10-27 08:15 | 12735 | 0.276 | 0.027 | 0.249
2002-10-27 08:20 | 12740 | 0.276 | 0.028 | 0.248
2002-10-27 08:25 | 12745 | 0.276 | 0.024 | 0.252
2002-10-27 08:30 | 12750 | 0.276 | 0.02 | 0.256
2002-10-27 08:35 | 12755 | 0.276 | 0.02 | 0.256
2002-10-27 08:40 | 12760 | 0.278 | 0.022 | 0.256
2002-10-27 08:45 | 12765 | 0.276 | 0.02 | 0.256
2002-10-27 08:50 | 12770 | 0.278 | 0.018 | 0.26
2002-10-27 08:55 | 12775 | 0.278 | 0.018 | 0.26
2002-10-27 09:00 | 12780 | 0.278 | 0.016 | 0.262
2002-10-27 09:05 | 12785 | 0.28 | 0.016 | 0.264
2002-10-27 09:10 | 12790 | 0.278 | 0.015 | 0.263
2002-10-27 09:15 | 12795 | 0.278 | 0.015 | 0.263
2002-10-27 09:20 | 12800 | 0.278 | 0.011 | 0.267
2002-10-27 09:25 | 12805 | 0.278 | 0.011 | 0.267
2002-10-27 09:30 | 12810 | 0.28 | 0.013 | 0.267
2002-10-27 09:35 | 12815 | 0.282 | 0.013 | 0.269
2002-10-27 09:40 | 12820 | 0.278 | 0.011 | 0.267
2002-10-27 09:45 | 12825 | 0.28 | 0.011 | 0.269
2002-10-27 09:50 | 12830 | 0.28 | 0.011 | 0.269
2002-10-27 09:55 | 12835 | 0.28 | 0.011 | 0.269
2002-10-27 10:00 | 12840 | 0.282 | 0.011 | 0.271
2002-10-27 10:05 | 12845 | 0.282 | 0.013 | 0.269
2002-10-27 10:10 | 12850 | 0.282 | 0.013 | 0.269
2002-10-27 10:15 | 12855 | 0.28 | 0.011 | 0.269
2002-10-27 10:20 | 12860 | 0.282 | 0.011 | 0.271
2002-10-27 10:25 | 12865 | 0.282 | 0.009 | 0.273
2002-10-27 10:30 | 12870 | 0.282 | 0.013 | 0.269
2002-10-27 10:35 | 12875 | 0.282 | 0.01 | 0.272
2002-10-27 10:40 | 12880 | 0.282 | 0.008 | 0.274
2002-10-27 10:45 | 12885 | 0.282 | 0.008 | 0.274
2002-10-27 10:50 | 12890 | 0.284 | 0.004 | 0.28
2002-10-27 10:55 | 12895 | 0.284 | 0.006 | 0.278
2002-10-27 11:00 | 12900 | 0.282 | 0.004 | 0.278
2002-10-27 11:05 | 12905 | 0.284 | 0.003 | 0.281
2002-10-27 11:10 | 12910 | 0.286 | 0.008 | 0.278
2002-10-27 11:15 | 12915 | 0.286 | 0.014 | 0.272
2002-10-27 11:20 | 12920 | 0.286 | 0.016 | 0.27
2002-10-27 11:25 | 12925 | 0.284 | 0.016 | 0.268
2002-10-27 11:30 | 12930 | 0.284 | 0.014 | 0.27
2002-10-27 11:35 | 12935 | 0.284 | 0.01 | 0.274
2002-10-27 11:40 | 12940 | 0.286 | 0.012 | 0.274
2002-10-27 11:45 | 12945 | 0.29 | 0.014 | 0.276
2002-10-27 11:50 | 12950 | 0.286 | 0.018 | 0.268
2002-10-27 11:55 | 12955 | 0.286 | 0.021 | 0.265
2002-10-27 12:00 | 12960 | 0.286 | 0.017 | 0.269
2002-10-27 12:05 | 12965 | 0.288 | 0.021 | 0.267
2002-10-27 12:10 | 12970 | 0.286 | 0.019 | 0.267
2002-10-27 12:15 | 12975 | 0.288 | 0.019 | 0.269
2002-10-27 12:20 | 12980 | 0.288 | 0.021 | 0.267
2002-10-27 12:25 | 12985 | 0.288 | 0.025 | 0.263
2002-10-27 12:30 | 12990 | 0.288 | 0.027 | 0.261
2002-10-27 12:35 | 12995 | 0.288 | 0.025 | 0.263
2002-10-27 12:40 | 13000 | 0.29 | 0.029 | 0.261
2002-10-27 12:45 | 13005 | 0.288 | 0.034 | 0.254
2002-10-27 12:50 | 13010 | 0.29 | 0.036 | 0.254
2002-10-27 12:55 | 13015 | 0.29 | 0.039 | 0.251
2002-10-27 13:00 | 13020 | 0.29 | 0.042 | 0.248
2002-10-27 13:05 | 13025 | 0.29 | 0.042 | 0.248
2002-10-27 13:10 | 13030 | 0.29 | 0.043 | 0.247
2002-10-27 13:15 | 13035 | 0.29 | 0.044 | 0.246
2002-10-27 13:20 | 13040 | 0.29 | 0.048 | 0.242
2002-10-27 13:25 | 13045 | 0.292 | 0.052 | 0.24
2002-10-27 13:30 | 13050 | 0.292 | 0.054 | 0.238
2002-10-27 13:35 | 13055 | 0.29 | 0.054 | 0.236
2002-10-27 13:40 | 13060 | 0.292 | 0.058 | 0.234
2002-10-27 13:45 | 13065 | 0.29 | 0.058 | 0.232
2002-10-27 13:50 | 13070 | 0.292 | 0.06 | 0.232
2002-10-27 13:55 | 13075 | 0.292 | 0.066 | 0.226
2002-10-27 14:00 | 13080 | 0.292 | 0.068 | 0.224
2002-10-27 14:05 | 13085 | 0.292 | 0.07 | 0.222
2002-10-27 14:10 | 13090 | 0.29 | 0.07 | 0.22
2002-10-27 14:15 | 13095 | 0.292 | 0.07 | 0.222
2002-10-27 14:20 | 13100 | 0.292 | 0.074 | 0.218
2002-10-27 14:25 | 13105 | 0.292 | 0.074 | 0.218
2002-10-27 14:30 | 13110 | 0.292 | 0.074 | 0.218
2002-10-27 14:35 | 13115 | 0.292 | 0.076 | 0.216
2002-10-27 14:40 | 13120 | 0.294 | 0.078 | 0.216
2002-10-27 14:45 | 13125 | 0.294 | 0.078 | 0.216
2002-10-27 14:50 | 13130 | 0.294 | 0.08 | 0.214
2002-10-27 14:55 | 13135 | 0.294 | 0.082 | 0.212
2002-10-27 15:00 | 13140 | 0.292 | 0.084 | 0.208
2002-10-27 15:05 | 13145 | 0.292 | 0.082 | 0.21
2002-10-27 15:10 | 13150 | 0.292 | 0.082 | 0.21
2002-10-27 15:15 | 13155 | 0.294 | 0.08 | 0.214
2002-10-27 15:20 | 13160 | 0.292 | 0.082 | 0.21
2002-10-27 15:25 | 13165 | 0.292 | 0.082 | 0.21
2002-10-27 15:30 | 13170 | 0.292 | 0.08 | 0.212
2002-10-27 15:35 | 13175 | 0.292 | 0.082 | 0.21
2002-10-27 15:40 | 13180 | 0.292 | 0.08 | 0.212
2002-10-27 15:45 | 13185 | 0.292 | 0.082 | 0.21
2002-10-27 15:50 | 13190 | 0.294 | 0.082 | 0.212
2002-10-27 15:55 | 13195 | 0.294 | 0.08 | 0.214
2002-10-27 16:00 | 13200 | 0.294 | 0.08 | 0.214
2002-10-27 16:05 | 13205 | 0.292 | 0.08 | 0.212
2002-10-27 16:10 | 13210 | 0.292 | 0.078 | 0.214
2002-10-27 16:15 | 13215 | 0.294 | 0.076 | 0.218
2002-10-27 16:20 | 13220 | 0.294 | 0.074 | 0.22
2002-10-27 16:25 | 13225 | 0.296 | 0.076 | 0.22
2002-10-27 16:30 | 13230 | 0.294 | 0.076 | 0.218
2002-10-27 16:35 | 13235 | 0.294 | 0.078 | 0.216
2002-10-27 16:40 | 13240 | 0.294 | 0.078 | 0.216
2002-10-27 16:45 | 13245 | 0.294 | 0.076 | 0.218
2002-10-27 16:50 | 13250 | 0.294 | 0.076 | 0.218
2002-10-27 16:55 | 13255 | 0.292 | 0.076 | 0.216
2002-10-27 17:00 | 13260 | 0.294 | 0.076 | 0.218
2002-10-27 17:05 | 13265 | 0.294 | 0.076 | 0.218
2002-10-27 17:10 | 13270 | 0.296 | 0.078 | 0.218
2002-10-27 17:15 | 13275 | 0.298 | 0.076 | 0.222
2002-10-27 17:20 | 13280 | 0.296 | 0.076 | 0.22
2002-10-27 17:25 | 13285 | 0.294 | 0.076 | 0.218
2002-10-27 17:30 | 13290 | 0.296 | 0.076 | 0.22
2002-10-27 17:35 | 13295 | 0.296 | 0.078 | 0.218
2002-10-27 17:40 | 13300 | 0.296 | 0.079 | 0.217
2002-10-27 17:45 | 13305 | 0.296 | 0.078 | 0.218
2002-10-27 17:50 | 13310 | 0.296 | 0.076 | 0.22
2002-10-27 17:55 | 13315 | 0.298 | 0.076 | 0.222
2002-10-27 18:00 | 13320 | 0.296 | 0.076 | 0.22
2002-10-27 18:05 | 13325 | 0.296 | 0.074 | 0.222
2002-10-27 18:10 | 13330 | 0.296 | 0.072 | 0.224
2002-10-27 18:15 | 13335 | 0.294 | 0.068 | 0.226
2002-10-27 18:20 | 13340 | 0.294 | 0.064 | 0.23
2002-10-27 18:25 | 13345 | 0.294 | 0.06 | 0.234
2002-10-27 18:30 | 13350 | 0.294 | 0.056 | 0.238
2002-10-27 18:35 | 13355 | 0.294 | 0.052 | 0.242
2002-10-27 18:40 | 13360 | 0.294 | 0.051 | 0.243
2002-10-27 18:45 | 13365 | 0.294 | 0.052 | 0.242
2002-10-27 18:50 | 13370 | 0.296 | 0.05 | 0.246
2002-10-27 18:55 | 13375 | 0.296 | 0.048 | 0.248
2002-10-27 19:00 | 13380 | 0.296 | 0.045 | 0.251
2002-10-27 19:05 | 13385 | 0.296 | 0.043 | 0.253
2002-10-27 19:10 | 13390 | 0.296 | 0.041 | 0.255
2002-10-27 19:15 | 13395 | 0.294 | 0.041 | 0.253
2002-10-27 19:20 | 13400 | 0.296 | 0.039 | 0.257
2002-10-27 19:25 | 13405 | 0.298 | 0.041 | 0.257
2002-10-27 19:30 | 13410 | 0.296 | 0.044 | 0.252
2002-10-27 19:35 | 13415 | 0.296 | 0.04 | 0.256
2002-10-27 19:40 | 13420 | 0.296 | 0.038 | 0.258
2002-10-27 19:45 | 13425 | 0.298 | 0.036 | 0.262
2002-10-27 19:50 | 13430 | 0.296 | 0.034 | 0.262
2002-10-27 19:55 | 13435 | 0.296 | 0.031 | 0.265
2002-10-27 20:00 | 13440 | 0.296 | 0.03 | 0.266
2002-10-27 20:05 | 13445 | 0.298 | 0.026 | 0.272
2002-10-27 20:10 | 13450 | 0.296 | 0.023 | 0.273
2002-10-27 20:15 | 13455 | 0.296 | 0.022 | 0.274
2002-10-27 20:20 | 13460 | 0.296 | 0.022 | 0.274
2002-10-27 20:25 | 13465 | 0.296 | 0.021 | 0.275
2002-10-27 20:30 | 13470 | 0.296 | 0.019 | 0.277
2002-10-27 20:35 | 13475 | 0.296 | 0.015 | 0.281
2002-10-27 20:40 | 13480 | 0.296 | 0.013 | 0.283
2002-10-27 20:45 | 13485 | 0.298 | 0.013 | 0.285
2002-10-27 20:50 | 13490 | 0.296 | 0.011 | 0.285
2002-10-27 20:55 | 13495 | 0.296 | 0.011 | 0.285
2002-10-27 21:00 | 13500 | 0.298 | 0.009 | 0.289
2002-10-27 21:05 | 13505 | 0.296 | 0.009 | 0.287
2002-10-27 21:10 | 13510 | 0.296 | 0.009 | 0.287
2002-10-27 21:15 | 13515 | 0.296 | 0.003 | 0.293
2002-10-27 21:20 | 13520 | 0.296 | 0.003 | 0.293
2002-10-27 21:25 | 13525 | 0.298 | 0.001 | 0.297
2002-10-27 21:30 | 13530 | 0.296 | 0 | 0.296
2002-10-27 21:35 | 13535 | 0.296 | -0.002 | 0.298
2002-10-27 21:40 | 13540 | 0.298 | -0.005 | 0.303
2002-10-27 21:45 | 13545 | 0.298 | -0.005 | 0.303
2002-10-27 21:50 | 13550 | 0.298 | -0.005 | 0.303
2002-10-27 21:55 | 13555 | 0.298 | -0.005 | 0.303
2002-10-27 22:00 | 13560 | 0.296 | -0.005 | 0.301
2002-10-27 22:05 | 13565 | 0.296 | -0.007 | 0.303
2002-10-27 22:10 | 13570 | 0.296 | -0.007 | 0.303
2002-10-27 22:15 | 13575 | 0.298 | -0.007 | 0.305
2002-10-27 22:20 | 13580 | 0.298 | -0.007 | 0.305
2002-10-27 22:25 | 13585 | 0.296 | -0.009 | 0.305
2002-10-27 22:30 | 13590 | 0.298 | -0.009 | 0.307
2002-10-27 22:35 | 13595 | 0.298 | -0.009 | 0.307
2002-10-27 22:40 | 13600 | 0.298 | -0.009 | 0.307
2002-10-27 22:45 | 13605 | 0.298 | -0.011 | 0.309
2002-10-27 22:50 | 13610 | 0.298 | -0.012 | 0.31
2002-10-27 22:55 | 13615 | 0.298 | -0.01 | 0.308
2002-10-27 23:00 | 13620 | 0.296 | -0.012 | 0.308
2002-10-27 23:05 | 13625 | 0.296 | -0.016 | 0.312
2002-10-27 23:10 | 13630 | 0.298 | -0.014 | 0.312
2002-10-27 23:15 | 13635 | 0.298 | -0.016 | 0.314
2002-10-27 23:20 | 13640 | 0.298 | -0.016 | 0.314
2002-10-27 23:25 | 13645 | 0.298 | -0.018 | 0.316
2002-10-27 23:30 | 13650 | 0.298 | -0.016 | 0.314
2002-10-27 23:35 | 13655 | 0.298 | -0.018 | 0.316
2002-10-27 23:40 | 13660 | 0.298 | -0.018 | 0.316
2002-10-27 23:45 | 13665 | 0.298 | -0.02 | 0.318
2002-10-27 23:50 | 13670 | 0.298 | -0.018 | 0.316
2002-10-27 23:55 | 13675 | 0.296 | -0.02 | 0.316
2002-10-28 | 13680 | 0.298 | -0.022 | 0.32
2002-10-28 00:05 | 13685 | 0.298 | -0.021 | 0.319
2002-10-28 00:10 | 13690 | 0.298 | -0.023 | 0.321
2002-10-28 00:15 | 13695 | 0.298 | -0.021 | 0.319
2002-10-28 00:20 | 13700 | 0.296 | -0.025 | 0.321
2002-10-28 00:25 | 13705 | 0.298 | -0.027 | 0.325
2002-10-28 00:30 | 13710 | 0.298 | -0.027 | 0.325
2002-10-28 00:35 | 13715 | 0.298 | -0.027 | 0.325
2002-10-28 00:40 | 13720 | 0.3 | -0.025 | 0.325
2002-10-28 00:45 | 13725 | 0.296 | -0.025 | 0.321
2002-10-28 00:50 | 13730 | 0.298 | -0.027 | 0.325
2002-10-28 00:55 | 13735 | 0.296 | -0.029 | 0.325
2002-10-28 01:00 | 13740 | 0.296 | -0.029 | 0.325
2002-10-28 01:05 | 13745 | 0.298 | -0.029 | 0.327
2002-10-28 01:10 | 13750 | 0.296 | -0.031 | 0.327
2002-10-28 01:15 | 13755 | 0.296 | -0.029 | 0.325
2002-10-28 01:20 | 13760 | 0.296 | -0.031 | 0.327
2002-10-28 01:25 | 13765 | 0.296 | -0.029 | 0.325
2002-10-28 01:30 | 13770 | 0.296 | -0.029 | 0.325
2002-10-28 01:35 | 13775 | 0.296 | -0.027 | 0.323
2002-10-28 01:40 | 13780 | 0.298 | -0.027 | 0.325
2002-10-28 01:45 | 13785 | 0.298 | -0.029 | 0.327
2002-10-28 01:50 | 13790 | 0.298 | -0.027 | 0.325
2002-10-28 01:55 | 13795 | 0.296 | -0.027 | 0.323
2002-10-28 02:00 | 13800 | 0.298 | -0.025 | 0.323
2002-10-28 02:05 | 13805 | 0.298 | -0.023 | 0.321
2002-10-28 02:10 | 13810 | 0.298 | -0.023 | 0.321
2002-10-28 02:15 | 13815 | 0.296 | -0.023 | 0.319
2002-10-28 02:20 | 13820 | 0.298 | -0.02 | 0.318
2002-10-28 02:25 | 13825 | 0.298 | -0.02 | 0.318
2002-10-28 02:30 | 13830 | 0.298 | -0.019 | 0.317
2002-10-28 02:35 | 13835 | 0.296 | -0.019 | 0.315
2002-10-28 02:40 | 13840 | 0.296 | -0.017 | 0.313
2002-10-28 02:45 | 13845 | 0.296 | -0.018 | 0.314
2002-10-28 02:50 | 13850 | 0.296 | -0.016 | 0.312
2002-10-28 02:55 | 13855 | 0.298 | -0.012 | 0.31
2002-10-28 03:00 | 13860 | 0.298 | -0.012 | 0.31
2002-10-28 03:05 | 13865 | 0.298 | -0.013 | 0.311
2002-10-28 03:10 | 13870 | 0.298 | -0.01 | 0.308
2002-10-28 03:15 | 13875 | 0.298 | -0.011 | 0.309
2002-10-28 03:20 | 13880 | 0.298 | -0.009 | 0.307
2002-10-28 03:25 | 13885 | 0.298 | -0.006 | 0.304
2002-10-28 03:30 | 13890 | 0.298 | -0.003 | 0.301
2002-10-28 03:35 | 13895 | 0.298 | -0.003 | 0.301
2002-10-28 03:40 | 13900 | 0.3 | -0.003 | 0.303
2002-10-28 03:45 | 13905 | 0.3 | 0.002 | 0.298
2002-10-28 03:50 | 13910 | 0.298 | 0.002 | 0.296
2002-10-28 03:55 | 13915 | 0.298 | 0.004 | 0.294
2002-10-28 04:00 | 13920 | 0.298 | 0.004 | 0.294
2002-10-28 04:05 | 13925 | 0.298 | 0.006 | 0.292
2002-10-28 04:10 | 13930 | 0.3 | 0.008 | 0.292
2002-10-28 04:15 | 13935 | 0.3 | 0.008 | 0.292
2002-10-28 04:20 | 13940 | 0.3 | 0.012 | 0.288
2002-10-28 04:25 | 13945 | 0.3 | 0.016 | 0.284
2002-10-28 04:30 | 13950 | 0.3 | 0.02 | 0.28
2002-10-28 04:35 | 13955 | 0.298 | 0.018 | 0.28
2002-10-28 04:40 | 13960 | 0.3 | 0.022 | 0.278
2002-10-28 04:45 | 13965 | 0.298 | 0.02 | 0.278
2002-10-28 04:50 | 13970 | 0.298 | 0.018 | 0.28
2002-10-28 04:55 | 13975 | 0.298 | 0.014 | 0.284
2002-10-28 05:00 | 13980 | 0.296 | 0.014 | 0.282
2002-10-28 05:05 | 13985 | 0.298 | 0.017 | 0.281
2002-10-28 05:10 | 13990 | 0.298 | 0.021 | 0.277
2002-10-28 05:15 | 13995 | 0.3 | 0.023 | 0.277
2002-10-28 05:20 | 14000 | 0.298 | 0.025 | 0.273
2002-10-28 05:25 | 14005 | 0.298 | 0.023 | 0.275
2002-10-28 05:30 | 14010 | 0.296 | 0.021 | 0.275
2002-10-28 05:35 | 14015 | 0.296 | 0.017 | 0.279
2002-10-28 05:40 | 14020 | 0.298 | 0.013 | 0.285
2002-10-28 05:45 | 14025 | 0.296 | 0.015 | 0.281
2002-10-28 05:50 | 14030 | 0.296 | 0.015 | 0.281
2002-10-28 05:55 | 14035 | 0.298 | 0.013 | 0.285
2002-10-28 06:00 | 14040 | 0.298 | 0.013 | 0.285
2002-10-28 06:05 | 14045 | 0.298 | 0.013 | 0.285
2002-10-28 06:10 | 14050 | 0.298 | 0.011 | 0.287
2002-10-28 06:15 | 14055 | 0.298 | 0.006 | 0.292
2002-10-28 06:20 | 14060 | 0.296 | 0.006 | 0.29
2002-10-28 06:25 | 14065 | 0.298 | 0.007 | 0.291
2002-10-28 06:30 | 14070 | 0.296 | 0.007 | 0.289
2002-10-28 06:35 | 14075 | 0.296 | 0.004 | 0.292
2002-10-28 06:40 | 14080 | 0.298 | 0.004 | 0.294
2002-10-28 06:45 | 14085 | 0.296 | 0.002 | 0.294
2002-10-28 06:50 | 14090 | 0.296 | 0.002 | 0.294
2002-10-28 06:55 | 14095 | 0.296 | 0.001 | 0.295
2002-10-28 07:00 | 14100 | 0.296 | 0.001 | 0.295
2002-10-28 07:05 | 14105 | 0.296 | 0.001 | 0.295
2002-10-28 07:10 | 14110 | 0.296 | -0.001 | 0.297
2002-10-28 07:15 | 14115 | 0.296 | -0.001 | 0.297
2002-10-28 07:20 | 14120 | 0.296 | -0.003 | 0.299
2002-10-28 07:25 | 14125 | 0.296 | -0.005 | 0.301
2002-10-28 07:30 | 14130 | 0.296 | -0.007 | 0.303
2002-10-28 07:35 | 14135 | 0.296 | -0.011 | 0.307
2002-10-28 07:40 | 14140 | 0.294 | -0.009 | 0.303
2002-10-28 07:45 | 14145 | 0.294 | -0.011 | 0.305
2002-10-28 07:50 | 14150 | 0.294 | -0.012 | 0.306
2002-10-28 07:55 | 14155 | 0.296 | -0.014 | 0.31
2002-10-28 08:00 | 14160 | 0.294 | -0.014 | 0.308
2002-10-28 08:05 | 14165 | 0.294 | -0.014 | 0.308
2002-10-28 08:10 | 14170 | 0.294 | -0.014 | 0.308
2002-10-28 08:15 | 14175 | 0.294 | -0.016 | 0.31
2002-10-28 08:20 | 14180 | 0.294 | -0.018 | 0.312
2002-10-28 08:25 | 14185 | 0.294 | -0.019 | 0.313
2002-10-28 08:30 | 14190 | 0.294 | -0.021 | 0.315
2002-10-28 08:35 | 14195 | 0.294 | -0.021 | 0.315
2002-10-28 08:40 | 14200 | 0.292 | -0.021 | 0.313
2002-10-28 08:45 | 14205 | 0.294 | -0.021 | 0.315
2002-10-28 08:50 | 14210 | 0.294 | -0.023 | 0.317
2002-10-28 08:55 | 14215 | 0.292 | -0.025 | 0.317
2002-10-28 09:00 | 14220 | 0.294 | -0.025 | 0.319
2002-10-28 09:05 | 14225 | 0.292 | -0.028 | 0.32
2002-10-28 09:10 | 14230 | 0.294 | -0.027 | 0.321
2002-10-28 09:15 | 14235 | 0.294 | -0.029 | 0.323
2002-10-28 09:20 | 14240 | 0.294 | -0.027 | 0.321
2002-10-28 09:25 | 14245 | 0.294 | -0.029 | 0.323
2002-10-28 09:30 | 14250 | 0.294 | -0.031 | 0.325
2002-10-28 09:35 | 14255 | 0.296 | -0.031 | 0.327
2002-10-28 09:40 | 14260 | 0.294 | -0.031 | 0.325
2002-10-28 09:45 | 14265 | 0.294 | -0.031 | 0.325
2002-10-28 09:50 | 14270 | 0.292 | -0.028 | 0.32
2002-10-28 09:55 | 14275 | 0.294 | -0.03 | 0.324
2002-10-28 10:00 | 14280 | 0.294 | -0.028 | 0.322
2002-10-28 10:05 | 14285 | 0.294 | -0.026 | 0.32
2002-10-28 10:10 | 14290 | 0.294 | -0.025 | 0.319
2002-10-28 10:15 | 14295 | 0.294 | -0.023 | 0.317
2002-10-28 10:20 | 14300 | 0.294 | -0.025 | 0.319
2002-10-28 10:25 | 14305 | 0.296 |  | 0.296
2002-10-28 10:30 | 14310 | 0.294 |  | 0.294
2002-10-28 10:35 | 14315 | 0.294 |  | 0.294
2002-10-28 10:40 | 14320 | 0.294 |  | 0.294
2002-10-28 10:45 | 14325 | 0.294 |  | 0.294

## MW-23A
SUMMARY OF PUMP TEST DATA FOR RCWD WELL 118
AND OBSERVATION WELL MW-23A
76 STATION 6519
TEMECULA, CALIFORNIA
Date Time | Elapsed Time | Groundwater Depth | Background Barometric Pressure | Corrected Groundwater Depth
| (min) | (ft H2O) | (ft H2O) | (ft H2O)
2002-10-18 12:00 | 0 | 0.002 | 0.013 | -0.011
2002-10-18 12:05 | 5 | 0.002 | 0.013 | -0.011
2002-10-18 12:10 | 10 | 0.002 | 0.014 | -0.012
2002-10-18 12:15 | 15 | 0.002 | 0.007 | -0.005
2002-10-18 12:20 | 20 | 0.002 | 0.004 | -0.002
2002-10-18 12:25 | 25 | 0.004 | 0.005 | -0.001
2002-10-18 12:30 | 30 | 0.004 | 0.006 | -0.002
2002-10-18 12:35 | 35 | 0.004 | 0.005 | -0.001
2002-10-18 12:40 | 40 | 0.004 | 0.008 | -0.004
2002-10-18 12:45 | 45 | 0.007 | 0.009 | -0.002
2002-10-18 12:50 | 50 | 0.009 | 0.011 | -0.002
2002-10-18 12:55 | 55 | 0.009 | 0.011 | -0.002
2002-10-18 13:00 | 60 | 0.011 | 0.015 | -0.004
2002-10-18 13:05 | 65 | 0.014 | 0.016 | -0.002
2002-10-18 13:10 | 70 | 0.014 | 0.019 | -0.005
2002-10-18 13:15 | 75 | 0.016 | 0.021 | -0.005
2002-10-18 13:20 | 80 | 0.019 | 0.025 | -0.006
2002-10-18 13:25 | 85 | 0.023 | 0.027 | -0.004
2002-10-18 13:30 | 90 | 0.023 | 0.03 | -0.007
2002-10-18 13:35 | 95 | 0.026 | 0.031 | -0.005
2002-10-18 13:40 | 100 | 0.026 | 0.051 | -0.025
2002-10-18 13:45 | 105 | 0.028 | 0.052 | -0.024
2002-10-18 13:50 | 110 | 0.028 | 0.052 | -0.024
2002-10-18 13:55 | 115 | 0.031 | 0.055 | -0.024
2002-10-18 14:00 | 120 | 0.033 | 0.055 | -0.022
2002-10-18 14:05 | 125 | 0.033 | 0.056 | -0.023
2002-10-18 14:10 | 130 | 0.035 | 0.059 | -0.024
2002-10-18 14:15 | 135 | 0.038 | 0.062 | -0.024
2002-10-18 14:20 | 140 | 0.038 | 0.064 | -0.026
2002-10-18 14:25 | 145 | 0.04 | 0.064 | -0.024
2002-10-18 14:30 | 150 | 0.04 | 0.065 | -0.025
2002-10-18 14:35 | 155 | 0.04 | 0.064 | -0.024
2002-10-18 14:40 | 160 | 0.038 | 0.064 | -0.026
2002-10-18 14:45 | 165 | 0.04 | 0.067 | -0.027
2002-10-18 14:50 | 170 | 0.04 | 0.063 | -0.023
2002-10-18 14:55 | 175 | 0.04 | 0.062 | -0.022
2002-10-18 15:00 | 180 | 0.038 | 0.062 | -0.024
2002-10-18 15:05 | 185 | 0.038 | 0.061 | -0.023
2002-10-18 15:10 | 190 | 0.035 | 0.061 | -0.026
2002-10-18 15:15 | 195 | 0.035 | 0.059 | -0.024
2002-10-18 15:20 | 200 | 0.035 | 0.057 | -0.022
2002-10-18 15:25 | 205 | 0.033 | 0.054 | -0.021
2002-10-18 15:30 | 210 | 0.033 | 0.055 | -0.022
2002-10-18 15:35 | 215 | 0.031 | 0.054 | -0.023
2002-10-18 15:40 | 220 | 0.031 | 0.054 | -0.023
2002-10-18 15:45 | 225 | 0.033 | 0.054 | -0.021
2002-10-18 15:50 | 230 | 0.033 | 0.058 | -0.025
2002-10-18 15:55 | 235 | 0.033 | 0.058 | -0.025
2002-10-18 16:00 | 240 | 0.033 | 0.058 | -0.025
2002-10-18 16:05 | 245 | 0.031 | 0.054 | -0.023
2002-10-18 16:10 | 250 | 0.033 | 0.054 | -0.021
2002-10-18 16:15 | 255 | 0.031 | 0.054 | -0.023
2002-10-18 16:20 | 260 | 0.031 | 0.052 | -0.021
2002-10-18 16:25 | 265 | 0.028 | 0.05 | -0.022
2002-10-18 16:30 | 270 | 0.028 | 0.05 | -0.022
2002-10-18 16:35 | 275 | 0.028 | 0.052 | -0.024
2002-10-18 16:40 | 280 | 0.031 | 0.056 | -0.025
2002-10-18 16:45 | 285 | 0.031 | 0.058 | -0.027
2002-10-18 16:50 | 290 | 0.031 | 0.058 | -0.027
2002-10-18 16:55 | 295 | 0.033 | 0.056 | -0.023
2002-10-18 17:00 | 300 | 0.033 | 0.06 | -0.027
2002-10-18 17:05 | 305 | 0.033 | 0.06 | -0.027
2002-10-18 17:10 | 310 | 0.033 | 0.062 | -0.029
2002-10-18 17:15 | 315 | 0.035 | 0.062 | -0.027
2002-10-18 17:20 | 320 | 0.035 | 0.062 | -0.027
2002-10-18 17:25 | 325 | 0.033 | 0.06 | -0.027
2002-10-18 17:30 | 330 | 0.033 | 0.058 | -0.025
2002-10-18 17:35 | 335 | 0.033 | 0.058 | -0.025
2002-10-18 17:40 | 340 | 0.033 | 0.058 | -0.025
2002-10-18 17:45 | 345 | 0.031 | 0.056 | -0.025
2002-10-18 17:50 | 350 | 0.028 | 0.058 | -0.03
2002-10-18 17:55 | 355 | 0.028 | 0.056 | -0.028
2002-10-18 18:00 | 360 | 0.028 | 0.058 | -0.03
2002-10-18 18:05 | 365 | 0.028 | 0.054 | -0.026
2002-10-18 18:10 | 370 | 0.026 | 0.054 | -0.028
2002-10-18 18:15 | 375 | 0.023 | 0.052 | -0.029
2002-10-18 18:20 | 380 | 0.021 | 0.05 | -0.029
2002-10-18 18:25 | 385 | 0.023 | 0.05 | -0.027
2002-10-18 18:30 | 390 | 0.021 | 0.05 | -0.029
2002-10-18 18:35 | 395 | 0.019 | 0.05 | -0.031
2002-10-18 18:40 | 400 | 0.019 | 0.045 | -0.026
2002-10-18 18:45 | 405 | 0.014 | 0.042 | -0.028
2002-10-18 18:50 | 410 | 0.014 | 0.042 | -0.028
2002-10-18 18:55 | 415 | 0.011 | 0.042 | -0.031
2002-10-18 19:00 | 420 | 0.011 | 0.04 | -0.029
2002-10-18 19:05 | 425 | 0.011 | 0.04 | -0.029
2002-10-18 19:10 | 430 | 0.009 | 0.036 | -0.027
2002-10-18 19:15 | 435 | 0.007 | 0.035 | -0.028
2002-10-18 19:20 | 440 | 0.007 | 0.035 | -0.028
2002-10-18 19:25 | 445 | 0.004 | 0.035 | -0.031
2002-10-18 19:30 | 450 | 0.002 | 0.032 | -0.03
2002-10-18 19:35 | 455 | 0.002 | 0.031 | -0.029
2002-10-18 19:40 | 460 | 0.002 | 0.031 | -0.029
2002-10-18 19:45 | 465 | -0.001 | 0.029 | -0.03
2002-10-18 19:50 | 470 | -0.001 | 0.029 | -0.03
2002-10-18 19:55 | 475 | -0.003 | 0.027 | -0.03
2002-10-18 20:00 | 480 | -0.003 | 0.027 | -0.03
2002-10-18 20:05 | 485 | -0.003 | 0.026 | -0.029
2002-10-18 20:10 | 490 | -0.003 | 0.025 | -0.028
2002-10-18 20:15 | 495 | -0.008 | 0.021 | -0.029
2002-10-18 20:20 | 500 | -0.008 | 0.019 | -0.027
2002-10-18 20:25 | 505 | -0.01 | 0.019 | -0.029
2002-10-18 20:30 | 510 | -0.01 | 0.019 | -0.029
2002-10-18 20:35 | 515 | -0.01 | 0.017 | -0.027
2002-10-18 20:40 | 520 | -0.013 | 0.015 | -0.028
2002-10-18 20:45 | 525 | -0.013 | 0.015 | -0.028
2002-10-18 20:50 | 530 | -0.015 | 0.013 | -0.028
2002-10-18 20:55 | 535 | -0.015 | 0.015 | -0.03
2002-10-18 21:00 | 540 | -0.017 | 0.013 | -0.03
2002-10-18 21:05 | 545 | -0.017 | 0.013 | -0.03
2002-10-18 21:10 | 550 | -0.022 | 0.009 | -0.031
2002-10-18 21:15 | 555 | -0.025 | 0.005 | -0.03
2002-10-18 21:20 | 560 | -0.027 | 0.005 | -0.032
2002-10-18 21:25 | 565 | -0.027 | 0.005 | -0.032
2002-10-18 21:30 | 570 | -0.027 | 0.005 | -0.032
2002-10-18 21:35 | 575 | -0.027 | 0.005 | -0.032
2002-10-18 21:40 | 580 | -0.027 | 0.003 | -0.03
2002-10-18 21:45 | 585 | -0.027 | 0.003 | -0.03
2002-10-18 21:50 | 590 | -0.029 | 0.001 | -0.03
2002-10-18 21:55 | 595 | -0.032 | 0 | -0.032
2002-10-18 22:00 | 600 | -0.032 | -0.004 | -0.028
2002-10-18 22:05 | 605 | -0.032 | -0.002 | -0.03
2002-10-18 22:10 | 610 | -0.037 | -0.006 | -0.031
2002-10-18 22:15 | 615 | -0.037 | -0.004 | -0.033
2002-10-18 22:20 | 620 | -0.039 | -0.006 | -0.033
2002-10-18 22:25 | 625 | -0.039 | -0.007 | -0.032
2002-10-18 22:30 | 630 | -0.041 | -0.01 | -0.031
2002-10-18 22:35 | 635 | -0.041 | -0.008 | -0.033
2002-10-18 22:40 | 640 | -0.041 | -0.01 | -0.031
2002-10-18 22:45 | 645 | -0.041 | -0.008 | -0.033
2002-10-18 22:50 | 650 | -0.041 | -0.008 | -0.033
2002-10-18 22:55 | 655 | -0.039 | -0.008 | -0.031
2002-10-18 23:00 | 660 | -0.041 | -0.006 | -0.035
2002-10-18 23:05 | 665 | -0.039 | -0.004 | -0.035
2002-10-18 23:10 | 670 | -0.039 | -0.004 | -0.035
2002-10-18 23:15 | 675 | -0.037 | -0.004 | -0.033
2002-10-18 23:20 | 680 | -0.039 | -0.002 | -0.037
2002-10-18 23:25 | 685 | -0.039 | -0.002 | -0.037
2002-10-18 23:30 | 690 | -0.041 | -0.006 | -0.035
2002-10-18 23:35 | 695 | -0.041 | -0.004 | -0.037
2002-10-18 23:40 | 700 | -0.041 | -0.004 | -0.037
2002-10-18 23:45 | 705 | -0.039 | -0.004 | -0.035
2002-10-18 23:50 | 710 | -0.039 | -0.002 | -0.037
2002-10-18 23:55 | 715 | -0.039 | -0.002 | -0.037
2002-10-19 | 720 | -0.039 | -0.002 | -0.037
2002-10-19 00:05 | 725 | -0.039 | 0 | -0.039
2002-10-19 00:10 | 730 | -0.037 | 0.002 | -0.039
2002-10-19 00:15 | 735 | -0.037 | 0.004 | -0.041
2002-10-19 00:20 | 740 | -0.034 | 0.006 | -0.04
2002-10-19 00:25 | 745 | -0.034 | 0.006 | -0.04
2002-10-19 00:30 | 750 | -0.032 | 0.006 | -0.038
2002-10-19 00:35 | 755 | -0.032 | 0.008 | -0.04
2002-10-19 00:40 | 760 | -0.034 | 0.006 | -0.04
2002-10-19 00:45 | 765 | -0.032 | 0.008 | -0.04
2002-10-19 00:50 | 770 | -0.032 | 0.01 | -0.042
2002-10-19 00:55 | 775 | -0.029 | 0.01 | -0.039
2002-10-19 01:00 | 780 | -0.029 | 0.008 | -0.037
2002-10-19 01:05 | 785 | -0.029 | 0.01 | -0.039
2002-10-19 01:10 | 790 | -0.032 | 0.007 | -0.039
2002-10-19 01:15 | 795 | -0.032 | 0.007 | -0.039
2002-10-19 01:20 | 800 | -0.037 | 0.003 | -0.04
2002-10-19 01:25 | 805 | -0.039 | 0.001 | -0.04
2002-10-19 01:30 | 810 | -0.039 | 0.003 | -0.042
2002-10-19 01:35 | 815 | -0.039 | 0.003 | -0.042
2002-10-19 01:40 | 820 | -0.039 | 0.003 | -0.042
2002-10-19 01:45 | 825 | -0.039 | 0.003 | -0.042
2002-10-19 01:50 | 830 | -0.037 | 0.005 | -0.042
2002-10-19 01:55 | 835 | -0.037 | 0.007 | -0.044
2002-10-19 02:00 | 840 | -0.037 | 0.007 | -0.044
2002-10-19 02:05 | 845 | -0.034 | 0.007 | -0.041
2002-10-19 02:10 | 850 | -0.032 | 0.009 | -0.041
2002-10-19 02:15 | 855 | -0.034 | 0.009 | -0.043
2002-10-19 02:20 | 860 | -0.032 | 0.009 | -0.041
2002-10-19 02:25 | 865 | -0.029 | 0.012 | -0.041
2002-10-19 02:30 | 870 | -0.029 | 0.012 | -0.041
2002-10-19 02:35 | 875 | -0.025 | 0.016 | -0.041
2002-10-19 02:40 | 880 | -0.027 | 0.018 | -0.045
2002-10-19 02:45 | 885 | -0.025 | 0.018 | -0.043
2002-10-19 02:50 | 890 | -0.022 | 0.022 | -0.044
2002-10-19 02:55 | 895 | -0.02 | 0.026 | -0.046
2002-10-19 03:00 | 900 | -0.017 | 0.026 | -0.043
2002-10-19 03:05 | 905 | -0.017 | 0.028 | -0.045
2002-10-19 03:10 | 910 | -0.017 | 0.028 | -0.045
2002-10-19 03:15 | 915 | -0.013 | 0.032 | -0.045
2002-10-19 03:20 | 920 | -0.013 | 0.032 | -0.045
2002-10-19 03:25 | 925 | -0.013 | 0.032 | -0.045
2002-10-19 03:30 | 930 | -0.01 | 0.034 | -0.044
2002-10-19 03:35 | 935 | -0.013 | 0.034 | -0.047
2002-10-19 03:40 | 940 | -0.013 | 0.034 | -0.047
2002-10-19 03:45 | 945 | -0.013 | 0.034 | -0.047
2002-10-19 03:50 | 950 | -0.01 | 0.037 | -0.047
2002-10-19 03:55 | 955 | -0.008 | 0.037 | -0.045
2002-10-19 04:00 | 960 | -0.008 | 0.041 | -0.049
2002-10-19 04:05 | 965 | -0.008 | 0.037 | -0.045
2002-10-19 04:10 | 970 | -0.008 | 0.04 | -0.048
2002-10-19 04:15 | 975 | -0.008 | 0.037 | -0.045
2002-10-19 04:20 | 980 | -0.01 | 0.037 | -0.047
2002-10-19 04:25 | 985 | -0.008 | 0.036 | -0.044
2002-10-19 04:30 | 990 | -0.008 | 0.039 | -0.047
2002-10-19 04:35 | 995 | -0.008 | 0.039 | -0.047
2002-10-19 04:40 | 1000 | -0.005 | 0.041 | -0.046
2002-10-19 04:45 | 1005 | -0.005 | 0.041 | -0.046
2002-10-19 04:50 | 1010 | -0.003 | 0.043 | -0.046
2002-10-19 04:55 | 1015 | -0.003 | 0.043 | -0.046
2002-10-19 05:00 | 1020 | -0.005 | 0.041 | -0.046
2002-10-19 05:05 | 1025 | -0.003 | 0.039 | -0.042
2002-10-19 05:10 | 1030 | -0.005 | 0.041 | -0.046
2002-10-19 05:15 | 1035 | -0.005 | 0.039 | -0.044
2002-10-19 05:20 | 1040 | -0.008 | 0.037 | -0.045
2002-10-19 05:25 | 1045 | -0.008 | 0.037 | -0.045
2002-10-19 05:30 | 1050 | -0.008 | 0.036 | -0.044
2002-10-19 05:35 | 1055 | -0.008 | 0.034 | -0.042
2002-10-19 05:40 | 1060 | -0.01 | 0.033 | -0.043
2002-10-19 05:45 | 1065 | -0.01 | 0.03 | -0.04
2002-10-19 05:50 | 1070 | -0.013 | 0.032 | -0.045
2002-10-19 05:55 | 1075 | -0.01 | 0.034 | -0.044
2002-10-19 06:00 | 1080 | -0.01 | 0.032 | -0.042
2002-10-19 06:05 | 1085 | -0.01 | 0.034 | -0.044
2002-10-19 06:10 | 1090 | -0.01 | 0.03 | -0.04
2002-10-19 06:15 | 1095 | -0.01 | 0.032 | -0.042
2002-10-19 06:20 | 1100 | -0.01 | 0.032 | -0.042
2002-10-19 06:25 | 1105 | -0.01 | 0.034 | -0.044
2002-10-19 06:30 | 1110 | -0.008 | 0.034 | -0.042
2002-10-19 06:35 | 1115 | -0.01 | 0.032 | -0.042
2002-10-19 06:40 | 1120 | -0.013 | 0.026 | -0.039
2002-10-19 06:45 | 1125 | -0.015 | 0.026 | -0.041
2002-10-19 06:50 | 1130 | -0.015 | 0.028 | -0.043
2002-10-19 06:55 | 1135 | -0.013 | 0.028 | -0.041
2002-10-19 07:00 | 1140 | -0.015 | 0.024 | -0.039
2002-10-19 07:05 | 1145 | -0.017 | 0.024 | -0.041
2002-10-19 07:10 | 1150 | -0.017 | 0.026 | -0.043
2002-10-19 07:15 | 1155 | -0.015 | 0.024 | -0.039
2002-10-19 07:20 | 1160 | -0.015 | 0.024 | -0.039
2002-10-19 07:25 | 1165 | -0.017 | 0.021 | -0.038
2002-10-19 07:30 | 1170 | -0.017 | 0.024 | -0.041
2002-10-19 07:35 | 1175 | -0.017 | 0.021 | -0.038
2002-10-19 07:40 | 1180 | -0.017 | 0.018 | -0.035
2002-10-19 07:45 | 1185 | -0.017 | 0.02 | -0.037
2002-10-19 07:50 | 1190 | -0.017 | 0.018 | -0.035
2002-10-19 07:55 | 1195 | -0.017 | 0.018 | -0.035
2002-10-19 08:00 | 1200 | -0.017 | 0.018 | -0.035
2002-10-19 08:05 | 1205 | -0.017 | 0.018 | -0.035
2002-10-19 08:10 | 1210 | -0.017 | 0.016 | -0.033
2002-10-19 08:15 | 1215 | -0.017 | 0.018 | -0.035
2002-10-19 08:20 | 1220 | -0.017 | 0.018 | -0.035
2002-10-19 08:25 | 1225 | -0.015 | 0.016 | -0.031
2002-10-19 08:30 | 1230 | -0.017 | 0.016 | -0.033
2002-10-19 08:35 | 1235 | -0.017 | 0.016 | -0.033
2002-10-19 08:40 | 1240 | -0.017 | 0.014 | -0.031
2002-10-19 08:45 | 1245 | -0.017 | 0.014 | -0.031
2002-10-19 08:50 | 1250 | -0.017 | 0.014 | -0.031
2002-10-19 08:55 | 1255 | -0.017 | 0.014 | -0.031
2002-10-19 09:00 | 1260 | -0.017 | 0.016 | -0.033
2002-10-19 09:05 | 1265 | -0.017 | 0.014 | -0.031
2002-10-19 09:10 | 1270 | -0.015 | 0.014 | -0.029
2002-10-19 09:15 | 1275 | -0.015 | 0.018 | -0.033
2002-10-19 09:20 | 1280 | -0.013 | 0.018 | -0.031
2002-10-19 09:25 | 1285 | -0.01 | 0.018 | -0.028
2002-10-19 09:30 | 1290 | -0.01 | 0.018 | -0.028
2002-10-19 09:35 | 1295 | -0.01 | 0.018 | -0.028
2002-10-19 09:40 | 1300 | -0.01 | 0.02 | -0.03
2002-10-19 09:45 | 1305 | -0.008 | 0.022 | -0.03
2002-10-19 09:50 | 1310 | -0.005 | 0.024 | -0.029
2002-10-19 09:55 | 1315 | -0.005 | 0.024 | -0.029
2002-10-19 10:00 | 1320 | -0.005 | 0.024 | -0.029
2002-10-19 10:05 | 1325 | -0.003 | 0.025 | -0.028
2002-10-19 10:10 | 1330 | -0.001 | 0.027 | -0.028
2002-10-19 10:15 | 1335 | -0.001 | 0.027 | -0.028
2002-10-19 10:20 | 1340 | -0.001 | 0.027 | -0.028
2002-10-19 10:25 | 1345 | 0.002 | 0.031 | -0.029
2002-10-19 10:30 | 1350 | 0.004 | 0.031 | -0.027
2002-10-19 10:35 | 1355 | 0.007 | 0.035 | -0.028
2002-10-19 10:40 | 1360 | 0.009 | 0.035 | -0.026
2002-10-19 10:45 | 1365 | 0.011 | 0.037 | -0.026
2002-10-19 10:50 | 1370 | 0.014 | 0.037 | -0.023
2002-10-19 10:55 | 1375 | 0.014 | 0.039 | -0.025
2002-10-19 11:00 | 1380 | 0.016 | 0.039 | -0.023
2002-10-19 11:05 | 1385 | 0.016 | 0.041 | -0.025
2002-10-19 11:10 | 1390 | 0.016 | 0.041 | -0.025
2002-10-19 11:15 | 1395 | 0.021 | 0.043 | -0.022
2002-10-19 11:20 | 1400 | 0.021 | 0.043 | -0.022
2002-10-19 11:25 | 1405 | 0.023 | 0.045 | -0.022
2002-10-19 11:30 | 1410 | 0.023 | 0.045 | -0.022
2002-10-19 11:35 | 1415 | 0.023 | 0.046 | -0.023
2002-10-19 11:40 | 1420 | 0.026 | 0.047 | -0.021
2002-10-19 11:45 | 1425 | 0.031 | 0.049 | -0.018
2002-10-19 11:50 | 1430 | 0.028 | 0.049 | -0.021
2002-10-19 11:55 | 1435 | 0.028 | 0.051 | -0.023
2002-10-19 12:00 | 1440 | 0.031 | 0.051 | -0.02
2002-10-19 12:05 | 1445 | 0.033 | 0.055 | -0.022
2002-10-19 12:10 | 1450 | 0.035 | 0.055 | -0.02
2002-10-19 12:15 | 1455 | 0.038 | 0.059 | -0.021
2002-10-19 12:20 | 1460 | 0.04 | 0.061 | -0.021
2002-10-19 12:25 | 1465 | 0.043 | 0.063 | -0.02
2002-10-19 12:30 | 1470 | 0.043 | 0.065 | -0.022
2002-10-19 12:35 | 1475 | 0.045 | 0.065 | -0.02
2002-10-19 12:40 | 1480 | 0.045 | 0.065 | -0.02
2002-10-19 12:45 | 1485 | 0.047 | 0.065 | -0.018
2002-10-19 12:50 | 1490 | 0.047 | 0.067 | -0.02
2002-10-19 12:55 | 1495 | 0.047 | 0.069 | -0.022
2002-10-19 13:00 | 1500 | 0.052 | 0.073 | -0.021
2002-10-19 13:05 | 1505 | 0.055 | 0.075 | -0.02
2002-10-19 13:10 | 1510 | 0.057 | 0.077 | -0.02
2002-10-19 13:15 | 1515 | 0.059 | 0.079 | -0.02
2002-10-19 13:20 | 1520 | 0.059 | 0.079 | -0.02
2002-10-19 13:25 | 1525 | 0.059 | 0.079 | -0.02
2002-10-19 13:30 | 1530 | 0.062 | 0.081 | -0.019
2002-10-19 13:35 | 1535 | 0.064 | 0.081 | -0.017
2002-10-19 13:40 | 1540 | 0.067 | 0.083 | -0.016
2002-10-19 13:45 | 1545 | 0.067 | 0.085 | -0.018
2002-10-19 13:50 | 1550 | 0.069 | 0.089 | -0.02
2002-10-19 13:55 | 1555 | 0.071 | 0.091 | -0.02
2002-10-19 14:00 | 1560 | 0.074 | 0.091 | -0.017
2002-10-19 14:05 | 1565 | 0.074 | 0.093 | -0.019
2002-10-19 14:10 | 1570 | 0.076 | 0.095 | -0.019
2002-10-19 14:15 | 1575 | 0.079 | 0.097 | -0.018
2002-10-19 14:20 | 1580 | 0.081 | 0.097 | -0.016
2002-10-19 14:25 | 1585 | 0.081 | 0.097 | -0.016
2002-10-19 14:30 | 1590 | 0.083 | 0.101 | -0.018
2002-10-19 14:35 | 1595 | 0.083 | 0.101 | -0.018
2002-10-19 14:40 | 1600 | 0.086 | 0.101 | -0.015
2002-10-19 14:45 | 1605 | 0.086 | 0.103 | -0.017
2002-10-19 14:50 | 1610 | 0.086 | 0.103 | -0.017
2002-10-19 14:55 | 1615 | 0.086 | 0.103 | -0.017
2002-10-19 15:00 | 1620 | 0.088 | 0.105 | -0.017
2002-10-19 15:05 | 1625 | 0.088 | 0.105 | -0.017
2002-10-19 15:10 | 1630 | 0.088 | 0.103 | -0.015
2002-10-19 15:15 | 1635 | 0.088 | 0.103 | -0.015
2002-10-19 15:20 | 1640 | 0.091 | 0.103 | -0.012
2002-10-19 15:25 | 1645 | 0.088 | 0.105 | -0.017
2002-10-19 15:30 | 1650 | 0.091 | 0.105 | -0.014
2002-10-19 15:35 | 1655 | 0.093 | 0.105 | -0.012
2002-10-19 15:40 | 1660 | 0.091 | 0.103 | -0.012
2002-10-19 15:45 | 1665 | 0.091 | 0.101 | -0.01
2002-10-19 15:50 | 1670 | 0.091 | 0.103 | -0.012
2002-10-19 15:55 | 1675 | 0.091 | 0.103 | -0.012
2002-10-19 16:00 | 1680 | 0.091 | 0.105 | -0.014
2002-10-19 16:05 | 1685 | 0.093 | 0.103 | -0.01
2002-10-19 16:10 | 1690 | 0.095 | 0.105 | -0.01
2002-10-19 16:15 | 1695 | 0.098 | 0.107 | -0.009
2002-10-19 16:20 | 1700 | 0.098 | 0.109 | -0.011
2002-10-19 16:25 | 1705 | 0.098 | 0.107 | -0.009
2002-10-19 16:30 | 1710 | 0.1 | 0.107 | -0.007
2002-10-19 16:35 | 1715 | 0.1 | 0.109 | -0.009
2002-10-19 16:40 | 1720 | 0.1 | 0.109 | -0.009
2002-10-19 16:45 | 1725 | 0.103 | 0.109 | -0.006
2002-10-19 16:50 | 1730 | 0.103 | 0.109 | -0.006
2002-10-19 16:55 | 1735 | 0.103 | 0.109 | -0.006
2002-10-19 17:00 | 1740 | 0.103 | 0.111 | -0.008
2002-10-19 17:05 | 1745 | 0.105 | 0.109 | -0.004
2002-10-19 17:10 | 1750 | 0.105 | 0.111 | -0.006
2002-10-19 17:15 | 1755 | 0.103 | 0.109 | -0.006
2002-10-19 17:20 | 1760 | 0.105 | 0.109 | -0.004
2002-10-19 17:25 | 1765 | 0.105 | 0.109 | -0.004
2002-10-19 17:30 | 1770 | 0.103 | 0.109 | -0.006
2002-10-19 17:35 | 1775 | 0.103 | 0.109 | -0.006
2002-10-19 17:40 | 1780 | 0.1 | 0.107 | -0.007
2002-10-19 17:45 | 1785 | 0.103 | 0.107 | -0.004
2002-10-19 17:50 | 1790 | 0.105 | 0.109 | -0.004
2002-10-19 17:55 | 1795 | 0.103 | 0.105 | -0.002
2002-10-19 18:00 | 1800 | 0.103 | 0.105 | -0.002
2002-10-19 18:05 | 1805 | 0.1 | 0.103 | -0.003
2002-10-19 18:10 | 1810 | 0.1 | 0.103 | -0.003
2002-10-19 18:15 | 1815 | 0.098 | 0.099 | -0.001
2002-10-19 18:20 | 1820 | 0.095 | 0.099 | -0.004
2002-10-19 18:25 | 1825 | 0.098 | 0.099 | -0.001
2002-10-19 18:30 | 1830 | 0.098 | 0.099 | -0.001
2002-10-19 18:35 | 1835 | 0.098 | 0.097 | 0.001
2002-10-19 18:40 | 1840 | 0.095 | 0.095 | 0
2002-10-19 18:45 | 1845 | 0.093 | 0.095 | -0.002
2002-10-19 18:50 | 1850 | 0.095 | 0.095 | 0
2002-10-19 18:55 | 1855 | 0.095 | 0.093 | 0.002
2002-10-19 19:00 | 1860 | 0.095 | 0.089 | 0.006
2002-10-19 19:05 | 1865 | 0.095 | 0.089 | 0.006
2002-10-19 19:10 | 1870 | 0.093 | 0.089 | 0.004
2002-10-19 19:15 | 1875 | 0.095 | 0.09 | 0.005
2002-10-19 19:20 | 1880 | 0.093 | 0.09 | 0.003
2002-10-19 19:25 | 1885 | 0.093 | 0.088 | 0.005
2002-10-19 19:30 | 1890 | 0.093 | 0.086 | 0.007
2002-10-19 19:35 | 1895 | 0.093 | 0.086 | 0.007
2002-10-19 19:40 | 1900 | 0.095 | 0.088 | 0.007
2002-10-19 19:45 | 1905 | 0.095 | 0.088 | 0.007
2002-10-19 19:50 | 1910 | 0.095 | 0.086 | 0.009
2002-10-19 19:55 | 1915 | 0.098 | 0.086 | 0.012
2002-10-19 20:00 | 1920 | 0.098 | 0.088 | 0.01
2002-10-19 20:05 | 1925 | 0.098 | 0.086 | 0.012
2002-10-19 20:10 | 1930 | 0.095 | 0.088 | 0.007
2002-10-19 20:15 | 1935 | 0.098 | 0.086 | 0.012
2002-10-19 20:20 | 1940 | 0.095 | 0.088 | 0.007
2002-10-19 20:25 | 1945 | 0.098 | 0.086 | 0.012
2002-10-19 20:30 | 1950 | 0.1 | 0.088 | 0.012
2002-10-19 20:35 | 1955 | 0.1 | 0.088 | 0.012
2002-10-19 20:40 | 1960 | 0.1 | 0.086 | 0.014
2002-10-19 20:45 | 1965 | 0.098 | 0.086 | 0.012
2002-10-19 20:50 | 1970 | 0.095 | 0.084 | 0.011
2002-10-19 20:55 | 1975 | 0.095 | 0.082 | 0.013
2002-10-19 21:00 | 1980 | 0.095 | 0.082 | 0.013
2002-10-19 21:05 | 1985 | 0.095 | 0.082 | 0.013
2002-10-19 21:10 | 1990 | 0.098 | 0.082 | 0.016
2002-10-19 21:15 | 1995 | 0.095 | 0.08 | 0.015
2002-10-19 21:20 | 2000 | 0.095 | 0.078 | 0.017
2002-10-19 21:25 | 2005 | 0.095 | 0.078 | 0.017
2002-10-19 21:30 | 2010 | 0.093 | 0.076 | 0.017
2002-10-19 21:35 | 2015 | 0.093 | 0.076 | 0.017
2002-10-19 21:40 | 2020 | 0.095 | 0.076 | 0.019
2002-10-19 21:45 | 2025 | 0.095 | 0.076 | 0.019
2002-10-19 21:50 | 2030 | 0.095 | 0.074 | 0.021
2002-10-19 21:55 | 2035 | 0.095 | 0.072 | 0.023
2002-10-19 22:00 | 2040 | 0.095 | 0.072 | 0.023
2002-10-19 22:05 | 2045 | 0.095 | 0.07 | 0.025
2002-10-19 22:10 | 2050 | 0.095 | 0.07 | 0.025
2002-10-19 22:15 | 2055 | 0.091 | 0.07 | 0.021
2002-10-19 22:20 | 2060 | 0.091 | 0.07 | 0.021
2002-10-19 22:25 | 2065 | 0.093 | 0.068 | 0.025
2002-10-19 22:30 | 2070 | 0.091 | 0.07 | 0.021
2002-10-19 22:35 | 2075 | 0.091 | 0.068 | 0.023
2002-10-19 22:40 | 2080 | 0.093 | 0.068 | 0.025
2002-10-19 22:45 | 2085 | 0.093 | 0.068 | 0.025
2002-10-19 22:50 | 2090 | 0.091 | 0.068 | 0.023
2002-10-19 22:55 | 2095 | 0.093 | 0.068 | 0.025
2002-10-19 23:00 | 2100 | 0.093 | 0.069 | 0.024
2002-10-19 23:05 | 2105 | 0.095 | 0.069 | 0.026
2002-10-19 23:10 | 2110 | 0.095 | 0.071 | 0.024
2002-10-19 23:15 | 2115 | 0.098 | 0.071 | 0.027
2002-10-19 23:20 | 2120 | 0.1 | 0.071 | 0.029
2002-10-19 23:25 | 2125 | 0.1 | 0.073 | 0.027
2002-10-19 23:30 | 2130 | 0.103 | 0.073 | 0.03
2002-10-19 23:35 | 2135 | 0.1 | 0.075 | 0.025
2002-10-19 23:40 | 2140 | 0.103 | 0.075 | 0.028
2002-10-19 23:45 | 2145 | 0.103 | 0.077 | 0.026
2002-10-19 23:50 | 2150 | 0.105 | 0.077 | 0.028
2002-10-19 23:55 | 2155 | 0.107 | 0.079 | 0.028
2002-10-20 | 2160 | 0.105 | 0.079 | 0.026
2002-10-20 00:05 | 2165 | 0.107 | 0.079 | 0.028
2002-10-20 00:10 | 2170 | 0.11 | 0.079 | 0.031
2002-10-20 00:15 | 2175 | 0.11 | 0.079 | 0.031
2002-10-20 00:20 | 2180 | 0.112 | 0.082 | 0.03
2002-10-20 00:25 | 2185 | 0.112 | 0.085 | 0.027
2002-10-20 00:30 | 2190 | 0.114 | 0.085 | 0.029
2002-10-20 00:35 | 2195 | 0.114 | 0.085 | 0.029
2002-10-20 00:40 | 2200 | 0.117 | 0.084 | 0.033
2002-10-20 00:45 | 2205 | 0.117 | 0.084 | 0.033
2002-10-20 00:50 | 2210 | 0.119 | 0.086 | 0.033
2002-10-20 00:55 | 2215 | 0.119 | 0.087 | 0.032
2002-10-20 01:00 | 2220 | 0.117 | 0.087 | 0.03
2002-10-20 01:05 | 2225 | 0.119 | 0.086 | 0.033
2002-10-20 01:10 | 2230 | 0.117 | 0.086 | 0.031
2002-10-20 01:15 | 2235 | 0.119 | 0.086 | 0.033
2002-10-20 01:20 | 2240 | 0.119 | 0.086 | 0.033
2002-10-20 01:25 | 2245 | 0.119 | 0.084 | 0.035
2002-10-20 01:30 | 2250 | 0.119 | 0.086 | 0.033
2002-10-20 01:35 | 2255 | 0.122 | 0.086 | 0.036
2002-10-20 01:40 | 2260 | 0.124 | 0.088 | 0.036
2002-10-20 01:45 | 2265 | 0.124 | 0.088 | 0.036
2002-10-20 01:50 | 2270 | 0.124 | 0.09 | 0.034
2002-10-20 01:55 | 2275 | 0.124 | 0.089 | 0.035
2002-10-20 02:00 | 2280 | 0.124 | 0.09 | 0.034
2002-10-20 02:05 | 2285 | 0.126 | 0.092 | 0.034
2002-10-20 02:10 | 2290 | 0.126 | 0.091 | 0.035
2002-10-20 02:15 | 2295 | 0.129 | 0.093 | 0.036
2002-10-20 02:20 | 2300 | 0.131 | 0.095 | 0.036
2002-10-20 02:25 | 2305 | 0.134 | 0.097 | 0.037
2002-10-20 02:30 | 2310 | 0.134 | 0.097 | 0.037
2002-10-20 02:35 | 2315 | 0.136 | 0.101 | 0.035
2002-10-20 02:40 | 2320 | 0.136 | 0.103 | 0.033
2002-10-20 02:45 | 2325 | 0.138 | 0.105 | 0.033
2002-10-20 02:50 | 2330 | 0.143 | 0.105 | 0.038
2002-10-20 02:55 | 2335 | 0.141 | 0.107 | 0.034
2002-10-20 03:00 | 2340 | 0.146 | 0.105 | 0.041
2002-10-20 03:05 | 2345 | 0.146 | 0.105 | 0.041
2002-10-20 03:10 | 2350 | 0.146 | 0.107 | 0.039
2002-10-20 03:15 | 2355 | 0.146 | 0.107 | 0.039
2002-10-20 03:20 | 2360 | 0.148 | 0.109 | 0.039
2002-10-20 03:25 | 2365 | 0.148 | 0.113 | 0.035
2002-10-20 03:30 | 2370 | 0.15 | 0.111 | 0.039
2002-10-20 03:35 | 2375 | 0.15 | 0.11 | 0.04
2002-10-20 03:40 | 2380 | 0.15 | 0.112 | 0.038
2002-10-20 03:45 | 2385 | 0.153 | 0.112 | 0.041
2002-10-20 03:50 | 2390 | 0.153 | 0.113 | 0.04
2002-10-20 03:55 | 2395 | 0.155 | 0.113 | 0.042
2002-10-20 04:00 | 2400 | 0.155 | 0.114 | 0.041
2002-10-20 04:05 | 2405 | 0.158 | 0.116 | 0.042
2002-10-20 04:10 | 2410 | 0.158 | 0.116 | 0.042
2002-10-20 04:15 | 2415 | 0.158 | 0.116 | 0.042
2002-10-20 04:20 | 2420 | 0.155 | 0.114 | 0.041
2002-10-20 04:25 | 2425 | 0.155 | 0.111 | 0.044
2002-10-20 04:30 | 2430 | 0.158 | 0.113 | 0.045
2002-10-20 04:35 | 2435 | 0.155 | 0.111 | 0.044
2002-10-20 04:40 | 2440 | 0.155 | 0.111 | 0.044
2002-10-20 04:45 | 2445 | 0.153 | 0.109 | 0.044
2002-10-20 04:50 | 2450 | 0.155 | 0.111 | 0.044
2002-10-20 04:55 | 2455 | 0.155 | 0.113 | 0.042
2002-10-20 05:00 | 2460 | 0.158 | 0.113 | 0.045
2002-10-20 05:05 | 2465 | 0.158 | 0.113 | 0.045
2002-10-20 05:10 | 2470 | 0.155 | 0.113 | 0.042
2002-10-20 05:15 | 2475 | 0.155 | 0.11 | 0.045
2002-10-20 05:20 | 2480 | 0.158 | 0.112 | 0.046
2002-10-20 05:25 | 2485 | 0.158 | 0.113 | 0.045
2002-10-20 05:30 | 2490 | 0.16 | 0.115 | 0.045
2002-10-20 05:35 | 2495 | 0.16 | 0.113 | 0.047
2002-10-20 05:40 | 2500 | 0.158 | 0.113 | 0.045
2002-10-20 05:45 | 2505 | 0.16 | 0.113 | 0.047
2002-10-20 05:50 | 2510 | 0.16 | 0.115 | 0.045
2002-10-20 05:55 | 2515 | 0.162 | 0.117 | 0.045
2002-10-20 06:00 | 2520 | 0.162 | 0.115 | 0.047
2002-10-20 06:05 | 2525 | 0.165 | 0.115 | 0.05
2002-10-20 06:10 | 2530 | 0.165 | 0.115 | 0.05
2002-10-20 06:15 | 2535 | 0.167 | 0.115 | 0.052
2002-10-20 06:20 | 2540 | 0.162 | 0.115 | 0.047
2002-10-20 06:25 | 2545 | 0.165 | 0.115 | 0.05
2002-10-20 06:30 | 2550 | 0.167 | 0.117 | 0.05
2002-10-20 06:35 | 2555 | 0.167 | 0.117 | 0.05
2002-10-20 06:40 | 2560 | 0.165 | 0.117 | 0.048
2002-10-20 06:45 | 2565 | 0.165 | 0.117 | 0.048
2002-10-20 06:50 | 2570 | 0.167 | 0.117 | 0.05
2002-10-20 06:55 | 2575 | 0.167 | 0.117 | 0.05
2002-10-20 07:00 | 2580 | 0.165 | 0.116 | 0.049
2002-10-20 07:05 | 2585 | 0.165 | 0.116 | 0.049
2002-10-20 07:10 | 2590 | 0.167 | 0.114 | 0.053
2002-10-20 07:15 | 2595 | 0.165 | 0.114 | 0.051
2002-10-20 07:20 | 2600 | 0.165 | 0.114 | 0.051
2002-10-20 07:25 | 2605 | 0.167 | 0.114 | 0.053
2002-10-20 07:30 | 2610 | 0.165 | 0.112 | 0.053
2002-10-20 07:35 | 2615 | 0.165 | 0.11 | 0.055
2002-10-20 07:40 | 2620 | 0.165 | 0.111 | 0.054
2002-10-20 07:45 | 2625 | 0.165 | 0.109 | 0.056
2002-10-20 07:50 | 2630 | 0.165 | 0.109 | 0.056
2002-10-20 07:55 | 2635 | 0.165 | 0.109 | 0.056
2002-10-20 08:00 | 2640 | 0.162 | 0.108 | 0.054
2002-10-20 08:05 | 2645 | 0.16 | 0.106 | 0.054
2002-10-20 08:10 | 2650 | 0.16 | 0.102 | 0.058
2002-10-20 08:15 | 2655 | 0.16 | 0.104 | 0.056
2002-10-20 08:20 | 2660 | 0.158 | 0.102 | 0.056
2002-10-20 08:25 | 2665 | 0.158 | 0.104 | 0.054
2002-10-20 08:30 | 2670 | 0.16 | 0.102 | 0.058
2002-10-20 08:35 | 2675 | 0.16 | 0.102 | 0.058
2002-10-20 08:40 | 2680 | 0.16 | 0.102 | 0.058
2002-10-20 08:45 | 2685 | 0.16 | 0.1 | 0.06
2002-10-20 08:50 | 2690 | 0.16 | 0.102 | 0.058
2002-10-20 08:55 | 2695 | 0.16 | 0.1 | 0.06
2002-10-20 09:00 | 2700 | 0.16 | 0.1 | 0.06
2002-10-20 09:05 | 2705 | 0.159 | 0.102 | 0.057
2002-10-20 09:10 | 2710 | 0.16 | 0.102 | 0.058
2002-10-20 09:15 | 2715 | 0.162 | 0.102 | 0.06
2002-10-20 09:20 | 2720 | 0.16 | 0.1 | 0.06
2002-10-20 09:25 | 2725 | 0.16 | 0.1 | 0.06
2002-10-20 09:30 | 2730 | 0.16 | 0.1 | 0.06
2002-10-20 09:35 | 2735 | 0.16 | 0.098 | 0.062
2002-10-20 09:40 | 2740 | 0.16 | 0.1 | 0.06
2002-10-20 09:45 | 2745 | 0.162 | 0.1 | 0.062
2002-10-20 09:50 | 2750 | 0.165 | 0.101 | 0.064
2002-10-20 09:55 | 2755 | 0.165 | 0.101 | 0.064
2002-10-20 10:00 | 2760 | 0.165 | 0.103 | 0.062
2002-10-20 10:05 | 2765 | 0.165 | 0.102 | 0.063
2002-10-20 10:10 | 2770 | 0.165 | 0.102 | 0.063
2002-10-20 10:15 | 2775 | 0.167 | 0.106 | 0.061
2002-10-20 10:20 | 2780 | 0.17 | 0.106 | 0.064
2002-10-20 10:25 | 2785 | 0.172 | 0.106 | 0.066
2002-10-20 10:30 | 2790 | 0.171 | 0.11 | 0.061
2002-10-20 10:35 | 2795 | 0.172 | 0.11 | 0.062
2002-10-20 10:40 | 2800 | 0.174 | 0.11 | 0.064
2002-10-20 10:45 | 2805 | 0.172 | 0.11 | 0.062
2002-10-20 10:50 | 2810 | 0.174 | 0.11 | 0.064
2002-10-20 10:55 | 2815 | 0.177 | 0.112 | 0.065
2002-10-20 11:00 | 2820 | 0.177 | 0.111 | 0.066
2002-10-20 11:05 | 2825 | 0.177 | 0.113 | 0.064
2002-10-20 11:10 | 2830 | 0.179 | 0.117 | 0.062
2002-10-20 11:15 | 2835 | 0.182 | 0.117 | 0.065
2002-10-20 11:20 | 2840 | 0.182 | 0.119 | 0.063
2002-10-20 11:25 | 2845 | 0.184 | 0.121 | 0.063
2002-10-20 11:30 | 2850 | 0.186 | 0.123 | 0.063
2002-10-20 11:35 | 2855 | 0.189 | 0.125 | 0.064
2002-10-20 11:40 | 2860 | 0.191 | 0.126 | 0.065
2002-10-20 11:45 | 2865 | 0.194 | 0.128 | 0.066
2002-10-20 11:50 | 2870 | 0.196 | 0.13 | 0.066
2002-10-20 11:55 | 2875 | 0.196 | 0.13 | 0.066
2002-10-20 12:00 | 2880 | 0.198 | 0.132 | 0.066
2002-10-20 12:05 | 2885 | 0.198 | 0.134 | 0.064
2002-10-20 12:10 | 2890 | 0.203 | 0.136 | 0.067
2002-10-20 12:15 | 2895 | 0.206 | 0.137 | 0.069
2002-10-20 12:20 | 2900 | 0.203 | 0.139 | 0.064
2002-10-20 12:25 | 2905 | 0.206 | 0.143 | 0.063
2002-10-20 12:30 | 2910 | 0.208 | 0.143 | 0.065
2002-10-20 12:35 | 2915 | 0.21 | 0.145 | 0.065
2002-10-20 12:40 | 2920 | 0.213 | 0.149 | 0.064
2002-10-20 12:45 | 2925 | 0.215 | 0.15 | 0.065
2002-10-20 12:50 | 2930 | 0.22 | 0.153 | 0.067
2002-10-20 12:55 | 2935 | 0.22 | 0.153 | 0.067
2002-10-20 13:00 | 2940 | 0.222 | 0.155 | 0.067
2002-10-20 13:05 | 2945 | 0.222 | 0.157 | 0.065
2002-10-20 13:10 | 2950 | 0.224 | 0.159 | 0.065
2002-10-20 13:15 | 2955 | 0.222 | 0.159 | 0.063
2002-10-20 13:20 | 2960 | 0.222 | 0.161 | 0.061
2002-10-20 13:25 | 2965 | 0.227 | 0.161 | 0.066
2002-10-20 13:30 | 2970 | 0.227 | 0.161 | 0.066
2002-10-20 13:35 | 2975 | 0.23 | 0.165 | 0.065
2002-10-20 13:40 | 2980 | 0.232 | 0.167 | 0.065
2002-10-20 13:45 | 2985 | 0.232 | 0.165 | 0.067
2002-10-20 13:50 | 2990 | 0.234 | 0.169 | 0.065
2002-10-20 13:55 | 2995 | 0.237 | 0.173 | 0.064
2002-10-20 14:00 | 3000 | 0.239 | 0.173 | 0.066
2002-10-20 14:05 | 3005 | 0.239 | 0.174 | 0.065
2002-10-20 14:10 | 3010 | 0.242 | 0.174 | 0.068
2002-10-20 14:15 | 3015 | 0.242 | 0.176 | 0.066
2002-10-20 14:20 | 3020 | 0.244 | 0.178 | 0.066
2002-10-20 14:25 | 3025 | 0.244 | 0.178 | 0.066
2002-10-20 14:30 | 3030 | 0.246 | 0.178 | 0.068
2002-10-20 14:35 | 3035 | 0.246 | 0.178 | 0.068
2002-10-20 14:40 | 3040 | 0.249 | 0.18 | 0.069
2002-10-20 14:45 | 3045 | 0.246 | 0.182 | 0.064
2002-10-20 14:50 | 3050 | 0.249 | 0.182 | 0.067
2002-10-20 14:55 | 3055 | 0.251 | 0.184 | 0.067
2002-10-20 15:00 | 3060 | 0.251 | 0.182 | 0.069
2002-10-20 15:05 | 3065 | 0.249 | 0.185 | 0.064
2002-10-20 15:10 | 3070 | 0.251 | 0.182 | 0.069
2002-10-20 15:15 | 3075 | 0.251 | 0.184 | 0.067
2002-10-20 15:20 | 3080 | 0.251 | 0.184 | 0.067
2002-10-20 15:25 | 3085 | 0.254 | 0.186 | 0.068
2002-10-20 15:30 | 3090 | 0.254 | 0.186 | 0.068
2002-10-20 15:35 | 3095 | 0.254 | 0.184 | 0.07
2002-10-20 15:40 | 3100 | 0.256 | 0.186 | 0.07
2002-10-20 15:45 | 3105 | 0.256 | 0.186 | 0.07
2002-10-20 15:50 | 3110 | 0.258 | 0.186 | 0.072
2002-10-20 15:55 | 3115 | 0.255 | 0.188 | 0.067
2002-10-20 16:00 | 3120 | 0.255 | 0.188 | 0.067
2002-10-20 16:05 | 3125 | 0.261 | 0.19 | 0.071
2002-10-20 16:10 | 3130 | 0.263 | 0.192 | 0.071
2002-10-20 16:15 | 3135 | 0.263 | 0.19 | 0.073
2002-10-20 16:20 | 3140 | 0.261 | 0.19 | 0.071
2002-10-20 16:25 | 3145 | 0.261 | 0.19 | 0.071
2002-10-20 16:30 | 3150 | 0.261 | 0.19 | 0.071
2002-10-20 16:35 | 3155 | 0.263 | 0.192 | 0.071
2002-10-20 16:40 | 3160 | 0.263 | 0.192 | 0.071
2002-10-20 16:45 | 3165 | 0.263 | 0.193 | 0.07
2002-10-20 16:50 | 3170 | 0.266 | 0.195 | 0.071
2002-10-20 16:55 | 3175 | 0.266 | 0.195 | 0.071
2002-10-20 17:00 | 3180 | 0.266 | 0.192 | 0.074
2002-10-20 17:05 | 3185 | 0.266 | 0.193 | 0.073
2002-10-20 17:10 | 3190 | 0.263 | 0.193 | 0.07
2002-10-20 17:15 | 3195 | 0.266 | 0.191 | 0.075
2002-10-20 17:20 | 3200 | 0.263 | 0.187 | 0.076
2002-10-20 17:25 | 3205 | 0.261 | 0.187 | 0.074
2002-10-20 17:30 | 3210 | 0.258 | 0.187 | 0.071
2002-10-20 17:35 | 3215 | 0.261 | 0.185 | 0.076
2002-10-20 17:40 | 3220 | 0.256 | 0.183 | 0.073
2002-10-20 17:45 | 3225 | 0.256 | 0.183 | 0.073
2002-10-20 17:50 | 3230 | 0.256 | 0.181 | 0.075
2002-10-20 17:55 | 3235 | 0.254 | 0.177 | 0.077
2002-10-20 18:00 | 3240 | 0.254 | 0.177 | 0.077
2002-10-20 18:05 | 3245 | 0.254 | 0.174 | 0.08
2002-10-20 18:10 | 3250 | 0.251 | 0.174 | 0.077
2002-10-20 18:15 | 3255 | 0.246 | 0.17 | 0.076
2002-10-20 18:20 | 3260 | 0.249 | 0.17 | 0.079
2002-10-20 18:25 | 3265 | 0.249 | 0.17 | 0.079
2002-10-20 18:30 | 3270 | 0.246 | 0.166 | 0.08
2002-10-20 18:35 | 3275 | 0.244 | 0.164 | 0.08
2002-10-20 18:40 | 3280 | 0.242 | 0.162 | 0.08
2002-10-20 18:45 | 3285 | 0.242 | 0.162 | 0.08
2002-10-20 18:50 | 3290 | 0.239 | 0.158 | 0.081
2002-10-20 18:55 | 3295 | 0.239 | 0.156 | 0.083
2002-10-20 19:00 | 3300 | 0.237 | 0.154 | 0.083
2002-10-20 19:05 | 3305 | 0.237 | 0.152 | 0.085
2002-10-20 19:10 | 3310 | 0.234 | 0.15 | 0.084
2002-10-20 19:15 | 3315 | 0.234 | 0.152 | 0.082
2002-10-20 19:20 | 3320 | 0.232 | 0.15 | 0.082
2002-10-20 19:25 | 3325 | 0.232 | 0.15 | 0.082
2002-10-20 19:30 | 3330 | 0.23 | 0.148 | 0.082
2002-10-20 19:35 | 3335 | 0.232 | 0.146 | 0.086
2002-10-20 19:40 | 3340 | 0.23 | 0.146 | 0.084
2002-10-20 19:45 | 3345 | 0.232 | 0.146 | 0.086
2002-10-20 19:50 | 3350 | 0.23 | 0.146 | 0.084
2002-10-20 19:55 | 3355 | 0.232 | 0.148 | 0.084
2002-10-20 20:00 | 3360 | 0.23 | 0.144 | 0.086
2002-10-20 20:05 | 3365 | 0.23 | 0.142 | 0.088
2002-10-20 20:10 | 3370 | 0.229 | 0.144 | 0.085
2002-10-20 20:15 | 3375 | 0.227 | 0.14 | 0.087
2002-10-20 20:20 | 3380 | 0.227 | 0.14 | 0.087
2002-10-20 20:25 | 3385 | 0.227 | 0.138 | 0.089
2002-10-20 20:30 | 3390 | 0.227 | 0.138 | 0.089
2002-10-20 20:35 | 3395 | 0.222 | 0.138 | 0.084
2002-10-20 20:40 | 3400 | 0.222 | 0.136 | 0.086
2002-10-20 20:45 | 3405 | 0.225 | 0.138 | 0.087
2002-10-20 20:50 | 3410 | 0.222 | 0.134 | 0.088
2002-10-20 20:55 | 3415 | 0.222 | 0.134 | 0.088
2002-10-20 21:00 | 3420 | 0.222 | 0.132 | 0.09
2002-10-20 21:05 | 3425 | 0.22 | 0.13 | 0.09
2002-10-20 21:10 | 3430 | 0.22 | 0.13 | 0.09
2002-10-20 21:15 | 3435 | 0.218 | 0.128 | 0.09
2002-10-20 21:20 | 3440 | 0.218 | 0.128 | 0.09
2002-10-20 21:25 | 3445 | 0.218 | 0.128 | 0.09
2002-10-20 21:30 | 3450 | 0.218 | 0.126 | 0.092
2002-10-20 21:35 | 3455 | 0.218 | 0.124 | 0.094
2002-10-20 21:40 | 3460 | 0.218 | 0.126 | 0.092
2002-10-20 21:45 | 3465 | 0.22 | 0.127 | 0.093
2002-10-20 21:50 | 3470 | 0.217 | 0.127 | 0.09
2002-10-20 21:55 | 3475 | 0.218 | 0.127 | 0.091
2002-10-20 22:00 | 3480 | 0.218 | 0.125 | 0.093
2002-10-20 22:05 | 3485 | 0.218 | 0.121 | 0.097
2002-10-20 22:10 | 3490 | 0.215 | 0.121 | 0.094
2002-10-20 22:15 | 3495 | 0.218 | 0.123 | 0.095
2002-10-20 22:20 | 3500 | 0.215 | 0.123 | 0.092
2002-10-20 22:25 | 3505 | 0.218 | 0.123 | 0.095
2002-10-20 22:30 | 3510 | 0.218 | 0.123 | 0.095
2002-10-20 22:35 | 3515 | 0.215 | 0.121 | 0.094
2002-10-20 22:40 | 3520 | 0.215 | 0.119 | 0.096
2002-10-20 22:45 | 3525 | 0.213 | 0.119 | 0.094
2002-10-20 22:50 | 3530 | 0.215 | 0.119 | 0.096
2002-10-20 22:55 | 3535 | 0.213 | 0.121 | 0.092
2002-10-20 23:00 | 3540 | 0.215 | 0.121 | 0.094
2002-10-20 23:05 | 3545 | 0.215 | 0.119 | 0.096
2002-10-20 23:10 | 3550 | 0.215 | 0.121 | 0.094
2002-10-20 23:15 | 3555 | 0.218 | 0.119 | 0.099
2002-10-20 23:20 | 3560 | 0.215 | 0.119 | 0.096
2002-10-20 23:25 | 3565 | 0.215 | 0.119 | 0.096
2002-10-20 23:30 | 3570 | 0.215 | 0.119 | 0.096
2002-10-20 23:35 | 3575 | 0.215 | 0.119 | 0.096
2002-10-20 23:40 | 3580 | 0.215 | 0.117 | 0.098
2002-10-20 23:45 | 3585 | 0.213 | 0.117 | 0.096
2002-10-20 23:50 | 3590 | 0.215 | 0.117 | 0.098
2002-10-20 23:55 | 3595 | 0.213 | 0.117 | 0.096
2002-10-21 | 3600 | 0.215 | 0.117 | 0.098
2002-10-21 00:05 | 3605 | 0.213 | 0.115 | 0.098
2002-10-21 00:10 | 3610 | 0.213 | 0.115 | 0.098
2002-10-21 00:15 | 3615 | 0.213 | 0.113 | 0.1
2002-10-21 00:20 | 3620 | 0.21 | 0.113 | 0.097
2002-10-21 00:25 | 3625 | 0.21 | 0.111 | 0.099
2002-10-21 00:30 | 3630 | 0.21 | 0.113 | 0.097
2002-10-21 00:35 | 3635 | 0.21 | 0.113 | 0.097
2002-10-21 00:40 | 3640 | 0.213 | 0.113 | 0.1
2002-10-21 00:45 | 3645 | 0.215 | 0.112 | 0.103
2002-10-21 00:50 | 3650 | 0.213 | 0.112 | 0.101
2002-10-21 00:55 | 3655 | 0.213 | 0.112 | 0.101
2002-10-21 01:00 | 3660 | 0.215 | 0.114 | 0.101
2002-10-21 01:05 | 3665 | 0.215 | 0.112 | 0.103
2002-10-21 01:10 | 3670 | 0.213 | 0.11 | 0.103
2002-10-21 01:15 | 3675 | 0.213 | 0.11 | 0.103
2002-10-21 01:20 | 3680 | 0.212 | 0.11 | 0.102
2002-10-21 01:25 | 3685 | 0.213 | 0.11 | 0.103
2002-10-21 01:30 | 3690 | 0.21 | 0.11 | 0.1
2002-10-21 01:35 | 3695 | 0.212 | 0.11 | 0.102
2002-10-21 01:40 | 3700 | 0.213 | 0.108 | 0.105
2002-10-21 01:45 | 3705 | 0.213 | 0.108 | 0.105
2002-10-21 01:50 | 3710 | 0.213 | 0.108 | 0.105
2002-10-21 01:55 | 3715 | 0.21 | 0.106 | 0.104
2002-10-21 02:00 | 3720 | 0.207 | 0.104 | 0.103
2002-10-21 02:05 | 3725 | 0.207 | 0.105 | 0.102
2002-10-21 02:10 | 3730 | 0.21 | 0.103 | 0.107
2002-10-21 02:15 | 3735 | 0.21 | 0.104 | 0.106
2002-10-21 02:20 | 3740 | 0.208 | 0.103 | 0.105
2002-10-21 02:25 | 3745 | 0.208 | 0.103 | 0.105
2002-10-21 02:30 | 3750 | 0.207 | 0.105 | 0.102
2002-10-21 02:35 | 3755 | 0.208 | 0.103 | 0.105
2002-10-21 02:40 | 3760 | 0.21 | 0.107 | 0.103
2002-10-21 02:45 | 3765 | 0.21 | 0.107 | 0.103
2002-10-21 02:50 | 3770 | 0.21 | 0.105 | 0.105
2002-10-21 02:55 | 3775 | 0.21 | 0.105 | 0.105
2002-10-21 03:00 | 3780 | 0.213 | 0.107 | 0.106
2002-10-21 03:05 | 3785 | 0.213 | 0.107 | 0.106
2002-10-21 03:10 | 3790 | 0.215 | 0.11 | 0.105
2002-10-21 03:15 | 3795 | 0.215 | 0.111 | 0.104
2002-10-21 03:20 | 3800 | 0.217 | 0.111 | 0.106
2002-10-21 03:25 | 3805 | 0.218 | 0.113 | 0.105
2002-10-21 03:30 | 3810 | 0.217 | 0.111 | 0.106
2002-10-21 03:35 | 3815 | 0.217 | 0.113 | 0.104
2002-10-21 03:40 | 3820 | 0.22 | 0.113 | 0.107
2002-10-21 03:45 | 3825 | 0.219 | 0.113 | 0.106
2002-10-21 03:50 | 3830 | 0.219 | 0.113 | 0.106
2002-10-21 03:55 | 3835 | 0.219 | 0.113 | 0.106
2002-10-21 04:00 | 3840 | 0.219 | 0.112 | 0.107
2002-10-21 04:05 | 3845 | 0.217 | 0.111 | 0.106
2002-10-21 04:10 | 3850 | 0.218 | 0.112 | 0.106
2002-10-21 04:15 | 3855 | 0.22 | 0.109 | 0.111
2002-10-21 04:20 | 3860 | 0.218 | 0.111 | 0.107
2002-10-21 04:25 | 3865 | 0.219 | 0.112 | 0.107
2002-10-21 04:30 | 3870 | 0.219 | 0.113 | 0.106
2002-10-21 04:35 | 3875 | 0.219 | 0.112 | 0.107
2002-10-21 04:40 | 3880 | 0.222 | 0.113 | 0.109
2002-10-21 04:45 | 3885 | 0.222 | 0.113 | 0.109
2002-10-21 04:50 | 3890 | 0.222 | 0.115 | 0.107
2002-10-21 04:55 | 3895 | 0.222 | 0.113 | 0.109
2002-10-21 05:00 | 3900 | 0.224 | 0.113 | 0.111
2002-10-21 05:05 | 3905 | 0.222 | 0.111 | 0.111
2002-10-21 05:10 | 3910 | 0.222 | 0.111 | 0.111
2002-10-21 05:15 | 3915 | 0.222 | 0.111 | 0.111
2002-10-21 05:20 | 3920 | 0.222 | 0.111 | 0.111
2002-10-21 05:25 | 3925 | 0.222 | 0.111 | 0.111
2002-10-21 05:30 | 3930 | 0.222 | 0.111 | 0.111
2002-10-21 05:35 | 3935 | 0.222 | 0.111 | 0.111
2002-10-21 05:40 | 3940 | 0.222 | 0.109 | 0.113
2002-10-21 05:45 | 3945 | 0.222 | 0.109 | 0.113
2002-10-21 05:50 | 3950 | 0.219 | 0.105 | 0.114
2002-10-21 05:55 | 3955 | 0.219 | 0.107 | 0.112
2002-10-21 06:00 | 3960 | 0.222 | 0.109 | 0.113
2002-10-21 06:05 | 3965 | 0.22 | 0.109 | 0.111
2002-10-21 06:10 | 3970 | 0.222 | 0.107 | 0.115
2002-10-21 06:15 | 3975 | 0.222 | 0.106 | 0.116
2002-10-21 06:20 | 3980 | 0.219 | 0.106 | 0.113
2002-10-21 06:25 | 3985 | 0.219 | 0.105 | 0.114
2002-10-21 06:30 | 3990 | 0.215 | 0.102 | 0.113
2002-10-21 06:35 | 3995 | 0.218 | 0.105 | 0.113
2002-10-21 06:40 | 4000 | 0.218 | 0.105 | 0.113
2002-10-21 06:45 | 4005 | 0.219 | 0.105 | 0.114
2002-10-21 06:50 | 4010 | 0.217 | 0.104 | 0.113
2002-10-21 06:55 | 4015 | 0.219 | 0.104 | 0.115
2002-10-21 07:00 | 4020 | 0.217 | 0.102 | 0.115
2002-10-21 07:05 | 4025 | 0.215 | 0.102 | 0.113
2002-10-21 07:10 | 4030 | 0.215 | 0.098 | 0.117
2002-10-21 07:15 | 4035 | 0.212 | 0.099 | 0.113
2002-10-21 07:20 | 4040 | 0.21 | 0.095 | 0.115
2002-10-21 07:25 | 4045 | 0.212 | 0.095 | 0.117
2002-10-21 07:30 | 4050 | 0.21 | 0.093 | 0.117
2002-10-21 07:35 | 4055 | 0.21 | 0.093 | 0.117
2002-10-21 07:40 | 4060 | 0.208 | 0.091 | 0.117
2002-10-21 07:45 | 4065 | 0.207 | 0.091 | 0.116
2002-10-21 07:50 | 4070 | 0.21 | 0.091 | 0.119
2002-10-21 07:55 | 4075 | 0.207 | 0.089 | 0.118
2002-10-21 08:00 | 4080 | 0.207 | 0.089 | 0.118
2002-10-21 08:05 | 4085 | 0.207 | 0.09 | 0.117
2002-10-21 08:10 | 4090 | 0.207 | 0.088 | 0.119
2002-10-21 08:15 | 4095 | 0.207 | 0.087 | 0.12
2002-10-21 08:20 | 4100 | 0.205 | 0.087 | 0.118
2002-10-21 08:25 | 4105 | 0.205 | 0.085 | 0.12
2002-10-21 08:30 | 4110 | 0.203 | 0.081 | 0.122
2002-10-21 08:35 | 4115 | 0.2 | 0.077 | 0.123
2002-10-21 08:40 | 4120 | 0.2 | 0.08 | 0.12
2002-10-21 08:45 | 4125 | 0.2 | 0.078 | 0.122
2002-10-21 08:50 | 4130 | 0.198 | 0.076 | 0.122
2002-10-21 08:55 | 4135 | 0.195 | 0.074 | 0.121
2002-10-21 09:00 | 4140 | 0.193 | 0.072 | 0.121
2002-10-21 09:05 | 4145 | 0.194 | 0.071 | 0.123
2002-10-21 09:10 | 4150 | 0.193 | 0.071 | 0.122
2002-10-21 09:15 | 4155 | 0.193 | 0.071 | 0.122
2002-10-21 09:20 | 4160 | 0.191 | 0.069 | 0.122
2002-10-21 09:25 | 4165 | 0.193 | 0.069 | 0.124
2002-10-21 09:30 | 4170 | 0.193 | 0.071 | 0.122
2002-10-21 09:35 | 4175 | 0.196 | 0.072 | 0.124
2002-10-21 09:40 | 4180 | 0.195 | 0.071 | 0.124
2002-10-21 09:45 | 4185 | 0.195 | 0.072 | 0.123
2002-10-21 09:50 | 4190 | 0.195 | 0.071 | 0.124
2002-10-21 09:55 | 4195 | 0.193 | 0.069 | 0.124
2002-10-21 10:00 | 4200 | 0.194 | 0.067 | 0.127
2002-10-21 10:05 | 4205 | 0.193 | 0.067 | 0.126
2002-10-21 10:10 | 4210 | 0.193 | 0.067 | 0.126
2002-10-21 10:15 | 4215 | 0.193 | 0.069 | 0.124
2002-10-21 10:20 | 4220 | 0.191 | 0.065 | 0.126
2002-10-21 10:25 | 4225 | 0.191 | 0.065 | 0.126
2002-10-21 10:30 | 4230 | 0.189 | 0.065 | 0.124
2002-10-21 10:35 | 4235 | 0.188 | 0.065 | 0.123
2002-10-21 10:40 | 4240 | 0.191 | 0.065 | 0.126
2002-10-21 10:45 | 4245 | 0.191 | 0.065 | 0.126
2002-10-21 10:50 | 4250 | 0.191 | 0.064 | 0.127
2002-10-21 10:55 | 4255 | 0.188 | 0.063 | 0.125
2002-10-21 11:00 | 4260 | 0.186 | 0.061 | 0.125
2002-10-21 11:05 | 4265 | 0.188 | 0.061 | 0.127
2002-10-21 11:10 | 4270 | 0.186 | 0.061 | 0.125
2002-10-21 11:15 | 4275 | 0.188 | 0.062 | 0.126
2002-10-21 11:20 | 4280 | 0.188 | 0.06 | 0.128
2002-10-21 11:25 | 4285 | 0.188 | 0.059 | 0.129
2002-10-21 11:30 | 4290 | 0.186 | 0.058 | 0.128
2002-10-21 11:35 | 4295 | 0.186 | 0.06 | 0.126
2002-10-21 11:40 | 4300 | 0.188 | 0.062 | 0.126
2002-10-21 11:45 | 4305 | 0.191 | 0.061 | 0.13
2002-10-21 11:50 | 4310 | 0.193 | 0.064 | 0.129
2002-10-21 11:55 | 4315 | 0.193 | 0.065 | 0.128
2002-10-21 12:00 | 4320 | 0.195 | 0.065 | 0.13
2002-10-21 12:05 | 4325 | 0.195 | 0.067 | 0.128
2002-10-21 12:10 | 4330 | 0.2 | 0.071 | 0.129
2002-10-21 12:15 | 4335 | 0.203 | 0.075 | 0.128
2002-10-21 12:20 | 4340 | 0.203 | 0.077 | 0.126
2002-10-21 12:25 | 4345 | 0.207 | 0.081 | 0.126
2002-10-21 12:30 | 4350 | 0.21 | 0.081 | 0.129
2002-10-21 12:35 | 4355 | 0.212 | 0.083 | 0.129
2002-10-21 12:40 | 4360 | 0.212 | 0.085 | 0.127
2002-10-21 12:45 | 4365 | 0.215 | 0.087 | 0.128
2002-10-21 12:50 | 4370 | 0.217 | 0.089 | 0.128
2002-10-21 12:55 | 4375 | 0.219 | 0.093 | 0.126
2002-10-21 13:00 | 4380 | 0.224 | 0.095 | 0.129
2002-10-21 13:05 | 4385 | 0.227 | 0.099 | 0.128
2002-10-21 13:10 | 4390 | 0.229 | 0.101 | 0.128
2002-10-21 13:15 | 4395 | 0.231 | 0.105 | 0.126
2002-10-21 13:20 | 4400 | 0.231 | 0.105 | 0.126
2002-10-21 13:25 | 4405 | 0.236 | 0.107 | 0.129
2002-10-21 13:30 | 4410 | 0.236 | 0.111 | 0.125
2002-10-21 13:35 | 4415 | 0.239 | 0.111 | 0.128
2002-10-21 13:40 | 4420 | 0.239 | 0.115 | 0.124
2002-10-21 13:45 | 4425 | 0.243 | 0.117 | 0.126
2002-10-21 13:50 | 4430 | 0.243 | 0.117 | 0.126
2002-10-21 13:55 | 4435 | 0.248 | 0.121 | 0.127
2002-10-21 14:00 | 4440 | 0.251 | 0.123 | 0.128
2002-10-21 14:05 | 4445 | 0.253 | 0.127 | 0.126
2002-10-21 14:10 | 4450 | 0.253 | 0.125 | 0.128
2002-10-21 14:15 | 4455 | 0.255 | 0.131 | 0.124
2002-10-21 14:20 | 4460 | 0.258 | 0.133 | 0.125
2002-10-21 14:25 | 4465 | 0.258 | 0.135 | 0.123
2002-10-21 14:30 | 4470 | 0.26 | 0.135 | 0.125
2002-10-21 14:35 | 4475 | 0.263 | 0.135 | 0.128
2002-10-21 14:40 | 4480 | 0.263 | 0.135 | 0.128
2002-10-21 14:45 | 4485 | 0.263 | 0.135 | 0.128
2002-10-21 14:50 | 4490 | 0.263 | 0.135 | 0.128
2002-10-21 14:55 | 4495 | 0.265 | 0.137 | 0.128
2002-10-21 15:00 | 4500 | 0.267 | 0.139 | 0.128
2002-10-21 15:05 | 4505 | 0.267 | 0.139 | 0.128
2002-10-21 15:10 | 4510 | 0.267 | 0.139 | 0.128
2002-10-21 15:15 | 4515 | 0.267 | 0.139 | 0.128
2002-10-21 15:20 | 4520 | 0.27 | 0.141 | 0.129
2002-10-21 15:25 | 4525 | 0.273 | 0.141 | 0.132
2002-10-21 15:30 | 4530 | 0.275 | 0.145 | 0.13
2002-10-21 15:35 | 4535 | 0.275 | 0.147 | 0.128
2002-10-21 15:40 | 4540 | 0.278 | 0.147 | 0.131
2002-10-21 15:45 | 4545 | 0.277 | 0.149 | 0.128
2002-10-21 15:50 | 4550 | 0.279 | 0.151 | 0.128
2002-10-21 15:55 | 4555 | 0.282 | 0.151 | 0.131
2002-10-21 16:00 | 4560 | 0.282 | 0.153 | 0.129
2002-10-21 16:05 | 4565 | 0.282 | 0.153 | 0.129
2002-10-21 16:10 | 4570 | 0.284 | 0.155 | 0.129
2002-10-21 16:15 | 4575 | 0.284 | 0.155 | 0.129
2002-10-21 16:20 | 4580 | 0.284 | 0.155 | 0.129
2002-10-21 16:25 | 4585 | 0.284 | 0.157 | 0.127
2002-10-21 16:30 | 4590 | 0.287 | 0.155 | 0.132
2002-10-21 16:35 | 4595 | 0.287 | 0.155 | 0.132
2002-10-21 16:40 | 4600 | 0.287 | 0.155 | 0.132
2002-10-21 16:45 | 4605 | 0.287 | 0.155 | 0.132
2002-10-21 16:50 | 4610 | 0.284 | 0.155 | 0.129
2002-10-21 16:55 | 4615 | 0.287 | 0.155 | 0.132
2002-10-21 17:00 | 4620 | 0.284 | 0.153 | 0.131
2002-10-21 17:05 | 4625 | 0.284 | 0.153 | 0.131
2002-10-21 17:10 | 4630 | 0.284 | 0.153 | 0.131
2002-10-21 17:15 | 4635 | 0.282 | 0.151 | 0.131
2002-10-21 17:20 | 4640 | 0.282 | 0.149 | 0.133
2002-10-21 17:25 | 4645 | 0.28 | 0.147 | 0.133
2002-10-21 17:30 | 4650 | 0.279 | 0.149 | 0.13
2002-10-21 17:35 | 4655 | 0.279 | 0.145 | 0.134
2002-10-21 17:40 | 4660 | 0.277 | 0.145 | 0.132
2002-10-21 17:45 | 4665 | 0.279 | 0.145 | 0.134
2002-10-21 17:50 | 4670 | 0.279 | 0.145 | 0.134
2002-10-21 17:55 | 4675 | 0.277 | 0.143 | 0.134
2002-10-21 18:00 | 4680 | 0.275 | 0.141 | 0.134
2002-10-21 18:05 | 4685 | 0.272 | 0.139 | 0.133
2002-10-21 18:10 | 4690 | 0.27 | 0.135 | 0.135
2002-10-21 18:15 | 4695 | 0.267 | 0.133 | 0.134
2002-10-21 18:20 | 4700 | 0.267 | 0.131 | 0.136
2002-10-21 18:25 | 4705 | 0.265 | 0.131 | 0.134
2002-10-21 18:30 | 4710 | 0.265 | 0.127 | 0.138
2002-10-21 18:35 | 4715 | 0.263 | 0.127 | 0.136
2002-10-21 18:40 | 4720 | 0.26 | 0.125 | 0.135
2002-10-21 18:45 | 4725 | 0.26 | 0.125 | 0.135
2002-10-21 18:50 | 4730 | 0.263 | 0.125 | 0.138
2002-10-21 18:55 | 4735 | 0.263 | 0.125 | 0.138
2002-10-21 19:00 | 4740 | 0.263 | 0.127 | 0.136
2002-10-21 19:05 | 4745 | 0.263 | 0.125 | 0.138
2002-10-21 19:10 | 4750 | 0.265 | 0.127 | 0.138
2002-10-21 19:15 | 4755 | 0.263 | 0.125 | 0.138
2002-10-21 19:20 | 4760 | 0.263 | 0.125 | 0.138
2002-10-21 19:25 | 4765 | 0.263 | 0.123 | 0.14
2002-10-21 19:30 | 4770 | 0.261 | 0.12 | 0.141
2002-10-21 19:35 | 4775 | 0.261 | 0.121 | 0.14
2002-10-21 19:40 | 4780 | 0.26 | 0.121 | 0.139
2002-10-21 19:45 | 4785 | 0.26 | 0.119 | 0.141
2002-10-21 19:50 | 4790 | 0.26 | 0.118 | 0.142
2002-10-21 19:55 | 4795 | 0.258 | 0.116 | 0.142
2002-10-21 20:00 | 4800 | 0.255 | 0.114 | 0.141
2002-10-21 20:05 | 4805 | 0.256 | 0.114 | 0.142
2002-10-21 20:10 | 4810 | 0.253 | 0.114 | 0.139
2002-10-21 20:15 | 4815 | 0.253 | 0.112 | 0.141
2002-10-21 20:20 | 4820 | 0.253 | 0.112 | 0.141
2002-10-21 20:25 | 4825 | 0.254 | 0.112 | 0.142
2002-10-21 20:30 | 4830 | 0.251 | 0.109 | 0.142
2002-10-21 20:35 | 4835 | 0.251 | 0.108 | 0.143
2002-10-21 20:40 | 4840 | 0.251 | 0.107 | 0.144
2002-10-21 20:45 | 4845 | 0.251 | 0.107 | 0.144
2002-10-21 20:50 | 4850 | 0.248 | 0.105 | 0.143
2002-10-21 20:55 | 4855 | 0.246 | 0.103 | 0.143
2002-10-21 21:00 | 4860 | 0.246 | 0.103 | 0.143
2002-10-21 21:05 | 4865 | 0.246 | 0.103 | 0.143
2002-10-21 21:10 | 4870 | 0.244 | 0.101 | 0.143
2002-10-21 21:15 | 4875 | 0.243 | 0.1 | 0.143
2002-10-21 21:20 | 4880 | 0.241 | 0.096 | 0.145
2002-10-21 21:25 | 4885 | 0.241 | 0.094 | 0.147
2002-10-21 21:30 | 4890 | 0.239 | 0.094 | 0.145
2002-10-21 21:35 | 4895 | 0.239 | 0.094 | 0.145
2002-10-21 21:40 | 4900 | 0.239 | 0.092 | 0.147
2002-10-21 21:45 | 4905 | 0.239 | 0.092 | 0.147
2002-10-21 21:50 | 4910 | 0.239 | 0.09 | 0.149
2002-10-21 21:55 | 4915 | 0.236 | 0.088 | 0.148
2002-10-21 22:00 | 4920 | 0.234 | 0.088 | 0.146
2002-10-21 22:05 | 4925 | 0.234 | 0.086 | 0.148
2002-10-21 22:10 | 4930 | 0.231 | 0.084 | 0.147
2002-10-21 22:15 | 4935 | 0.231 | 0.083 | 0.148
2002-10-21 22:20 | 4940 | 0.231 | 0.084 | 0.147
2002-10-21 22:25 | 4945 | 0.231 | 0.083 | 0.148
2002-10-21 22:30 | 4950 | 0.229 | 0.083 | 0.146
2002-10-21 22:35 | 4955 | 0.229 | 0.081 | 0.148
2002-10-21 22:40 | 4960 | 0.231 | 0.083 | 0.148
2002-10-21 22:45 | 4965 | 0.231 | 0.083 | 0.148
2002-10-21 22:50 | 4970 | 0.231 | 0.081 | 0.15
2002-10-21 22:55 | 4975 | 0.231 | 0.081 | 0.15
2002-10-21 23:00 | 4980 | 0.229 | 0.079 | 0.15
2002-10-21 23:05 | 4985 | 0.229 | 0.077 | 0.152
2002-10-21 23:10 | 4990 | 0.231 | 0.077 | 0.154
2002-10-21 23:15 | 4995 | 0.229 | 0.075 | 0.154
2002-10-21 23:20 | 5000 | 0.229 | 0.075 | 0.154
2002-10-21 23:25 | 5005 | 0.231 | 0.08 | 0.151
2002-10-21 23:30 | 5010 | 0.231 | 0.078 | 0.153
2002-10-21 23:35 | 5015 | 0.234 | 0.078 | 0.156
2002-10-21 23:40 | 5020 | 0.231 | 0.08 | 0.151
2002-10-21 23:45 | 5025 | 0.231 | 0.08 | 0.151
2002-10-21 23:50 | 5030 | 0.231 | 0.08 | 0.151
2002-10-21 23:55 | 5035 | 0.234 | 0.08 | 0.154
2002-10-22 | 5040 | 0.234 | 0.08 | 0.154
2002-10-22 00:05 | 5045 | 0.234 | 0.08 | 0.154
2002-10-22 00:10 | 5050 | 0.231 | 0.08 | 0.151
2002-10-22 00:15 | 5055 | 0.234 | 0.081 | 0.153
2002-10-22 00:20 | 5060 | 0.234 | 0.081 | 0.153
2002-10-22 00:25 | 5065 | 0.234 | 0.081 | 0.153
2002-10-22 00:30 | 5070 | 0.236 | 0.081 | 0.155
2002-10-22 00:35 | 5075 | 0.236 | 0.082 | 0.154
2002-10-22 00:40 | 5080 | 0.236 | 0.08 | 0.156
2002-10-22 00:45 | 5085 | 0.234 | 0.082 | 0.152
2002-10-22 00:50 | 5090 | 0.236 | 0.084 | 0.152
2002-10-22 00:55 | 5095 | 0.239 | 0.084 | 0.155
2002-10-22 01:00 | 5100 | 0.241 | 0.086 | 0.155
2002-10-22 01:05 | 5105 | 0.241 | 0.086 | 0.155
2002-10-22 01:10 | 5110 | 0.239 | 0.086 | 0.153
2002-10-22 01:15 | 5115 | 0.241 | 0.086 | 0.155
2002-10-22 01:20 | 5120 | 0.241 | 0.086 | 0.155
2002-10-22 01:25 | 5125 | 0.239 | 0.085 | 0.154
2002-10-22 01:30 | 5130 | 0.239 | 0.081 | 0.158
2002-10-22 01:35 | 5135 | 0.236 | 0.081 | 0.155
2002-10-22 01:40 | 5140 | 0.239 | 0.081 | 0.158
2002-10-22 01:45 | 5145 | 0.239 | 0.081 | 0.158
2002-10-22 01:50 | 5150 | 0.236 | 0.082 | 0.154
2002-10-22 01:55 | 5155 | 0.236 | 0.082 | 0.154
2002-10-22 02:00 | 5160 | 0.239 | 0.084 | 0.155
2002-10-22 02:05 | 5165 | 0.241 | 0.086 | 0.155
2002-10-22 02:10 | 5170 | 0.241 | 0.088 | 0.153
2002-10-22 02:15 | 5175 | 0.241 | 0.088 | 0.153
2002-10-22 02:20 | 5180 | 0.243 | 0.09 | 0.153
2002-10-22 02:25 | 5185 | 0.246 | 0.089 | 0.157
2002-10-22 02:30 | 5190 | 0.248 | 0.091 | 0.157
2002-10-22 02:35 | 5195 | 0.248 | 0.093 | 0.155
2002-10-22 02:40 | 5200 | 0.248 | 0.093 | 0.155
2002-10-22 02:45 | 5205 | 0.248 | 0.093 | 0.155
2002-10-22 02:50 | 5210 | 0.251 | 0.095 | 0.156
2002-10-22 02:55 | 5215 | 0.253 | 0.095 | 0.158
2002-10-22 03:00 | 5220 | 0.253 | 0.097 | 0.156
2002-10-22 03:05 | 5225 | 0.255 | 0.099 | 0.156
2002-10-22 03:10 | 5230 | 0.258 | 0.099 | 0.159
2002-10-22 03:15 | 5235 | 0.258 | 0.102 | 0.156
2002-10-22 03:20 | 5240 | 0.258 | 0.104 | 0.154
2002-10-22 03:25 | 5245 | 0.263 | 0.103 | 0.16
2002-10-22 03:30 | 5250 | 0.263 | 0.105 | 0.158
2002-10-22 03:35 | 5255 | 0.263 | 0.105 | 0.158
2002-10-22 03:40 | 5260 | 0.263 | 0.106 | 0.157
2002-10-22 03:45 | 5265 | 0.265 | 0.106 | 0.159
2002-10-22 03:50 | 5270 | 0.265 | 0.109 | 0.156
2002-10-22 03:55 | 5275 | 0.267 | 0.111 | 0.156
2002-10-22 04:00 | 5280 | 0.267 | 0.111 | 0.156
2002-10-22 04:05 | 5285 | 0.267 | 0.109 | 0.158
2002-10-22 04:10 | 5290 | 0.267 | 0.11 | 0.157
2002-10-22 04:15 | 5295 | 0.267 | 0.11 | 0.157
2002-10-22 04:20 | 5300 | 0.267 | 0.108 | 0.159
2002-10-22 04:25 | 5305 | 0.267 | 0.108 | 0.159
2002-10-22 04:30 | 5310 | 0.267 | 0.108 | 0.159
2002-10-22 04:35 | 5315 | 0.265 | 0.108 | 0.157
2002-10-22 04:40 | 5320 | 0.265 | 0.108 | 0.157
2002-10-22 04:45 | 5325 | 0.267 | 0.108 | 0.159
2002-10-22 04:50 | 5330 | 0.267 | 0.108 | 0.159
2002-10-22 04:55 | 5335 | 0.267 | 0.108 | 0.159
2002-10-22 05:00 | 5340 | 0.27 | 0.109 | 0.161
2002-10-22 05:05 | 5345 | 0.267 | 0.107 | 0.16
2002-10-22 05:10 | 5350 | 0.265 | 0.107 | 0.158
2002-10-22 05:15 | 5355 | 0.265 | 0.103 | 0.162
2002-10-22 05:20 | 5360 | 0.263 | 0.103 | 0.16
2002-10-22 05:25 | 5365 | 0.263 | 0.103 | 0.16
2002-10-22 05:30 | 5370 | 0.263 | 0.101 | 0.162
2002-10-22 05:35 | 5375 | 0.267 | 0.101 | 0.166
2002-10-22 05:40 | 5380 | 0.265 | 0.103 | 0.162
2002-10-22 05:45 | 5385 | 0.265 | 0.101 | 0.164
2002-10-22 05:50 | 5390 | 0.265 | 0.101 | 0.164
2002-10-22 05:55 | 5395 | 0.265 | 0.099 | 0.166
2002-10-22 06:00 | 5400 | 0.263 | 0.099 | 0.164
2002-10-22 06:05 | 5405 | 0.263 | 0.097 | 0.166
2002-10-22 06:10 | 5410 | 0.258 | 0.097 | 0.161
2002-10-22 06:15 | 5415 | 0.258 | 0.095 | 0.163
2002-10-22 06:20 | 5420 | 0.255 | 0.091 | 0.164
2002-10-22 06:25 | 5425 | 0.253 | 0.091 | 0.162
2002-10-22 06:30 | 5430 | 0.251 | 0.089 | 0.162
2002-10-22 06:35 | 5435 | 0.248 | 0.087 | 0.161
2002-10-22 06:40 | 5440 | 0.251 | 0.085 | 0.166
2002-10-22 06:45 | 5445 | 0.246 | 0.085 | 0.161
2002-10-22 06:50 | 5450 | 0.248 | 0.085 | 0.163
2002-10-22 06:55 | 5455 | 0.248 | 0.085 | 0.163
2002-10-22 07:00 | 5460 | 0.248 | 0.082 | 0.166
2002-10-22 07:05 | 5465 | 0.246 | 0.084 | 0.162
2002-10-22 07:10 | 5470 | 0.246 | 0.085 | 0.161
2002-10-22 07:15 | 5475 | 0.243 | 0.08 | 0.163
2002-10-22 07:20 | 5480 | 0.243 | 0.08 | 0.163
2002-10-22 07:25 | 5485 | 0.243 | 0.08 | 0.163
2002-10-22 07:30 | 5490 | 0.241 | 0.077 | 0.164
2002-10-22 07:35 | 5495 | 0.241 | 0.077 | 0.164
2002-10-22 07:40 | 5500 | 0.241 | 0.077 | 0.164
2002-10-22 07:45 | 5505 | 0.241 | 0.075 | 0.166
2002-10-22 07:50 | 5510 | 0.239 | 0.076 | 0.163
2002-10-22 07:55 | 5515 | 0.239 | 0.072 | 0.167
2002-10-22 08:00 | 5520 | 0.234 | 0.07 | 0.164
2002-10-22 08:05 | 5525 | 0.231 | 0.066 | 0.165
2002-10-22 08:10 | 5530 | 0.231 | 0.064 | 0.167
2002-10-22 08:15 | 5535 | 0.227 | 0.062 | 0.165
2002-10-22 08:20 | 5540 | 0.227 | 0.06 | 0.167
2002-10-22 08:25 | 5545 | 0.224 | 0.06 | 0.164
2002-10-22 08:30 | 5550 | 0.224 | 0.058 | 0.166
2002-10-22 08:35 | 5555 | 0.224 | 0.058 | 0.166
2002-10-22 08:40 | 5560 | 0.222 | 0.058 | 0.164
2002-10-22 08:45 | 5565 | 0.219 | 0.058 | 0.161
2002-10-22 08:50 | 5570 | 0.222 | 0.058 | 0.164
2002-10-22 08:55 | 5575 | 0.222 | 0.058 | 0.164
2002-10-22 09:00 | 5580 | 0.222 | 0.056 | 0.166
2002-10-22 09:05 | 5585 | 0.222 | 0.057 | 0.165
2002-10-22 09:10 | 5590 | 0.219 | 0.057 | 0.162
2002-10-22 09:15 | 5595 | 0.219 | 0.055 | 0.164
2002-10-22 09:20 | 5600 | 0.219 | 0.055 | 0.164
2002-10-22 09:25 | 5605 | 0.217 | 0.055 | 0.162
2002-10-22 09:30 | 5610 | 0.219 | 0.053 | 0.166
2002-10-22 09:35 | 5615 | 0.217 | 0.051 | 0.166
2002-10-22 09:40 | 5620 | 0.215 | 0.049 | 0.166
2002-10-22 09:45 | 5625 | 0.217 | 0.049 | 0.168
2002-10-22 09:50 | 5630 | 0.212 | 0.047 | 0.165
2002-10-22 09:55 | 5635 | 0.212 | 0.047 | 0.165
2002-10-22 10:00 | 5640 | 0.212 | 0.047 | 0.165
2002-10-22 10:05 | 5645 | 0.212 | 0.047 | 0.165
2002-10-22 10:10 | 5650 | 0.212 | 0.047 | 0.165
2002-10-22 10:15 | 5655 | 0.21 | 0.045 | 0.165
2002-10-22 10:20 | 5660 | 0.212 | 0.045 | 0.167
2002-10-22 10:25 | 5665 | 0.21 | 0.043 | 0.167
2002-10-22 10:30 | 5670 | 0.21 | 0.043 | 0.167
2002-10-22 10:35 | 5675 | 0.212 | 0.045 | 0.167
2002-10-22 10:40 | 5680 | 0.212 | 0.047 | 0.165
2002-10-22 10:45 | 5685 | 0.212 | 0.045 | 0.167
2002-10-22 10:50 | 5690 | 0.212 | 0.047 | 0.165
2002-10-22 10:55 | 5695 | 0.212 | 0.049 | 0.163
2002-10-22 11:00 | 5700 | 0.212 | 0.047 | 0.165
2002-10-22 11:05 | 5705 | 0.212 | 0.047 | 0.165
2002-10-22 11:10 | 5710 | 0.21 | 0.047 | 0.163
2002-10-22 11:15 | 5715 | 0.212 | 0.047 | 0.165
2002-10-22 11:20 | 5720 | 0.212 | 0.047 | 0.165
2002-10-22 11:25 | 5725 | 0.212 | 0.049 | 0.163
2002-10-22 11:30 | 5730 | 0.212 | 0.048 | 0.164
2002-10-22 11:35 | 5735 | 0.212 | 0.048 | 0.164
2002-10-22 11:40 | 5740 | 0.212 | 0.048 | 0.164
2002-10-22 11:45 | 5745 | 0.215 | 0.049 | 0.166
2002-10-22 11:50 | 5750 | 0.212 | 0.049 | 0.163
2002-10-22 11:55 | 5755 | 0.212 | 0.051 | 0.161
2002-10-22 12:00 | 5760 | 0.215 | 0.05 | 0.165
2002-10-22 12:05 | 5765 | 0.212 | 0.051 | 0.161
2002-10-22 12:10 | 5770 | 0.217 | 0.055 | 0.162
2002-10-22 12:15 | 5775 | 0.219 | 0.057 | 0.162
2002-10-22 12:20 | 5780 | 0.222 | 0.058 | 0.164
2002-10-22 12:25 | 5785 | 0.222 | 0.06 | 0.162
2002-10-22 12:30 | 5790 | 0.224 | 0.062 | 0.162
2002-10-22 12:35 | 5795 | 0.227 | 0.063 | 0.164
2002-10-22 12:40 | 5800 | 0.229 | 0.064 | 0.165
2002-10-22 12:45 | 5805 | 0.229 | 0.064 | 0.165
2002-10-22 12:50 | 5810 | 0.229 | 0.07 | 0.159
2002-10-22 12:55 | 5815 | 0.234 | 0.071 | 0.163
2002-10-22 13:00 | 5820 | 0.236 | 0.074 | 0.162
2002-10-22 13:05 | 5825 | 0.236 | 0.075 | 0.161
2002-10-22 13:10 | 5830 | 0.236 | 0.076 | 0.16
2002-10-22 13:15 | 5835 | 0.239 | 0.08 | 0.159
2002-10-22 13:20 | 5840 | 0.241 | 0.081 | 0.16
2002-10-22 13:25 | 5845 | 0.246 | 0.083 | 0.163
2002-10-22 13:30 | 5850 | 0.246 | 0.084 | 0.162
2002-10-22 13:35 | 5855 | 0.243 | 0.082 | 0.161
2002-10-22 13:40 | 5860 | 0.246 | 0.086 | 0.16
2002-10-22 13:45 | 5865 | 0.246 | 0.084 | 0.162
2002-10-22 13:50 | 5870 | 0.248 | 0.09 | 0.158
2002-10-22 13:55 | 5875 | 0.248 | 0.09 | 0.158
2002-10-22 14:00 | 5880 | 0.253 | 0.094 | 0.159
2002-10-22 14:05 | 5885 | 0.255 | 0.094 | 0.161
2002-10-22 14:10 | 5890 | 0.255 | 0.092 | 0.163
2002-10-22 14:15 | 5895 | 0.255 | 0.096 | 0.159
2002-10-22 14:20 | 5900 | 0.26 | 0.1 | 0.16
2002-10-22 14:25 | 5905 | 0.26 | 0.1 | 0.16
2002-10-22 14:30 | 5910 | 0.26 | 0.1 | 0.16
2002-10-22 14:35 | 5915 | 0.26 | 0.102 | 0.158
2002-10-22 14:40 | 5920 | 0.26 | 0.104 | 0.156
2002-10-22 14:45 | 5925 | 0.265 | 0.104 | 0.161
2002-10-22 14:50 | 5930 | 0.267 | 0.104 | 0.163
2002-10-22 14:55 | 5935 | 0.265 | 0.104 | 0.161
2002-10-22 15:00 | 5940 | 0.263 | 0.106 | 0.157
2002-10-22 15:05 | 5945 | 0.265 | 0.106 | 0.159
2002-10-22 15:10 | 5950 | 0.265 | 0.108 | 0.157
2002-10-22 15:15 | 5955 | 0.265 | 0.106 | 0.159
2002-10-22 15:20 | 5960 | 0.265 | 0.104 | 0.161
2002-10-22 15:25 | 5965 | 0.265 | 0.104 | 0.161
2002-10-22 15:30 | 5970 | 0.263 | 0.104 | 0.159
2002-10-22 15:35 | 5975 | 0.263 | 0.102 | 0.161
2002-10-22 15:40 | 5980 | 0.265 | 0.104 | 0.161
2002-10-22 15:45 | 5985 | 0.263 | 0.1 | 0.163
2002-10-22 15:50 | 5990 | 0.263 | 0.102 | 0.161
2002-10-22 15:55 | 5995 | 0.263 | 0.102 | 0.161
2002-10-22 16:00 | 6000 | 0.263 | 0.1 | 0.163
2002-10-22 16:05 | 6005 | 0.26 | 0.097 | 0.163
2002-10-22 16:10 | 6010 | 0.26 | 0.099 | 0.161
2002-10-22 16:15 | 6015 | 0.26 | 0.099 | 0.161
2002-10-22 16:20 | 6020 | 0.26 | 0.099 | 0.161
2002-10-22 16:25 | 6025 | 0.263 | 0.099 | 0.164
2002-10-22 16:30 | 6030 | 0.26 | 0.1 | 0.16
2002-10-22 16:35 | 6035 | 0.263 | 0.1 | 0.163
2002-10-22 16:40 | 6040 | 0.263 | 0.1 | 0.163
2002-10-22 16:45 | 6045 | 0.263 | 0.102 | 0.161
2002-10-22 16:50 | 6050 | 0.263 | 0.1 | 0.163
2002-10-22 16:55 | 6055 | 0.263 | 0.102 | 0.161
2002-10-22 17:00 | 6060 | 0.263 | 0.098 | 0.165
2002-10-22 17:05 | 6065 | 0.263 | 0.098 | 0.165
2002-10-22 17:10 | 6070 | 0.26 | 0.099 | 0.161
2002-10-22 17:15 | 6075 | 0.26 | 0.098 | 0.162
2002-10-22 17:20 | 6080 | 0.258 | 0.096 | 0.162
2002-10-22 17:25 | 6085 | 0.255 | 0.092 | 0.163
2002-10-22 17:30 | 6090 | 0.255 | 0.092 | 0.163
2002-10-22 17:35 | 6095 | 0.255 | 0.088 | 0.167
2002-10-22 17:40 | 6100 | 0.253 | 0.088 | 0.165
2002-10-22 17:45 | 6105 | 0.253 | 0.086 | 0.167
2002-10-22 17:50 | 6110 | 0.253 | 0.086 | 0.167
2002-10-22 17:55 | 6115 | 0.253 | 0.086 | 0.167
2002-10-22 18:00 | 6120 | 0.251 | 0.086 | 0.165
2002-10-22 18:05 | 6125 | 0.248 | 0.082 | 0.166
2002-10-22 18:10 | 6130 | 0.248 | 0.082 | 0.166
2002-10-22 18:15 | 6135 | 0.243 | 0.08 | 0.163
2002-10-22 18:20 | 6140 | 0.243 | 0.078 | 0.165
2002-10-22 18:25 | 6145 | 0.241 | 0.076 | 0.165
2002-10-22 18:30 | 6150 | 0.241 | 0.074 | 0.167
2002-10-22 18:35 | 6155 | 0.241 | 0.072 | 0.169
2002-10-22 18:40 | 6160 | 0.239 | 0.07 | 0.169
2002-10-22 18:45 | 6165 | 0.241 | 0.072 | 0.169
2002-10-22 18:50 | 6170 | 0.236 | 0.068 | 0.168
2002-10-22 18:55 | 6175 | 0.234 | 0.066 | 0.168
2002-10-22 19:00 | 6180 | 0.231 | 0.064 | 0.167
2002-10-22 19:05 | 6185 | 0.229 | 0.06 | 0.169
2002-10-22 19:10 | 6190 | 0.229 | 0.058 | 0.171
2002-10-22 19:15 | 6195 | 0.227 | 0.058 | 0.169
2002-10-22 19:20 | 6200 | 0.227 | 0.054 | 0.173
2002-10-22 19:25 | 6205 | 0.224 | 0.054 | 0.17
2002-10-22 19:30 | 6210 | 0.224 | 0.056 | 0.168
2002-10-22 19:35 | 6215 | 0.224 | 0.052 | 0.172
2002-10-22 19:40 | 6220 | 0.222 | 0.05 | 0.172
2002-10-22 19:45 | 6225 | 0.222 | 0.051 | 0.171
2002-10-22 19:50 | 6230 | 0.222 | 0.048 | 0.174
2002-10-22 19:55 | 6235 | 0.219 | 0.046 | 0.173
2002-10-22 20:00 | 6240 | 0.217 | 0.044 | 0.173
2002-10-22 20:05 | 6245 | 0.222 | 0.046 | 0.176
2002-10-22 20:10 | 6250 | 0.219 | 0.044 | 0.175
2002-10-22 20:15 | 6255 | 0.217 | 0.042 | 0.175
2002-10-22 20:20 | 6260 | 0.219 | 0.042 | 0.177
2002-10-22 20:25 | 6265 | 0.217 | 0.042 | 0.175
2002-10-22 20:30 | 6270 | 0.215 | 0.04 | 0.175
2002-10-22 20:35 | 6275 | 0.212 | 0.04 | 0.172
2002-10-22 20:40 | 6280 | 0.215 | 0.04 | 0.175
2002-10-22 20:45 | 6285 | 0.215 | 0.038 | 0.177
2002-10-22 20:50 | 6290 | 0.212 | 0.038 | 0.174
2002-10-22 20:55 | 6295 | 0.212 | 0.036 | 0.176
2002-10-22 21:00 | 6300 | 0.21 | 0.034 | 0.176
2002-10-22 21:05 | 6305 | 0.21 | 0.034 | 0.176
2002-10-22 21:10 | 6310 | 0.207 | 0.032 | 0.175
2002-10-22 21:15 | 6315 | 0.21 | 0.034 | 0.176
2002-10-22 21:20 | 6320 | 0.207 | 0.034 | 0.173
2002-10-22 21:25 | 6325 | 0.21 | 0.032 | 0.178
2002-10-22 21:30 | 6330 | 0.21 | 0.031 | 0.179
2002-10-22 21:35 | 6335 | 0.21 | 0.031 | 0.179
2002-10-22 21:40 | 6340 | 0.21 | 0.031 | 0.179
2002-10-22 21:45 | 6345 | 0.207 | 0.031 | 0.176
2002-10-22 21:50 | 6350 | 0.205 | 0.028 | 0.177
2002-10-22 21:55 | 6355 | 0.203 | 0.026 | 0.177
2002-10-22 22:00 | 6360 | 0.203 | 0.026 | 0.177
2002-10-22 22:05 | 6365 | 0.203 | 0.024 | 0.179
2002-10-22 22:10 | 6370 | 0.2 | 0.022 | 0.178
2002-10-22 22:15 | 6375 | 0.197 | 0.022 | 0.175
2002-10-22 22:20 | 6380 | 0.2 | 0.022 | 0.178
2002-10-22 22:25 | 6385 | 0.2 | 0.021 | 0.179
2002-10-22 22:30 | 6390 | 0.2 | 0.023 | 0.177
2002-10-22 22:35 | 6395 | 0.2 | 0.021 | 0.179
2002-10-22 22:40 | 6400 | 0.2 | 0.023 | 0.177
2002-10-22 22:45 | 6405 | 0.2 | 0.022 | 0.178
2002-10-22 22:50 | 6410 | 0.203 | 0.023 | 0.18
2002-10-22 22:55 | 6415 | 0.2 | 0.022 | 0.178
2002-10-22 23:00 | 6420 | 0.2 | 0.024 | 0.176
2002-10-22 23:05 | 6425 | 0.2 | 0.022 | 0.178
2002-10-22 23:10 | 6430 | 0.2 | 0.024 | 0.176
2002-10-22 23:15 | 6435 | 0.203 | 0.024 | 0.179
2002-10-22 23:20 | 6440 | 0.203 | 0.026 | 0.177
2002-10-22 23:25 | 6445 | 0.203 | 0.024 | 0.179
2002-10-22 23:30 | 6450 | 0.203 | 0.026 | 0.177
2002-10-22 23:35 | 6455 | 0.203 | 0.026 | 0.177
2002-10-22 23:40 | 6460 | 0.203 | 0.026 | 0.177
2002-10-22 23:45 | 6465 | 0.205 | 0.028 | 0.177
2002-10-22 23:50 | 6470 | 0.205 | 0.025 | 0.18
2002-10-22 23:55 | 6475 | 0.205 | 0.026 | 0.179
2002-10-23 | 6480 | 0.207 | 0.027 | 0.18
2002-10-23 00:05 | 6485 | 0.205 | 0.027 | 0.178
2002-10-23 00:10 | 6490 | 0.203 | 0.027 | 0.176
2002-10-23 00:15 | 6495 | 0.205 | 0.027 | 0.178
2002-10-23 00:20 | 6500 | 0.205 | 0.027 | 0.178
2002-10-23 00:25 | 6505 | 0.207 | 0.027 | 0.18
2002-10-23 00:30 | 6510 | 0.205 | 0.029 | 0.176
2002-10-23 00:35 | 6515 | 0.207 | 0.029 | 0.178
2002-10-23 00:40 | 6520 | 0.207 | 0.029 | 0.178
2002-10-23 00:45 | 6525 | 0.207 | 0.029 | 0.178
2002-10-23 00:50 | 6530 | 0.207 | 0.029 | 0.178
2002-10-23 00:55 | 6535 | 0.207 | 0.029 | 0.178
2002-10-23 01:00 | 6540 | 0.207 | 0.027 | 0.18
2002-10-23 01:05 | 6545 | 0.207 | 0.027 | 0.18
2002-10-23 01:10 | 6550 | 0.207 | 0.027 | 0.18
2002-10-23 01:15 | 6555 | 0.207 | 0.027 | 0.18
2002-10-23 01:20 | 6560 | 0.207 | 0.027 | 0.18
2002-10-23 01:25 | 6565 | 0.207 | 0.027 | 0.18
2002-10-23 01:30 | 6570 | 0.205 | 0.027 | 0.178
2002-10-23 01:35 | 6575 | 0.207 | 0.027 | 0.18
2002-10-23 01:40 | 6580 | 0.207 | 0.025 | 0.182
2002-10-23 01:45 | 6585 | 0.207 | 0.025 | 0.182
2002-10-23 01:50 | 6590 | 0.207 | 0.025 | 0.182
2002-10-23 01:55 | 6595 | 0.205 | 0.023 | 0.182
2002-10-23 02:00 | 6600 | 0.205 | 0.022 | 0.183
2002-10-23 02:05 | 6605 | 0.205 | 0.023 | 0.182
2002-10-23 02:10 | 6610 | 0.205 | 0.023 | 0.182
2002-10-23 02:15 | 6615 | 0.207 | 0.026 | 0.181
2002-10-23 02:20 | 6620 | 0.207 | 0.028 | 0.179
2002-10-23 02:25 | 6625 | 0.21 | 0.028 | 0.182
2002-10-23 02:30 | 6630 | 0.21 | 0.029 | 0.181
2002-10-23 02:35 | 6635 | 0.212 | 0.03 | 0.182
2002-10-23 02:40 | 6640 | 0.212 | 0.03 | 0.182
2002-10-23 02:45 | 6645 | 0.212 | 0.032 | 0.18
2002-10-23 02:50 | 6650 | 0.212 | 0.033 | 0.179
2002-10-23 02:55 | 6655 | 0.212 | 0.031 | 0.181
2002-10-23 03:00 | 6660 | 0.212 | 0.033 | 0.179
2002-10-23 03:05 | 6665 | 0.212 | 0.031 | 0.181
2002-10-23 03:10 | 6670 | 0.215 | 0.033 | 0.182
2002-10-23 03:15 | 6675 | 0.215 | 0.033 | 0.182
2002-10-23 03:20 | 6680 | 0.215 | 0.033 | 0.182
2002-10-23 03:25 | 6685 | 0.215 | 0.037 | 0.178
2002-10-23 03:30 | 6690 | 0.217 | 0.035 | 0.182
2002-10-23 03:35 | 6695 | 0.217 | 0.035 | 0.182
2002-10-23 03:40 | 6700 | 0.217 | 0.035 | 0.182
2002-10-23 03:45 | 6705 | 0.217 | 0.035 | 0.182
2002-10-23 03:50 | 6710 | 0.217 | 0.033 | 0.184
2002-10-23 03:55 | 6715 | 0.217 | 0.032 | 0.185
2002-10-23 04:00 | 6720 | 0.217 | 0.034 | 0.183
2002-10-23 04:05 | 6725 | 0.219 | 0.034 | 0.185
2002-10-23 04:10 | 6730 | 0.217 | 0.034 | 0.183
2002-10-23 04:15 | 6735 | 0.217 | 0.035 | 0.182
2002-10-23 04:20 | 6740 | 0.217 | 0.034 | 0.183
2002-10-23 04:25 | 6745 | 0.216 | 0.035 | 0.181
2002-10-23 04:30 | 6750 | 0.217 | 0.034 | 0.183
2002-10-23 04:35 | 6755 | 0.219 | 0.032 | 0.187
2002-10-23 04:40 | 6760 | 0.215 | 0.032 | 0.183
2002-10-23 04:45 | 6765 | 0.217 | 0.034 | 0.183
2002-10-23 04:50 | 6770 | 0.217 | 0.032 | 0.185
2002-10-23 04:55 | 6775 | 0.217 | 0.032 | 0.185
2002-10-23 05:00 | 6780 | 0.216 | 0.032 | 0.184
2002-10-23 05:05 | 6785 | 0.217 | 0.032 | 0.185
2002-10-23 05:10 | 6790 | 0.217 | 0.032 | 0.185
2002-10-23 05:15 | 6795 | 0.217 | 0.032 | 0.185
2002-10-23 05:20 | 6800 | 0.215 | 0.03 | 0.185
2002-10-23 05:25 | 6805 | 0.212 | 0.028 | 0.184
2002-10-23 05:30 | 6810 | 0.212 | 0.026 | 0.186
2002-10-23 05:35 | 6815 | 0.21 | 0.024 | 0.186
2002-10-23 05:40 | 6820 | 0.21 | 0.022 | 0.188
2002-10-23 05:45 | 6825 | 0.207 | 0.022 | 0.185
2002-10-23 05:50 | 6830 | 0.207 | 0.018 | 0.189
2002-10-23 05:55 | 6835 | 0.205 | 0.018 | 0.187
2002-10-23 06:00 | 6840 | 0.205 | 0.018 | 0.187
2002-10-23 06:05 | 6845 | 0.205 | 0.018 | 0.187
2002-10-23 06:10 | 6850 | 0.205 | 0.019 | 0.186
2002-10-23 06:15 | 6855 | 0.207 | 0.02 | 0.187
2002-10-23 06:20 | 6860 | 0.207 | 0.018 | 0.189
2002-10-23 06:25 | 6865 | 0.207 | 0.018 | 0.189
2002-10-23 06:30 | 6870 | 0.205 | 0.02 | 0.185
2002-10-23 06:35 | 6875 | 0.205 | 0.02 | 0.185
2002-10-23 06:40 | 6880 | 0.205 | 0.018 | 0.187
2002-10-23 06:45 | 6885 | 0.205 | 0.018 | 0.187
2002-10-23 06:50 | 6890 | 0.205 | 0.016 | 0.189
2002-10-23 06:55 | 6895 | 0.203 | 0.016 | 0.187
2002-10-23 07:00 | 6900 | 0.205 | 0.018 | 0.187
2002-10-23 07:05 | 6905 | 0.204 | 0.016 | 0.188
2002-10-23 07:10 | 6910 | 0.205 | 0.018 | 0.187
2002-10-23 07:15 | 6915 | 0.207 | 0.018 | 0.189
2002-10-23 07:20 | 6920 | 0.21 | 0.02 | 0.19
2002-10-23 07:25 | 6925 | 0.207 | 0.018 | 0.189
2002-10-23 07:30 | 6930 | 0.207 | 0.016 | 0.191
2002-10-23 07:35 | 6935 | 0.205 | 0.014 | 0.191
2002-10-23 07:40 | 6940 | 0.203 | 0.01 | 0.193
2002-10-23 07:45 | 6945 | 0.2 | 0.008 | 0.192
2002-10-23 07:50 | 6950 | 0.197 | 0.008 | 0.189
2002-10-23 07:55 | 6955 | 0.198 | 0.006 | 0.192
2002-10-23 08:00 | 6960 | 0.198 | 0.006 | 0.192
2002-10-23 08:05 | 6965 | 0.198 | 0.006 | 0.192
2002-10-23 08:10 | 6970 | 0.197 | 0.004 | 0.193
2002-10-23 08:15 | 6975 | 0.195 | 0.004 | 0.191
2002-10-23 08:20 | 6980 | 0.198 | 0.006 | 0.192
2002-10-23 08:25 | 6985 | 0.195 | 0.006 | 0.189
2002-10-23 08:30 | 6990 | 0.2 | 0.006 | 0.194
2002-10-23 08:35 | 6995 | 0.203 | 0.006 | 0.197
2002-10-23 08:40 | 7000 | 0.2 | 0.01 | 0.19
2002-10-23 08:45 | 7005 | 0.2 | 0.01 | 0.19
2002-10-23 08:50 | 7010 | 0.202 | 0.01 | 0.192
2002-10-23 08:55 | 7015 | 0.2 | 0.01 | 0.19
2002-10-23 09:00 | 7020 | 0.2 | 0.008 | 0.192
2002-10-23 09:05 | 7025 | 0.197 | 0.006 | 0.191
2002-10-23 09:10 | 7030 | 0.197 | 0.004 | 0.193
2002-10-23 09:15 | 7035 | 0.197 | 0.004 | 0.193
2002-10-23 09:20 | 7040 | 0.197 | 0.006 | 0.191
2002-10-23 09:25 | 7045 | 0.197 | 0.004 | 0.193
2002-10-23 09:30 | 7050 | 0.197 | 0.004 | 0.193
2002-10-23 09:35 | 7055 | 0.197 | 0.004 | 0.193
2002-10-23 09:40 | 7060 | 0.198 | 0.005 | 0.193
2002-10-23 09:45 | 7065 | 0.197 | 0.005 | 0.192
2002-10-23 09:50 | 7070 | 0.197 | 0.003 | 0.194
2002-10-23 09:55 | 7075 | 0.195 | 0.005 | 0.19
2002-10-23 10:00 | 7080 | 0.197 | 0.005 | 0.192
2002-10-23 10:05 | 7085 | 0.197 | 0.005 | 0.192
2002-10-23 10:10 | 7090 | 0.197 | 0.004 | 0.193
2002-10-23 10:15 | 7095 | 0.198 | 0.004 | 0.194
2002-10-23 10:20 | 7100 | 0.2 | 0.004 | 0.196
2002-10-23 10:25 | 7105 | 0.2 | 0.006 | 0.194
2002-10-23 10:30 | 7110 | 0.2 | 0.007 | 0.193
2002-10-23 10:35 | 7115 | 0.202 | 0.009 | 0.193
2002-10-23 10:40 | 7120 | 0.202 | 0.009 | 0.193
2002-10-23 10:45 | 7125 | 0.202 | 0.009 | 0.193
2002-10-23 10:50 | 7130 | 0.203 | 0.009 | 0.194
2002-10-23 10:55 | 7135 | 0.203 | 0.007 | 0.196
2002-10-23 11:00 | 7140 | 0.202 | 0.009 | 0.193
2002-10-23 11:05 | 7145 | 0.205 | 0.009 | 0.196
2002-10-23 11:10 | 7150 | 0.207 | 0.013 | 0.194
2002-10-23 11:15 | 7155 | 0.207 | 0.015 | 0.192
2002-10-23 11:20 | 7160 | 0.207 | 0.014 | 0.193
2002-10-23 11:25 | 7165 | 0.21 | 0.018 | 0.192
2002-10-23 11:30 | 7170 | 0.212 | 0.017 | 0.195
2002-10-23 11:35 | 7175 | 0.214 | 0.017 | 0.197
2002-10-23 11:40 | 7180 | 0.214 | 0.019 | 0.195
2002-10-23 11:45 | 7185 | 0.219 | 0.021 | 0.198
2002-10-23 11:50 | 7190 | 0.219 | 0.023 | 0.196
2002-10-23 11:55 | 7195 | 0.219 | 0.023 | 0.196
2002-10-23 12:00 | 7200 | 0.219 | 0.024 | 0.195
2002-10-23 12:05 | 7205 | 0.219 | 0.024 | 0.195
2002-10-23 12:10 | 7210 | 0.219 | 0.028 | 0.191
2002-10-23 12:15 | 7215 | 0.224 | 0.03 | 0.194
2002-10-23 12:20 | 7220 | 0.226 | 0.033 | 0.193
2002-10-23 12:25 | 7225 | 0.228 | 0.037 | 0.191
2002-10-23 12:30 | 7230 | 0.231 | 0.035 | 0.196
2002-10-23 12:35 | 7235 | 0.233 | 0.039 | 0.194
2002-10-23 12:40 | 7240 | 0.236 | 0.043 | 0.193
2002-10-23 12:45 | 7245 | 0.238 | 0.045 | 0.193
2002-10-23 12:50 | 7250 | 0.238 | 0.05 | 0.188
2002-10-23 12:55 | 7255 | 0.243 | 0.051 | 0.192
2002-10-23 13:00 | 7260 | 0.245 | 0.053 | 0.192
2002-10-23 13:05 | 7265 | 0.248 | 0.055 | 0.193
2002-10-23 13:10 | 7270 | 0.25 | 0.059 | 0.191
2002-10-23 13:15 | 7275 | 0.252 | 0.061 | 0.191
2002-10-23 13:20 | 7280 | 0.255 | 0.063 | 0.192
2002-10-23 13:25 | 7285 | 0.257 | 0.065 | 0.192
2002-10-23 13:30 | 7290 | 0.26 | 0.071 | 0.189
2002-10-23 13:35 | 7295 | 0.262 | 0.073 | 0.189
2002-10-23 13:40 | 7300 | 0.264 | 0.073 | 0.191
2002-10-23 13:45 | 7305 | 0.264 | 0.075 | 0.189
2002-10-23 13:50 | 7310 | 0.267 | 0.075 | 0.192
2002-10-23 13:55 | 7315 | 0.269 | 0.077 | 0.192
2002-10-23 14:00 | 7320 | 0.272 | 0.08 | 0.192
2002-10-23 14:05 | 7325 | 0.272 | 0.081 | 0.191
2002-10-23 14:10 | 7330 | 0.274 | 0.082 | 0.192
2002-10-23 14:15 | 7335 | 0.274 | 0.082 | 0.192
2002-10-23 14:20 | 7340 | 0.274 | 0.084 | 0.19
2002-10-23 14:25 | 7345 | 0.274 | 0.082 | 0.192
2002-10-23 14:30 | 7350 | 0.274 | 0.084 | 0.19
2002-10-23 14:35 | 7355 | 0.276 | 0.083 | 0.193
2002-10-23 14:40 | 7360 | 0.276 | 0.085 | 0.191
2002-10-23 14:45 | 7365 | 0.276 | 0.085 | 0.191
2002-10-23 14:50 | 7370 | 0.279 | 0.087 | 0.192
2002-10-23 14:55 | 7375 | 0.279 | 0.087 | 0.192
2002-10-23 15:00 | 7380 | 0.281 | 0.085 | 0.196
2002-10-23 15:05 | 7385 | 0.281 | 0.085 | 0.196
2002-10-23 15:10 | 7390 | 0.281 | 0.085 | 0.196
2002-10-23 15:15 | 7395 | 0.281 | 0.087 | 0.194
2002-10-23 15:20 | 7400 | 0.281 | 0.087 | 0.194
2002-10-23 15:25 | 7405 | 0.284 | 0.087 | 0.197
2002-10-23 15:30 | 7410 | 0.286 | 0.089 | 0.197
2002-10-23 15:35 | 7415 | 0.284 | 0.089 | 0.195
2002-10-23 15:40 | 7420 | 0.286 | 0.089 | 0.197
2002-10-23 15:45 | 7425 | 0.284 | 0.089 | 0.195
2002-10-23 15:50 | 7430 | 0.284 | 0.089 | 0.195
2002-10-23 15:55 | 7435 | 0.284 | 0.091 | 0.193
2002-10-23 16:00 | 7440 | 0.284 | 0.093 | 0.191
2002-10-23 16:05 | 7445 | 0.284 | 0.089 | 0.195
2002-10-23 16:10 | 7450 | 0.286 | 0.093 | 0.193
2002-10-23 16:15 | 7455 | 0.286 | 0.093 | 0.193
2002-10-23 16:20 | 7460 | 0.286 | 0.093 | 0.193
2002-10-23 16:25 | 7465 | 0.288 | 0.093 | 0.195
2002-10-23 16:30 | 7470 | 0.288 | 0.095 | 0.193
2002-10-23 16:35 | 7475 | 0.288 | 0.095 | 0.193
2002-10-23 16:40 | 7480 | 0.291 | 0.093 | 0.198
2002-10-23 16:45 | 7485 | 0.291 | 0.095 | 0.196
2002-10-23 16:50 | 7490 | 0.288 | 0.095 | 0.193
2002-10-23 16:55 | 7495 | 0.291 | 0.095 | 0.196
2002-10-23 17:00 | 7500 | 0.288 | 0.095 | 0.193
2002-10-23 17:05 | 7505 | 0.288 | 0.089 | 0.199
2002-10-23 17:10 | 7510 | 0.288 | 0.091 | 0.197
2002-10-23 17:15 | 7515 | 0.286 | 0.091 | 0.195
2002-10-23 17:20 | 7520 | 0.287 | 0.089 | 0.198
2002-10-23 17:25 | 7525 | 0.286 | 0.089 | 0.197
2002-10-23 17:30 | 7530 | 0.286 | 0.089 | 0.197
2002-10-23 17:35 | 7535 | 0.287 | 0.089 | 0.198
2002-10-23 17:40 | 7540 | 0.284 | 0.087 | 0.197
2002-10-23 17:45 | 7545 | 0.284 | 0.089 | 0.195
2002-10-23 17:50 | 7550 | 0.284 | 0.087 | 0.197
2002-10-23 17:55 | 7555 | 0.284 | 0.087 | 0.197
2002-10-23 18:00 | 7560 | 0.281 | 0.087 | 0.194
2002-10-23 18:05 | 7565 | 0.281 | 0.081 | 0.2
2002-10-23 18:10 | 7570 | 0.281 | 0.081 | 0.2
2002-10-23 18:15 | 7575 | 0.279 | 0.081 | 0.198
2002-10-23 18:20 | 7580 | 0.279 | 0.079 | 0.2
2002-10-23 18:25 | 7585 | 0.276 | 0.079 | 0.197
2002-10-23 18:30 | 7590 | 0.276 | 0.075 | 0.201
2002-10-23 18:35 | 7595 | 0.274 | 0.077 | 0.197
2002-10-23 18:40 | 7600 | 0.274 | 0.075 | 0.199
2002-10-23 18:45 | 7605 | 0.272 | 0.073 | 0.199
2002-10-23 18:50 | 7610 | 0.272 | 0.071 | 0.201
2002-10-23 18:55 | 7615 | 0.274 | 0.071 | 0.203
2002-10-23 19:00 | 7620 | 0.269 | 0.069 | 0.2
2002-10-23 19:05 | 7625 | 0.269 | 0.067 | 0.202
2002-10-23 19:10 | 7630 | 0.267 | 0.067 | 0.2
2002-10-23 19:15 | 7635 | 0.267 | 0.067 | 0.2
2002-10-23 19:20 | 7640 | 0.264 | 0.065 | 0.199
2002-10-23 19:25 | 7645 | 0.262 | 0.061 | 0.201
2002-10-23 19:30 | 7650 | 0.262 | 0.061 | 0.201
2002-10-23 19:35 | 7655 | 0.257 | 0.055 | 0.202
2002-10-23 19:40 | 7660 | 0.255 | 0.053 | 0.202
2002-10-23 19:45 | 7665 | 0.25 | 0.049 | 0.201
2002-10-23 19:50 | 7670 | 0.255 | 0.051 | 0.204
2002-10-23 19:55 | 7675 | 0.252 | 0.049 | 0.203
2002-10-23 20:00 | 7680 | 0.25 | 0.047 | 0.203
2002-10-23 20:05 | 7685 | 0.25 | 0.048 | 0.202
2002-10-23 20:10 | 7690 | 0.25 | 0.048 | 0.202
2002-10-23 20:15 | 7695 | 0.252 | 0.049 | 0.203
2002-10-23 20:20 | 7700 | 0.252 | 0.049 | 0.203
2002-10-23 20:25 | 7705 | 0.25 | 0.048 | 0.202
2002-10-23 20:30 | 7710 | 0.25 | 0.047 | 0.203
2002-10-23 20:35 | 7715 | 0.252 | 0.048 | 0.204
2002-10-23 20:40 | 7720 | 0.248 | 0.045 | 0.203
2002-10-23 20:45 | 7725 | 0.248 | 0.045 | 0.203
2002-10-23 20:50 | 7730 | 0.245 | 0.042 | 0.203
2002-10-23 20:55 | 7735 | 0.245 | 0.04 | 0.205
2002-10-23 21:00 | 7740 | 0.243 | 0.039 | 0.204
2002-10-23 21:05 | 7745 | 0.243 | 0.035 | 0.208
2002-10-23 21:10 | 7750 | 0.24 | 0.035 | 0.205
2002-10-23 21:15 | 7755 | 0.238 | 0.03 | 0.208
2002-10-23 21:20 | 7760 | 0.239 | 0.029 | 0.21
2002-10-23 21:25 | 7765 | 0.233 | 0.029 | 0.204
2002-10-23 21:30 | 7770 | 0.233 | 0.025 | 0.208
2002-10-23 21:35 | 7775 | 0.231 | 0.023 | 0.208
2002-10-23 21:40 | 7780 | 0.231 | 0.025 | 0.206
2002-10-23 21:45 | 7785 | 0.233 | 0.025 | 0.208
2002-10-23 21:50 | 7790 | 0.233 | 0.024 | 0.209
2002-10-23 21:55 | 7795 | 0.233 | 0.024 | 0.209
2002-10-23 22:00 | 7800 | 0.236 | 0.028 | 0.208
2002-10-23 22:05 | 7805 | 0.236 | 0.03 | 0.206
2002-10-23 22:10 | 7810 | 0.238 | 0.03 | 0.208
2002-10-23 22:15 | 7815 | 0.24 | 0.03 | 0.21
2002-10-23 22:20 | 7820 | 0.24 | 0.028 | 0.212
2002-10-23 22:25 | 7825 | 0.241 | 0.03 | 0.211
2002-10-23 22:30 | 7830 | 0.24 | 0.032 | 0.208
2002-10-23 22:35 | 7835 | 0.238 | 0.03 | 0.208
2002-10-23 22:40 | 7840 | 0.239 | 0.03 | 0.209
2002-10-23 22:45 | 7845 | 0.238 | 0.032 | 0.206
2002-10-23 22:50 | 7850 | 0.24 | 0.034 | 0.206
2002-10-23 22:55 | 7855 | 0.24 | 0.032 | 0.208
2002-10-23 23:00 | 7860 | 0.24 | 0.032 | 0.208
2002-10-23 23:05 | 7865 | 0.243 | 0.034 | 0.209
2002-10-23 23:10 | 7870 | 0.243 | 0.034 | 0.209
2002-10-23 23:15 | 7875 | 0.24 | 0.032 | 0.208
2002-10-23 23:20 | 7880 | 0.243 | 0.034 | 0.209
2002-10-23 23:25 | 7885 | 0.243 | 0.034 | 0.209
2002-10-23 23:30 | 7890 | 0.243 | 0.034 | 0.209
2002-10-23 23:35 | 7895 | 0.248 | 0.036 | 0.212
2002-10-23 23:40 | 7900 | 0.248 | 0.036 | 0.212
2002-10-23 23:45 | 7905 | 0.25 | 0.04 | 0.21
2002-10-23 23:50 | 7910 | 0.25 | 0.038 | 0.212
2002-10-23 23:55 | 7915 | 0.248 | 0.036 | 0.212
2002-10-24 | 7920 | 0.248 | 0.036 | 0.212
2002-10-24 00:05 | 7925 | 0.246 | 0.037 | 0.209
2002-10-24 00:10 | 7930 | 0.245 | 0.037 | 0.208
2002-10-24 00:15 | 7935 | 0.245 | 0.035 | 0.21
2002-10-24 00:20 | 7940 | 0.245 | 0.035 | 0.21
2002-10-24 00:25 | 7945 | 0.243 | 0.033 | 0.21
2002-10-24 00:30 | 7950 | 0.243 | 0.033 | 0.21
2002-10-24 00:35 | 7955 | 0.246 | 0.035 | 0.211
2002-10-24 00:40 | 7960 | 0.248 | 0.037 | 0.211
2002-10-24 00:45 | 7965 | 0.248 | 0.039 | 0.209
2002-10-24 00:50 | 7970 | 0.248 | 0.035 | 0.213
2002-10-24 00:55 | 7975 | 0.25 | 0.039 | 0.211
2002-10-24 01:00 | 7980 | 0.252 | 0.041 | 0.211
2002-10-24 01:05 | 7985 | 0.255 | 0.042 | 0.213
2002-10-24 01:10 | 7990 | 0.255 | 0.044 | 0.211
2002-10-24 01:15 | 7995 | 0.255 | 0.042 | 0.213
2002-10-24 01:20 | 8000 | 0.255 | 0.042 | 0.213
2002-10-24 01:25 | 8005 | 0.252 | 0.039 | 0.213
2002-10-24 01:30 | 8010 | 0.25 | 0.039 | 0.211
2002-10-24 01:35 | 8015 | 0.25 | 0.039 | 0.211
2002-10-24 01:40 | 8020 | 0.25 | 0.038 | 0.212
2002-10-24 01:45 | 8025 | 0.248 | 0.035 | 0.213
2002-10-24 01:50 | 8030 | 0.25 | 0.038 | 0.212
2002-10-24 01:55 | 8035 | 0.252 | 0.038 | 0.214
2002-10-24 02:00 | 8040 | 0.252 | 0.038 | 0.214
2002-10-24 02:05 | 8045 | 0.251 | 0.038 | 0.213
2002-10-24 02:10 | 8050 | 0.25 | 0.036 | 0.214
2002-10-24 02:15 | 8055 | 0.248 | 0.035 | 0.213
2002-10-24 02:20 | 8060 | 0.25 | 0.037 | 0.213
2002-10-24 02:25 | 8065 | 0.252 | 0.037 | 0.215
2002-10-24 02:30 | 8070 | 0.252 | 0.039 | 0.213
2002-10-24 02:35 | 8075 | 0.252 | 0.039 | 0.213
2002-10-24 02:40 | 8080 | 0.25 | 0.04 | 0.21
2002-10-24 02:45 | 8085 | 0.255 | 0.041 | 0.214
2002-10-24 02:50 | 8090 | 0.255 | 0.043 | 0.212
2002-10-24 02:55 | 8095 | 0.255 | 0.042 | 0.213
2002-10-24 03:00 | 8100 | 0.255 | 0.038 | 0.217
2002-10-24 03:05 | 8105 | 0.257 | 0.044 | 0.213
2002-10-24 03:10 | 8110 | 0.257 | 0.041 | 0.216
2002-10-24 03:15 | 8115 | 0.26 | 0.041 | 0.219
2002-10-24 03:20 | 8120 | 0.26 | 0.041 | 0.219
2002-10-24 03:25 | 8125 | 0.26 | 0.043 | 0.217
2002-10-24 03:30 | 8130 | 0.26 | 0.045 | 0.215
2002-10-24 03:35 | 8135 | 0.262 | 0.045 | 0.217
2002-10-24 03:40 | 8140 | 0.262 | 0.043 | 0.219
2002-10-24 03:45 | 8145 | 0.26 | 0.043 | 0.217
2002-10-24 03:50 | 8150 | 0.262 | 0.045 | 0.217
2002-10-24 03:55 | 8155 | 0.262 | 0.046 | 0.216
2002-10-24 04:00 | 8160 | 0.26 | 0.044 | 0.216
2002-10-24 04:05 | 8165 | 0.257 | 0.042 | 0.215
2002-10-24 04:10 | 8170 | 0.257 | 0.042 | 0.215
2002-10-24 04:15 | 8175 | 0.26 | 0.042 | 0.218
2002-10-24 04:20 | 8180 | 0.26 | 0.044 | 0.216
2002-10-24 04:25 | 8185 | 0.257 | 0.042 | 0.215
2002-10-24 04:30 | 8190 | 0.257 | 0.04 | 0.217
2002-10-24 04:35 | 8195 | 0.255 | 0.038 | 0.217
2002-10-24 04:40 | 8200 | 0.255 | 0.04 | 0.215
2002-10-24 04:45 | 8205 | 0.255 | 0.038 | 0.217
2002-10-24 04:50 | 8210 | 0.255 | 0.04 | 0.215
2002-10-24 04:55 | 8215 | 0.257 | 0.042 | 0.215
2002-10-24 05:00 | 8220 | 0.257 | 0.042 | 0.215
2002-10-24 05:05 | 8225 | 0.26 | 0.042 | 0.218
2002-10-24 05:10 | 8230 | 0.26 | 0.046 | 0.214
2002-10-24 05:15 | 8235 | 0.257 | 0.042 | 0.215
2002-10-24 05:20 | 8240 | 0.255 | 0.034 | 0.221
2002-10-24 05:25 | 8245 | 0.257 | 0.042 | 0.215
2002-10-24 05:30 | 8250 | 0.26 | 0.044 | 0.216
2002-10-24 05:35 | 8255 | 0.26 | 0.042 | 0.218
2002-10-24 05:40 | 8260 | 0.26 | 0.044 | 0.216
2002-10-24 05:45 | 8265 | 0.26 | 0.046 | 0.214
2002-10-24 05:50 | 8270 | 0.262 | 0.046 | 0.216
2002-10-24 05:55 | 8275 | 0.264 | 0.048 | 0.216
2002-10-24 06:00 | 8280 | 0.264 | 0.05 | 0.214
2002-10-24 06:05 | 8285 | 0.264 | 0.05 | 0.214
2002-10-24 06:10 | 8290 | 0.267 | 0.05 | 0.217
2002-10-24 06:15 | 8295 | 0.264 | 0.046 | 0.218
2002-10-24 06:20 | 8300 | 0.26 | 0.04 | 0.22
2002-10-24 06:25 | 8305 | 0.26 | 0.042 | 0.218
2002-10-24 06:30 | 8310 | 0.264 | 0.048 | 0.216
2002-10-24 06:35 | 8315 | 0.264 | 0.044 | 0.22
2002-10-24 06:40 | 8320 | 0.262 | 0.04 | 0.222
2002-10-24 06:45 | 8325 | 0.255 | 0.032 | 0.223
2002-10-24 06:50 | 8330 | 0.255 | 0.032 | 0.223
2002-10-24 06:55 | 8335 | 0.248 | 0.026 | 0.222
2002-10-24 07:00 | 8340 | 0.25 | 0.03 | 0.22
2002-10-24 07:05 | 8345 | 0.255 | 0.038 | 0.217
2002-10-24 07:10 | 8350 | 0.252 | 0.034 | 0.218
2002-10-24 07:15 | 8355 | 0.252 | 0.03 | 0.222
2002-10-24 07:20 | 8360 | 0.248 | 0.026 | 0.222
2002-10-24 07:25 | 8365 | 0.245 | 0.024 | 0.221
2002-10-24 07:30 | 8370 | 0.245 | 0.026 | 0.219
2002-10-24 07:35 | 8375 | 0.245 | 0.022 | 0.223
2002-10-24 07:40 | 8380 | 0.243 | 0.024 | 0.219
2002-10-24 07:45 | 8385 | 0.243 | 0.022 | 0.221
2002-10-24 07:50 | 8390 | 0.24 | 0.018 | 0.222
2002-10-24 07:55 | 8395 | 0.24 | 0.022 | 0.218
2002-10-24 08:00 | 8400 | 0.24 | 0.016 | 0.224
2002-10-24 08:05 | 8405 | 0.24 | 0.016 | 0.224
2002-10-24 08:10 | 8410 | 0.238 | 0.014 | 0.224
2002-10-24 08:15 | 8415 | 0.236 | 0.014 | 0.222
2002-10-24 08:20 | 8420 | 0.236 | 0.014 | 0.222
2002-10-24 08:25 | 8425 | 0.238 | 0.016 | 0.222
2002-10-24 08:30 | 8430 | 0.238 | 0.012 | 0.226
2002-10-24 08:35 | 8435 | 0.236 | 0.008 | 0.228
2002-10-24 08:40 | 8440 | 0.231 | 0.006 | 0.225
2002-10-24 08:45 | 8445 | 0.231 | 0.004 | 0.227
2002-10-24 08:50 | 8450 | 0.231 | 0.004 | 0.227
2002-10-24 08:55 | 8455 | 0.233 | 0.006 | 0.227
2002-10-24 09:00 | 8460 | 0.233 | 0.008 | 0.225
2002-10-24 09:05 | 8465 | 0.236 | 0.011 | 0.225
2002-10-24 09:10 | 8470 | 0.233 | 0.006 | 0.227
2002-10-24 09:15 | 8475 | 0.233 | 0.006 | 0.227
2002-10-24 09:20 | 8480 | 0.233 | 0.008 | 0.225
2002-10-24 09:25 | 8485 | 0.231 | 0.006 | 0.225
2002-10-24 09:30 | 8490 | 0.233 | 0.006 | 0.227
2002-10-24 09:35 | 8495 | 0.233 | 0.006 | 0.227
2002-10-24 09:40 | 8500 | 0.236 | 0.011 | 0.225
2002-10-24 09:45 | 8505 | 0.236 | 0.011 | 0.225
2002-10-24 09:50 | 8510 | 0.233 | 0.007 | 0.226
2002-10-24 09:55 | 8515 | 0.236 | 0.009 | 0.227
2002-10-24 10:00 | 8520 | 0.236 | 0.009 | 0.227
2002-10-24 10:05 | 8525 | 0.236 | 0.011 | 0.225
2002-10-24 10:10 | 8530 | 0.236 | 0.011 | 0.225
2002-10-24 10:15 | 8535 | 0.238 | 0.013 | 0.225
2002-10-24 10:20 | 8540 | 0.238 | 0.013 | 0.225
2002-10-24 10:25 | 8545 | 0.238 | 0.014 | 0.224
2002-10-24 10:30 | 8550 | 0.24 | 0.015 | 0.225
2002-10-24 10:35 | 8555 | 0.245 | 0.021 | 0.224
2002-10-24 10:40 | 8560 | 0.245 | 0.021 | 0.224
2002-10-24 10:45 | 8565 | 0.245 | 0.019 | 0.226
2002-10-24 10:50 | 8570 | 0.248 | 0.021 | 0.227
2002-10-24 10:55 | 8575 | 0.245 | 0.015 | 0.23
2002-10-24 11:00 | 8580 | 0.245 | 0.017 | 0.228
2002-10-24 11:05 | 8585 | 0.245 | 0.017 | 0.228
2002-10-24 11:10 | 8590 | 0.245 | 0.017 | 0.228
2002-10-24 11:15 | 8595 | 0.245 | 0.017 | 0.228
2002-10-24 11:20 | 8600 | 0.245 | 0.019 | 0.226
2002-10-24 11:25 | 8605 | 0.245 | 0.018 | 0.227
2002-10-24 11:30 | 8610 | 0.25 | 0.018 | 0.232
2002-10-24 11:35 | 8615 | 0.248 | 0.02 | 0.228
2002-10-24 11:40 | 8620 | 0.252 | 0.022 | 0.23
2002-10-24 11:45 | 8625 | 0.25 | 0.022 | 0.228
2002-10-24 11:50 | 8630 | 0.255 | 0.024 | 0.231
2002-10-24 11:55 | 8635 | 0.255 | 0.025 | 0.23
2002-10-24 12:00 | 8640 | 0.252 | 0.028 | 0.224
2002-10-24 12:05 | 8645 | 0.257 | 0.032 | 0.225
2002-10-24 12:10 | 8650 | 0.262 | 0.033 | 0.229
2002-10-24 12:15 | 8655 | 0.264 | 0.037 | 0.227
2002-10-24 12:20 | 8660 | 0.267 | 0.038 | 0.229
2002-10-24 12:25 | 8665 | 0.264 | 0.036 | 0.228
2002-10-24 12:30 | 8670 | 0.264 | 0.036 | 0.228
2002-10-24 12:35 | 8675 | 0.267 | 0.038 | 0.229
2002-10-24 12:40 | 8680 | 0.269 | 0.042 | 0.227
2002-10-24 12:45 | 8685 | 0.269 | 0.042 | 0.227
2002-10-24 12:50 | 8690 | 0.272 | 0.044 | 0.228
2002-10-24 12:55 | 8695 | 0.274 | 0.048 | 0.226
2002-10-24 13:00 | 8700 | 0.276 | 0.051 | 0.225
2002-10-24 13:05 | 8705 | 0.276 | 0.052 | 0.224
2002-10-24 13:10 | 8710 | 0.279 | 0.052 | 0.227
2002-10-24 13:15 | 8715 | 0.281 | 0.052 | 0.229
2002-10-24 13:20 | 8720 | 0.284 | 0.056 | 0.228
2002-10-24 13:25 | 8725 | 0.284 | 0.058 | 0.226
2002-10-24 13:30 | 8730 | 0.288 | 0.064 | 0.224
2002-10-24 13:35 | 8735 | 0.293 | 0.068 | 0.225
2002-10-24 13:40 | 8740 | 0.293 | 0.068 | 0.225
2002-10-24 13:45 | 8745 | 0.293 | 0.07 | 0.223
2002-10-24 13:50 | 8750 | 0.298 | 0.072 | 0.226
2002-10-24 13:55 | 8755 | 0.298 | 0.072 | 0.226
2002-10-24 14:00 | 8760 | 0.298 | 0.07 | 0.228
2002-10-24 14:05 | 8765 | 0.298 | 0.072 | 0.226
2002-10-24 14:10 | 8770 | 0.3 | 0.076 | 0.224
2002-10-24 14:15 | 8775 | 0.303 | 0.078 | 0.225
2002-10-24 14:20 | 8780 | 0.303 | 0.08 | 0.223
2002-10-24 14:25 | 8785 | 0.305 | 0.083 | 0.222
2002-10-24 14:30 | 8790 | 0.31 | 0.086 | 0.224
2002-10-24 14:35 | 8795 | 0.312 | 0.09 | 0.222
2002-10-24 14:40 | 8800 | 0.317 | 0.094 | 0.223
2002-10-24 14:45 | 8805 | 0.32 | 0.094 | 0.226
2002-10-24 14:50 | 8810 | 0.32 | 0.096 | 0.224
2002-10-24 14:55 | 8815 | 0.32 | 0.094 | 0.226
2002-10-24 15:00 | 8820 | 0.322 | 0.098 | 0.224
2002-10-24 15:05 | 8825 | 0.324 | 0.102 | 0.222
2002-10-24 15:10 | 8830 | 0.327 | 0.102 | 0.225
2002-10-24 15:15 | 8835 | 0.327 | 0.102 | 0.225
2002-10-24 15:20 | 8840 | 0.327 | 0.104 | 0.223
2002-10-24 15:25 | 8845 | 0.329 | 0.106 | 0.223
2002-10-24 15:30 | 8850 | 0.331 | 0.108 | 0.223
2002-10-24 15:35 | 8855 | 0.329 | 0.106 | 0.223
2002-10-24 15:40 | 8860 | 0.334 | 0.112 | 0.222
2002-10-24 15:45 | 8865 | 0.339 | 0.116 | 0.223
2002-10-24 15:50 | 8870 | 0.339 | 0.116 | 0.223
2002-10-24 15:55 | 8875 | 0.336 | 0.112 | 0.224
2002-10-24 16:00 | 8880 | 0.339 | 0.116 | 0.223
2002-10-24 16:05 | 8885 | 0.341 | 0.114 | 0.227
2002-10-24 16:10 | 8890 | 0.336 | 0.112 | 0.224
2002-10-24 16:15 | 8895 | 0.339 | 0.114 | 0.225
2002-10-24 16:20 | 8900 | 0.336 | 0.112 | 0.224
2002-10-24 16:25 | 8905 | 0.339 | 0.114 | 0.225
2002-10-24 16:30 | 8910 | 0.339 | 0.118 | 0.221
2002-10-24 16:35 | 8915 | 0.341 | 0.12 | 0.221
2002-10-24 16:40 | 8920 | 0.346 | 0.12 | 0.226
2002-10-24 16:45 | 8925 | 0.343 | 0.12 | 0.223
2002-10-24 16:50 | 8930 | 0.346 | 0.122 | 0.224
2002-10-24 16:55 | 8935 | 0.348 | 0.128 | 0.22
2002-10-24 17:00 | 8940 | 0.353 | 0.13 | 0.223
2002-10-24 17:05 | 8945 | 0.353 | 0.13 | 0.223
2002-10-24 17:10 | 8950 | 0.353 | 0.13 | 0.223
2002-10-24 17:15 | 8955 | 0.351 | 0.128 | 0.223
2002-10-24 17:20 | 8960 | 0.351 | 0.126 | 0.225
2002-10-24 17:25 | 8965 | 0.351 | 0.128 | 0.223
2002-10-24 17:30 | 8970 | 0.353 | 0.128 | 0.225
2002-10-24 17:35 | 8975 | 0.351 | 0.127 | 0.224
2002-10-24 17:40 | 8980 | 0.353 | 0.129 | 0.224
2002-10-24 17:45 | 8985 | 0.355 | 0.133 | 0.222
2002-10-24 17:50 | 8990 | 0.355 | 0.128 | 0.227
2002-10-24 17:55 | 8995 | 0.351 | 0.126 | 0.225
2002-10-24 18:00 | 9000 | 0.351 | 0.122 | 0.229
2002-10-24 18:05 | 9005 | 0.346 | 0.121 | 0.225
2002-10-24 18:10 | 9010 | 0.348 | 0.116 | 0.232
2002-10-24 18:15 | 9015 | 0.348 | 0.12 | 0.228
2002-10-24 18:20 | 9020 | 0.348 | 0.123 | 0.225
2002-10-24 18:25 | 9025 | 0.348 | 0.121 | 0.227
2002-10-24 18:30 | 9030 | 0.348 | 0.12 | 0.228
2002-10-24 18:35 | 9035 | 0.348 | 0.121 | 0.227
2002-10-24 18:40 | 9040 | 0.348 | 0.118 | 0.23
2002-10-24 18:45 | 9045 | 0.348 | 0.12 | 0.228
2002-10-24 18:50 | 9050 | 0.353 | 0.123 | 0.23
2002-10-24 18:55 | 9055 | 0.353 | 0.121 | 0.232
2002-10-24 19:00 | 9060 | 0.348 | 0.117 | 0.231
2002-10-24 19:05 | 9065 | 0.348 | 0.115 | 0.233
2002-10-24 19:10 | 9070 | 0.343 | 0.111 | 0.232
2002-10-24 19:15 | 9075 | 0.339 | 0.103 | 0.236
2002-10-24 19:20 | 9080 | 0.334 | 0.101 | 0.233
2002-10-24 19:25 | 9085 | 0.329 | 0.097 | 0.232
2002-10-24 19:30 | 9090 | 0.327 | 0.093 | 0.234
2002-10-24 19:35 | 9095 | 0.329 | 0.097 | 0.232
2002-10-24 19:40 | 9100 | 0.327 | 0.093 | 0.234
2002-10-24 19:45 | 9105 | 0.327 | 0.091 | 0.236
2002-10-24 19:50 | 9110 | 0.32 | 0.087 | 0.233
2002-10-24 19:55 | 9115 | 0.317 | 0.085 | 0.232
2002-10-24 20:00 | 9120 | 0.32 | 0.087 | 0.233
2002-10-24 20:05 | 9125 | 0.317 | 0.085 | 0.232
2002-10-24 20:10 | 9130 | 0.317 | 0.083 | 0.234
2002-10-24 20:15 | 9135 | 0.315 | 0.083 | 0.232
2002-10-24 20:20 | 9140 | 0.312 | 0.077 | 0.235
2002-10-24 20:25 | 9145 | 0.31 | 0.075 | 0.235
2002-10-24 20:30 | 9150 | 0.31 | 0.079 | 0.231
2002-10-24 20:35 | 9155 | 0.308 | 0.077 | 0.231
2002-10-24 20:40 | 9160 | 0.31 | 0.077 | 0.233
2002-10-24 20:45 | 9165 | 0.312 | 0.075 | 0.237
2002-10-24 20:50 | 9170 | 0.312 | 0.079 | 0.233
2002-10-24 20:55 | 9175 | 0.317 | 0.083 | 0.234
2002-10-24 21:00 | 9180 | 0.317 | 0.081 | 0.236
2002-10-24 21:05 | 9185 | 0.315 | 0.08 | 0.235
2002-10-24 21:10 | 9190 | 0.317 | 0.08 | 0.237
2002-10-24 21:15 | 9195 | 0.317 | 0.08 | 0.237
2002-10-24 21:20 | 9200 | 0.315 | 0.08 | 0.235
2002-10-24 21:25 | 9205 | 0.317 | 0.078 | 0.239
2002-10-24 21:30 | 9210 | 0.315 | 0.075 | 0.24
2002-10-24 21:35 | 9215 | 0.312 | 0.078 | 0.234
2002-10-24 21:40 | 9220 | 0.315 | 0.08 | 0.235
2002-10-24 21:45 | 9225 | 0.315 | 0.08 | 0.235
2002-10-24 21:50 | 9230 | 0.317 | 0.08 | 0.237
2002-10-24 21:55 | 9235 | 0.317 | 0.08 | 0.237
2002-10-24 22:00 | 9240 | 0.317 | 0.082 | 0.235
2002-10-24 22:05 | 9245 | 0.32 | 0.082 | 0.238
2002-10-24 22:10 | 9250 | 0.32 | 0.084 | 0.236
2002-10-24 22:15 | 9255 | 0.322 | 0.084 | 0.238
2002-10-24 22:20 | 9260 | 0.32 | 0.081 | 0.239
2002-10-24 22:25 | 9265 | 0.315 | 0.077 | 0.238
2002-10-24 22:30 | 9270 | 0.312 | 0.075 | 0.237
2002-10-24 22:35 | 9275 | 0.312 | 0.077 | 0.235
2002-10-24 22:40 | 9280 | 0.31 | 0.073 | 0.237
2002-10-24 22:45 | 9285 | 0.31 | 0.071 | 0.239
2002-10-24 22:50 | 9290 | 0.308 | 0.069 | 0.239
2002-10-24 22:55 | 9295 | 0.305 | 0.067 | 0.238
2002-10-24 23:00 | 9300 | 0.305 | 0.067 | 0.238
2002-10-24 23:05 | 9305 | 0.305 | 0.069 | 0.236
2002-10-24 23:10 | 9310 | 0.308 | 0.069 | 0.239
2002-10-24 23:15 | 9315 | 0.31 | 0.071 | 0.239
2002-10-24 23:20 | 9320 | 0.31 | 0.072 | 0.238
2002-10-24 23:25 | 9325 | 0.308 | 0.071 | 0.237
2002-10-24 23:30 | 9330 | 0.31 | 0.071 | 0.239
2002-10-24 23:35 | 9335 | 0.308 | 0.071 | 0.237
2002-10-24 23:40 | 9340 | 0.308 | 0.068 | 0.24
2002-10-24 23:45 | 9345 | 0.308 | 0.072 | 0.236
2002-10-24 23:50 | 9350 | 0.308 | 0.072 | 0.236
2002-10-24 23:55 | 9355 | 0.312 | 0.073 | 0.239
2002-10-25 | 9360 | 0.312 | 0.073 | 0.239
2002-10-25 00:05 | 9365 | 0.312 | 0.073 | 0.239
2002-10-25 00:10 | 9370 | 0.312 | 0.071 | 0.241
2002-10-25 00:15 | 9375 | 0.31 | 0.072 | 0.238
2002-10-25 00:20 | 9380 | 0.312 | 0.074 | 0.238
2002-10-25 00:25 | 9385 | 0.317 | 0.078 | 0.239
2002-10-25 00:30 | 9390 | 0.32 | 0.083 | 0.237
2002-10-25 00:35 | 9395 | 0.32 | 0.079 | 0.241
2002-10-25 00:40 | 9400 | 0.322 | 0.083 | 0.239
2002-10-25 00:45 | 9405 | 0.324 | 0.085 | 0.239
2002-10-25 00:50 | 9410 | 0.322 | 0.085 | 0.237
2002-10-25 00:55 | 9415 | 0.324 | 0.084 | 0.24
2002-10-25 01:00 | 9420 | 0.324 | 0.083 | 0.241
2002-10-25 01:05 | 9425 | 0.322 | 0.085 | 0.237
2002-10-25 01:10 | 9430 | 0.324 | 0.087 | 0.237
2002-10-25 01:15 | 9435 | 0.324 | 0.087 | 0.237
2002-10-25 01:20 | 9440 | 0.329 | 0.093 | 0.236
2002-10-25 01:25 | 9445 | 0.331 | 0.095 | 0.236
2002-10-25 01:30 | 9450 | 0.336 | 0.097 | 0.239
2002-10-25 01:35 | 9455 | 0.336 | 0.099 | 0.237
2002-10-25 01:40 | 9460 | 0.339 | 0.099 | 0.24
2002-10-25 01:45 | 9465 | 0.339 | 0.103 | 0.236
2002-10-25 01:50 | 9470 | 0.343 | 0.107 | 0.236
2002-10-25 01:55 | 9475 | 0.343 | 0.107 | 0.236
2002-10-25 02:00 | 9480 | 0.346 | 0.105 | 0.241
2002-10-25 02:05 | 9485 | 0.343 | 0.105 | 0.238
2002-10-25 02:10 | 9490 | 0.343 | 0.105 | 0.238
2002-10-25 02:15 | 9495 | 0.343 | 0.107 | 0.236
2002-10-25 02:20 | 9500 | 0.346 | 0.109 | 0.237
2002-10-25 02:25 | 9505 | 0.346 | 0.109 | 0.237
2002-10-25 02:30 | 9510 | 0.348 | 0.111 | 0.237
2002-10-25 02:35 | 9515 | 0.351 | 0.113 | 0.238
2002-10-25 02:40 | 9520 | 0.348 | 0.113 | 0.235
2002-10-25 02:45 | 9525 | 0.353 | 0.115 | 0.238
2002-10-25 02:50 | 9530 | 0.355 | 0.117 | 0.238
2002-10-25 02:55 | 9535 | 0.36 | 0.125 | 0.235
2002-10-25 03:00 | 9540 | 0.363 | 0.128 | 0.235
2002-10-25 03:05 | 9545 | 0.365 | 0.128 | 0.237
2002-10-25 03:10 | 9550 | 0.365 | 0.132 | 0.233
2002-10-25 03:15 | 9555 | 0.367 | 0.132 | 0.235
2002-10-25 03:20 | 9560 | 0.367 | 0.133 | 0.234
2002-10-25 03:25 | 9565 | 0.367 | 0.13 | 0.237
2002-10-25 03:30 | 9570 | 0.367 | 0.129 | 0.238
2002-10-25 03:35 | 9575 | 0.367 | 0.128 | 0.239
2002-10-25 03:40 | 9580 | 0.37 | 0.132 | 0.238
2002-10-25 03:45 | 9585 | 0.37 | 0.134 | 0.236
2002-10-25 03:50 | 9590 | 0.372 | 0.138 | 0.234
2002-10-25 03:55 | 9595 | 0.375 | 0.14 | 0.235
2002-10-25 04:00 | 9600 | 0.377 | 0.14 | 0.237
2002-10-25 04:05 | 9605 | 0.377 | 0.138 | 0.239
2002-10-25 04:10 | 9610 | 0.379 | 0.144 | 0.235
2002-10-25 04:15 | 9615 | 0.382 | 0.144 | 0.238
2002-10-25 04:20 | 9620 | 0.379 | 0.142 | 0.237
2002-10-25 04:25 | 9625 | 0.377 | 0.136 | 0.241
2002-10-25 04:30 | 9630 | 0.372 | 0.134 | 0.238
2002-10-25 04:35 | 9635 | 0.375 | 0.134 | 0.241
2002-10-25 04:40 | 9640 | 0.379 | 0.142 | 0.237
2002-10-25 04:45 | 9645 | 0.382 | 0.146 | 0.236
2002-10-25 04:50 | 9650 | 0.382 | 0.14 | 0.242
2002-10-25 04:55 | 9655 | 0.377 | 0.136 | 0.241
2002-10-25 05:00 | 9660 | 0.379 | 0.14 | 0.239
2002-10-25 05:05 | 9665 | 0.382 | 0.142 | 0.24
2002-10-25 05:10 | 9670 | 0.382 | 0.14 | 0.242
2002-10-25 05:15 | 9675 | 0.379 | 0.14 | 0.239
2002-10-25 05:20 | 9680 | 0.384 | 0.142 | 0.242
2002-10-25 05:25 | 9685 | 0.387 | 0.148 | 0.239
2002-10-25 05:30 | 9690 | 0.389 | 0.148 | 0.241
2002-10-25 05:35 | 9695 | 0.387 | 0.148 | 0.239
2002-10-25 05:40 | 9700 | 0.387 | 0.148 | 0.239
2002-10-25 05:45 | 9705 | 0.387 | 0.148 | 0.239
2002-10-25 05:50 | 9710 | 0.384 | 0.144 | 0.24
2002-10-25 05:55 | 9715 | 0.384 | 0.146 | 0.238
2002-10-25 06:00 | 9720 | 0.382 | 0.144 | 0.238
2002-10-25 06:05 | 9725 | 0.384 | 0.146 | 0.238
2002-10-25 06:10 | 9730 | 0.382 | 0.144 | 0.238
2002-10-25 06:15 | 9735 | 0.382 | 0.144 | 0.238
2002-10-25 06:20 | 9740 | 0.382 | 0.144 | 0.238
2002-10-25 06:25 | 9745 | 0.382 | 0.142 | 0.24
2002-10-25 06:30 | 9750 | 0.379 | 0.138 | 0.241
2002-10-25 06:35 | 9755 | 0.382 | 0.14 | 0.242
2002-10-25 06:40 | 9760 | 0.382 | 0.141 | 0.241
2002-10-25 06:45 | 9765 | 0.379 | 0.139 | 0.24
2002-10-25 06:50 | 9770 | 0.382 | 0.139 | 0.243
2002-10-25 06:55 | 9775 | 0.382 | 0.141 | 0.241
2002-10-25 07:00 | 9780 | 0.384 | 0.141 | 0.243
2002-10-25 07:05 | 9785 | 0.382 | 0.139 | 0.243
2002-10-25 07:10 | 9790 | 0.382 | 0.139 | 0.243
2002-10-25 07:15 | 9795 | 0.382 | 0.139 | 0.243
2002-10-25 07:20 | 9800 | 0.382 | 0.137 | 0.245
2002-10-25 07:25 | 9805 | 0.379 | 0.137 | 0.242
2002-10-25 07:30 | 9810 | 0.379 | 0.133 | 0.246
2002-10-25 07:35 | 9815 | 0.377 | 0.133 | 0.244
2002-10-25 07:40 | 9820 | 0.377 | 0.131 | 0.246
2002-10-25 07:45 | 9825 | 0.377 | 0.131 | 0.246
2002-10-25 07:50 | 9830 | 0.377 | 0.131 | 0.246
2002-10-25 07:55 | 9835 | 0.379 | 0.133 | 0.246
2002-10-25 08:00 | 9840 | 0.377 | 0.131 | 0.246
2002-10-25 08:05 | 9845 | 0.377 | 0.129 | 0.248
2002-10-25 08:10 | 9850 | 0.375 | 0.129 | 0.246
2002-10-25 08:15 | 9855 | 0.375 | 0.131 | 0.244
2002-10-25 08:20 | 9860 | 0.375 | 0.127 | 0.248
2002-10-25 08:25 | 9865 | 0.372 | 0.125 | 0.247
2002-10-25 08:30 | 9870 | 0.372 | 0.127 | 0.245
2002-10-25 08:35 | 9875 | 0.372 | 0.125 | 0.247
2002-10-25 08:40 | 9880 | 0.372 | 0.127 | 0.245
2002-10-25 08:45 | 9885 | 0.375 | 0.123 | 0.252
2002-10-25 08:50 | 9890 | 0.372 | 0.123 | 0.249
2002-10-25 08:55 | 9895 | 0.372 | 0.121 | 0.251
2002-10-25 09:00 | 9900 | 0.37 | 0.121 | 0.249
2002-10-25 09:05 | 9905 | 0.372 | 0.125 | 0.247
2002-10-25 09:10 | 9910 | 0.372 | 0.123 | 0.249
2002-10-25 09:15 | 9915 | 0.372 | 0.125 | 0.247
2002-10-25 09:20 | 9920 | 0.372 | 0.127 | 0.245
2002-10-25 09:25 | 9925 | 0.375 | 0.127 | 0.248
2002-10-25 09:30 | 9930 | 0.377 | 0.129 | 0.248
2002-10-25 09:35 | 9935 | 0.379 | 0.131 | 0.248
2002-10-25 09:40 | 9940 | 0.379 | 0.131 | 0.248
2002-10-25 09:45 | 9945 | 0.382 | 0.133 | 0.249
2002-10-25 09:50 | 9950 | 0.384 | 0.136 | 0.248
2002-10-25 09:55 | 9955 | 0.384 | 0.137 | 0.247
2002-10-25 10:00 | 9960 | 0.384 | 0.136 | 0.248
2002-10-25 10:05 | 9965 | 0.381 | 0.134 | 0.247
2002-10-25 10:10 | 9970 | 0.384 | 0.138 | 0.246
2002-10-25 10:15 | 9975 | 0.387 | 0.14 | 0.247
2002-10-25 10:20 | 9980 | 0.388 | 0.142 | 0.246
2002-10-25 10:25 | 9985 | 0.393 | 0.142 | 0.251
2002-10-25 10:30 | 9990 | 0.391 | 0.144 | 0.247
2002-10-25 10:35 | 9995 | 0.391 | 0.144 | 0.247
2002-10-25 10:40 | 10000 | 0.394 | 0.142 | 0.252
2002-10-25 10:45 | 10005 | 0.393 | 0.144 | 0.249
2002-10-25 10:50 | 10010 | 0.396 | 0.146 | 0.25
2002-10-25 10:55 | 10015 | 0.396 | 0.146 | 0.25
2002-10-25 11:00 | 10020 | 0.396 | 0.146 | 0.25
2002-10-25 11:05 | 10025 | 0.394 | 0.146 | 0.248
2002-10-25 11:10 | 10030 | 0.396 | 0.144 | 0.252
2002-10-25 11:15 | 10035 | 0.399 | 0.148 | 0.251
2002-10-25 11:20 | 10040 | 0.401 | 0.149 | 0.252
2002-10-25 11:25 | 10045 | 0.399 | 0.145 | 0.254
2002-10-25 11:30 | 10050 | 0.401 | 0.147 | 0.254
2002-10-25 11:35 | 10055 | 0.399 | 0.145 | 0.254
2002-10-25 11:40 | 10060 | 0.399 | 0.145 | 0.254
2002-10-25 11:45 | 10065 | 0.396 | 0.147 | 0.249
2002-10-25 11:50 | 10070 | 0.401 | 0.149 | 0.252
2002-10-25 11:55 | 10075 | 0.401 | 0.149 | 0.252
2002-10-25 12:00 | 10080 | 0.403 | 0.149 | 0.254
2002-10-25 12:05 | 10085 | 0.401 | 0.153 | 0.248
2002-10-25 12:10 | 10090 | 0.406 | 0.157 | 0.249
2002-10-25 12:15 | 10095 | 0.408 | 0.157 | 0.251
2002-10-25 12:20 | 10100 | 0.413 | 0.161 | 0.252
2002-10-25 12:25 | 10105 | 0.412 | 0.162 | 0.25
2002-10-25 12:30 | 10110 | 0.415 | 0.165 | 0.25
2002-10-25 12:35 | 10115 | 0.42 | 0.169 | 0.251
2002-10-25 12:40 | 10120 | 0.423 | 0.171 | 0.252
2002-10-25 12:45 | 10125 | 0.425 | 0.177 | 0.248
2002-10-25 12:50 | 10130 | 0.427 | 0.175 | 0.252
2002-10-25 12:55 | 10135 | 0.43 | 0.179 | 0.251
2002-10-25 13:00 | 10140 | 0.432 | 0.183 | 0.249
2002-10-25 13:05 | 10145 | 0.439 | 0.187 | 0.252
2002-10-25 13:10 | 10150 | 0.444 | 0.189 | 0.255
2002-10-25 13:15 | 10155 | 0.446 | 0.195 | 0.251
2002-10-25 13:20 | 10160 | 0.447 | 0.195 | 0.252
2002-10-25 13:25 | 10165 | 0.449 | 0.199 | 0.25
2002-10-25 13:30 | 10170 | 0.451 | 0.201 | 0.25
2002-10-25 13:35 | 10175 | 0.456 | 0.207 | 0.249
2002-10-25 13:40 | 10180 | 0.458 | 0.213 | 0.245
2002-10-25 13:45 | 10185 | 0.465 | 0.213 | 0.252
2002-10-25 13:50 | 10190 | 0.466 | 0.213 | 0.253
2002-10-25 13:55 | 10195 | 0.466 | 0.215 | 0.251
2002-10-25 14:00 | 10200 | 0.468 | 0.215 | 0.253
2002-10-25 14:05 | 10205 | 0.47 | 0.22 | 0.25
2002-10-25 14:10 | 10210 | 0.471 | 0.22 | 0.251
2002-10-25 14:15 | 10215 | 0.473 | 0.22 | 0.253
2002-10-25 14:20 | 10220 | 0.473 | 0.224 | 0.249
2002-10-25 14:25 | 10225 | 0.475 | 0.222 | 0.253
2002-10-25 14:30 | 10230 | 0.475 | 0.224 | 0.251
2002-10-25 14:35 | 10235 | 0.478 | 0.224 | 0.254
2002-10-25 14:40 | 10240 | 0.475 | 0.222 | 0.253
2002-10-25 14:45 | 10245 | 0.478 | 0.222 | 0.256
2002-10-25 14:50 | 10250 | 0.478 | 0.222 | 0.256
2002-10-25 14:55 | 10255 | 0.475 | 0.221 | 0.254
2002-10-25 15:00 | 10260 | 0.473 | 0.221 | 0.252
2002-10-25 15:05 | 10265 | 0.473 | 0.219 | 0.254
2002-10-25 15:10 | 10270 | 0.478 | 0.223 | 0.255
2002-10-25 15:15 | 10275 | 0.48 | 0.222 | 0.258
2002-10-25 15:20 | 10280 | 0.475 | 0.223 | 0.252
2002-10-25 15:25 | 10285 | 0.475 | 0.22 | 0.255
2002-10-25 15:30 | 10290 | 0.475 | 0.222 | 0.253
2002-10-25 15:35 | 10295 | 0.475 | 0.22 | 0.255
2002-10-25 15:40 | 10300 | 0.475 | 0.219 | 0.256
2002-10-25 15:45 | 10305 | 0.471 | 0.215 | 0.256
2002-10-25 15:50 | 10310 | 0.471 | 0.217 | 0.254
2002-10-25 15:55 | 10315 | 0.471 | 0.217 | 0.254
2002-10-25 16:00 | 10320 | 0.473 | 0.217 | 0.256
2002-10-25 16:05 | 10325 | 0.473 | 0.219 | 0.254
2002-10-25 16:10 | 10330 | 0.473 | 0.219 | 0.254
2002-10-25 16:15 | 10335 | 0.472 | 0.217 | 0.255
2002-10-25 16:20 | 10340 | 0.475 | 0.221 | 0.254
2002-10-25 16:25 | 10345 | 0.48 | 0.223 | 0.257
2002-10-25 16:30 | 10350 | 0.48 | 0.223 | 0.257
2002-10-25 16:35 | 10355 | 0.478 | 0.217 | 0.261
2002-10-25 16:40 | 10360 | 0.471 | 0.213 | 0.258
2002-10-25 16:45 | 10365 | 0.471 | 0.213 | 0.258
2002-10-25 16:50 | 10370 | 0.471 | 0.211 | 0.26
2002-10-25 16:55 | 10375 | 0.468 | 0.209 | 0.259
2002-10-25 17:00 | 10380 | 0.466 | 0.211 | 0.255
2002-10-25 17:05 | 10385 | 0.465 | 0.209 | 0.256
2002-10-25 17:10 | 10390 | 0.463 | 0.205 | 0.258
2002-10-25 17:15 | 10395 | 0.461 | 0.203 | 0.258
2002-10-25 17:20 | 10400 | 0.461 | 0.201 | 0.26
2002-10-25 17:25 | 10405 | 0.459 | 0.197 | 0.262
2002-10-25 17:30 | 10410 | 0.459 | 0.199 | 0.26
2002-10-25 17:35 | 10415 | 0.461 | 0.203 | 0.258
2002-10-25 17:40 | 10420 | 0.463 | 0.203 | 0.26
2002-10-25 17:45 | 10425 | 0.463 | 0.207 | 0.256
2002-10-25 17:50 | 10430 | 0.468 | 0.207 | 0.261
2002-10-25 17:55 | 10435 | 0.468 | 0.207 | 0.261
2002-10-25 18:00 | 10440 | 0.466 | 0.205 | 0.261
2002-10-25 18:05 | 10445 | 0.466 | 0.205 | 0.261
2002-10-25 18:10 | 10450 | 0.466 | 0.207 | 0.259
2002-10-25 18:15 | 10455 | 0.466 | 0.205 | 0.261
2002-10-25 18:20 | 10460 | 0.463 | 0.204 | 0.259
2002-10-25 18:25 | 10465 | 0.466 | 0.206 | 0.26
2002-10-25 18:30 | 10470 | 0.466 | 0.207 | 0.259
2002-10-25 18:35 | 10475 | 0.466 | 0.203 | 0.263
2002-10-25 18:40 | 10480 | 0.463 | 0.203 | 0.26
2002-10-25 18:45 | 10485 | 0.463 | 0.207 | 0.256
2002-10-25 18:50 | 10490 | 0.468 | 0.207 | 0.261
2002-10-25 18:55 | 10495 | 0.465 | 0.205 | 0.26
2002-10-25 19:00 | 10500 | 0.463 | 0.203 | 0.26
2002-10-25 19:05 | 10505 | 0.463 | 0.2 | 0.263
2002-10-25 19:10 | 10510 | 0.463 | 0.201 | 0.262
2002-10-25 19:15 | 10515 | 0.463 | 0.202 | 0.261
2002-10-25 19:20 | 10520 | 0.463 | 0.2 | 0.263
2002-10-25 19:25 | 10525 | 0.466 | 0.202 | 0.264
2002-10-25 19:30 | 10530 | 0.468 | 0.206 | 0.262
2002-10-25 19:35 | 10535 | 0.465 | 0.202 | 0.263
2002-10-25 19:40 | 10540 | 0.466 | 0.202 | 0.264
2002-10-25 19:45 | 10545 | 0.463 | 0.202 | 0.261
2002-10-25 19:50 | 10550 | 0.46 | 0.196 | 0.264
2002-10-25 19:55 | 10555 | 0.458 | 0.194 | 0.264
2002-10-25 20:00 | 10560 | 0.458 | 0.19 | 0.268
2002-10-25 20:05 | 10565 | 0.456 | 0.192 | 0.264
2002-10-25 20:10 | 10570 | 0.459 | 0.194 | 0.265
2002-10-25 20:15 | 10575 | 0.461 | 0.196 | 0.265
2002-10-25 20:20 | 10580 | 0.461 | 0.196 | 0.265
2002-10-25 20:25 | 10585 | 0.463 | 0.199 | 0.264
2002-10-25 20:30 | 10590 | 0.466 | 0.199 | 0.267
2002-10-25 20:35 | 10595 | 0.466 | 0.199 | 0.267
2002-10-25 20:40 | 10600 | 0.466 | 0.199 | 0.267
2002-10-25 20:45 | 10605 | 0.466 | 0.198 | 0.268
2002-10-25 20:50 | 10610 | 0.466 | 0.201 | 0.265
2002-10-25 20:55 | 10615 | 0.468 | 0.199 | 0.269
2002-10-25 21:00 | 10620 | 0.466 | 0.201 | 0.265
2002-10-25 21:05 | 10625 | 0.468 | 0.203 | 0.265
2002-10-25 21:10 | 10630 | 0.471 | 0.205 | 0.266
2002-10-25 21:15 | 10635 | 0.471 | 0.203 | 0.268
2002-10-25 21:20 | 10640 | 0.473 | 0.207 | 0.266
2002-10-25 21:25 | 10645 | 0.475 | 0.208 | 0.267
2002-10-25 21:30 | 10650 | 0.475 | 0.21 | 0.265
2002-10-25 21:35 | 10655 | 0.478 | 0.21 | 0.268
2002-10-25 21:40 | 10660 | 0.478 | 0.21 | 0.268
2002-10-25 21:45 | 10665 | 0.478 | 0.21 | 0.268
2002-10-25 21:50 | 10670 | 0.477 | 0.21 | 0.267
2002-10-25 21:55 | 10675 | 0.48 | 0.21 | 0.27
2002-10-25 22:00 | 10680 | 0.48 | 0.212 | 0.268
2002-10-25 22:05 | 10685 | 0.48 | 0.214 | 0.266
2002-10-25 22:10 | 10690 | 0.483 | 0.216 | 0.267
2002-10-25 22:15 | 10695 | 0.483 | 0.216 | 0.267
2002-10-25 22:20 | 10700 | 0.483 | 0.214 | 0.269
2002-10-25 22:25 | 10705 | 0.478 | 0.212 | 0.266
2002-10-25 22:30 | 10710 | 0.48 | 0.212 | 0.268
2002-10-25 22:35 | 10715 | 0.48 | 0.212 | 0.268
2002-10-25 22:40 | 10720 | 0.478 | 0.208 | 0.27
2002-10-25 22:45 | 10725 | 0.475 | 0.206 | 0.269
2002-10-25 22:50 | 10730 | 0.473 | 0.202 | 0.271
2002-10-25 22:55 | 10735 | 0.472 | 0.204 | 0.268
2002-10-25 23:00 | 10740 | 0.475 | 0.205 | 0.27
2002-10-25 23:05 | 10745 | 0.475 | 0.205 | 0.27
2002-10-25 23:10 | 10750 | 0.472 | 0.205 | 0.267
2002-10-25 23:15 | 10755 | 0.475 | 0.205 | 0.27
2002-10-25 23:20 | 10760 | 0.478 | 0.205 | 0.273
2002-10-25 23:25 | 10765 | 0.478 | 0.207 | 0.271
2002-10-25 23:30 | 10770 | 0.48 | 0.207 | 0.273
2002-10-25 23:35 | 10775 | 0.484 | 0.211 | 0.273
2002-10-25 23:40 | 10780 | 0.483 | 0.211 | 0.272
2002-10-25 23:45 | 10785 | 0.483 | 0.211 | 0.272
2002-10-25 23:50 | 10790 | 0.482 | 0.211 | 0.271
2002-10-25 23:55 | 10795 | 0.48 | 0.207 | 0.273
2002-10-26 | 10800 | 0.478 | 0.207 | 0.271
2002-10-26 00:05 | 10805 | 0.478 | 0.207 | 0.271
2002-10-26 00:10 | 10810 | 0.478 | 0.204 | 0.274
2002-10-26 00:15 | 10815 | 0.478 | 0.204 | 0.274
2002-10-26 00:20 | 10820 | 0.477 | 0.204 | 0.273
2002-10-26 00:25 | 10825 | 0.477 | 0.206 | 0.271
2002-10-26 00:30 | 10830 | 0.477 | 0.206 | 0.271
2002-10-26 00:35 | 10835 | 0.48 | 0.206 | 0.274
2002-10-26 00:40 | 10840 | 0.48 | 0.204 | 0.276
2002-10-26 00:45 | 10845 | 0.478 | 0.206 | 0.272
2002-10-26 00:50 | 10850 | 0.478 | 0.207 | 0.271
2002-10-26 00:55 | 10855 | 0.478 | 0.204 | 0.274
2002-10-26 01:00 | 10860 | 0.48 | 0.206 | 0.274
2002-10-26 01:05 | 10865 | 0.478 | 0.206 | 0.272
2002-10-26 01:10 | 10870 | 0.48 | 0.206 | 0.274
2002-10-26 01:15 | 10875 | 0.477 | 0.204 | 0.273
2002-10-26 01:20 | 10880 | 0.477 | 0.206 | 0.271
2002-10-26 01:25 | 10885 | 0.48 | 0.208 | 0.272
2002-10-26 01:30 | 10890 | 0.48 | 0.206 | 0.274
2002-10-26 01:35 | 10895 | 0.48 | 0.208 | 0.272
2002-10-26 01:40 | 10900 | 0.48 | 0.206 | 0.274
2002-10-26 01:45 | 10905 | 0.483 | 0.206 | 0.277
2002-10-26 01:50 | 10910 | 0.482 | 0.208 | 0.274
2002-10-26 01:55 | 10915 | 0.48 | 0.206 | 0.274
2002-10-26 02:00 | 10920 | 0.483 | 0.208 | 0.275
2002-10-26 02:05 | 10925 | 0.482 | 0.208 | 0.274
2002-10-26 02:10 | 10930 | 0.482 | 0.206 | 0.276
2002-10-26 02:15 | 10935 | 0.482 | 0.206 | 0.276
2002-10-26 02:20 | 10940 | 0.484 | 0.206 | 0.278
2002-10-26 02:25 | 10945 | 0.483 | 0.205 | 0.278
2002-10-26 02:30 | 10950 | 0.483 | 0.208 | 0.275
2002-10-26 02:35 | 10955 | 0.485 | 0.21 | 0.275
2002-10-26 02:40 | 10960 | 0.487 | 0.21 | 0.277
2002-10-26 02:45 | 10965 | 0.487 | 0.211 | 0.276
2002-10-26 02:50 | 10970 | 0.49 | 0.213 | 0.277
2002-10-26 02:55 | 10975 | 0.492 | 0.215 | 0.277
2002-10-26 03:00 | 10980 | 0.492 | 0.217 | 0.275
2002-10-26 03:05 | 10985 | 0.494 | 0.217 | 0.277
2002-10-26 03:10 | 10990 | 0.494 | 0.219 | 0.275
2002-10-26 03:15 | 10995 | 0.499 | 0.221 | 0.278
2002-10-26 03:20 | 11000 | 0.499 | 0.223 | 0.276
2002-10-26 03:25 | 11005 | 0.502 | 0.225 | 0.277
2002-10-26 03:30 | 11010 | 0.502 | 0.225 | 0.277
2002-10-26 03:35 | 11015 | 0.496 | 0.225 | 0.271
2002-10-26 03:40 | 11020 | 0.499 | 0.225 | 0.274
2002-10-26 03:45 | 11025 | 0.499 | 0.225 | 0.274
2002-10-26 03:50 | 11030 | 0.499 | 0.222 | 0.277
2002-10-26 03:55 | 11035 | 0.496 | 0.22 | 0.276
2002-10-26 04:00 | 11040 | 0.496 | 0.221 | 0.275
2002-10-26 04:05 | 11045 | 0.496 | 0.219 | 0.277
2002-10-26 04:10 | 11050 | 0.494 | 0.217 | 0.277
2002-10-26 04:15 | 11055 | 0.492 | 0.214 | 0.278
2002-10-26 04:20 | 11060 | 0.489 | 0.21 | 0.279
2002-10-26 04:25 | 11065 | 0.489 | 0.21 | 0.279
2002-10-26 04:30 | 11070 | 0.487 | 0.208 | 0.279
2002-10-26 04:35 | 11075 | 0.484 | 0.206 | 0.278
2002-10-26 04:40 | 11080 | 0.487 | 0.206 | 0.281
2002-10-26 04:45 | 11085 | 0.487 | 0.206 | 0.281
2002-10-26 04:50 | 11090 | 0.49 | 0.208 | 0.282
2002-10-26 04:55 | 11095 | 0.487 | 0.208 | 0.279
2002-10-26 05:00 | 11100 | 0.487 | 0.206 | 0.281
2002-10-26 05:05 | 11105 | 0.487 | 0.206 | 0.281
2002-10-26 05:10 | 11110 | 0.487 | 0.204 | 0.283
2002-10-26 05:15 | 11115 | 0.483 | 0.203 | 0.28
2002-10-26 05:20 | 11120 | 0.48 | 0.199 | 0.281
2002-10-26 05:25 | 11125 | 0.478 | 0.197 | 0.281
2002-10-26 05:30 | 11130 | 0.477 | 0.199 | 0.278
2002-10-26 05:35 | 11135 | 0.477 | 0.195 | 0.282
2002-10-26 05:40 | 11140 | 0.475 | 0.194 | 0.281
2002-10-26 05:45 | 11145 | 0.477 | 0.196 | 0.281
2002-10-26 05:50 | 11150 | 0.475 | 0.194 | 0.281
2002-10-26 05:55 | 11155 | 0.475 | 0.196 | 0.279
2002-10-26 06:00 | 11160 | 0.475 | 0.194 | 0.281
2002-10-26 06:05 | 11165 | 0.475 | 0.194 | 0.281
2002-10-26 06:10 | 11170 | 0.473 | 0.19 | 0.283
2002-10-26 06:15 | 11175 | 0.472 | 0.19 | 0.282
2002-10-26 06:20 | 11180 | 0.472 | 0.19 | 0.282
2002-10-26 06:25 | 11185 | 0.47 | 0.19 | 0.28
2002-10-26 06:30 | 11190 | 0.472 | 0.19 | 0.282
2002-10-26 06:35 | 11195 | 0.472 | 0.189 | 0.283
2002-10-26 06:40 | 11200 | 0.47 | 0.187 | 0.283
2002-10-26 06:45 | 11205 | 0.468 | 0.185 | 0.283
2002-10-26 06:50 | 11210 | 0.468 | 0.185 | 0.283
2002-10-26 06:55 | 11215 | 0.468 | 0.183 | 0.285
2002-10-26 07:00 | 11220 | 0.465 | 0.183 | 0.282
2002-10-26 07:05 | 11225 | 0.465 | 0.183 | 0.282
2002-10-26 07:10 | 11230 | 0.466 | 0.181 | 0.285
2002-10-26 07:15 | 11235 | 0.463 | 0.181 | 0.282
2002-10-26 07:20 | 11240 | 0.463 | 0.178 | 0.285
2002-10-26 07:25 | 11245 | 0.463 | 0.18 | 0.283
2002-10-26 07:30 | 11250 | 0.463 | 0.182 | 0.281
2002-10-26 07:35 | 11255 | 0.465 | 0.18 | 0.285
2002-10-26 07:40 | 11260 | 0.463 | 0.18 | 0.283
2002-10-26 07:45 | 11265 | 0.463 | 0.177 | 0.286
2002-10-26 07:50 | 11270 | 0.458 | 0.175 | 0.283
2002-10-26 07:55 | 11275 | 0.46 | 0.176 | 0.284
2002-10-26 08:00 | 11280 | 0.461 | 0.177 | 0.284
2002-10-26 08:05 | 11285 | 0.46 | 0.175 | 0.285
2002-10-26 08:10 | 11290 | 0.458 | 0.175 | 0.283
2002-10-26 08:15 | 11295 | 0.46 | 0.173 | 0.287
2002-10-26 08:20 | 11300 | 0.456 | 0.172 | 0.284
2002-10-26 08:25 | 11305 | 0.458 | 0.173 | 0.285
2002-10-26 08:30 | 11310 | 0.46 | 0.175 | 0.285
2002-10-26 08:35 | 11315 | 0.458 | 0.17 | 0.288
2002-10-26 08:40 | 11320 | 0.458 | 0.17 | 0.288
2002-10-26 08:45 | 11325 | 0.458 | 0.17 | 0.288
2002-10-26 08:50 | 11330 | 0.456 | 0.168 | 0.288
2002-10-26 08:55 | 11335 | 0.456 | 0.168 | 0.288
2002-10-26 09:00 | 11340 | 0.456 | 0.168 | 0.288
2002-10-26 09:05 | 11345 | 0.456 | 0.17 | 0.286
2002-10-26 09:10 | 11350 | 0.453 | 0.168 | 0.285
2002-10-26 09:15 | 11355 | 0.456 | 0.168 | 0.288
2002-10-26 09:20 | 11360 | 0.453 | 0.164 | 0.289
2002-10-26 09:25 | 11365 | 0.451 | 0.163 | 0.288
2002-10-26 09:30 | 11370 | 0.448 | 0.161 | 0.287
2002-10-26 09:35 | 11375 | 0.448 | 0.161 | 0.287
2002-10-26 09:40 | 11380 | 0.451 | 0.165 | 0.286
2002-10-26 09:45 | 11385 | 0.453 | 0.165 | 0.288
2002-10-26 09:50 | 11390 | 0.453 | 0.167 | 0.286
2002-10-26 09:55 | 11395 | 0.453 | 0.167 | 0.286
2002-10-26 10:00 | 11400 | 0.453 | 0.165 | 0.288
2002-10-26 10:05 | 11405 | 0.453 | 0.167 | 0.286
2002-10-26 10:10 | 11410 | 0.456 | 0.169 | 0.287
2002-10-26 10:15 | 11415 | 0.456 | 0.167 | 0.289
2002-10-26 10:20 | 11420 | 0.456 | 0.167 | 0.289
2002-10-26 10:25 | 11425 | 0.456 | 0.167 | 0.289
2002-10-26 10:30 | 11430 | 0.456 | 0.167 | 0.289
2002-10-26 10:35 | 11435 | 0.456 | 0.169 | 0.287
2002-10-26 10:40 | 11440 | 0.456 | 0.169 | 0.287
2002-10-26 10:45 | 11445 | 0.456 | 0.17 | 0.286
2002-10-26 10:50 | 11450 | 0.458 | 0.172 | 0.286
2002-10-26 10:55 | 11455 | 0.458 | 0.172 | 0.286
2002-10-26 11:00 | 11460 | 0.46 | 0.173 | 0.287
2002-10-26 11:05 | 11465 | 0.46 | 0.172 | 0.288
2002-10-26 11:10 | 11470 | 0.458 | 0.171 | 0.287
2002-10-26 11:15 | 11475 | 0.458 | 0.172 | 0.286
2002-10-26 11:20 | 11480 | 0.458 | 0.171 | 0.287
2002-10-26 11:25 | 11485 | 0.458 | 0.17 | 0.288
2002-10-26 11:30 | 11490 | 0.458 | 0.17 | 0.288
2002-10-26 11:35 | 11495 | 0.46 | 0.17 | 0.29
2002-10-26 11:40 | 11500 | 0.463 | 0.172 | 0.291
2002-10-26 11:45 | 11505 | 0.463 | 0.172 | 0.291
2002-10-26 11:50 | 11510 | 0.463 | 0.172 | 0.291
2002-10-26 11:55 | 11515 | 0.463 | 0.172 | 0.291
2002-10-26 12:00 | 11520 | 0.46 | 0.17 | 0.29
2002-10-26 12:05 | 11525 | 0.46 | 0.172 | 0.288
2002-10-26 12:10 | 11530 | 0.458 | 0.172 | 0.286
2002-10-26 12:15 | 11535 | 0.459 | 0.17 | 0.289
2002-10-26 12:20 | 11540 | 0.458 | 0.172 | 0.286
2002-10-26 12:25 | 11545 | 0.46 | 0.172 | 0.288
2002-10-26 12:30 | 11550 | 0.463 | 0.17 | 0.293
2002-10-26 12:35 | 11555 | 0.463 | 0.17 | 0.293
2002-10-26 12:40 | 11560 | 0.463 | 0.172 | 0.291
2002-10-26 12:45 | 11565 | 0.465 | 0.174 | 0.291
2002-10-26 12:50 | 11570 | 0.465 | 0.178 | 0.287
2002-10-26 12:55 | 11575 | 0.465 | 0.178 | 0.287
2002-10-26 13:00 | 11580 | 0.47 | 0.18 | 0.29
2002-10-26 13:05 | 11585 | 0.472 | 0.184 | 0.288
2002-10-26 13:10 | 11590 | 0.472 | 0.186 | 0.286
2002-10-26 13:15 | 11595 | 0.475 | 0.186 | 0.289
2002-10-26 13:20 | 11600 | 0.477 | 0.188 | 0.289
2002-10-26 13:25 | 11605 | 0.477 | 0.188 | 0.289
2002-10-26 13:30 | 11610 | 0.48 | 0.191 | 0.289
2002-10-26 13:35 | 11615 | 0.48 | 0.193 | 0.287
2002-10-26 13:40 | 11620 | 0.482 | 0.195 | 0.287
2002-10-26 13:45 | 11625 | 0.487 | 0.197 | 0.29
2002-10-26 13:50 | 11630 | 0.484 | 0.199 | 0.285
2002-10-26 13:55 | 11635 | 0.484 | 0.199 | 0.285
2002-10-26 14:00 | 11640 | 0.487 | 0.201 | 0.286
2002-10-26 14:05 | 11645 | 0.489 | 0.203 | 0.286
2002-10-26 14:10 | 11650 | 0.489 | 0.205 | 0.284
2002-10-26 14:15 | 11655 | 0.492 | 0.209 | 0.283
2002-10-26 14:20 | 11660 | 0.496 | 0.211 | 0.285
2002-10-26 14:25 | 11665 | 0.499 | 0.213 | 0.286
2002-10-26 14:30 | 11670 | 0.496 | 0.212 | 0.284
2002-10-26 14:35 | 11675 | 0.499 | 0.214 | 0.285
2002-10-26 14:40 | 11680 | 0.499 | 0.214 | 0.285
2002-10-26 14:45 | 11685 | 0.501 | 0.215 | 0.286
2002-10-26 14:50 | 11690 | 0.499 | 0.215 | 0.284
2002-10-26 14:55 | 11695 | 0.499 | 0.215 | 0.284
2002-10-26 15:00 | 11700 | 0.502 | 0.215 | 0.287
2002-10-26 15:05 | 11705 | 0.499 | 0.214 | 0.285
2002-10-26 15:10 | 11710 | 0.502 | 0.213 | 0.289
2002-10-26 15:15 | 11715 | 0.499 | 0.215 | 0.284
2002-10-26 15:20 | 11720 | 0.501 | 0.214 | 0.287
2002-10-26 15:25 | 11725 | 0.501 | 0.216 | 0.285
2002-10-26 15:30 | 11730 | 0.501 | 0.216 | 0.285
2002-10-26 15:35 | 11735 | 0.501 | 0.218 | 0.283
2002-10-26 15:40 | 11740 | 0.504 | 0.217 | 0.287
2002-10-26 15:45 | 11745 | 0.504 | 0.217 | 0.287
2002-10-26 15:50 | 11750 | 0.501 | 0.22 | 0.281
2002-10-26 15:55 | 11755 | 0.504 | 0.217 | 0.287
2002-10-26 16:00 | 11760 | 0.504 | 0.218 | 0.286
2002-10-26 16:05 | 11765 | 0.504 | 0.215 | 0.289
2002-10-26 16:10 | 11770 | 0.501 | 0.218 | 0.283
2002-10-26 16:15 | 11775 | 0.504 | 0.216 | 0.288
2002-10-26 16:20 | 11780 | 0.504 | 0.22 | 0.284
2002-10-26 16:25 | 11785 | 0.506 | 0.22 | 0.286
2002-10-26 16:30 | 11790 | 0.501 | 0.216 | 0.285
2002-10-26 16:35 | 11795 | 0.501 | 0.216 | 0.285
2002-10-26 16:40 | 11800 | 0.504 | 0.216 | 0.288
2002-10-26 16:45 | 11805 | 0.501 | 0.214 | 0.287
2002-10-26 16:50 | 11810 | 0.504 | 0.216 | 0.288
2002-10-26 16:55 | 11815 | 0.504 | 0.216 | 0.288
2002-10-26 17:00 | 11820 | 0.504 | 0.216 | 0.288
2002-10-26 17:05 | 11825 | 0.499 | 0.212 | 0.287
2002-10-26 17:10 | 11830 | 0.499 | 0.21 | 0.289
2002-10-26 17:15 | 11835 | 0.499 | 0.21 | 0.289
2002-10-26 17:20 | 11840 | 0.499 | 0.21 | 0.289
2002-10-26 17:25 | 11845 | 0.499 | 0.21 | 0.289
2002-10-26 17:30 | 11850 | 0.496 | 0.21 | 0.286
2002-10-26 17:35 | 11855 | 0.496 | 0.208 | 0.288
2002-10-26 17:40 | 11860 | 0.496 | 0.208 | 0.288
2002-10-26 17:45 | 11865 | 0.494 | 0.206 | 0.288
2002-10-26 17:50 | 11870 | 0.492 | 0.202 | 0.29
2002-10-26 17:55 | 11875 | 0.492 | 0.198 | 0.294
2002-10-26 18:00 | 11880 | 0.489 | 0.198 | 0.291
2002-10-26 18:05 | 11885 | 0.487 | 0.198 | 0.289
2002-10-26 18:10 | 11890 | 0.484 | 0.194 | 0.29
2002-10-26 18:15 | 11895 | 0.484 | 0.194 | 0.29
2002-10-26 18:20 | 11900 | 0.482 | 0.189 | 0.293
2002-10-26 18:25 | 11905 | 0.482 | 0.191 | 0.291
2002-10-26 18:30 | 11910 | 0.48 | 0.189 | 0.291
2002-10-26 18:35 | 11915 | 0.477 | 0.185 | 0.292
2002-10-26 18:40 | 11920 | 0.475 | 0.181 | 0.294
2002-10-26 18:45 | 11925 | 0.475 | 0.179 | 0.296
2002-10-26 18:50 | 11930 | 0.468 | 0.175 | 0.293
2002-10-26 18:55 | 11935 | 0.468 | 0.173 | 0.295
2002-10-26 19:00 | 11940 | 0.465 | 0.171 | 0.294
2002-10-26 19:05 | 11945 | 0.463 | 0.169 | 0.294
2002-10-26 19:10 | 11950 | 0.463 | 0.167 | 0.296
2002-10-26 19:15 | 11955 | 0.458 | 0.167 | 0.291
2002-10-26 19:20 | 11960 | 0.458 | 0.167 | 0.291
2002-10-26 19:25 | 11965 | 0.46 | 0.167 | 0.293
2002-10-26 19:30 | 11970 | 0.458 | 0.164 | 0.294
2002-10-26 19:35 | 11975 | 0.456 | 0.163 | 0.293
2002-10-26 19:40 | 11980 | 0.456 | 0.161 | 0.295
2002-10-26 19:45 | 11985 | 0.453 | 0.159 | 0.294
2002-10-26 19:50 | 11990 | 0.453 | 0.159 | 0.294
2002-10-26 19:55 | 11995 | 0.453 | 0.157 | 0.296
2002-10-26 20:00 | 12000 | 0.453 | 0.155 | 0.298
2002-10-26 20:05 | 12005 | 0.451 | 0.153 | 0.298
2002-10-26 20:10 | 12010 | 0.451 | 0.149 | 0.302
2002-10-26 20:15 | 12015 | 0.448 | 0.145 | 0.303
2002-10-26 20:20 | 12020 | 0.444 | 0.144 | 0.3
2002-10-26 20:25 | 12025 | 0.439 | 0.139 | 0.3
2002-10-26 20:30 | 12030 | 0.434 | 0.137 | 0.297
2002-10-26 20:35 | 12035 | 0.432 | 0.134 | 0.298
2002-10-26 20:40 | 12040 | 0.429 | 0.132 | 0.297
2002-10-26 20:45 | 12045 | 0.429 | 0.132 | 0.297
2002-10-26 20:50 | 12050 | 0.429 | 0.133 | 0.296
2002-10-26 20:55 | 12055 | 0.432 | 0.134 | 0.298
2002-10-26 21:00 | 12060 | 0.429 | 0.132 | 0.297
2002-10-26 21:05 | 12065 | 0.427 | 0.129 | 0.298
2002-10-26 21:10 | 12070 | 0.427 | 0.129 | 0.298
2002-10-26 21:15 | 12075 | 0.427 | 0.129 | 0.298
2002-10-26 21:20 | 12080 | 0.424 | 0.125 | 0.299
2002-10-26 21:25 | 12085 | 0.422 | 0.125 | 0.297
2002-10-26 21:30 | 12090 | 0.422 | 0.121 | 0.301
2002-10-26 21:35 | 12095 | 0.42 | 0.121 | 0.299
2002-10-26 21:40 | 12100 | 0.417 | 0.119 | 0.298
2002-10-26 21:45 | 12105 | 0.417 | 0.115 | 0.302
2002-10-26 21:50 | 12110 | 0.417 | 0.115 | 0.302
2002-10-26 21:55 | 12115 | 0.42 | 0.117 | 0.303
2002-10-26 22:00 | 12120 | 0.42 | 0.117 | 0.303
2002-10-26 22:05 | 12125 | 0.417 | 0.115 | 0.302
2002-10-26 22:10 | 12130 | 0.415 | 0.113 | 0.302
2002-10-26 22:15 | 12135 | 0.41 | 0.109 | 0.301
2002-10-26 22:20 | 12140 | 0.408 | 0.105 | 0.303
2002-10-26 22:25 | 12145 | 0.405 | 0.103 | 0.302
2002-10-26 22:30 | 12150 | 0.405 | 0.103 | 0.302
2002-10-26 22:35 | 12155 | 0.403 | 0.097 | 0.306
2002-10-26 22:40 | 12160 | 0.4 | 0.097 | 0.303
2002-10-26 22:45 | 12165 | 0.398 | 0.097 | 0.301
2002-10-26 22:50 | 12170 | 0.398 | 0.095 | 0.303
2002-10-26 22:55 | 12175 | 0.398 | 0.095 | 0.303
2002-10-26 23:00 | 12180 | 0.398 | 0.095 | 0.303
2002-10-26 23:05 | 12185 | 0.398 | 0.093 | 0.305
2002-10-26 23:10 | 12190 | 0.398 | 0.095 | 0.303
2002-10-26 23:15 | 12195 | 0.396 | 0.093 | 0.303
2002-10-26 23:20 | 12200 | 0.396 | 0.093 | 0.303
2002-10-26 23:25 | 12205 | 0.398 | 0.093 | 0.305
2002-10-26 23:30 | 12210 | 0.396 | 0.093 | 0.303
2002-10-26 23:35 | 12215 | 0.396 | 0.091 | 0.305
2002-10-26 23:40 | 12220 | 0.391 | 0.089 | 0.302
2002-10-26 23:45 | 12225 | 0.391 | 0.087 | 0.304
2002-10-26 23:50 | 12230 | 0.391 | 0.085 | 0.306
2002-10-26 23:55 | 12235 | 0.388 | 0.085 | 0.303
2002-10-27 | 12240 | 0.388 | 0.085 | 0.303
2002-10-27 00:05 | 12245 | 0.386 | 0.083 | 0.303
2002-10-27 00:10 | 12250 | 0.388 | 0.083 | 0.305
2002-10-27 00:15 | 12255 | 0.391 | 0.087 | 0.304
2002-10-27 00:20 | 12260 | 0.388 | 0.083 | 0.305
2002-10-27 00:25 | 12265 | 0.386 | 0.079 | 0.307
2002-10-27 00:30 | 12270 | 0.384 | 0.077 | 0.307
2002-10-27 00:35 | 12275 | 0.384 | 0.079 | 0.305
2002-10-27 00:40 | 12280 | 0.386 | 0.081 | 0.305
2002-10-27 00:45 | 12285 | 0.386 | 0.085 | 0.301
2002-10-27 00:50 | 12290 | 0.391 | 0.086 | 0.305
2002-10-27 00:55 | 12295 | 0.391 | 0.09 | 0.301
2002-10-27 01:00 | 12300 | 0.393 | 0.088 | 0.305
2002-10-27 01:05 | 12305 | 0.393 | 0.088 | 0.305
2002-10-27 01:10 | 12310 | 0.393 | 0.086 | 0.307
2002-10-27 01:15 | 12315 | 0.393 | 0.088 | 0.305
2002-10-27 01:20 | 12320 | 0.393 | 0.09 | 0.303
2002-10-27 01:25 | 12325 | 0.393 | 0.09 | 0.303
2002-10-27 01:30 | 12330 | 0.396 | 0.091 | 0.305
2002-10-27 01:35 | 12335 | 0.396 | 0.094 | 0.302
2002-10-27 01:40 | 12340 | 0.4 | 0.096 | 0.304
2002-10-27 01:45 | 12345 | 0.4 | 0.096 | 0.304
2002-10-27 01:50 | 12350 | 0.403 | 0.1 | 0.303
2002-10-27 01:55 | 12355 | 0.403 | 0.1 | 0.303
2002-10-27 02:00 | 12360 | 0.403 | 0.095 | 0.308
2002-10-27 02:05 | 12365 | 0.398 | 0.092 | 0.306
2002-10-27 02:10 | 12370 | 0.398 | 0.09 | 0.308
2002-10-27 02:15 | 12375 | 0.398 | 0.092 | 0.306
2002-10-27 02:20 | 12380 | 0.398 | 0.093 | 0.305
2002-10-27 02:25 | 12385 | 0.398 | 0.092 | 0.306
2002-10-27 02:30 | 12390 | 0.4 | 0.094 | 0.306
2002-10-27 02:35 | 12395 | 0.403 | 0.096 | 0.307
2002-10-27 02:40 | 12400 | 0.405 | 0.094 | 0.311
2002-10-27 02:45 | 12405 | 0.4 | 0.094 | 0.306
2002-10-27 02:50 | 12410 | 0.4 | 0.095 | 0.305
2002-10-27 02:55 | 12415 | 0.4 | 0.093 | 0.307
2002-10-27 03:00 | 12420 | 0.4 | 0.093 | 0.307
2002-10-27 03:05 | 12425 | 0.4 | 0.093 | 0.307
2002-10-27 03:10 | 12430 | 0.398 | 0.092 | 0.306
2002-10-27 03:15 | 12435 | 0.396 | 0.089 | 0.307
2002-10-27 03:20 | 12440 | 0.393 | 0.089 | 0.304
2002-10-27 03:25 | 12445 | 0.393 | 0.087 | 0.306
2002-10-27 03:30 | 12450 | 0.393 | 0.084 | 0.309
2002-10-27 03:35 | 12455 | 0.391 | 0.085 | 0.306
2002-10-27 03:40 | 12460 | 0.393 | 0.089 | 0.304
2002-10-27 03:45 | 12465 | 0.396 | 0.09 | 0.306
2002-10-27 03:50 | 12470 | 0.4 | 0.091 | 0.309
2002-10-27 03:55 | 12475 | 0.398 | 0.093 | 0.305
2002-10-27 04:00 | 12480 | 0.396 | 0.091 | 0.305
2002-10-27 04:05 | 12485 | 0.396 | 0.091 | 0.305
2002-10-27 04:10 | 12490 | 0.396 | 0.087 | 0.309
2002-10-27 04:15 | 12495 | 0.391 | 0.083 | 0.308
2002-10-27 04:20 | 12500 | 0.388 | 0.075 | 0.313
2002-10-27 04:25 | 12505 | 0.388 | 0.079 | 0.309
2002-10-27 04:30 | 12510 | 0.388 | 0.081 | 0.307
2002-10-27 04:35 | 12515 | 0.388 | 0.081 | 0.307
2002-10-27 04:40 | 12520 | 0.388 | 0.079 | 0.309
2002-10-27 04:45 | 12525 | 0.386 | 0.077 | 0.309
2002-10-27 04:50 | 12530 | 0.384 | 0.077 | 0.307
2002-10-27 04:55 | 12535 | 0.384 | 0.073 | 0.311
2002-10-27 05:00 | 12540 | 0.381 | 0.074 | 0.307
2002-10-27 05:05 | 12545 | 0.381 | 0.073 | 0.308
2002-10-27 05:10 | 12550 | 0.384 | 0.073 | 0.311
2002-10-27 05:15 | 12555 | 0.379 | 0.071 | 0.308
2002-10-27 05:20 | 12560 | 0.379 | 0.071 | 0.308
2002-10-27 05:25 | 12565 | 0.379 | 0.069 | 0.31
2002-10-27 05:30 | 12570 | 0.379 | 0.069 | 0.31
2002-10-27 05:35 | 12575 | 0.376 | 0.065 | 0.311
2002-10-27 05:40 | 12580 | 0.374 | 0.065 | 0.309
2002-10-27 05:45 | 12585 | 0.374 | 0.063 | 0.311
2002-10-27 05:50 | 12590 | 0.374 | 0.065 | 0.309
2002-10-27 05:55 | 12595 | 0.379 | 0.064 | 0.315
2002-10-27 06:00 | 12600 | 0.376 | 0.063 | 0.313
2002-10-27 06:05 | 12605 | 0.374 | 0.061 | 0.313
2002-10-27 06:10 | 12610 | 0.376 | 0.065 | 0.311
2002-10-27 06:15 | 12615 | 0.374 | 0.059 | 0.315
2002-10-27 06:20 | 12620 | 0.374 | 0.06 | 0.314
2002-10-27 06:25 | 12625 | 0.374 | 0.062 | 0.312
2002-10-27 06:30 | 12630 | 0.372 | 0.06 | 0.312
2002-10-27 06:35 | 12635 | 0.372 | 0.059 | 0.313
2002-10-27 06:40 | 12640 | 0.374 | 0.058 | 0.316
2002-10-27 06:45 | 12645 | 0.372 | 0.058 | 0.314
2002-10-27 06:50 | 12650 | 0.372 | 0.057 | 0.315
2002-10-27 06:55 | 12655 | 0.374 | 0.059 | 0.315
2002-10-27 07:00 | 12660 | 0.372 | 0.059 | 0.313
2002-10-27 07:05 | 12665 | 0.374 | 0.062 | 0.312
2002-10-27 07:10 | 12670 | 0.374 | 0.06 | 0.314
2002-10-27 07:15 | 12675 | 0.372 | 0.059 | 0.313
2002-10-27 07:20 | 12680 | 0.369 | 0.057 | 0.312
2002-10-27 07:25 | 12685 | 0.367 | 0.053 | 0.314
2002-10-27 07:30 | 12690 | 0.364 | 0.052 | 0.312
2002-10-27 07:35 | 12695 | 0.362 | 0.05 | 0.312
2002-10-27 07:40 | 12700 | 0.362 | 0.046 | 0.316
2002-10-27 07:45 | 12705 | 0.36 | 0.045 | 0.315
2002-10-27 07:50 | 12710 | 0.357 | 0.043 | 0.314
2002-10-27 07:55 | 12715 | 0.355 | 0.041 | 0.314
2002-10-27 08:00 | 12720 | 0.355 | 0.039 | 0.316
2002-10-27 08:05 | 12725 | 0.353 | 0.037 | 0.316
2002-10-27 08:10 | 12730 | 0.35 | 0.035 | 0.315
2002-10-27 08:15 | 12735 | 0.345 | 0.027 | 0.318
2002-10-27 08:20 | 12740 | 0.345 | 0.028 | 0.317
2002-10-27 08:25 | 12745 | 0.343 | 0.024 | 0.319
2002-10-27 08:30 | 12750 | 0.338 | 0.02 | 0.318
2002-10-27 08:35 | 12755 | 0.338 | 0.02 | 0.318
2002-10-27 08:40 | 12760 | 0.338 | 0.022 | 0.316
2002-10-27 08:45 | 12765 | 0.338 | 0.02 | 0.318
2002-10-27 08:50 | 12770 | 0.336 | 0.018 | 0.318
2002-10-27 08:55 | 12775 | 0.338 | 0.018 | 0.32
2002-10-27 09:00 | 12780 | 0.336 | 0.016 | 0.32
2002-10-27 09:05 | 12785 | 0.336 | 0.016 | 0.32
2002-10-27 09:10 | 12790 | 0.333 | 0.015 | 0.318
2002-10-27 09:15 | 12795 | 0.331 | 0.015 | 0.316
2002-10-27 09:20 | 12800 | 0.331 | 0.011 | 0.32
2002-10-27 09:25 | 12805 | 0.331 | 0.011 | 0.32
2002-10-27 09:30 | 12810 | 0.331 | 0.013 | 0.318
2002-10-27 09:35 | 12815 | 0.333 | 0.013 | 0.32
2002-10-27 09:40 | 12820 | 0.331 | 0.011 | 0.32
2002-10-27 09:45 | 12825 | 0.331 | 0.011 | 0.32
2002-10-27 09:50 | 12830 | 0.333 | 0.011 | 0.322
2002-10-27 09:55 | 12835 | 0.333 | 0.011 | 0.322
2002-10-27 10:00 | 12840 | 0.333 | 0.011 | 0.322
2002-10-27 10:05 | 12845 | 0.333 | 0.013 | 0.32
2002-10-27 10:10 | 12850 | 0.333 | 0.013 | 0.32
2002-10-27 10:15 | 12855 | 0.333 | 0.011 | 0.322
2002-10-27 10:20 | 12860 | 0.336 | 0.011 | 0.325
2002-10-27 10:25 | 12865 | 0.333 | 0.009 | 0.324
2002-10-27 10:30 | 12870 | 0.333 | 0.013 | 0.32
2002-10-27 10:35 | 12875 | 0.333 | 0.01 | 0.323
2002-10-27 10:40 | 12880 | 0.329 | 0.008 | 0.321
2002-10-27 10:45 | 12885 | 0.329 | 0.008 | 0.321
2002-10-27 10:50 | 12890 | 0.326 | 0.004 | 0.322
2002-10-27 10:55 | 12895 | 0.326 | 0.006 | 0.32
2002-10-27 11:00 | 12900 | 0.329 | 0.004 | 0.325
2002-10-27 11:05 | 12905 | 0.326 | 0.003 | 0.323
2002-10-27 11:10 | 12910 | 0.329 | 0.008 | 0.321
2002-10-27 11:15 | 12915 | 0.333 | 0.014 | 0.319
2002-10-27 11:20 | 12920 | 0.336 | 0.016 | 0.32
2002-10-27 11:25 | 12925 | 0.338 | 0.016 | 0.322
2002-10-27 11:30 | 12930 | 0.336 | 0.014 | 0.322
2002-10-27 11:35 | 12935 | 0.333 | 0.01 | 0.323
2002-10-27 11:40 | 12940 | 0.333 | 0.012 | 0.321
2002-10-27 11:45 | 12945 | 0.336 | 0.014 | 0.322
2002-10-27 11:50 | 12950 | 0.338 | 0.018 | 0.32
2002-10-27 11:55 | 12955 | 0.341 | 0.021 | 0.32
2002-10-27 12:00 | 12960 | 0.341 | 0.017 | 0.324
2002-10-27 12:05 | 12965 | 0.341 | 0.021 | 0.32
2002-10-27 12:10 | 12970 | 0.343 | 0.019 | 0.324
2002-10-27 12:15 | 12975 | 0.341 | 0.019 | 0.322
2002-10-27 12:20 | 12980 | 0.343 | 0.021 | 0.322
2002-10-27 12:25 | 12985 | 0.345 | 0.025 | 0.32
2002-10-27 12:30 | 12990 | 0.348 | 0.027 | 0.321
2002-10-27 12:35 | 12995 | 0.348 | 0.025 | 0.323
2002-10-27 12:40 | 13000 | 0.35 | 0.029 | 0.321
2002-10-27 12:45 | 13005 | 0.353 | 0.034 | 0.319
2002-10-27 12:50 | 13010 | 0.355 | 0.036 | 0.319
2002-10-27 12:55 | 13015 | 0.36 | 0.039 | 0.321
2002-10-27 13:00 | 13020 | 0.362 | 0.042 | 0.32
2002-10-27 13:05 | 13025 | 0.362 | 0.042 | 0.32
2002-10-27 13:10 | 13030 | 0.364 | 0.043 | 0.321
2002-10-27 13:15 | 13035 | 0.367 | 0.044 | 0.323
2002-10-27 13:20 | 13040 | 0.369 | 0.048 | 0.321
2002-10-27 13:25 | 13045 | 0.372 | 0.052 | 0.32
2002-10-27 13:30 | 13050 | 0.374 | 0.054 | 0.32
2002-10-27 13:35 | 13055 | 0.376 | 0.054 | 0.322
2002-10-27 13:40 | 13060 | 0.379 | 0.058 | 0.321
2002-10-27 13:45 | 13065 | 0.379 | 0.058 | 0.321
2002-10-27 13:50 | 13070 | 0.381 | 0.06 | 0.321
2002-10-27 13:55 | 13075 | 0.381 | 0.066 | 0.315
2002-10-27 14:00 | 13080 | 0.386 | 0.068 | 0.318
2002-10-27 14:05 | 13085 | 0.386 | 0.07 | 0.316
2002-10-27 14:10 | 13090 | 0.388 | 0.07 | 0.318
2002-10-27 14:15 | 13095 | 0.388 | 0.07 | 0.318
2002-10-27 14:20 | 13100 | 0.391 | 0.074 | 0.317
2002-10-27 14:25 | 13105 | 0.391 | 0.074 | 0.317
2002-10-27 14:30 | 13110 | 0.396 | 0.074 | 0.322
2002-10-27 14:35 | 13115 | 0.396 | 0.076 | 0.32
2002-10-27 14:40 | 13120 | 0.398 | 0.078 | 0.32
2002-10-27 14:45 | 13125 | 0.398 | 0.078 | 0.32
2002-10-27 14:50 | 13130 | 0.398 | 0.08 | 0.318
2002-10-27 14:55 | 13135 | 0.4 | 0.082 | 0.318
2002-10-27 15:00 | 13140 | 0.4 | 0.084 | 0.316
2002-10-27 15:05 | 13145 | 0.403 | 0.082 | 0.321
2002-10-27 15:10 | 13150 | 0.403 | 0.082 | 0.321
2002-10-27 15:15 | 13155 | 0.4 | 0.08 | 0.32
2002-10-27 15:20 | 13160 | 0.4 | 0.082 | 0.318
2002-10-27 15:25 | 13165 | 0.4 | 0.082 | 0.318
2002-10-27 15:30 | 13170 | 0.4 | 0.08 | 0.32
2002-10-27 15:35 | 13175 | 0.4 | 0.082 | 0.318
2002-10-27 15:40 | 13180 | 0.403 | 0.08 | 0.323
2002-10-27 15:45 | 13185 | 0.403 | 0.082 | 0.321
2002-10-27 15:50 | 13190 | 0.403 | 0.082 | 0.321
2002-10-27 15:55 | 13195 | 0.4 | 0.08 | 0.32
2002-10-27 16:00 | 13200 | 0.4 | 0.08 | 0.32
2002-10-27 16:05 | 13205 | 0.4 | 0.08 | 0.32
2002-10-27 16:10 | 13210 | 0.4 | 0.078 | 0.322
2002-10-27 16:15 | 13215 | 0.398 | 0.076 | 0.322
2002-10-27 16:20 | 13220 | 0.396 | 0.074 | 0.322
2002-10-27 16:25 | 13225 | 0.398 | 0.076 | 0.322
2002-10-27 16:30 | 13230 | 0.4 | 0.076 | 0.324
2002-10-27 16:35 | 13235 | 0.4 | 0.078 | 0.322
2002-10-27 16:40 | 13240 | 0.4 | 0.078 | 0.322
2002-10-27 16:45 | 13245 | 0.4 | 0.076 | 0.324
2002-10-27 16:50 | 13250 | 0.4 | 0.076 | 0.324
2002-10-27 16:55 | 13255 | 0.4 | 0.076 | 0.324
2002-10-27 17:00 | 13260 | 0.4 | 0.076 | 0.324
2002-10-27 17:05 | 13265 | 0.4 | 0.076 | 0.324
2002-10-27 17:10 | 13270 | 0.403 | 0.078 | 0.325
2002-10-27 17:15 | 13275 | 0.4 | 0.076 | 0.324
2002-10-27 17:20 | 13280 | 0.403 | 0.076 | 0.327
2002-10-27 17:25 | 13285 | 0.4 | 0.076 | 0.324
2002-10-27 17:30 | 13290 | 0.403 | 0.076 | 0.327
2002-10-27 17:35 | 13295 | 0.403 | 0.078 | 0.325
2002-10-27 17:40 | 13300 | 0.403 | 0.079 | 0.324
2002-10-27 17:45 | 13305 | 0.403 | 0.078 | 0.325
2002-10-27 17:50 | 13310 | 0.403 | 0.076 | 0.327
2002-10-27 17:55 | 13315 | 0.4 | 0.076 | 0.324
2002-10-27 18:00 | 13320 | 0.4 | 0.076 | 0.324
2002-10-27 18:05 | 13325 | 0.4 | 0.074 | 0.326
2002-10-27 18:10 | 13330 | 0.4 | 0.072 | 0.328
2002-10-27 18:15 | 13335 | 0.398 | 0.068 | 0.33
2002-10-27 18:20 | 13340 | 0.393 | 0.064 | 0.329
2002-10-27 18:25 | 13345 | 0.388 | 0.06 | 0.328
2002-10-27 18:30 | 13350 | 0.384 | 0.056 | 0.328
2002-10-27 18:35 | 13355 | 0.381 | 0.052 | 0.329
2002-10-27 18:40 | 13360 | 0.381 | 0.051 | 0.33
2002-10-27 18:45 | 13365 | 0.379 | 0.052 | 0.327
2002-10-27 18:50 | 13370 | 0.376 | 0.05 | 0.326
2002-10-27 18:55 | 13375 | 0.374 | 0.048 | 0.326
2002-10-27 19:00 | 13380 | 0.374 | 0.045 | 0.329
2002-10-27 19:05 | 13385 | 0.374 | 0.043 | 0.331
2002-10-27 19:10 | 13390 | 0.376 | 0.041 | 0.335
2002-10-27 19:15 | 13395 | 0.374 | 0.041 | 0.333
2002-10-27 19:20 | 13400 | 0.372 | 0.039 | 0.333
2002-10-27 19:25 | 13405 | 0.372 | 0.041 | 0.331
2002-10-27 19:30 | 13410 | 0.372 | 0.044 | 0.328
2002-10-27 19:35 | 13415 | 0.372 | 0.04 | 0.332
2002-10-27 19:40 | 13420 | 0.367 | 0.038 | 0.329
2002-10-27 19:45 | 13425 | 0.364 | 0.036 | 0.328
2002-10-27 19:50 | 13430 | 0.364 | 0.034 | 0.33
2002-10-27 19:55 | 13435 | 0.362 | 0.031 | 0.331
2002-10-27 20:00 | 13440 | 0.36 | 0.03 | 0.33
2002-10-27 20:05 | 13445 | 0.357 | 0.026 | 0.331
2002-10-27 20:10 | 13450 | 0.357 | 0.023 | 0.334
2002-10-27 20:15 | 13455 | 0.355 | 0.022 | 0.333
2002-10-27 20:20 | 13460 | 0.353 | 0.022 | 0.331
2002-10-27 20:25 | 13465 | 0.353 | 0.021 | 0.332
2002-10-27 20:30 | 13470 | 0.35 | 0.019 | 0.331
2002-10-27 20:35 | 13475 | 0.35 | 0.015 | 0.335
2002-10-27 20:40 | 13480 | 0.348 | 0.013 | 0.335
2002-10-27 20:45 | 13485 | 0.345 | 0.013 | 0.332
2002-10-27 20:50 | 13490 | 0.345 | 0.011 | 0.334
2002-10-27 20:55 | 13495 | 0.345 | 0.011 | 0.334
2002-10-27 21:00 | 13500 | 0.345 | 0.009 | 0.336
2002-10-27 21:05 | 13505 | 0.343 | 0.009 | 0.334
2002-10-27 21:10 | 13510 | 0.343 | 0.009 | 0.334
2002-10-27 21:15 | 13515 | 0.341 | 0.003 | 0.338
2002-10-27 21:20 | 13520 | 0.338 | 0.003 | 0.335
2002-10-27 21:25 | 13525 | 0.338 | 0.001 | 0.337
2002-10-27 21:30 | 13530 | 0.336 | 0 | 0.336
2002-10-27 21:35 | 13535 | 0.333 | -0.002 | 0.335
2002-10-27 21:40 | 13540 | 0.331 | -0.005 | 0.336
2002-10-27 21:45 | 13545 | 0.331 | -0.005 | 0.336
2002-10-27 21:50 | 13550 | 0.331 | -0.005 | 0.336
2002-10-27 21:55 | 13555 | 0.331 | -0.005 | 0.336
2002-10-27 22:00 | 13560 | 0.329 | -0.005 | 0.334
2002-10-27 22:05 | 13565 | 0.329 | -0.007 | 0.336
2002-10-27 22:10 | 13570 | 0.329 | -0.007 | 0.336
2002-10-27 22:15 | 13575 | 0.331 | -0.007 | 0.338
2002-10-27 22:20 | 13580 | 0.329 | -0.007 | 0.336
2002-10-27 22:25 | 13585 | 0.331 | -0.009 | 0.34
2002-10-27 22:30 | 13590 | 0.326 | -0.009 | 0.335
2002-10-27 22:35 | 13595 | 0.329 | -0.009 | 0.338
2002-10-27 22:40 | 13600 | 0.329 | -0.009 | 0.338
2002-10-27 22:45 | 13605 | 0.329 | -0.011 | 0.34
2002-10-27 22:50 | 13610 | 0.329 | -0.012 | 0.341
2002-10-27 22:55 | 13615 | 0.329 | -0.01 | 0.339
2002-10-27 23:00 | 13620 | 0.326 | -0.012 | 0.338
2002-10-27 23:05 | 13625 | 0.324 | -0.016 | 0.34
2002-10-27 23:10 | 13630 | 0.329 | -0.014 | 0.343
2002-10-27 23:15 | 13635 | 0.324 | -0.016 | 0.34
2002-10-27 23:20 | 13640 | 0.324 | -0.016 | 0.34
2002-10-27 23:25 | 13645 | 0.324 | -0.018 | 0.342
2002-10-27 23:30 | 13650 | 0.324 | -0.016 | 0.34
2002-10-27 23:35 | 13655 | 0.324 | -0.018 | 0.342
2002-10-27 23:40 | 13660 | 0.321 | -0.018 | 0.339
2002-10-27 23:45 | 13665 | 0.319 | -0.02 | 0.339
2002-10-27 23:50 | 13670 | 0.321 | -0.018 | 0.339
2002-10-27 23:55 | 13675 | 0.321 | -0.02 | 0.341
2002-10-28 | 13680 | 0.319 | -0.022 | 0.341
2002-10-28 00:05 | 13685 | 0.324 | -0.021 | 0.345
2002-10-28 00:10 | 13690 | 0.319 | -0.023 | 0.342
2002-10-28 00:15 | 13695 | 0.321 | -0.021 | 0.342
2002-10-28 00:20 | 13700 | 0.317 | -0.025 | 0.342
2002-10-28 00:25 | 13705 | 0.317 | -0.027 | 0.344
2002-10-28 00:30 | 13710 | 0.314 | -0.027 | 0.341
2002-10-28 00:35 | 13715 | 0.317 | -0.027 | 0.344
2002-10-28 00:40 | 13720 | 0.317 | -0.025 | 0.342
2002-10-28 00:45 | 13725 | 0.317 | -0.025 | 0.342
2002-10-28 00:50 | 13730 | 0.317 | -0.027 | 0.344
2002-10-28 00:55 | 13735 | 0.314 | -0.029 | 0.343
2002-10-28 01:00 | 13740 | 0.314 | -0.029 | 0.343
2002-10-28 01:05 | 13745 | 0.314 | -0.029 | 0.343
2002-10-28 01:10 | 13750 | 0.312 | -0.031 | 0.343
2002-10-28 01:15 | 13755 | 0.314 | -0.029 | 0.343
2002-10-28 01:20 | 13760 | 0.314 | -0.031 | 0.345
2002-10-28 01:25 | 13765 | 0.314 | -0.029 | 0.343
2002-10-28 01:30 | 13770 | 0.314 | -0.029 | 0.343
2002-10-28 01:35 | 13775 | 0.314 | -0.027 | 0.341
2002-10-28 01:40 | 13780 | 0.317 | -0.027 | 0.344
2002-10-28 01:45 | 13785 | 0.317 | -0.029 | 0.346
2002-10-28 01:50 | 13790 | 0.317 | -0.027 | 0.344
2002-10-28 01:55 | 13795 | 0.314 | -0.027 | 0.341
2002-10-28 02:00 | 13800 | 0.317 | -0.025 | 0.342
2002-10-28 02:05 | 13805 | 0.321 | -0.023 | 0.344
2002-10-28 02:10 | 13810 | 0.321 | -0.023 | 0.344
2002-10-28 02:15 | 13815 | 0.319 | -0.023 | 0.342
2002-10-28 02:20 | 13820 | 0.321 | -0.02 | 0.341
2002-10-28 02:25 | 13825 | 0.321 | -0.02 | 0.341
2002-10-28 02:30 | 13830 | 0.324 | -0.019 | 0.343
2002-10-28 02:35 | 13835 | 0.324 | -0.019 | 0.343
2002-10-28 02:40 | 13840 | 0.324 | -0.017 | 0.341
2002-10-28 02:45 | 13845 | 0.326 | -0.018 | 0.344
2002-10-28 02:50 | 13850 | 0.326 | -0.016 | 0.342
2002-10-28 02:55 | 13855 | 0.329 | -0.012 | 0.341
2002-10-28 03:00 | 13860 | 0.331 | -0.012 | 0.343
2002-10-28 03:05 | 13865 | 0.331 | -0.013 | 0.344
2002-10-28 03:10 | 13870 | 0.333 | -0.01 | 0.343
2002-10-28 03:15 | 13875 | 0.333 | -0.011 | 0.344
2002-10-28 03:20 | 13880 | 0.336 | -0.009 | 0.345
2002-10-28 03:25 | 13885 | 0.338 | -0.006 | 0.344
2002-10-28 03:30 | 13890 | 0.341 | -0.003 | 0.344
2002-10-28 03:35 | 13895 | 0.341 | -0.003 | 0.344
2002-10-28 03:40 | 13900 | 0.343 | -0.003 | 0.346
2002-10-28 03:45 | 13905 | 0.343 | 0.002 | 0.341
2002-10-28 03:50 | 13910 | 0.345 | 0.002 | 0.343
2002-10-28 03:55 | 13915 | 0.348 | 0.004 | 0.344
2002-10-28 04:00 | 13920 | 0.35 | 0.004 | 0.346
2002-10-28 04:05 | 13925 | 0.35 | 0.006 | 0.344
2002-10-28 04:10 | 13930 | 0.35 | 0.008 | 0.342
2002-10-28 04:15 | 13935 | 0.353 | 0.008 | 0.345
2002-10-28 04:20 | 13940 | 0.355 | 0.012 | 0.343
2002-10-28 04:25 | 13945 | 0.357 | 0.016 | 0.341
2002-10-28 04:30 | 13950 | 0.362 | 0.02 | 0.342
2002-10-28 04:35 | 13955 | 0.362 | 0.018 | 0.344
2002-10-28 04:40 | 13960 | 0.362 | 0.022 | 0.34
2002-10-28 04:45 | 13965 | 0.362 | 0.02 | 0.342
2002-10-28 04:50 | 13970 | 0.364 | 0.018 | 0.346
2002-10-28 04:55 | 13975 | 0.36 | 0.014 | 0.346
2002-10-28 05:00 | 13980 | 0.36 | 0.014 | 0.346
2002-10-28 05:05 | 13985 | 0.362 | 0.017 | 0.345
2002-10-28 05:10 | 13990 | 0.364 | 0.021 | 0.343
2002-10-28 05:15 | 13995 | 0.367 | 0.023 | 0.344
2002-10-28 05:20 | 14000 | 0.367 | 0.025 | 0.342
2002-10-28 05:25 | 14005 | 0.367 | 0.023 | 0.344
2002-10-28 05:30 | 14010 | 0.369 | 0.021 | 0.348
2002-10-28 05:35 | 14015 | 0.367 | 0.017 | 0.35
2002-10-28 05:40 | 14020 | 0.36 | 0.013 | 0.347
2002-10-28 05:45 | 14025 | 0.36 | 0.015 | 0.345
2002-10-28 05:50 | 14030 | 0.36 | 0.015 | 0.345
2002-10-28 05:55 | 14035 | 0.357 | 0.013 | 0.344
2002-10-28 06:00 | 14040 | 0.36 | 0.013 | 0.347
2002-10-28 06:05 | 14045 | 0.36 | 0.013 | 0.347
2002-10-28 06:10 | 14050 | 0.357 | 0.011 | 0.346
2002-10-28 06:15 | 14055 | 0.357 | 0.006 | 0.351
2002-10-28 06:20 | 14060 | 0.355 | 0.006 | 0.349
2002-10-28 06:25 | 14065 | 0.355 | 0.007 | 0.348
2002-10-28 06:30 | 14070 | 0.355 | 0.007 | 0.348
2002-10-28 06:35 | 14075 | 0.353 | 0.004 | 0.349
2002-10-28 06:40 | 14080 | 0.353 | 0.004 | 0.349
2002-10-28 06:45 | 14085 | 0.35 | 0.002 | 0.348
2002-10-28 06:50 | 14090 | 0.35 | 0.002 | 0.348
2002-10-28 06:55 | 14095 | 0.35 | 0.001 | 0.349
2002-10-28 07:00 | 14100 | 0.35 | 0.001 | 0.349
2002-10-28 07:05 | 14105 | 0.35 | 0.001 | 0.349
2002-10-28 07:10 | 14110 | 0.347 | -0.001 | 0.348
2002-10-28 07:15 | 14115 | 0.348 | -0.001 | 0.349
2002-10-28 07:20 | 14120 | 0.348 | -0.003 | 0.351
2002-10-28 07:25 | 14125 | 0.345 | -0.005 | 0.35
2002-10-28 07:30 | 14130 | 0.342 | -0.007 | 0.349
2002-10-28 07:35 | 14135 | 0.341 | -0.011 | 0.352
2002-10-28 07:40 | 14140 | 0.342 | -0.009 | 0.351
2002-10-28 07:45 | 14145 | 0.34 | -0.011 | 0.351
2002-10-28 07:50 | 14150 | 0.34 | -0.012 | 0.352
2002-10-28 07:55 | 14155 | 0.335 | -0.014 | 0.349
2002-10-28 08:00 | 14160 | 0.338 | -0.014 | 0.352
2002-10-28 08:05 | 14165 | 0.335 | -0.014 | 0.349
2002-10-28 08:10 | 14170 | 0.333 | -0.014 | 0.347
2002-10-28 08:15 | 14175 | 0.336 | -0.016 | 0.352
2002-10-28 08:20 | 14180 | 0.333 | -0.018 | 0.351
2002-10-28 08:25 | 14185 | 0.333 | -0.019 | 0.352
2002-10-28 08:30 | 14190 | 0.331 | -0.021 | 0.352
2002-10-28 08:35 | 14195 | 0.331 | -0.021 | 0.352
2002-10-28 08:40 | 14200 | 0.331 | -0.021 | 0.352
2002-10-28 08:45 | 14205 | 0.33 | -0.021 | 0.351
2002-10-28 08:50 | 14210 | 0.329 | -0.023 | 0.352
2002-10-28 08:55 | 14215 | 0.329 | -0.025 | 0.354
2002-10-28 09:00 | 14220 | 0.328 | -0.025 | 0.353
2002-10-28 09:05 | 14225 | 0.326 | -0.028 | 0.354
2002-10-28 09:10 | 14230 | 0.323 | -0.027 | 0.35
2002-10-28 09:15 | 14235 | 0.323 | -0.029 | 0.352
2002-10-28 09:20 | 14240 | 0.326 | -0.027 | 0.353
2002-10-28 09:25 | 14245 | 0.326 | -0.029 | 0.355
2002-10-28 09:30 | 14250 | 0.323 | -0.031 | 0.354
2002-10-28 09:35 | 14255 | 0.321 | -0.031 | 0.352
-0.031
-0.031
-0.028
-0.03
-0.028
-0.026
-0.025
-0.023
-0.025

## MW-23B
SUMMARY OF PUMP TEST DATA FOR RCWD WELL 118
AND OBSERVATION WELL MW-223B
76 STATION 6519
TEMECULA, CALIFORNIA
Date Time | Elapsed Time | Groundwater Depth | Background Barometric Pressure | Corrected Groundwater Depth
| (min) | (ft H2O) | (ft H2O) | (ft H2O)
2002-10-18 12:00 | 0 | -0.002 | 0.013 | -0.015
2002-10-18 12:05 | 5 | -0.002 | 0.013 | -0.015
2002-10-18 12:10 | 10 | -0.002 | 0.014 | -0.016
2002-10-18 12:15 | 15 | -0.007 | 0.007 | -0.014
2002-10-18 12:20 | 20 | -0.007 | 0.004 | -0.011
2002-10-18 12:25 | 25 | -0.005 | 0.005 | -0.01
2002-10-18 12:30 | 30 | -0.006 | 0.006 | -0.012
2002-10-18 12:35 | 35 | -0.006 | 0.005 | -0.011
2002-10-18 12:40 | 40 | -0.007 | 0.008 | -0.015
2002-10-18 12:45 | 45 | -0.005 | 0.009 | -0.014
2002-10-18 12:50 | 50 | -0.009 | 0.011 | -0.02
2002-10-18 12:55 | 55 | -0.007 | 0.011 | -0.018
2002-10-18 13:00 | 60 | -0.007 | 0.015 | -0.022
2002-10-18 13:05 | 65 | -0.009 | 0.016 | -0.025
2002-10-18 13:10 | 70 | -0.007 | 0.019 | -0.026
2002-10-18 13:15 | 75 | -0.007 | 0.021 | -0.028
2002-10-18 13:20 | 80 | -0.005 | 0.025 | -0.03
2002-10-18 13:25 | 85 | -0.007 | 0.027 | -0.034
2002-10-18 13:30 | 90 | -0.007 | 0.03 | -0.037
2002-10-18 13:35 | 95 | -0.007 | 0.031 | -0.038
2002-10-18 13:40 | 100 | -0.007 | 0.051 | -0.058
2002-10-18 13:45 | 105 | -0.005 | 0.052 | -0.057
2002-10-18 13:50 | 110 | -0.005 | 0.052 | -0.057
2002-10-18 13:55 | 115 | -0.007 | 0.055 | -0.062
2002-10-18 14:00 | 120 | -0.005 | 0.055 | -0.06
2002-10-18 14:05 | 125 | -0.005 | 0.056 | -0.061
2002-10-18 14:10 | 130 | -0.005 | 0.059 | -0.064
2002-10-18 14:15 | 135 | -0.007 | 0.062 | -0.069
2002-10-18 14:20 | 140 | -0.009 | 0.064 | -0.073
2002-10-18 14:25 | 145 | -0.007 | 0.064 | -0.071
2002-10-18 14:30 | 150 | -0.007 | 0.065 | -0.072
2002-10-18 14:35 | 155 | -0.009 | 0.064 | -0.073
2002-10-18 14:40 | 160 | -0.009 | 0.064 | -0.073
2002-10-18 14:45 | 165 | -0.007 | 0.067 | -0.074
2002-10-18 14:50 | 170 | -0.009 | 0.063 | -0.072
2002-10-18 14:55 | 175 | -0.011 | 0.062 | -0.073
2002-10-18 15:00 | 180 | -0.011 | 0.062 | -0.073
2002-10-18 15:05 | 185 | -0.013 | 0.061 | -0.074
2002-10-18 15:10 | 190 | -0.015 | 0.061 | -0.076
2002-10-18 15:15 | 195 | -0.013 | 0.059 | -0.072
2002-10-18 15:20 | 200 | -0.015 | 0.057 | -0.072
2002-10-18 15:25 | 205 | -0.017 | 0.054 | -0.071
2002-10-18 15:30 | 210 | -0.017 | 0.055 | -0.072
2002-10-18 15:35 | 215 | -0.018 | 0.054 | -0.072
2002-10-18 15:40 | 220 | -0.019 | 0.054 | -0.073
2002-10-18 15:45 | 225 | -0.019 | 0.054 | -0.073
2002-10-18 15:50 | 230 | -0.019 | 0.058 | -0.077
2002-10-18 15:55 | 235 | -0.021 | 0.058 | -0.079
2002-10-18 16:00 | 240 | -0.021 | 0.058 | -0.079
2002-10-18 16:05 | 245 | -0.021 | 0.054 | -0.075
2002-10-18 16:10 | 250 | -0.023 | 0.054 | -0.077
2002-10-18 16:15 | 255 | -0.023 | 0.054 | -0.077
2002-10-18 16:20 | 260 | -0.023 | 0.052 | -0.075
2002-10-18 16:25 | 265 | -0.025 | 0.05 | -0.075
2002-10-18 16:30 | 270 | -0.025 | 0.05 | -0.075
2002-10-18 16:35 | 275 | -0.027 | 0.052 | -0.079
2002-10-18 16:40 | 280 | -0.025 | 0.056 | -0.081
2002-10-18 16:45 | 285 | -0.025 | 0.058 | -0.083
2002-10-18 16:50 | 290 | -0.025 | 0.058 | -0.083
2002-10-18 16:55 | 295 | -0.025 | 0.056 | -0.081
2002-10-18 17:00 | 300 | -0.023 | 0.06 | -0.083
2002-10-18 17:05 | 305 | -0.025 | 0.06 | -0.085
2002-10-18 17:10 | 310 | -0.027 | 0.062 | -0.089
2002-10-18 17:15 | 315 | -0.027 | 0.062 | -0.089
2002-10-18 17:20 | 320 | -0.027 | 0.062 | -0.089
2002-10-18 17:25 | 325 | -0.027 | 0.06 | -0.087
2002-10-18 17:30 | 330 | -0.029 | 0.058 | -0.087
2002-10-18 17:35 | 335 | -0.029 | 0.058 | -0.087
2002-10-18 17:40 | 340 | -0.031 | 0.058 | -0.089
2002-10-18 17:45 | 345 | -0.031 | 0.056 | -0.087
2002-10-18 17:50 | 350 | -0.031 | 0.058 | -0.089
2002-10-18 17:55 | 355 | -0.031 | 0.056 | -0.087
2002-10-18 18:00 | 360 | -0.031 | 0.058 | -0.089
2002-10-18 18:05 | 365 | -0.033 | 0.054 | -0.087
2002-10-18 18:10 | 370 | -0.033 | 0.054 | -0.087
2002-10-18 18:15 | 375 | -0.033 | 0.052 | -0.085
2002-10-18 18:20 | 380 | -0.035 | 0.05 | -0.085
2002-10-18 18:25 | 385 | -0.035 | 0.05 | -0.085
2002-10-18 18:30 | 390 | -0.035 | 0.05 | -0.085
2002-10-18 18:35 | 395 | -0.037 | 0.05 | -0.087
2002-10-18 18:40 | 400 | -0.037 | 0.045 | -0.082
2002-10-18 18:45 | 405 | -0.039 | 0.042 | -0.081
2002-10-18 18:50 | 410 | -0.042 | 0.042 | -0.084
2002-10-18 18:55 | 415 | -0.042 | 0.042 | -0.084
2002-10-18 19:00 | 420 | -0.042 | 0.04 | -0.082
2002-10-18 19:05 | 425 | -0.042 | 0.04 | -0.082
2002-10-18 19:10 | 430 | -0.044 | 0.036 | -0.08
2002-10-18 19:15 | 435 | -0.046 | 0.035 | -0.081
2002-10-18 19:20 | 440 | -0.044 | 0.035 | -0.079
2002-10-18 19:25 | 445 | -0.045 | 0.035 | -0.08
2002-10-18 19:30 | 450 | -0.048 | 0.032 | -0.08
2002-10-18 19:35 | 455 | -0.048 | 0.031 | -0.079
2002-10-18 19:40 | 460 | -0.048 | 0.031 | -0.079
2002-10-18 19:45 | 465 | -0.048 | 0.029 | -0.077
2002-10-18 19:50 | 470 | -0.05 | 0.029 | -0.079
2002-10-18 19:55 | 475 | -0.052 | 0.027 | -0.079
2002-10-18 20:00 | 480 | -0.05 | 0.027 | -0.077
2002-10-18 20:05 | 485 | -0.052 | 0.026 | -0.078
2002-10-18 20:10 | 490 | -0.051 | 0.025 | -0.076
2002-10-18 20:15 | 495 | -0.054 | 0.021 | -0.075
2002-10-18 20:20 | 500 | -0.054 | 0.019 | -0.073
2002-10-18 20:25 | 505 | -0.054 | 0.019 | -0.073
2002-10-18 20:30 | 510 | -0.056 | 0.019 | -0.075
2002-10-18 20:35 | 515 | -0.056 | 0.017 | -0.073
2002-10-18 20:40 | 520 | -0.056 | 0.015 | -0.071
2002-10-18 20:45 | 525 | -0.058 | 0.015 | -0.073
2002-10-18 20:50 | 530 | -0.06 | 0.013 | -0.073
2002-10-18 20:55 | 535 | -0.058 | 0.015 | -0.073
2002-10-18 21:00 | 540 | -0.06 | 0.013 | -0.073
2002-10-18 21:05 | 545 | -0.06 | 0.013 | -0.073
2002-10-18 21:10 | 550 | -0.062 | 0.009 | -0.071
2002-10-18 21:15 | 555 | -0.064 | 0.005 | -0.069
2002-10-18 21:20 | 560 | -0.062 | 0.005 | -0.067
2002-10-18 21:25 | 565 | -0.064 | 0.005 | -0.069
2002-10-18 21:30 | 570 | -0.064 | 0.005 | -0.069
2002-10-18 21:35 | 575 | -0.064 | 0.005 | -0.069
2002-10-18 21:40 | 580 | -0.066 | 0.003 | -0.069
2002-10-18 21:45 | 585 | -0.066 | 0.003 | -0.069
2002-10-18 21:50 | 590 | -0.068 | 0.001 | -0.069
2002-10-18 21:55 | 595 | -0.068 | 0 | -0.068
2002-10-18 22:00 | 600 | -0.07 | -0.004 | -0.066
2002-10-18 22:05 | 605 | -0.068 | -0.002 | -0.066
2002-10-18 22:10 | 610 | -0.07 | -0.006 | -0.064
2002-10-18 22:15 | 615 | -0.07 | -0.004 | -0.066
2002-10-18 22:20 | 620 | -0.07 | -0.006 | -0.064
2002-10-18 22:25 | 625 | -0.07 | -0.007 | -0.063
2002-10-18 22:30 | 630 | -0.074 | -0.01 | -0.064
2002-10-18 22:35 | 635 | -0.074 | -0.008 | -0.066
2002-10-18 22:40 | 640 | -0.074 | -0.01 | -0.064
2002-10-18 22:45 | 645 | -0.072 | -0.008 | -0.064
2002-10-18 22:50 | 650 | -0.074 | -0.008 | -0.066
2002-10-18 22:55 | 655 | -0.072 | -0.008 | -0.064
2002-10-18 23:00 | 660 | -0.072 | -0.006 | -0.066
2002-10-18 23:05 | 665 | -0.074 | -0.004 | -0.07
2002-10-18 23:10 | 670 | -0.074 | -0.004 | -0.07
2002-10-18 23:15 | 675 | -0.072 | -0.004 | -0.068
2002-10-18 23:20 | 680 | -0.074 | -0.002 | -0.072
2002-10-18 23:25 | 685 | -0.076 | -0.002 | -0.074
2002-10-18 23:30 | 690 | -0.076 | -0.006 | -0.07
2002-10-18 23:35 | 695 | -0.074 | -0.004 | -0.07
2002-10-18 23:40 | 700 | -0.074 | -0.004 | -0.07
2002-10-18 23:45 | 705 | -0.074 | -0.004 | -0.07
2002-10-18 23:50 | 710 | -0.076 | -0.002 | -0.074
2002-10-18 23:55 | 715 | -0.076 | -0.002 | -0.074
2002-10-19 | 720 | -0.076 | -0.002 | -0.074
2002-10-19 00:05 | 725 | -0.076 | 0 | -0.076
2002-10-19 00:10 | 730 | -0.078 | 0.002 | -0.08
2002-10-19 00:15 | 735 | -0.074 | 0.004 | -0.078
2002-10-19 00:20 | 740 | -0.076 | 0.006 | -0.082
2002-10-19 00:25 | 745 | -0.076 | 0.006 | -0.082
2002-10-19 00:30 | 750 | -0.076 | 0.006 | -0.082
2002-10-19 00:35 | 755 | -0.076 | 0.008 | -0.084
2002-10-19 00:40 | 760 | -0.076 | 0.006 | -0.082
2002-10-19 00:45 | 765 | -0.076 | 0.008 | -0.084
2002-10-19 00:50 | 770 | -0.076 | 0.01 | -0.086
2002-10-19 00:55 | 775 | -0.078 | 0.01 | -0.088
2002-10-19 01:00 | 780 | -0.079 | 0.008 | -0.087
2002-10-19 01:05 | 785 | -0.078 | 0.01 | -0.088
2002-10-19 01:10 | 790 | -0.08 | 0.007 | -0.087
2002-10-19 01:15 | 795 | -0.08 | 0.007 | -0.087
2002-10-19 01:20 | 800 | -0.082 | 0.003 | -0.085
2002-10-19 01:25 | 805 | -0.082 | 0.001 | -0.083
2002-10-19 01:30 | 810 | -0.082 | 0.003 | -0.085
2002-10-19 01:35 | 815 | -0.085 | 0.003 | -0.088
2002-10-19 01:40 | 820 | -0.084 | 0.003 | -0.087
2002-10-19 01:45 | 825 | -0.084 | 0.003 | -0.087
2002-10-19 01:50 | 830 | -0.085 | 0.005 | -0.09
2002-10-19 01:55 | 835 | -0.084 | 0.007 | -0.091
2002-10-19 02:00 | 840 | -0.084 | 0.007 | -0.091
2002-10-19 02:05 | 845 | -0.084 | 0.007 | -0.091
2002-10-19 02:10 | 850 | -0.084 | 0.009 | -0.093
2002-10-19 02:15 | 855 | -0.084 | 0.009 | -0.093
2002-10-19 02:20 | 860 | -0.086 | 0.009 | -0.095
2002-10-19 02:25 | 865 | -0.086 | 0.012 | -0.098
2002-10-19 02:30 | 870 | -0.086 | 0.012 | -0.098
2002-10-19 02:35 | 875 | -0.085 | 0.016 | -0.101
2002-10-19 02:40 | 880 | -0.085 | 0.018 | -0.103
2002-10-19 02:45 | 885 | -0.084 | 0.018 | -0.102
2002-10-19 02:50 | 890 | -0.084 | 0.022 | -0.106
2002-10-19 02:55 | 895 | -0.085 | 0.026 | -0.111
2002-10-19 03:00 | 900 | -0.085 | 0.026 | -0.111
2002-10-19 03:05 | 905 | -0.085 | 0.028 | -0.113
2002-10-19 03:10 | 910 | -0.085 | 0.028 | -0.113
2002-10-19 03:15 | 915 | -0.085 | 0.032 | -0.117
2002-10-19 03:20 | 920 | -0.084 | 0.032 | -0.116
2002-10-19 03:25 | 925 | -0.085 | 0.032 | -0.117
2002-10-19 03:30 | 930 | -0.084 | 0.034 | -0.118
2002-10-19 03:35 | 935 | -0.086 | 0.034 | -0.12
2002-10-19 03:40 | 940 | -0.087 | 0.034 | -0.121
2002-10-19 03:45 | 945 | -0.087 | 0.034 | -0.121
2002-10-19 03:50 | 950 | -0.085 | 0.037 | -0.122
2002-10-19 03:55 | 955 | -0.087 | 0.037 | -0.124
2002-10-19 04:00 | 960 | -0.087 | 0.041 | -0.128
2002-10-19 04:05 | 965 | -0.089 | 0.037 | -0.126
2002-10-19 04:10 | 970 | -0.088 | 0.04 | -0.128
2002-10-19 04:15 | 975 | -0.091 | 0.037 | -0.128
2002-10-19 04:20 | 980 | -0.089 | 0.037 | -0.126
2002-10-19 04:25 | 985 | -0.09 | 0.036 | -0.126
2002-10-19 04:30 | 990 | -0.091 | 0.039 | -0.13
2002-10-19 04:35 | 995 | -0.09 | 0.039 | -0.129
2002-10-19 04:40 | 1000 | -0.088 | 0.041 | -0.129
2002-10-19 04:45 | 1005 | -0.093 | 0.041 | -0.134
2002-10-19 04:50 | 1010 | -0.09 | 0.043 | -0.133
2002-10-19 04:55 | 1015 | -0.093 | 0.043 | -0.136
2002-10-19 05:00 | 1020 | -0.095 | 0.041 | -0.136
2002-10-19 05:05 | 1025 | -0.095 | 0.039 | -0.134
2002-10-19 05:10 | 1030 | -0.095 | 0.041 | -0.136
2002-10-19 05:15 | 1035 | -0.095 | 0.039 | -0.134
2002-10-19 05:20 | 1040 | -0.097 | 0.037 | -0.134
2002-10-19 05:25 | 1045 | -0.097 | 0.037 | -0.134
2002-10-19 05:30 | 1050 | -0.097 | 0.036 | -0.133
2002-10-19 05:35 | 1055 | -0.099 | 0.034 | -0.133
2002-10-19 05:40 | 1060 | -0.099 | 0.033 | -0.132
2002-10-19 05:45 | 1065 | -0.101 | 0.03 | -0.131
2002-10-19 05:50 | 1070 | -0.101 | 0.032 | -0.133
2002-10-19 05:55 | 1075 | -0.101 | 0.034 | -0.135
2002-10-19 06:00 | 1080 | -0.101 | 0.032 | -0.133
2002-10-19 06:05 | 1085 | -0.103 | 0.034 | -0.137
2002-10-19 06:10 | 1090 | -0.103 | 0.03 | -0.133
2002-10-19 06:15 | 1095 | -0.103 | 0.032 | -0.135
2002-10-19 06:20 | 1100 | -0.101 | 0.032 | -0.133
2002-10-19 06:25 | 1105 | -0.105 | 0.034 | -0.139
2002-10-19 06:30 | 1110 | -0.103 | 0.034 | -0.137
2002-10-19 06:35 | 1115 | -0.105 | 0.032 | -0.137
2002-10-19 06:40 | 1120 | -0.107 | 0.026 | -0.133
2002-10-19 06:45 | 1125 | -0.109 | 0.026 | -0.135
2002-10-19 06:50 | 1130 | -0.107 | 0.028 | -0.135
2002-10-19 06:55 | 1135 | -0.109 | 0.028 | -0.137
2002-10-19 07:00 | 1140 | -0.111 | 0.024 | -0.135
2002-10-19 07:05 | 1145 | -0.109 | 0.024 | -0.133
2002-10-19 07:10 | 1150 | -0.109 | 0.026 | -0.135
2002-10-19 07:15 | 1155 | -0.111 | 0.024 | -0.135
2002-10-19 07:20 | 1160 | -0.111 | 0.024 | -0.135
2002-10-19 07:25 | 1165 | -0.111 | 0.021 | -0.132
2002-10-19 07:30 | 1170 | -0.111 | 0.024 | -0.135
2002-10-19 07:35 | 1175 | -0.115 | 0.021 | -0.136
2002-10-19 07:40 | 1180 | -0.115 | 0.018 | -0.133
2002-10-19 07:45 | 1185 | -0.115 | 0.02 | -0.135
2002-10-19 07:50 | 1190 | -0.115 | 0.018 | -0.133
2002-10-19 07:55 | 1195 | -0.115 | 0.018 | -0.133
2002-10-19 08:00 | 1200 | -0.117 | 0.018 | -0.135
2002-10-19 08:05 | 1205 | -0.117 | 0.018 | -0.135
2002-10-19 08:10 | 1210 | -0.117 | 0.016 | -0.133
2002-10-19 08:15 | 1215 | -0.117 | 0.018 | -0.135
2002-10-19 08:20 | 1220 | -0.119 | 0.018 | -0.137
2002-10-19 08:25 | 1225 | -0.119 | 0.016 | -0.135
2002-10-19 08:30 | 1230 | -0.119 | 0.016 | -0.135
2002-10-19 08:35 | 1235 | -0.121 | 0.016 | -0.137
2002-10-19 08:40 | 1240 | -0.123 | 0.014 | -0.137
2002-10-19 08:45 | 1245 | -0.123 | 0.014 | -0.137
2002-10-19 08:50 | 1250 | -0.123 | 0.014 | -0.137
2002-10-19 08:55 | 1255 | -0.123 | 0.014 | -0.137
2002-10-19 09:00 | 1260 | -0.123 | 0.016 | -0.139
2002-10-19 09:05 | 1265 | -0.125 | 0.014 | -0.139
2002-10-19 09:10 | 1270 | -0.125 | 0.014 | -0.139
2002-10-19 09:15 | 1275 | -0.125 | 0.018 | -0.143
2002-10-19 09:20 | 1280 | -0.125 | 0.018 | -0.143
2002-10-19 09:25 | 1285 | -0.125 | 0.018 | -0.143
2002-10-19 09:30 | 1290 | -0.125 | 0.018 | -0.143
2002-10-19 09:35 | 1295 | -0.127 | 0.018 | -0.145
2002-10-19 09:40 | 1300 | -0.123 | 0.02 | -0.143
2002-10-19 09:45 | 1305 | -0.125 | 0.022 | -0.147
2002-10-19 09:50 | 1310 | -0.123 | 0.024 | -0.147
2002-10-19 09:55 | 1315 | -0.125 | 0.024 | -0.149
2002-10-19 10:00 | 1320 | -0.125 | 0.024 | -0.149
2002-10-19 10:05 | 1325 | -0.125 | 0.025 | -0.15
2002-10-19 10:10 | 1330 | -0.125 | 0.027 | -0.152
2002-10-19 10:15 | 1335 | -0.126 | 0.027 | -0.153
2002-10-19 10:20 | 1340 | -0.127 | 0.027 | -0.154
2002-10-19 10:25 | 1345 | -0.127 | 0.031 | -0.158
2002-10-19 10:30 | 1350 | -0.125 | 0.031 | -0.156
2002-10-19 10:35 | 1355 | -0.125 | 0.035 | -0.16
2002-10-19 10:40 | 1360 | -0.125 | 0.035 | -0.16
2002-10-19 10:45 | 1365 | -0.125 | 0.037 | -0.162
2002-10-19 10:50 | 1370 | -0.123 | 0.037 | -0.16
2002-10-19 10:55 | 1375 | -0.125 | 0.039 | -0.164
2002-10-19 11:00 | 1380 | -0.127 | 0.039 | -0.166
2002-10-19 11:05 | 1385 | -0.127 | 0.041 | -0.168
2002-10-19 11:10 | 1390 | -0.127 | 0.041 | -0.168
2002-10-19 11:15 | 1395 | -0.127 | 0.043 | -0.17
2002-10-19 11:20 | 1400 | -0.127 | 0.043 | -0.17
2002-10-19 11:25 | 1405 | -0.127 | 0.045 | -0.172
2002-10-19 11:30 | 1410 | -0.127 | 0.045 | -0.172
2002-10-19 11:35 | 1415 | -0.127 | 0.046 | -0.173
2002-10-19 11:40 | 1420 | -0.125 | 0.047 | -0.172
2002-10-19 11:45 | 1425 | -0.127 | 0.049 | -0.176
2002-10-19 11:50 | 1430 | -0.127 | 0.049 | -0.176
2002-10-19 11:55 | 1435 | -0.127 | 0.051 | -0.178
2002-10-19 12:00 | 1440 | -0.125 | 0.051 | -0.176
2002-10-19 12:05 | 1445 | -0.127 | 0.055 | -0.182
2002-10-19 12:10 | 1450 | -0.127 | 0.055 | -0.182
2002-10-19 12:15 | 1455 | -0.125 | 0.059 | -0.184
2002-10-19 12:20 | 1460 | -0.125 | 0.061 | -0.186
2002-10-19 12:25 | 1465 | -0.127 | 0.063 | -0.19
2002-10-19 12:30 | 1470 | -0.125 | 0.065 | -0.19
2002-10-19 12:35 | 1475 | -0.127 | 0.065 | -0.192
2002-10-19 12:40 | 1480 | -0.127 | 0.065 | -0.192
2002-10-19 12:45 | 1485 | -0.127 | 0.065 | -0.192
2002-10-19 12:50 | 1490 | -0.127 | 0.067 | -0.194
2002-10-19 12:55 | 1495 | -0.127 | 0.069 | -0.196
2002-10-19 13:00 | 1500 | -0.127 | 0.073 | -0.2
2002-10-19 13:05 | 1505 | -0.127 | 0.075 | -0.202
2002-10-19 13:10 | 1510 | -0.125 | 0.077 | -0.202
2002-10-19 13:15 | 1515 | -0.125 | 0.079 | -0.204
2002-10-19 13:20 | 1520 | -0.127 | 0.079 | -0.206
2002-10-19 13:25 | 1525 | -0.125 | 0.079 | -0.204
2002-10-19 13:30 | 1530 | -0.127 | 0.081 | -0.208
2002-10-19 13:35 | 1535 | -0.127 | 0.081 | -0.208
2002-10-19 13:40 | 1540 | -0.127 | 0.083 | -0.21
2002-10-19 13:45 | 1545 | -0.127 | 0.085 | -0.212
2002-10-19 13:50 | 1550 | -0.125 | 0.089 | -0.214
2002-10-19 13:55 | 1555 | -0.127 | 0.091 | -0.218
2002-10-19 14:00 | 1560 | -0.125 | 0.091 | -0.216
2002-10-19 14:05 | 1565 | -0.125 | 0.093 | -0.218
2002-10-19 14:10 | 1570 | -0.127 | 0.095 | -0.222
2002-10-19 14:15 | 1575 | -0.125 | 0.097 | -0.222
2002-10-19 14:20 | 1580 | -0.127 | 0.097 | -0.224
2002-10-19 14:25 | 1585 | -0.127 | 0.097 | -0.224
2002-10-19 14:30 | 1590 | -0.127 | 0.101 | -0.228
2002-10-19 14:35 | 1595 | -0.127 | 0.101 | -0.228
2002-10-19 14:40 | 1600 | -0.127 | 0.101 | -0.228
2002-10-19 14:45 | 1605 | -0.128 | 0.103 | -0.231
2002-10-19 14:50 | 1610 | -0.129 | 0.103 | -0.232
2002-10-19 14:55 | 1615 | -0.132 | 0.103 | -0.235
2002-10-19 15:00 | 1620 | -0.132 | 0.105 | -0.237
2002-10-19 15:05 | 1625 | -0.132 | 0.105 | -0.237
2002-10-19 15:10 | 1630 | -0.132 | 0.103 | -0.235
2002-10-19 15:15 | 1635 | -0.136 | 0.103 | -0.239
2002-10-19 15:20 | 1640 | -0.134 | 0.103 | -0.237
2002-10-19 15:25 | 1645 | -0.134 | 0.105 | -0.239
2002-10-19 15:30 | 1650 | -0.134 | 0.105 | -0.239
2002-10-19 15:35 | 1655 | -0.136 | 0.105 | -0.241
2002-10-19 15:40 | 1660 | -0.136 | 0.103 | -0.239
2002-10-19 15:45 | 1665 | -0.136 | 0.101 | -0.237
2002-10-19 15:50 | 1670 | -0.136 | 0.103 | -0.239
2002-10-19 15:55 | 1675 | -0.134 | 0.103 | -0.237
2002-10-19 16:00 | 1680 | -0.136 | 0.105 | -0.241
2002-10-19 16:05 | 1685 | -0.134 | 0.103 | -0.237
2002-10-19 16:10 | 1690 | -0.138 | 0.105 | -0.243
2002-10-19 16:15 | 1695 | -0.136 | 0.107 | -0.243
2002-10-19 16:20 | 1700 | -0.136 | 0.109 | -0.245
2002-10-19 16:25 | 1705 | -0.138 | 0.107 | -0.245
2002-10-19 16:30 | 1710 | -0.138 | 0.107 | -0.245
2002-10-19 16:35 | 1715 | -0.138 | 0.109 | -0.247
2002-10-19 16:40 | 1720 | -0.138 | 0.109 | -0.247
2002-10-19 16:45 | 1725 | -0.138 | 0.109 | -0.247
2002-10-19 16:50 | 1730 | -0.138 | 0.109 | -0.247
2002-10-19 16:55 | 1735 | -0.138 | 0.109 | -0.247
2002-10-19 17:00 | 1740 | -0.14 | 0.111 | -0.251
2002-10-19 17:05 | 1745 | -0.14 | 0.109 | -0.249
2002-10-19 17:10 | 1750 | -0.142 | 0.111 | -0.253
2002-10-19 17:15 | 1755 | -0.142 | 0.109 | -0.251
2002-10-19 17:20 | 1760 | -0.142 | 0.109 | -0.251
2002-10-19 17:25 | 1765 | -0.144 | 0.109 | -0.253
2002-10-19 17:30 | 1770 | -0.144 | 0.109 | -0.253
2002-10-19 17:35 | 1775 | -0.144 | 0.109 | -0.253
2002-10-19 17:40 | 1780 | -0.144 | 0.107 | -0.251
2002-10-19 17:45 | 1785 | -0.142 | 0.107 | -0.249
2002-10-19 17:50 | 1790 | -0.144 | 0.109 | -0.253
2002-10-19 17:55 | 1795 | -0.146 | 0.105 | -0.251
2002-10-19 18:00 | 1800 | -0.144 | 0.105 | -0.249
2002-10-19 18:05 | 1805 | -0.146 | 0.103 | -0.249
2002-10-19 18:10 | 1810 | -0.15 | 0.103 | -0.253
2002-10-19 18:15 | 1815 | -0.15 | 0.099 | -0.249
2002-10-19 18:20 | 1820 | -0.15 | 0.099 | -0.249
2002-10-19 18:25 | 1825 | -0.152 | 0.099 | -0.251
2002-10-19 18:30 | 1830 | -0.15 | 0.099 | -0.249
2002-10-19 18:35 | 1835 | -0.152 | 0.097 | -0.249
2002-10-19 18:40 | 1840 | -0.154 | 0.095 | -0.249
2002-10-19 18:45 | 1845 | -0.154 | 0.095 | -0.249
2002-10-19 18:50 | 1850 | -0.152 | 0.095 | -0.247
2002-10-19 18:55 | 1855 | -0.154 | 0.093 | -0.247
2002-10-19 19:00 | 1860 | -0.156 | 0.089 | -0.245
2002-10-19 19:05 | 1865 | -0.156 | 0.089 | -0.245
2002-10-19 19:10 | 1870 | -0.156 | 0.089 | -0.245
2002-10-19 19:15 | 1875 | -0.156 | 0.09 | -0.246
2002-10-19 19:20 | 1880 | -0.158 | 0.09 | -0.248
2002-10-19 19:25 | 1885 | -0.158 | 0.088 | -0.246
2002-10-19 19:30 | 1890 | -0.158 | 0.086 | -0.244
2002-10-19 19:35 | 1895 | -0.16 | 0.086 | -0.246
2002-10-19 19:40 | 1900 | -0.158 | 0.088 | -0.246
2002-10-19 19:45 | 1905 | -0.16 | 0.088 | -0.248
2002-10-19 19:50 | 1910 | -0.16 | 0.086 | -0.246
2002-10-19 19:55 | 1915 | -0.158 | 0.086 | -0.244
2002-10-19 20:00 | 1920 | -0.16 | 0.088 | -0.248
2002-10-19 20:05 | 1925 | -0.16 | 0.086 | -0.246
2002-10-19 20:10 | 1930 | -0.162 | 0.088 | -0.25
2002-10-19 20:15 | 1935 | -0.162 | 0.086 | -0.248
2002-10-19 20:20 | 1940 | -0.162 | 0.088 | -0.25
2002-10-19 20:25 | 1945 | -0.162 | 0.086 | -0.248
2002-10-19 20:30 | 1950 | -0.162 | 0.088 | -0.25
2002-10-19 20:35 | 1955 | -0.162 | 0.088 | -0.25
2002-10-19 20:40 | 1960 | -0.164 | 0.086 | -0.25
2002-10-19 20:45 | 1965 | -0.166 | 0.086 | -0.252
2002-10-19 20:50 | 1970 | -0.166 | 0.084 | -0.25
2002-10-19 20:55 | 1975 | -0.166 | 0.082 | -0.248
2002-10-19 21:00 | 1980 | -0.166 | 0.082 | -0.248
2002-10-19 21:05 | 1985 | -0.169 | 0.082 | -0.251
2002-10-19 21:10 | 1990 | -0.169 | 0.082 | -0.251
2002-10-19 21:15 | 1995 | -0.171 | 0.08 | -0.251
2002-10-19 21:20 | 2000 | -0.171 | 0.078 | -0.249
2002-10-19 21:25 | 2005 | -0.171 | 0.078 | -0.249
2002-10-19 21:30 | 2010 | -0.171 | 0.076 | -0.247
2002-10-19 21:35 | 2015 | -0.171 | 0.076 | -0.247
2002-10-19 21:40 | 2020 | -0.173 | 0.076 | -0.249
2002-10-19 21:45 | 2025 | -0.173 | 0.076 | -0.249
2002-10-19 21:50 | 2030 | -0.173 | 0.074 | -0.247
2002-10-19 21:55 | 2035 | -0.175 | 0.072 | -0.247
2002-10-19 22:00 | 2040 | -0.175 | 0.072 | -0.247
2002-10-19 22:05 | 2045 | -0.175 | 0.07 | -0.245
2002-10-19 22:10 | 2050 | -0.175 | 0.07 | -0.245
2002-10-19 22:15 | 2055 | -0.177 | 0.07 | -0.247
2002-10-19 22:20 | 2060 | -0.175 | 0.07 | -0.245
2002-10-19 22:25 | 2065 | -0.177 | 0.068 | -0.245
2002-10-19 22:30 | 2070 | -0.177 | 0.07 | -0.247
2002-10-19 22:35 | 2075 | -0.179 | 0.068 | -0.247
2002-10-19 22:40 | 2080 | -0.177 | 0.068 | -0.245
2002-10-19 22:45 | 2085 | -0.177 | 0.068 | -0.245
2002-10-19 22:50 | 2090 | -0.179 | 0.068 | -0.247
2002-10-19 22:55 | 2095 | -0.179 | 0.068 | -0.247
2002-10-19 23:00 | 2100 | -0.179 | 0.069 | -0.248
2002-10-19 23:05 | 2105 | -0.179 | 0.069 | -0.248
2002-10-19 23:10 | 2110 | -0.179 | 0.071 | -0.25
2002-10-19 23:15 | 2115 | -0.179 | 0.071 | -0.25
2002-10-19 23:20 | 2120 | -0.179 | 0.071 | -0.25
2002-10-19 23:25 | 2125 | -0.179 | 0.073 | -0.252
2002-10-19 23:30 | 2130 | -0.181 | 0.073 | -0.254
2002-10-19 23:35 | 2135 | -0.179 | 0.075 | -0.254
2002-10-19 23:40 | 2140 | -0.179 | 0.075 | -0.254
2002-10-19 23:45 | 2145 | -0.181 | 0.077 | -0.258
2002-10-19 23:50 | 2150 | -0.181 | 0.077 | -0.258
2002-10-19 23:55 | 2155 | -0.181 | 0.079 | -0.26
2002-10-20 | 2160 | -0.181 | 0.079 | -0.26
2002-10-20 00:05 | 2165 | -0.181 | 0.079 | -0.26
2002-10-20 00:10 | 2170 | -0.183 | 0.079 | -0.262
2002-10-20 00:15 | 2175 | -0.183 | 0.079 | -0.262
2002-10-20 00:20 | 2180 | -0.183 | 0.082 | -0.265
2002-10-20 00:25 | 2185 | -0.179 | 0.085 | -0.264
2002-10-20 00:30 | 2190 | -0.183 | 0.085 | -0.268
2002-10-20 00:35 | 2195 | -0.183 | 0.085 | -0.268
2002-10-20 00:40 | 2200 | -0.181 | 0.084 | -0.265
2002-10-20 00:45 | 2205 | -0.183 | 0.084 | -0.267
2002-10-20 00:50 | 2210 | -0.183 | 0.086 | -0.269
2002-10-20 00:55 | 2215 | -0.183 | 0.087 | -0.27
2002-10-20 01:00 | 2220 | -0.185 | 0.087 | -0.272
2002-10-20 01:05 | 2225 | -0.185 | 0.086 | -0.271
2002-10-20 01:10 | 2230 | -0.185 | 0.086 | -0.271
2002-10-20 01:15 | 2235 | -0.185 | 0.086 | -0.271
2002-10-20 01:20 | 2240 | -0.187 | 0.086 | -0.273
2002-10-20 01:25 | 2245 | -0.187 | 0.084 | -0.271
2002-10-20 01:30 | 2250 | -0.187 | 0.086 | -0.273
2002-10-20 01:35 | 2255 | -0.187 | 0.086 | -0.273
2002-10-20 01:40 | 2260 | -0.187 | 0.088 | -0.275
2002-10-20 01:45 | 2265 | -0.187 | 0.088 | -0.275
2002-10-20 01:50 | 2270 | -0.187 | 0.09 | -0.277
2002-10-20 01:55 | 2275 | -0.187 | 0.089 | -0.276
2002-10-20 02:00 | 2280 | -0.189 | 0.09 | -0.279
2002-10-20 02:05 | 2285 | -0.189 | 0.092 | -0.281
2002-10-20 02:10 | 2290 | -0.187 | 0.091 | -0.278
2002-10-20 02:15 | 2295 | -0.189 | 0.093 | -0.282
2002-10-20 02:20 | 2300 | -0.187 | 0.095 | -0.282
2002-10-20 02:25 | 2305 | -0.187 | 0.097 | -0.284
2002-10-20 02:30 | 2310 | -0.187 | 0.097 | -0.284
2002-10-20 02:35 | 2315 | -0.187 | 0.101 | -0.288
2002-10-20 02:40 | 2320 | -0.187 | 0.103 | -0.29
2002-10-20 02:45 | 2325 | -0.189 | 0.105 | -0.294
2002-10-20 02:50 | 2330 | -0.189 | 0.105 | -0.294
2002-10-20 02:55 | 2335 | -0.189 | 0.107 | -0.296
2002-10-20 03:00 | 2340 | -0.189 | 0.105 | -0.294
2002-10-20 03:05 | 2345 | -0.189 | 0.105 | -0.294
2002-10-20 03:10 | 2350 | -0.191 | 0.107 | -0.298
2002-10-20 03:15 | 2355 | -0.191 | 0.107 | -0.298
2002-10-20 03:20 | 2360 | -0.191 | 0.109 | -0.3
2002-10-20 03:25 | 2365 | -0.191 | 0.113 | -0.304
2002-10-20 03:30 | 2370 | -0.191 | 0.111 | -0.302
2002-10-20 03:35 | 2375 | -0.191 | 0.11 | -0.301
2002-10-20 03:40 | 2380 | -0.191 | 0.112 | -0.303
2002-10-20 03:45 | 2385 | -0.193 | 0.112 | -0.305
2002-10-20 03:50 | 2390 | -0.191 | 0.113 | -0.304
2002-10-20 03:55 | 2395 | -0.191 | 0.113 | -0.304
2002-10-20 04:00 | 2400 | -0.193 | 0.114 | -0.307
2002-10-20 04:05 | 2405 | -0.191 | 0.116 | -0.307
2002-10-20 04:10 | 2410 | -0.191 | 0.116 | -0.307
2002-10-20 04:15 | 2415 | -0.193 | 0.116 | -0.309
2002-10-20 04:20 | 2420 | -0.195 | 0.114 | -0.309
2002-10-20 04:25 | 2425 | -0.197 | 0.111 | -0.308
2002-10-20 04:30 | 2430 | -0.195 | 0.113 | -0.308
2002-10-20 04:35 | 2435 | -0.197 | 0.111 | -0.308
2002-10-20 04:40 | 2440 | -0.197 | 0.111 | -0.308
2002-10-20 04:45 | 2445 | -0.197 | 0.109 | -0.306
2002-10-20 04:50 | 2450 | -0.197 | 0.111 | -0.308
2002-10-20 04:55 | 2455 | -0.197 | 0.113 | -0.31
2002-10-20 05:00 | 2460 | -0.199 | 0.113 | -0.312
2002-10-20 05:05 | 2465 | -0.199 | 0.113 | -0.312
2002-10-20 05:10 | 2470 | -0.199 | 0.113 | -0.312
2002-10-20 05:15 | 2475 | -0.201 | 0.11 | -0.311
2002-10-20 05:20 | 2480 | -0.201 | 0.112 | -0.313
2002-10-20 05:25 | 2485 | -0.199 | 0.113 | -0.312
2002-10-20 05:30 | 2490 | -0.201 | 0.115 | -0.316
2002-10-20 05:35 | 2495 | -0.204 | 0.113 | -0.317
2002-10-20 05:40 | 2500 | -0.204 | 0.113 | -0.317
2002-10-20 05:45 | 2505 | -0.203 | 0.113 | -0.316
2002-10-20 05:50 | 2510 | -0.201 | 0.115 | -0.316
2002-10-20 05:55 | 2515 | -0.201 | 0.117 | -0.318
2002-10-20 06:00 | 2520 | -0.204 | 0.115 | -0.319
2002-10-20 06:05 | 2525 | -0.203 | 0.115 | -0.318
2002-10-20 06:10 | 2530 | -0.201 | 0.115 | -0.316
2002-10-20 06:15 | 2535 | -0.205 | 0.115 | -0.32
2002-10-20 06:20 | 2540 | -0.206 | 0.115 | -0.321
2002-10-20 06:25 | 2545 | -0.205 | 0.115 | -0.32
2002-10-20 06:30 | 2550 | -0.206 | 0.117 | -0.323
2002-10-20 06:35 | 2555 | -0.206 | 0.117 | -0.323
2002-10-20 06:40 | 2560 | -0.205 | 0.117 | -0.322
2002-10-20 06:45 | 2565 | -0.206 | 0.117 | -0.323
2002-10-20 06:50 | 2570 | -0.208 | 0.117 | -0.325
2002-10-20 06:55 | 2575 | -0.207 | 0.117 | -0.324
2002-10-20 07:00 | 2580 | -0.21 | 0.116 | -0.326
2002-10-20 07:05 | 2585 | -0.21 | 0.116 | -0.326
2002-10-20 07:10 | 2590 | -0.21 | 0.114 | -0.324
2002-10-20 07:15 | 2595 | -0.209 | 0.114 | -0.323
2002-10-20 07:20 | 2600 | -0.209 | 0.114 | -0.323
2002-10-20 07:25 | 2605 | -0.209 | 0.114 | -0.323
2002-10-20 07:30 | 2610 | -0.211 | 0.112 | -0.323
2002-10-20 07:35 | 2615 | -0.213 | 0.11 | -0.323
2002-10-20 07:40 | 2620 | -0.214 | 0.111 | -0.325
2002-10-20 07:45 | 2625 | -0.211 | 0.109 | -0.32
2002-10-20 07:50 | 2630 | -0.213 | 0.109 | -0.322
2002-10-20 07:55 | 2635 | -0.213 | 0.109 | -0.322
2002-10-20 08:00 | 2640 | -0.215 | 0.108 | -0.323
2002-10-20 08:05 | 2645 | -0.215 | 0.106 | -0.321
2002-10-20 08:10 | 2650 | -0.217 | 0.102 | -0.319
2002-10-20 08:15 | 2655 | -0.22 | 0.104 | -0.324
2002-10-20 08:20 | 2660 | -0.22 | 0.102 | -0.322
2002-10-20 08:25 | 2665 | -0.217 | 0.104 | -0.321
2002-10-20 08:30 | 2670 | -0.22 | 0.102 | -0.322
2002-10-20 08:35 | 2675 | -0.22 | 0.102 | -0.322
2002-10-20 08:40 | 2680 | -0.22 | 0.102 | -0.322
2002-10-20 08:45 | 2685 | -0.22 | 0.1 | -0.32
2002-10-20 08:50 | 2690 | -0.222 | 0.102 | -0.324
2002-10-20 08:55 | 2695 | -0.222 | 0.1 | -0.322
2002-10-20 09:00 | 2700 | -0.224 | 0.1 | -0.324
2002-10-20 09:05 | 2705 | -0.224 | 0.102 | -0.326
2002-10-20 09:10 | 2710 | -0.222 | 0.102 | -0.324
2002-10-20 09:15 | 2715 | -0.224 | 0.102 | -0.326
2002-10-20 09:20 | 2720 | -0.224 | 0.1 | -0.324
2002-10-20 09:25 | 2725 | -0.224 | 0.1 | -0.324
2002-10-20 09:30 | 2730 | -0.226 | 0.1 | -0.326
2002-10-20 09:35 | 2735 | -0.226 | 0.098 | -0.324
2002-10-20 09:40 | 2740 | -0.224 | 0.1 | -0.324
2002-10-20 09:45 | 2745 | -0.224 | 0.1 | -0.324
2002-10-20 09:50 | 2750 | -0.224 | 0.101 | -0.325
2002-10-20 09:55 | 2755 | -0.224 | 0.101 | -0.325
2002-10-20 10:00 | 2760 | -0.224 | 0.103 | -0.327
2002-10-20 10:05 | 2765 | -0.226 | 0.102 | -0.328
2002-10-20 10:10 | 2770 | -0.226 | 0.102 | -0.328
2002-10-20 10:15 | 2775 | -0.226 | 0.106 | -0.332
2002-10-20 10:20 | 2780 | -0.224 | 0.106 | -0.33
2002-10-20 10:25 | 2785 | -0.226 | 0.106 | -0.332
2002-10-20 10:30 | 2790 | -0.226 | 0.11 | -0.336
2002-10-20 10:35 | 2795 | -0.226 | 0.11 | -0.336
2002-10-20 10:40 | 2800 | -0.226 | 0.11 | -0.336
2002-10-20 10:45 | 2805 | -0.228 | 0.11 | -0.338
2002-10-20 10:50 | 2810 | -0.226 | 0.11 | -0.336
2002-10-20 10:55 | 2815 | -0.228 | 0.112 | -0.34
2002-10-20 11:00 | 2820 | -0.226 | 0.111 | -0.337
2002-10-20 11:05 | 2825 | -0.226 | 0.113 | -0.339
2002-10-20 11:10 | 2830 | -0.226 | 0.117 | -0.343
2002-10-20 11:15 | 2835 | -0.226 | 0.117 | -0.343
2002-10-20 11:20 | 2840 | -0.226 | 0.119 | -0.345
2002-10-20 11:25 | 2845 | -0.228 | 0.121 | -0.349
2002-10-20 11:30 | 2850 | -0.226 | 0.123 | -0.349
2002-10-20 11:35 | 2855 | -0.226 | 0.125 | -0.351
2002-10-20 11:40 | 2860 | -0.224 | 0.126 | -0.35
2002-10-20 11:45 | 2865 | -0.226 | 0.128 | -0.354
2002-10-20 11:50 | 2870 | -0.224 | 0.13 | -0.354
2002-10-20 11:55 | 2875 | -0.224 | 0.13 | -0.354
2002-10-20 12:00 | 2880 | -0.224 | 0.132 | -0.356
2002-10-20 12:05 | 2885 | -0.224 | 0.134 | -0.358
2002-10-20 12:10 | 2890 | -0.224 | 0.136 | -0.36
2002-10-20 12:15 | 2895 | -0.226 | 0.137 | -0.363
2002-10-20 12:20 | 2900 | -0.226 | 0.139 | -0.365
2002-10-20 12:25 | 2905 | -0.222 | 0.143 | -0.365
2002-10-20 12:30 | 2910 | -0.224 | 0.143 | -0.367
2002-10-20 12:35 | 2915 | -0.222 | 0.145 | -0.367
2002-10-20 12:40 | 2920 | -0.222 | 0.149 | -0.371
2002-10-20 12:45 | 2925 | -0.222 | 0.15 | -0.372
2002-10-20 12:50 | 2930 | -0.222 | 0.153 | -0.375
2002-10-20 12:55 | 2935 | -0.222 | 0.153 | -0.375
2002-10-20 13:00 | 2940 | -0.222 | 0.155 | -0.377
2002-10-20 13:05 | 2945 | -0.222 | 0.157 | -0.379
2002-10-20 13:10 | 2950 | -0.22 | 0.159 | -0.379
2002-10-20 13:15 | 2955 | -0.22 | 0.159 | -0.379
2002-10-20 13:20 | 2960 | -0.222 | 0.161 | -0.383
2002-10-20 13:25 | 2965 | -0.222 | 0.161 | -0.383
2002-10-20 13:30 | 2970 | -0.222 | 0.161 | -0.383
2002-10-20 13:35 | 2975 | -0.224 | 0.165 | -0.389
2002-10-20 13:40 | 2980 | -0.222 | 0.167 | -0.389
2002-10-20 13:45 | 2985 | -0.222 | 0.165 | -0.387
2002-10-20 13:50 | 2990 | -0.224 | 0.169 | -0.393
2002-10-20 13:55 | 2995 | -0.222 | 0.173 | -0.395
2002-10-20 14:00 | 3000 | -0.222 | 0.173 | -0.395
2002-10-20 14:05 | 3005 | -0.222 | 0.174 | -0.396
2002-10-20 14:10 | 3010 | -0.224 | 0.174 | -0.398
2002-10-20 14:15 | 3015 | -0.224 | 0.176 | -0.4
2002-10-20 14:20 | 3020 | -0.222 | 0.178 | -0.4
2002-10-20 14:25 | 3025 | -0.226 | 0.178 | -0.404
2002-10-20 14:30 | 3030 | -0.222 | 0.178 | -0.4
2002-10-20 14:35 | 3035 | -0.224 | 0.178 | -0.402
2002-10-20 14:40 | 3040 | -0.224 | 0.18 | -0.404
2002-10-20 14:45 | 3045 | -0.224 | 0.182 | -0.406
2002-10-20 14:50 | 3050 | -0.224 | 0.182 | -0.406
2002-10-20 14:55 | 3055 | -0.226 | 0.184 | -0.41
2002-10-20 15:00 | 3060 | -0.224 | 0.182 | -0.406
2002-10-20 15:05 | 3065 | -0.226 | 0.185 | -0.411
2002-10-20 15:10 | 3070 | -0.228 | 0.182 | -0.41
2002-10-20 15:15 | 3075 | -0.228 | 0.184 | -0.412
2002-10-20 15:20 | 3080 | -0.228 | 0.184 | -0.412
2002-10-20 15:25 | 3085 | -0.226 | 0.186 | -0.412
2002-10-20 15:30 | 3090 | -0.228 | 0.186 | -0.414
2002-10-20 15:35 | 3095 | -0.23 | 0.184 | -0.414
2002-10-20 15:40 | 3100 | -0.228 | 0.186 | -0.414
2002-10-20 15:45 | 3105 | -0.228 | 0.186 | -0.414
2002-10-20 15:50 | 3110 | -0.228 | 0.186 | -0.414
2002-10-20 15:55 | 3115 | -0.23 | 0.188 | -0.418
2002-10-20 16:00 | 3120 | -0.23 | 0.188 | -0.418
2002-10-20 16:05 | 3125 | -0.228 | 0.19 | -0.418
2002-10-20 16:10 | 3130 | -0.23 | 0.192 | -0.422
2002-10-20 16:15 | 3135 | -0.23 | 0.19 | -0.42
2002-10-20 16:20 | 3140 | -0.232 | 0.19 | -0.422
2002-10-20 16:25 | 3145 | -0.234 | 0.19 | -0.424
2002-10-20 16:30 | 3150 | -0.232 | 0.19 | -0.422
2002-10-20 16:35 | 3155 | -0.23 | 0.192 | -0.422
2002-10-20 16:40 | 3160 | -0.23 | 0.192 | -0.422
2002-10-20 16:45 | 3165 | -0.23 | 0.193 | -0.423
2002-10-20 16:50 | 3170 | -0.23 | 0.195 | -0.425
2002-10-20 16:55 | 3175 | -0.232 | 0.195 | -0.427
2002-10-20 17:00 | 3180 | -0.232 | 0.192 | -0.424
2002-10-20 17:05 | 3185 | -0.232 | 0.193 | -0.425
2002-10-20 17:10 | 3190 | -0.234 | 0.193 | -0.427
2002-10-20 17:15 | 3195 | -0.234 | 0.191 | -0.425
2002-10-20 17:20 | 3200 | -0.236 | 0.187 | -0.423
2002-10-20 17:25 | 3205 | -0.236 | 0.187 | -0.423
2002-10-20 17:30 | 3210 | -0.24 | 0.187 | -0.427
2002-10-20 17:35 | 3215 | -0.238 | 0.185 | -0.423
2002-10-20 17:40 | 3220 | -0.24 | 0.183 | -0.423
2002-10-20 17:45 | 3225 | -0.24 | 0.183 | -0.423
2002-10-20 17:50 | 3230 | -0.24 | 0.181 | -0.421
2002-10-20 17:55 | 3235 | -0.242 | 0.177 | -0.419
2002-10-20 18:00 | 3240 | -0.242 | 0.177 | -0.419
2002-10-20 18:05 | 3245 | -0.242 | 0.174 | -0.416
2002-10-20 18:10 | 3250 | -0.244 | 0.174 | -0.418
2002-10-20 18:15 | 3255 | -0.244 | 0.17 | -0.414
2002-10-20 18:20 | 3260 | -0.246 | 0.17 | -0.416
2002-10-20 18:25 | 3265 | -0.244 | 0.17 | -0.414
2002-10-20 18:30 | 3270 | -0.248 | 0.166 | -0.414
2002-10-20 18:35 | 3275 | -0.248 | 0.164 | -0.412
2002-10-20 18:40 | 3280 | -0.248 | 0.162 | -0.41
2002-10-20 18:45 | 3285 | -0.25 | 0.162 | -0.412
2002-10-20 18:50 | 3290 | -0.252 | 0.158 | -0.41
2002-10-20 18:55 | 3295 | -0.25 | 0.156 | -0.406
2002-10-20 19:00 | 3300 | -0.255 | 0.154 | -0.409
2002-10-20 19:05 | 3305 | -0.255 | 0.152 | -0.407
2002-10-20 19:10 | 3310 | -0.255 | 0.15 | -0.405
2002-10-20 19:15 | 3315 | -0.257 | 0.152 | -0.409
2002-10-20 19:20 | 3320 | -0.257 | 0.15 | -0.407
2002-10-20 19:25 | 3325 | -0.257 | 0.15 | -0.407
2002-10-20 19:30 | 3330 | -0.257 | 0.148 | -0.405
2002-10-20 19:35 | 3335 | -0.259 | 0.146 | -0.405
2002-10-20 19:40 | 3340 | -0.259 | 0.146 | -0.405
2002-10-20 19:45 | 3345 | -0.259 | 0.146 | -0.405
2002-10-20 19:50 | 3350 | -0.257 | 0.146 | -0.403
2002-10-20 19:55 | 3355 | -0.261 | 0.148 | -0.409
2002-10-20 20:00 | 3360 | -0.259 | 0.144 | -0.403
2002-10-20 20:05 | 3365 | -0.263 | 0.142 | -0.405
2002-10-20 20:10 | 3370 | -0.261 | 0.144 | -0.405
2002-10-20 20:15 | 3375 | -0.263 | 0.14 | -0.403
2002-10-20 20:20 | 3380 | -0.265 | 0.14 | -0.405
2002-10-20 20:25 | 3385 | -0.265 | 0.138 | -0.403
2002-10-20 20:30 | 3390 | -0.263 | 0.138 | -0.401
2002-10-20 20:35 | 3395 | -0.265 | 0.138 | -0.403
2002-10-20 20:40 | 3400 | -0.263 | 0.136 | -0.399
2002-10-20 20:45 | 3405 | -0.265 | 0.138 | -0.403
2002-10-20 20:50 | 3410 | -0.267 | 0.134 | -0.401
2002-10-20 20:55 | 3415 | -0.267 | 0.134 | -0.401
2002-10-20 21:00 | 3420 | -0.267 | 0.132 | -0.399
2002-10-20 21:05 | 3425 | -0.269 | 0.13 | -0.399
2002-10-20 21:10 | 3430 | -0.269 | 0.13 | -0.399
2002-10-20 21:15 | 3435 | -0.271 | 0.128 | -0.399
2002-10-20 21:20 | 3440 | -0.269 | 0.128 | -0.397
2002-10-20 21:25 | 3445 | -0.269 | 0.128 | -0.397
2002-10-20 21:30 | 3450 | -0.271 | 0.126 | -0.397
2002-10-20 21:35 | 3455 | -0.271 | 0.124 | -0.395
2002-10-20 21:40 | 3460 | -0.271 | 0.126 | -0.397
2002-10-20 21:45 | 3465 | -0.271 | 0.127 | -0.398
2002-10-20 21:50 | 3470 | -0.271 | 0.127 | -0.398
2002-10-20 21:55 | 3475 | -0.273 | 0.127 | -0.4
2002-10-20 22:00 | 3480 | -0.271 | 0.125 | -0.396
2002-10-20 22:05 | 3485 | -0.273 | 0.121 | -0.394
2002-10-20 22:10 | 3490 | -0.273 | 0.121 | -0.394
2002-10-20 22:15 | 3495 | -0.273 | 0.123 | -0.396
2002-10-20 22:20 | 3500 | -0.273 | 0.123 | -0.396
2002-10-20 22:25 | 3505 | -0.275 | 0.123 | -0.398
2002-10-20 22:30 | 3510 | -0.275 | 0.123 | -0.398
2002-10-20 22:35 | 3515 | -0.277 | 0.121 | -0.398
2002-10-20 22:40 | 3520 | -0.275 | 0.119 | -0.394
2002-10-20 22:45 | 3525 | -0.277 | 0.119 | -0.396
2002-10-20 22:50 | 3530 | -0.277 | 0.119 | -0.396
2002-10-20 22:55 | 3535 | -0.277 | 0.121 | -0.398
2002-10-20 23:00 | 3540 | -0.277 | 0.121 | -0.398
2002-10-20 23:05 | 3545 | -0.277 | 0.119 | -0.396
2002-10-20 23:10 | 3550 | -0.277 | 0.121 | -0.398
2002-10-20 23:15 | 3555 | -0.279 | 0.119 | -0.398
2002-10-20 23:20 | 3560 | -0.279 | 0.119 | -0.398
2002-10-20 23:25 | 3565 | -0.279 | 0.119 | -0.398
2002-10-20 23:30 | 3570 | -0.279 | 0.119 | -0.398
2002-10-20 23:35 | 3575 | -0.279 | 0.119 | -0.398
2002-10-20 23:40 | 3580 | -0.281 | 0.117 | -0.398
2002-10-20 23:45 | 3585 | -0.281 | 0.117 | -0.398
2002-10-20 23:50 | 3590 | -0.279 | 0.117 | -0.396
2002-10-20 23:55 | 3595 | -0.281 | 0.117 | -0.398
2002-10-21 | 3600 | -0.281 | 0.117 | -0.398
2002-10-21 00:05 | 3605 | -0.283 | 0.115 | -0.398
2002-10-21 00:10 | 3610 | -0.283 | 0.115 | -0.398
2002-10-21 00:15 | 3615 | -0.283 | 0.113 | -0.396
2002-10-21 00:20 | 3620 | -0.283 | 0.113 | -0.396
2002-10-21 00:25 | 3625 | -0.285 | 0.111 | -0.396
2002-10-21 00:30 | 3630 | -0.285 | 0.113 | -0.398
2002-10-21 00:35 | 3635 | -0.285 | 0.113 | -0.398
2002-10-21 00:40 | 3640 | -0.285 | 0.113 | -0.398
2002-10-21 00:45 | 3645 | -0.285 | 0.112 | -0.397
2002-10-21 00:50 | 3650 | -0.287 | 0.112 | -0.399
2002-10-21 00:55 | 3655 | -0.285 | 0.112 | -0.397
2002-10-21 01:00 | 3660 | -0.285 | 0.114 | -0.399
2002-10-21 01:05 | 3665 | -0.287 | 0.112 | -0.399
2002-10-21 01:10 | 3670 | -0.289 | 0.11 | -0.399
2002-10-21 01:15 | 3675 | -0.289 | 0.11 | -0.399
2002-10-21 01:20 | 3680 | -0.289 | 0.11 | -0.399
2002-10-21 01:25 | 3685 | -0.289 | 0.11 | -0.399
2002-10-21 01:30 | 3690 | -0.289 | 0.11 | -0.399
2002-10-21 01:35 | 3695 | -0.289 | 0.11 | -0.399
2002-10-21 01:40 | 3700 | -0.292 | 0.108 | -0.4
2002-10-21 01:45 | 3705 | -0.292 | 0.108 | -0.4
2002-10-21 01:50 | 3710 | -0.292 | 0.108 | -0.4
2002-10-21 01:55 | 3715 | -0.292 | 0.106 | -0.398
2002-10-21 02:00 | 3720 | -0.294 | 0.104 | -0.398
2002-10-21 02:05 | 3725 | -0.292 | 0.105 | -0.397
2002-10-21 02:10 | 3730 | -0.296 | 0.103 | -0.399
2002-10-21 02:15 | 3735 | -0.296 | 0.104 | -0.4
2002-10-21 02:20 | 3740 | -0.296 | 0.103 | -0.399
2002-10-21 02:25 | 3745 | -0.296 | 0.103 | -0.399
2002-10-21 02:30 | 3750 | -0.296 | 0.105 | -0.401
2002-10-21 02:35 | 3755 | -0.296 | 0.103 | -0.399
2002-10-21 02:40 | 3760 | -0.295 | 0.107 | -0.402
2002-10-21 02:45 | 3765 | -0.296 | 0.107 | -0.403
2002-10-21 02:50 | 3770 | -0.298 | 0.105 | -0.403
2002-10-21 02:55 | 3775 | -0.298 | 0.105 | -0.403
2002-10-21 03:00 | 3780 | -0.297 | 0.107 | -0.404
2002-10-21 03:05 | 3785 | -0.297 | 0.107 | -0.404
2002-10-21 03:10 | 3790 | -0.297 | 0.11 | -0.407
2002-10-21 03:15 | 3795 | -0.298 | 0.111 | -0.409
2002-10-21 03:20 | 3800 | -0.298 | 0.111 | -0.409
2002-10-21 03:25 | 3805 | -0.298 | 0.113 | -0.411
2002-10-21 03:30 | 3810 | -0.298 | 0.111 | -0.409
2002-10-21 03:35 | 3815 | -0.297 | 0.113 | -0.41
2002-10-21 03:40 | 3820 | -0.3 | 0.113 | -0.413
2002-10-21 03:45 | 3825 | -0.3 | 0.113 | -0.413
2002-10-21 03:50 | 3830 | -0.302 | 0.113 | -0.415
2002-10-21 03:55 | 3835 | -0.302 | 0.113 | -0.415
2002-10-21 04:00 | 3840 | -0.302 | 0.112 | -0.414
2002-10-21 04:05 | 3845 | -0.302 | 0.111 | -0.413
2002-10-21 04:10 | 3850 | -0.304 | 0.112 | -0.416
2002-10-21 04:15 | 3855 | -0.303 | 0.109 | -0.412
2002-10-21 04:20 | 3860 | -0.303 | 0.111 | -0.414
2002-10-21 04:25 | 3865 | -0.301 | 0.112 | -0.413
2002-10-21 04:30 | 3870 | -0.303 | 0.113 | -0.416
2002-10-21 04:35 | 3875 | -0.304 | 0.112 | -0.416
2002-10-21 04:40 | 3880 | -0.304 | 0.113 | -0.417
2002-10-21 04:45 | 3885 | -0.304 | 0.113 | -0.417
2002-10-21 04:50 | 3890 | -0.306 | 0.115 | -0.421
2002-10-21 04:55 | 3895 | -0.306 | 0.113 | -0.419
2002-10-21 05:00 | 3900 | -0.306 | 0.113 | -0.419
2002-10-21 05:05 | 3905 | -0.306 | 0.111 | -0.417
2002-10-21 05:10 | 3910 | -0.308 | 0.111 | -0.419
2002-10-21 05:15 | 3915 | -0.308 | 0.111 | -0.419
2002-10-21 05:20 | 3920 | -0.308 | 0.111 | -0.419
2002-10-21 05:25 | 3925 | -0.31 | 0.111 | -0.421
2002-10-21 05:30 | 3930 | -0.31 | 0.111 | -0.421
2002-10-21 05:35 | 3935 | -0.31 | 0.111 | -0.421
2002-10-21 05:40 | 3940 | -0.31 | 0.109 | -0.419
2002-10-21 05:45 | 3945 | -0.312 | 0.109 | -0.421
2002-10-21 05:50 | 3950 | -0.312 | 0.105 | -0.417
2002-10-21 05:55 | 3955 | -0.31 | 0.107 | -0.417
2002-10-21 06:00 | 3960 | -0.31 | 0.109 | -0.419
2002-10-21 06:05 | 3965 | -0.312 | 0.109 | -0.421
2002-10-21 06:10 | 3970 | -0.314 | 0.107 | -0.421
2002-10-21 06:15 | 3975 | -0.314 | 0.106 | -0.42
2002-10-21 06:20 | 3980 | -0.314 | 0.106 | -0.42
2002-10-21 06:25 | 3985 | -0.316 | 0.105 | -0.421
2002-10-21 06:30 | 3990 | -0.316 | 0.102 | -0.418
2002-10-21 06:35 | 3995 | -0.316 | 0.105 | -0.421
2002-10-21 06:40 | 4000 | -0.316 | 0.105 | -0.421
2002-10-21 06:45 | 4005 | -0.318 | 0.105 | -0.423
2002-10-21 06:50 | 4010 | -0.318 | 0.104 | -0.422
2002-10-21 06:55 | 4015 | -0.318 | 0.104 | -0.422
2002-10-21 07:00 | 4020 | -0.318 | 0.102 | -0.42
2002-10-21 07:05 | 4025 | -0.32 | 0.102 | -0.422
2002-10-21 07:10 | 4030 | -0.322 | 0.098 | -0.42
2002-10-21 07:15 | 4035 | -0.322 | 0.099 | -0.421
2002-10-21 07:20 | 4040 | -0.32 | 0.095 | -0.415
2002-10-21 07:25 | 4045 | -0.322 | 0.095 | -0.417
2002-10-21 07:30 | 4050 | -0.324 | 0.093 | -0.417
2002-10-21 07:35 | 4055 | -0.322 | 0.093 | -0.415
2002-10-21 07:40 | 4060 | -0.324 | 0.091 | -0.415
2002-10-21 07:45 | 4065 | -0.326 | 0.091 | -0.417
2002-10-21 07:50 | 4070 | -0.324 | 0.091 | -0.415
2002-10-21 07:55 | 4075 | -0.328 | 0.089 | -0.417
2002-10-21 08:00 | 4080 | -0.326 | 0.089 | -0.415
2002-10-21 08:05 | 4085 | -0.326 | 0.09 | -0.416
2002-10-21 08:10 | 4090 | -0.328 | 0.088 | -0.416
2002-10-21 08:15 | 4095 | -0.329 | 0.087 | -0.416
2002-10-21 08:20 | 4100 | -0.328 | 0.087 | -0.415
2002-10-21 08:25 | 4105 | -0.329 | 0.085 | -0.414
2002-10-21 08:30 | 4110 | -0.332 | 0.081 | -0.413
2002-10-21 08:35 | 4115 | -0.333 | 0.077 | -0.41
2002-10-21 08:40 | 4120 | -0.33 | 0.08 | -0.41
2002-10-21 08:45 | 4125 | -0.33 | 0.078 | -0.408
2002-10-21 08:50 | 4130 | -0.332 | 0.076 | -0.408
2002-10-21 08:55 | 4135 | -0.334 | 0.074 | -0.408
2002-10-21 09:00 | 4140 | -0.334 | 0.072 | -0.406
2002-10-21 09:05 | 4145 | -0.336 | 0.071 | -0.407
2002-10-21 09:10 | 4150 | -0.335 | 0.071 | -0.406
2002-10-21 09:15 | 4155 | -0.335 | 0.071 | -0.406
2002-10-21 09:20 | 4160 | -0.336 | 0.069 | -0.405
2002-10-21 09:25 | 4165 | -0.337 | 0.069 | -0.406
2002-10-21 09:30 | 4170 | -0.336 | 0.071 | -0.407
2002-10-21 09:35 | 4175 | -0.335 | 0.072 | -0.407
2002-10-21 09:40 | 4180 | -0.334 | 0.071 | -0.405
2002-10-21 09:45 | 4185 | -0.338 | 0.072 | -0.41
2002-10-21 09:50 | 4190 | -0.338 | 0.071 | -0.409
2002-10-21 09:55 | 4195 | -0.338 | 0.069 | -0.407
2002-10-21 10:00 | 4200 | -0.338 | 0.067 | -0.405
2002-10-21 10:05 | 4205 | -0.338 | 0.067 | -0.405
2002-10-21 10:10 | 4210 | -0.338 | 0.067 | -0.405
2002-10-21 10:15 | 4215 | -0.336 | 0.069 | -0.405
2002-10-21 10:20 | 4220 | -0.338 | 0.065 | -0.403
2002-10-21 10:25 | 4225 | -0.338 | 0.065 | -0.403
2002-10-21 10:30 | 4230 | -0.34 | 0.065 | -0.405
2002-10-21 10:35 | 4235 | -0.34 | 0.065 | -0.405
2002-10-21 10:40 | 4240 | -0.338 | 0.065 | -0.403
2002-10-21 10:45 | 4245 | -0.34 | 0.065 | -0.405
2002-10-21 10:50 | 4250 | -0.34 | 0.064 | -0.404
2002-10-21 10:55 | 4255 | -0.34 | 0.063 | -0.403
2002-10-21 11:00 | 4260 | -0.343 | 0.061 | -0.404
2002-10-21 11:05 | 4265 | -0.342 | 0.061 | -0.403
2002-10-21 11:10 | 4270 | -0.345 | 0.061 | -0.406
2002-10-21 11:15 | 4275 | -0.343 | 0.062 | -0.405
2002-10-21 11:20 | 4280 | -0.342 | 0.06 | -0.402
2002-10-21 11:25 | 4285 | -0.347 | 0.059 | -0.406
2002-10-21 11:30 | 4290 | -0.345 | 0.058 | -0.403
2002-10-21 11:35 | 4295 | -0.345 | 0.06 | -0.405
2002-10-21 11:40 | 4300 | -0.345 | 0.062 | -0.407
2002-10-21 11:45 | 4305 | -0.345 | 0.061 | -0.406
2002-10-21 11:50 | 4310 | -0.342 | 0.064 | -0.406
2002-10-21 11:55 | 4315 | -0.345 | 0.065 | -0.41
2002-10-21 12:00 | 4320 | -0.345 | 0.065 | -0.41
2002-10-21 12:05 | 4325 | -0.345 | 0.067 | -0.412
2002-10-21 12:10 | 4330 | -0.342 | 0.071 | -0.413
2002-10-21 12:15 | 4335 | -0.342 | 0.075 | -0.417
2002-10-21 12:20 | 4340 | -0.34 | 0.077 | -0.417
2002-10-21 12:25 | 4345 | -0.34 | 0.081 | -0.421
2002-10-21 12:30 | 4350 | -0.34 | 0.081 | -0.421
2002-10-21 12:35 | 4355 | -0.34 | 0.083 | -0.423
2002-10-21 12:40 | 4360 | -0.338 | 0.085 | -0.423
2002-10-21 12:45 | 4365 | -0.34 | 0.087 | -0.427
2002-10-21 12:50 | 4370 | -0.338 | 0.089 | -0.427
2002-10-21 12:55 | 4375 | -0.336 | 0.093 | -0.429
2002-10-21 13:00 | 4380 | -0.337 | 0.095 | -0.432
2002-10-21 13:05 | 4385 | -0.336 | 0.099 | -0.435
2002-10-21 13:10 | 4390 | -0.336 | 0.101 | -0.437
2002-10-21 13:15 | 4395 | -0.338 | 0.105 | -0.443
2002-10-21 13:20 | 4400 | -0.338 | 0.105 | -0.443
2002-10-21 13:25 | 4405 | -0.334 | 0.107 | -0.441
2002-10-21 13:30 | 4410 | -0.334 | 0.111 | -0.445
2002-10-21 13:35 | 4415 | -0.334 | 0.111 | -0.445
2002-10-21 13:40 | 4420 | -0.335 | 0.115 | -0.45
2002-10-21 13:45 | 4425 | -0.332 | 0.117 | -0.449
2002-10-21 13:50 | 4430 | -0.334 | 0.117 | -0.451
2002-10-21 13:55 | 4435 | -0.334 | 0.121 | -0.455
2002-10-21 14:00 | 4440 | -0.332 | 0.123 | -0.455
2002-10-21 14:05 | 4445 | -0.33 | 0.127 | -0.457
2002-10-21 14:10 | 4450 | -0.334 | 0.125 | -0.459
2002-10-21 14:15 | 4455 | -0.334 | 0.131 | -0.465
2002-10-21 14:20 | 4460 | -0.33 | 0.133 | -0.463
2002-10-21 14:25 | 4465 | -0.33 | 0.135 | -0.465
2002-10-21 14:30 | 4470 | -0.333 | 0.135 | -0.468
2002-10-21 14:35 | 4475 | -0.332 | 0.135 | -0.467
2002-10-21 14:40 | 4480 | -0.334 | 0.135 | -0.469
2002-10-21 14:45 | 4485 | -0.335 | 0.135 | -0.47
2002-10-21 14:50 | 4490 | -0.335 | 0.135 | -0.47
2002-10-21 14:55 | 4495 | -0.334 | 0.137 | -0.471
2002-10-21 15:00 | 4500 | -0.335 | 0.139 | -0.474
2002-10-21 15:05 | 4505 | -0.332 | 0.139 | -0.471
2002-10-21 15:10 | 4510 | -0.334 | 0.139 | -0.473
2002-10-21 15:15 | 4515 | -0.332 | 0.139 | -0.471
2002-10-21 15:20 | 4520 | -0.331 | 0.141 | -0.472
2002-10-21 15:25 | 4525 | -0.332 | 0.141 | -0.473
2002-10-21 15:30 | 4530 | -0.332 | 0.145 | -0.477
2002-10-21 15:35 | 4535 | -0.334 | 0.147 | -0.481
2002-10-21 15:40 | 4540 | -0.332 | 0.147 | -0.479
2002-10-21 15:45 | 4545 | -0.334 | 0.149 | -0.483
2002-10-21 15:50 | 4550 | -0.33 | 0.151 | -0.481
2002-10-21 15:55 | 4555 | -0.332 | 0.151 | -0.483
2002-10-21 16:00 | 4560 | -0.33 | 0.153 | -0.483
2002-10-21 16:05 | 4565 | -0.332 | 0.153 | -0.485
2002-10-21 16:10 | 4570 | -0.332 | 0.155 | -0.487
2002-10-21 16:15 | 4575 | -0.332 | 0.155 | -0.487
2002-10-21 16:20 | 4580 | -0.332 | 0.155 | -0.487
2002-10-21 16:25 | 4585 | -0.332 | 0.157 | -0.489
2002-10-21 16:30 | 4590 | -0.332 | 0.155 | -0.487
2002-10-21 16:35 | 4595 | -0.334 | 0.155 | -0.489
2002-10-21 16:40 | 4600 | -0.334 | 0.155 | -0.489
2002-10-21 16:45 | 4605 | -0.334 | 0.155 | -0.489
2002-10-21 16:50 | 4610 | -0.336 | 0.155 | -0.491
2002-10-21 16:55 | 4615 | -0.336 | 0.155 | -0.491
2002-10-21 17:00 | 4620 | -0.334 | 0.153 | -0.487
2002-10-21 17:05 | 4625 | -0.336 | 0.153 | -0.489
2002-10-21 17:10 | 4630 | -0.336 | 0.153 | -0.489
2002-10-21 17:15 | 4635 | -0.34 | 0.151 | -0.491
2002-10-21 17:20 | 4640 | -0.338 | 0.149 | -0.487
2002-10-21 17:25 | 4645 | -0.34 | 0.147 | -0.487
2002-10-21 17:30 | 4650 | -0.338 | 0.149 | -0.487
2002-10-21 17:35 | 4655 | -0.338 | 0.145 | -0.483
2002-10-21 17:40 | 4660 | -0.34 | 0.145 | -0.485
2002-10-21 17:45 | 4665 | -0.34 | 0.145 | -0.485
2002-10-21 17:50 | 4670 | -0.342 | 0.145 | -0.487
2002-10-21 17:55 | 4675 | -0.342 | 0.143 | -0.485
2002-10-21 18:00 | 4680 | -0.34 | 0.141 | -0.481
2002-10-21 18:05 | 4685 | -0.345 | 0.139 | -0.484
2002-10-21 18:10 | 4690 | -0.345 | 0.135 | -0.48
2002-10-21 18:15 | 4695 | -0.347 | 0.133 | -0.48
2002-10-21 18:20 | 4700 | -0.347 | 0.131 | -0.478
2002-10-21 18:25 | 4705 | -0.347 | 0.131 | -0.478
2002-10-21 18:30 | 4710 | -0.349 | 0.127 | -0.476
2002-10-21 18:35 | 4715 | -0.349 | 0.127 | -0.476
2002-10-21 18:40 | 4720 | -0.349 | 0.125 | -0.474
2002-10-21 18:45 | 4725 | -0.349 | 0.125 | -0.474
2002-10-21 18:50 | 4730 | -0.349 | 0.125 | -0.474
2002-10-21 18:55 | 4735 | -0.349 | 0.125 | -0.474
2002-10-21 19:00 | 4740 | -0.349 | 0.127 | -0.476
2002-10-21 19:05 | 4745 | -0.351 | 0.125 | -0.476
2002-10-21 19:10 | 4750 | -0.351 | 0.127 | -0.478
2002-10-21 19:15 | 4755 | -0.351 | 0.125 | -0.476
2002-10-21 19:20 | 4760 | -0.351 | 0.125 | -0.476
2002-10-21 19:25 | 4765 | -0.351 | 0.123 | -0.474
2002-10-21 19:30 | 4770 | -0.351 | 0.12 | -0.471
2002-10-21 19:35 | 4775 | -0.353 | 0.121 | -0.474
2002-10-21 19:40 | 4780 | -0.353 | 0.121 | -0.474
2002-10-21 19:45 | 4785 | -0.353 | 0.119 | -0.472
2002-10-21 19:50 | 4790 | -0.353 | 0.118 | -0.471
2002-10-21 19:55 | 4795 | -0.355 | 0.116 | -0.471
2002-10-21 20:00 | 4800 | -0.357 | 0.114 | -0.471
2002-10-21 20:05 | 4805 | -0.355 | 0.114 | -0.469
2002-10-21 20:10 | 4810 | -0.357 | 0.114 | -0.471
2002-10-21 20:15 | 4815 | -0.357 | 0.112 | -0.469
2002-10-21 20:20 | 4820 | -0.357 | 0.112 | -0.469
2002-10-21 20:25 | 4825 | -0.357 | 0.112 | -0.469
2002-10-21 20:30 | 4830 | -0.361 | 0.109 | -0.47
2002-10-21 20:35 | 4835 | -0.361 | 0.108 | -0.469
2002-10-21 20:40 | 4840 | -0.361 | 0.107 | -0.468
2002-10-21 20:45 | 4845 | -0.359 | 0.107 | -0.466
2002-10-21 20:50 | 4850 | -0.361 | 0.105 | -0.466
2002-10-21 20:55 | 4855 | -0.361 | 0.103 | -0.464
2002-10-21 21:00 | 4860 | -0.363 | 0.103 | -0.466
2002-10-21 21:05 | 4865 | -0.363 | 0.103 | -0.466
2002-10-21 21:10 | 4870 | -0.365 | 0.101 | -0.466
2002-10-21 21:15 | 4875 | -0.363 | 0.1 | -0.463
2002-10-21 21:20 | 4880 | -0.367 | 0.096 | -0.463
2002-10-21 21:25 | 4885 | -0.365 | 0.094 | -0.459
2002-10-21 21:30 | 4890 | -0.367 | 0.094 | -0.461
2002-10-21 21:35 | 4895 | -0.367 | 0.094 | -0.461
2002-10-21 21:40 | 4900 | -0.367 | 0.092 | -0.459
2002-10-21 21:45 | 4905 | -0.367 | 0.092 | -0.459
2002-10-21 21:50 | 4910 | -0.369 | 0.09 | -0.459
2002-10-21 21:55 | 4915 | -0.367 | 0.088 | -0.455
2002-10-21 22:00 | 4920 | -0.369 | 0.088 | -0.457
2002-10-21 22:05 | 4925 | -0.369 | 0.086 | -0.455
2002-10-21 22:10 | 4930 | -0.371 | 0.084 | -0.455
2002-10-21 22:15 | 4935 | -0.371 | 0.083 | -0.454
2002-10-21 22:20 | 4940 | -0.371 | 0.084 | -0.455
2002-10-21 22:25 | 4945 | -0.371 | 0.083 | -0.454
2002-10-21 22:30 | 4950 | -0.373 | 0.083 | -0.456
2002-10-21 22:35 | 4955 | -0.371 | 0.081 | -0.452
2002-10-21 22:40 | 4960 | -0.373 | 0.083 | -0.456
2002-10-21 22:45 | 4965 | -0.371 | 0.083 | -0.454
2002-10-21 22:50 | 4970 | -0.373 | 0.081 | -0.454
2002-10-21 22:55 | 4975 | -0.375 | 0.081 | -0.456
2002-10-21 23:00 | 4980 | -0.375 | 0.079 | -0.454
2002-10-21 23:05 | 4985 | -0.375 | 0.077 | -0.452
2002-10-21 23:10 | 4990 | -0.375 | 0.077 | -0.452
2002-10-21 23:15 | 4995 | -0.377 | 0.075 | -0.452
2002-10-21 23:20 | 5000 | -0.373 | 0.075 | -0.448
2002-10-21 23:25 | 5005 | -0.375 | 0.08 | -0.455
2002-10-21 23:30 | 5010 | -0.375 | 0.078 | -0.453
2002-10-21 23:35 | 5015 | -0.375 | 0.078 | -0.453
2002-10-21 23:40 | 5020 | -0.375 | 0.08 | -0.455
2002-10-21 23:45 | 5025 | -0.375 | 0.08 | -0.455
2002-10-21 23:50 | 5030 | -0.375 | 0.08 | -0.455
2002-10-21 23:55 | 5035 | -0.375 | 0.08 | -0.455
2002-10-22 | 5040 | -0.375 | 0.08 | -0.455
2002-10-22 00:05 | 5045 | -0.375 | 0.08 | -0.455
2002-10-22 00:10 | 5050 | -0.375 | 0.08 | -0.455
2002-10-22 00:15 | 5055 | -0.375 | 0.081 | -0.456
2002-10-22 00:20 | 5060 | -0.375 | 0.081 | -0.456
2002-10-22 00:25 | 5065 | -0.377 | 0.081 | -0.458
2002-10-22 00:30 | 5070 | -0.377 | 0.081 | -0.458
2002-10-22 00:35 | 5075 | -0.377 | 0.082 | -0.459
2002-10-22 00:40 | 5080 | -0.377 | 0.08 | -0.457
2002-10-22 00:45 | 5085 | -0.379 | 0.082 | -0.461
2002-10-22 00:50 | 5090 | -0.377 | 0.084 | -0.461
2002-10-22 00:55 | 5095 | -0.379 | 0.084 | -0.463
2002-10-22 01:00 | 5100 | -0.377 | 0.086 | -0.463
2002-10-22 01:05 | 5105 | -0.379 | 0.086 | -0.465
2002-10-22 01:10 | 5110 | -0.382 | 0.086 | -0.468
2002-10-22 01:15 | 5115 | -0.382 | 0.086 | -0.468
2002-10-22 01:20 | 5120 | -0.379 | 0.086 | -0.465
2002-10-22 01:25 | 5125 | -0.382 | 0.085 | -0.467
2002-10-22 01:30 | 5130 | -0.384 | 0.081 | -0.465
2002-10-22 01:35 | 5135 | -0.384 | 0.081 | -0.465
2002-10-22 01:40 | 5140 | -0.384 | 0.081 | -0.465
2002-10-22 01:45 | 5145 | -0.384 | 0.081 | -0.465
2002-10-22 01:50 | 5150 | -0.382 | 0.082 | -0.464
2002-10-22 01:55 | 5155 | -0.384 | 0.082 | -0.466
2002-10-22 02:00 | 5160 | -0.384 | 0.084 | -0.468
2002-10-22 02:05 | 5165 | -0.382 | 0.086 | -0.468
2002-10-22 02:10 | 5170 | -0.382 | 0.088 | -0.47
2002-10-22 02:15 | 5175 | -0.382 | 0.088 | -0.47
2002-10-22 02:20 | 5180 | -0.384 | 0.09 | -0.474
2002-10-22 02:25 | 5185 | -0.382 | 0.089 | -0.471
2002-10-22 02:30 | 5190 | -0.382 | 0.091 | -0.473
2002-10-22 02:35 | 5195 | -0.382 | 0.093 | -0.475
2002-10-22 02:40 | 5200 | -0.384 | 0.093 | -0.477
2002-10-22 02:45 | 5205 | -0.382 | 0.093 | -0.475
2002-10-22 02:50 | 5210 | -0.384 | 0.095 | -0.479
2002-10-22 02:55 | 5215 | -0.382 | 0.095 | -0.477
2002-10-22 03:00 | 5220 | -0.384 | 0.097 | -0.481
2002-10-22 03:05 | 5225 | -0.382 | 0.099 | -0.481
2002-10-22 03:10 | 5230 | -0.382 | 0.099 | -0.481
2002-10-22 03:15 | 5235 | -0.382 | 0.102 | -0.484
2002-10-22 03:20 | 5240 | -0.382 | 0.104 | -0.486
2002-10-22 03:25 | 5245 | -0.382 | 0.103 | -0.485
2002-10-22 03:30 | 5250 | -0.382 | 0.105 | -0.487
2002-10-22 03:35 | 5255 | -0.382 | 0.105 | -0.487
2002-10-22 03:40 | 5260 | -0.382 | 0.106 | -0.488
2002-10-22 03:45 | 5265 | -0.384 | 0.106 | -0.49
2002-10-22 03:50 | 5270 | -0.381 | 0.109 | -0.49
2002-10-22 03:55 | 5275 | -0.384 | 0.111 | -0.495
2002-10-22 04:00 | 5280 | -0.382 | 0.111 | -0.493
2002-10-22 04:05 | 5285 | -0.384 | 0.109 | -0.493
2002-10-22 04:10 | 5290 | -0.384 | 0.11 | -0.494
2002-10-22 04:15 | 5295 | -0.385 | 0.11 | -0.495
2002-10-22 04:20 | 5300 | -0.384 | 0.108 | -0.492
2002-10-22 04:25 | 5305 | -0.386 | 0.108 | -0.494
2002-10-22 04:30 | 5310 | -0.386 | 0.108 | -0.494
2002-10-22 04:35 | 5315 | -0.386 | 0.108 | -0.494
2002-10-22 04:40 | 5320 | -0.386 | 0.108 | -0.494
2002-10-22 04:45 | 5325 | -0.388 | 0.108 | -0.496
2002-10-22 04:50 | 5330 | -0.388 | 0.108 | -0.496
2002-10-22 04:55 | 5335 | -0.388 | 0.108 | -0.496
2002-10-22 05:00 | 5340 | -0.388 | 0.109 | -0.497
2002-10-22 05:05 | 5345 | -0.39 | 0.107 | -0.497
2002-10-22 05:10 | 5350 | -0.388 | 0.107 | -0.495
2002-10-22 05:15 | 5355 | -0.392 | 0.103 | -0.495
2002-10-22 05:20 | 5360 | -0.391 | 0.103 | -0.494
2002-10-22 05:25 | 5365 | -0.392 | 0.103 | -0.495
2002-10-22 05:30 | 5370 | -0.392 | 0.101 | -0.493
2002-10-22 05:35 | 5375 | -0.392 | 0.101 | -0.493
2002-10-22 05:40 | 5380 | -0.392 | 0.103 | -0.495
2002-10-22 05:45 | 5385 | -0.394 | 0.101 | -0.495
2002-10-22 05:50 | 5390 | -0.396 | 0.101 | -0.497
2002-10-22 05:55 | 5395 | -0.396 | 0.099 | -0.495
2002-10-22 06:00 | 5400 | -0.396 | 0.099 | -0.495
2002-10-22 06:05 | 5405 | -0.394 | 0.097 | -0.491
2002-10-22 06:10 | 5410 | -0.382 | 0.097 | -0.479
2002-10-22 06:15 | 5415 | -0.394 | 0.095 | -0.489
2002-10-22 06:20 | 5420 | -0.417 | 0.091 | -0.508
2002-10-22 06:25 | 5425 | -0.439 | 0.091 | -0.53
2002-10-22 06:30 | 5430 | -0.466 | 0.089 | -0.555
2002-10-22 06:35 | 5435 | -0.495 | 0.087 | -0.582
2002-10-22 06:40 | 5440 | -0.523 | 0.085 | -0.608
2002-10-22 06:45 | 5445 | -0.548 | 0.085 | -0.633
2002-10-22 06:50 | 5450 | -0.567 | 0.085 | -0.652
2002-10-22 06:55 | 5455 | -0.588 | 0.085 | -0.673
2002-10-22 07:00 | 5460 | -0.608 | 0.082 | -0.69
2002-10-22 07:05 | 5465 | -0.627 | 0.084 | -0.711
2002-10-22 07:10 | 5470 | -0.645 | 0.085 | -0.73
2002-10-22 07:15 | 5475 | -0.662 | 0.08 | -0.742
2002-10-22 07:20 | 5480 | -0.68 | 0.08 | -0.76
2002-10-22 07:25 | 5485 | -0.694 | 0.08 | -0.774
2002-10-22 07:30 | 5490 | -0.713 | 0.077 | -0.79
2002-10-22 07:35 | 5495 | -0.727 | 0.077 | -0.804
2002-10-22 07:40 | 5500 | -0.744 | 0.077 | -0.821
2002-10-22 07:45 | 5505 | -0.76 | 0.075 | -0.835
2002-10-22 07:50 | 5510 | -0.775 | 0.076 | -0.851
2002-10-22 07:55 | 5515 | -0.789 | 0.072 | -0.861
2002-10-22 08:00 | 5520 | -0.805 | 0.07 | -0.875
2002-10-22 08:05 | 5525 | -0.818 | 0.066 | -0.884
2002-10-22 08:10 | 5530 | -0.832 | 0.064 | -0.896
2002-10-22 08:15 | 5535 | -0.849 | 0.062 | -0.911
2002-10-22 08:20 | 5540 | -0.861 | 0.06 | -0.921
2002-10-22 08:25 | 5545 | -0.873 | 0.06 | -0.933
2002-10-22 08:30 | 5550 | -0.886 | 0.058 | -0.944
2002-10-22 08:35 | 5555 | -0.898 | 0.058 | -0.956
2002-10-22 08:40 | 5560 | -0.91 | 0.058 | -0.968
2002-10-22 08:45 | 5565 | -0.923 | 0.058 | -0.981
2002-10-22 08:50 | 5570 | -0.935 | 0.058 | -0.993
2002-10-22 08:55 | 5575 | -0.947 | 0.058 | -1.005
2002-10-22 09:00 | 5580 | -0.958 | 0.056 | -1.014
2002-10-22 09:05 | 5585 | -0.97 | 0.057 | -1.027
2002-10-22 09:10 | 5590 | -0.98 | 0.057 | -1.037
2002-10-22 09:15 | 5595 | -0.993 | 0.055 | -1.048
2002-10-22 09:20 | 5600 | -1.003 | 0.055 | -1.058
2002-10-22 09:25 | 5605 | -1.013 | 0.055 | -1.068
2002-10-22 09:30 | 5610 | -1.026 | 0.053 | -1.079
2002-10-22 09:35 | 5615 | -1.034 | 0.051 | -1.085
2002-10-22 09:40 | 5620 | -1.044 | 0.049 | -1.093
2002-10-22 09:45 | 5625 | -1.056 | 0.049 | -1.105
2002-10-22 09:50 | 5630 | -1.067 | 0.047 | -1.114
2002-10-22 09:55 | 5635 | -1.077 | 0.047 | -1.124
2002-10-22 10:00 | 5640 | -1.083 | 0.047 | -1.13
2002-10-22 10:05 | 5645 | -1.094 | 0.047 | -1.141
2002-10-22 10:10 | 5650 | -1.101 | 0.047 | -1.148
2002-10-22 10:15 | 5655 | -1.112 | 0.045 | -1.157
2002-10-22 10:20 | 5660 | -1.12 | 0.045 | -1.165
2002-10-22 10:25 | 5665 | -1.13 | 0.043 | -1.173
2002-10-22 10:30 | 5670 | -1.137 | 0.043 | -1.18
2002-10-22 10:35 | 5675 | -1.145 | 0.045 | -1.19
2002-10-22 10:40 | 5680 | -1.153 | 0.047 | -1.2
2002-10-22 10:45 | 5685 | -1.161 | 0.045 | -1.206
2002-10-22 10:50 | 5690 | -1.168 | 0.047 | -1.215
2002-10-22 10:55 | 5695 | -1.173 | 0.049 | -1.222
2002-10-22 11:00 | 5700 | -1.182 | 0.047 | -1.229
2002-10-22 11:05 | 5705 | -1.19 | 0.047 | -1.237
2002-10-22 11:10 | 5710 | -1.196 | 0.047 | -1.243
2002-10-22 11:15 | 5715 | -1.206 | 0.047 | -1.253
2002-10-22 11:20 | 5720 | -1.212 | 0.047 | -1.259
2002-10-22 11:25 | 5725 | -1.223 | 0.049 | -1.272
2002-10-22 11:30 | 5730 | -1.229 | 0.048 | -1.277
2002-10-22 11:35 | 5735 | -1.233 | 0.048 | -1.281
2002-10-22 11:40 | 5740 | -1.239 | 0.048 | -1.287
2002-10-22 11:45 | 5745 | -1.245 | 0.049 | -1.294
2002-10-22 11:50 | 5750 | -1.254 | 0.049 | -1.303
2002-10-22 11:55 | 5755 | -1.26 | 0.051 | -1.311
2002-10-22 12:00 | 5760 | -1.266 | 0.05 | -1.316
2002-10-22 12:05 | 5765 | -1.27 | 0.051 | -1.321
2002-10-22 12:10 | 5770 | -1.276 | 0.055 | -1.331
2002-10-22 12:15 | 5775 | -1.28 | 0.057 | -1.337
2002-10-22 12:20 | 5780 | -1.286 | 0.058 | -1.344
2002-10-22 12:25 | 5785 | -1.289 | 0.06 | -1.349
2002-10-22 12:30 | 5790 | -1.297 | 0.062 | -1.359
2002-10-22 12:35 | 5795 | -1.301 | 0.063 | -1.364
2002-10-22 12:40 | 5800 | -1.307 | 0.064 | -1.371
2002-10-22 12:45 | 5805 | -1.311 | 0.064 | -1.375
2002-10-22 12:50 | 5810 | -1.315 | 0.07 | -1.385
2002-10-22 12:55 | 5815 | -1.319 | 0.071 | -1.39
2002-10-22 13:00 | 5820 | -1.321 | 0.074 | -1.395
2002-10-22 13:05 | 5825 | -1.326 | 0.075 | -1.401
2002-10-22 13:10 | 5830 | -1.332 | 0.076 | -1.408
2002-10-22 13:15 | 5835 | -1.336 | 0.08 | -1.416
2002-10-22 13:20 | 5840 | -1.338 | 0.081 | -1.419
2002-10-22 13:25 | 5845 | -1.344 | 0.083 | -1.427
2002-10-22 13:30 | 5850 | -1.348 | 0.084 | -1.432
2002-10-22 13:35 | 5855 | -1.354 | 0.082 | -1.436
2002-10-22 13:40 | 5860 | -1.356 | 0.086 | -1.442
2002-10-22 13:45 | 5865 | -1.363 | 0.084 | -1.447
2002-10-22 13:50 | 5870 | -1.365 | 0.09 | -1.455
2002-10-22 13:55 | 5875 | -1.369 | 0.09 | -1.459
2002-10-22 14:00 | 5880 | -1.371 | 0.094 | -1.465
2002-10-22 14:05 | 5885 | -1.373 | 0.094 | -1.467
2002-10-22 14:10 | 5890 | -1.379 | 0.092 | -1.471
2002-10-22 14:15 | 5895 | -1.381 | 0.096 | -1.477
2002-10-22 14:20 | 5900 | -1.381 | 0.1 | -1.481
2002-10-22 14:25 | 5905 | -1.387 | 0.1 | -1.487
2002-10-22 14:30 | 5910 | -1.391 | 0.1 | -1.491
2002-10-22 14:35 | 5915 | -1.395 | 0.102 | -1.497
2002-10-22 14:40 | 5920 | -1.393 | 0.104 | -1.497
2002-10-22 14:45 | 5925 | -1.4 | 0.104 | -1.504
2002-10-22 14:50 | 5930 | -1.406 | 0.104 | -1.51
2002-10-22 14:55 | 5935 | -1.408 | 0.104 | -1.512
2002-10-22 15:00 | 5940 | -1.41 | 0.106 | -1.516
2002-10-22 15:05 | 5945 | -1.412 | 0.106 | -1.518
2002-10-22 15:10 | 5950 | -1.414 | 0.108 | -1.522
2002-10-22 15:15 | 5955 | -1.418 | 0.106 | -1.524
2002-10-22 15:20 | 5960 | -1.42 | 0.104 | -1.524
2002-10-22 15:25 | 5965 | -1.422 | 0.104 | -1.526
2002-10-22 15:30 | 5970 | -1.428 | 0.104 | -1.532
2002-10-22 15:35 | 5975 | -1.426 | 0.102 | -1.528
2002-10-22 15:40 | 5980 | -1.432 | 0.104 | -1.536
2002-10-22 15:45 | 5985 | -1.435 | 0.1 | -1.535
2002-10-22 15:50 | 5990 | -1.439 | 0.102 | -1.541
2002-10-22 15:55 | 5995 | -1.442 | 0.102 | -1.544
2002-10-22 16:00 | 6000 | -1.443 | 0.1 | -1.543
2002-10-22 16:05 | 6005 | -1.447 | 0.097 | -1.544
2002-10-22 16:10 | 6010 | -1.451 | 0.099 | -1.55
2002-10-22 16:15 | 6015 | -1.451 | 0.099 | -1.55
2002-10-22 16:20 | 6020 | -1.451 | 0.099 | -1.55
2002-10-22 16:25 | 6025 | -1.451 | 0.099 | -1.55
2002-10-22 16:30 | 6030 | -1.455 | 0.1 | -1.555
2002-10-22 16:35 | 6035 | -1.455 | 0.1 | -1.555
2002-10-22 16:40 | 6040 | -1.459 | 0.1 | -1.559
2002-10-22 16:45 | 6045 | -1.457 | 0.102 | -1.559
2002-10-22 16:50 | 6050 | -1.459 | 0.1 | -1.559
2002-10-22 16:55 | 6055 | -1.463 | 0.102 | -1.565
2002-10-22 17:00 | 6060 | -1.465 | 0.098 | -1.563
2002-10-22 17:05 | 6065 | -1.465 | 0.098 | -1.563
2002-10-22 17:10 | 6070 | -1.469 | 0.099 | -1.568
2002-10-22 17:15 | 6075 | -1.469 | 0.098 | -1.567
2002-10-22 17:20 | 6080 | -1.471 | 0.096 | -1.567
2002-10-22 17:25 | 6085 | -1.473 | 0.092 | -1.565
2002-10-22 17:30 | 6090 | -1.475 | 0.092 | -1.567
2002-10-22 17:35 | 6095 | -1.475 | 0.088 | -1.563
2002-10-22 17:40 | 6100 | -1.479 | 0.088 | -1.567
2002-10-22 17:45 | 6105 | -1.479 | 0.086 | -1.565
2002-10-22 17:50 | 6110 | -1.477 | 0.086 | -1.563
2002-10-22 17:55 | 6115 | -1.479 | 0.086 | -1.565
2002-10-22 18:00 | 6120 | -1.483 | 0.086 | -1.569
2002-10-22 18:05 | 6125 | -1.481 | 0.082 | -1.563
2002-10-22 18:10 | 6130 | -1.483 | 0.082 | -1.565
2002-10-22 18:15 | 6135 | -1.486 | 0.08 | -1.566
2002-10-22 18:20 | 6140 | -1.488 | 0.078 | -1.566
2002-10-22 18:25 | 6145 | -1.488 | 0.076 | -1.564
2002-10-22 18:30 | 6150 | -1.488 | 0.074 | -1.562
2002-10-22 18:35 | 6155 | -1.49 | 0.072 | -1.562
2002-10-22 18:40 | 6160 | -1.49 | 0.07 | -1.56
2002-10-22 18:45 | 6165 | -1.49 | 0.072 | -1.562
2002-10-22 18:50 | 6170 | -1.492 | 0.068 | -1.56
2002-10-22 18:55 | 6175 | -1.494 | 0.066 | -1.56
2002-10-22 19:00 | 6180 | -1.496 | 0.064 | -1.56
2002-10-22 19:05 | 6185 | -1.496 | 0.06 | -1.556
2002-10-22 19:10 | 6190 | -1.496 | 0.058 | -1.554
2002-10-22 19:15 | 6195 | -1.496 | 0.058 | -1.554
2002-10-22 19:20 | 6200 | -1.498 | 0.054 | -1.552
2002-10-22 19:25 | 6205 | -1.498 | 0.054 | -1.552
2002-10-22 19:30 | 6210 | -1.496 | 0.056 | -1.552
2002-10-22 19:35 | 6215 | -1.5 | 0.052 | -1.552
2002-10-22 19:40 | 6220 | -1.5 | 0.05 | -1.55
2002-10-22 19:45 | 6225 | -1.502 | 0.051 | -1.553
2002-10-22 19:50 | 6230 | -1.502 | 0.048 | -1.55
2002-10-22 19:55 | 6235 | -1.504 | 0.046 | -1.55
2002-10-22 20:00 | 6240 | -1.502 | 0.044 | -1.546
2002-10-22 20:05 | 6245 | -1.502 | 0.046 | -1.548
2002-10-22 20:10 | 6250 | -1.504 | 0.044 | -1.548
2002-10-22 20:15 | 6255 | -1.504 | 0.042 | -1.546
2002-10-22 20:20 | 6260 | -1.502 | 0.042 | -1.544
2002-10-22 20:25 | 6265 | -1.502 | 0.042 | -1.544
2002-10-22 20:30 | 6270 | -1.502 | 0.04 | -1.542
2002-10-22 20:35 | 6275 | -1.502 | 0.04 | -1.542
2002-10-22 20:40 | 6280 | -1.502 | 0.04 | -1.542
2002-10-22 20:45 | 6285 | -1.502 | 0.038 | -1.54
2002-10-22 20:50 | 6290 | -1.5 | 0.038 | -1.538
2002-10-22 20:55 | 6295 | -1.502 | 0.036 | -1.538
2002-10-22 21:00 | 6300 | -1.502 | 0.034 | -1.536
2002-10-22 21:05 | 6305 | -1.502 | 0.034 | -1.536
2002-10-22 21:10 | 6310 | -1.502 | 0.032 | -1.534
2002-10-22 21:15 | 6315 | -1.5 | 0.034 | -1.534
2002-10-22 21:20 | 6320 | -1.502 | 0.034 | -1.536
2002-10-22 21:25 | 6325 | -1.5 | 0.032 | -1.532
2002-10-22 21:30 | 6330 | -1.5 | 0.031 | -1.531
2002-10-22 21:35 | 6335 | -1.5 | 0.031 | -1.531
2002-10-22 21:40 | 6340 | -1.497 | 0.031 | -1.528
2002-10-22 21:45 | 6345 | -1.5 | 0.031 | -1.531
2002-10-22 21:50 | 6350 | -1.497 | 0.028 | -1.525
2002-10-22 21:55 | 6355 | -1.497 | 0.026 | -1.523
2002-10-22 22:00 | 6360 | -1.497 | 0.026 | -1.523
2002-10-22 22:05 | 6365 | -1.495 | 0.024 | -1.519
2002-10-22 22:10 | 6370 | -1.497 | 0.022 | -1.519
2002-10-22 22:15 | 6375 | -1.493 | 0.022 | -1.515
2002-10-22 22:20 | 6380 | -1.495 | 0.022 | -1.517
2002-10-22 22:25 | 6385 | -1.493 | 0.021 | -1.514
2002-10-22 22:30 | 6390 | -1.493 | 0.023 | -1.516
2002-10-22 22:35 | 6395 | -1.489 | 0.021 | -1.51
2002-10-22 22:40 | 6400 | -1.489 | 0.023 | -1.512
2002-10-22 22:45 | 6405 | -1.489 | 0.022 | -1.511
2002-10-22 22:50 | 6410 | -1.489 | 0.023 | -1.512
2002-10-22 22:55 | 6415 | -1.485 | 0.022 | -1.507
2002-10-22 23:00 | 6420 | -1.487 | 0.024 | -1.511
2002-10-22 23:05 | 6425 | -1.485 | 0.022 | -1.507
2002-10-22 23:10 | 6430 | -1.483 | 0.024 | -1.507
2002-10-22 23:15 | 6435 | -1.483 | 0.024 | -1.507
2002-10-22 23:20 | 6440 | -1.481 | 0.026 | -1.507
2002-10-22 23:25 | 6445 | -1.481 | 0.024 | -1.505
2002-10-22 23:30 | 6450 | -1.481 | 0.026 | -1.507
2002-10-22 23:35 | 6455 | -1.477 | 0.026 | -1.503
2002-10-22 23:40 | 6460 | -1.477 | 0.026 | -1.503
2002-10-22 23:45 | 6465 | -1.475 | 0.028 | -1.503
2002-10-22 23:50 | 6470 | -1.473 | 0.025 | -1.498
2002-10-22 23:55 | 6475 | -1.473 | 0.026 | -1.499
2002-10-23 | 6480 | -1.471 | 0.027 | -1.498
2002-10-23 00:05 | 6485 | -1.471 | 0.027 | -1.498
2002-10-23 00:10 | 6490 | -1.471 | 0.027 | -1.498
2002-10-23 00:15 | 6495 | -1.469 | 0.027 | -1.496
2002-10-23 00:20 | 6500 | -1.465 | 0.027 | -1.492
2002-10-23 00:25 | 6505 | -1.465 | 0.027 | -1.492
2002-10-23 00:30 | 6510 | -1.463 | 0.029 | -1.492
2002-10-23 00:35 | 6515 | -1.46 | 0.029 | -1.489
2002-10-23 00:40 | 6520 | -1.46 | 0.029 | -1.489
2002-10-23 00:45 | 6525 | -1.46 | 0.029 | -1.489
2002-10-23 00:50 | 6530 | -1.456 | 0.029 | -1.485
2002-10-23 00:55 | 6535 | -1.458 | 0.029 | -1.487
2002-10-23 01:00 | 6540 | -1.454 | 0.027 | -1.481
2002-10-23 01:05 | 6545 | -1.454 | 0.027 | -1.481
2002-10-23 01:10 | 6550 | -1.452 | 0.027 | -1.479
2002-10-23 01:15 | 6555 | -1.45 | 0.027 | -1.477
2002-10-23 01:20 | 6560 | -1.45 | 0.027 | -1.477
2002-10-23 01:25 | 6565 | -1.448 | 0.027 | -1.475
2002-10-23 01:30 | 6570 | -1.446 | 0.027 | -1.473
2002-10-23 01:35 | 6575 | -1.444 | 0.027 | -1.471
2002-10-23 01:40 | 6580 | -1.444 | 0.025 | -1.469
2002-10-23 01:45 | 6585 | -1.442 | 0.025 | -1.467
2002-10-23 01:50 | 6590 | -1.442 | 0.025 | -1.467
2002-10-23 01:55 | 6595 | -1.44 | 0.023 | -1.463
2002-10-23 02:00 | 6600 | -1.438 | 0.022 | -1.46
2002-10-23 02:05 | 6605 | -1.436 | 0.023 | -1.459
2002-10-23 02:10 | 6610 | -1.434 | 0.023 | -1.457
2002-10-23 02:15 | 6615 | -1.432 | 0.026 | -1.458
2002-10-23 02:20 | 6620 | -1.43 | 0.028 | -1.458
2002-10-23 02:25 | 6625 | -1.428 | 0.028 | -1.456
2002-10-23 02:30 | 6630 | -1.426 | 0.029 | -1.455
2002-10-23 02:35 | 6635 | -1.426 | 0.03 | -1.456
2002-10-23 02:40 | 6640 | -1.421 | 0.03 | -1.451
2002-10-23 02:45 | 6645 | -1.421 | 0.032 | -1.453
2002-10-23 02:50 | 6650 | -1.415 | 0.033 | -1.448
2002-10-23 02:55 | 6655 | -1.417 | 0.031 | -1.448
2002-10-23 03:00 | 6660 | -1.413 | 0.033 | -1.446
2002-10-23 03:05 | 6665 | -1.413 | 0.031 | -1.444
2002-10-23 03:10 | 6670 | -1.411 | 0.033 | -1.444
2002-10-23 03:15 | 6675 | -1.409 | 0.033 | -1.442
2002-10-23 03:20 | 6680 | -1.409 | 0.033 | -1.442
2002-10-23 03:25 | 6685 | -1.405 | 0.037 | -1.442
2002-10-23 03:30 | 6690 | -1.403 | 0.035 | -1.438
2002-10-23 03:35 | 6695 | -1.401 | 0.035 | -1.436
2002-10-23 03:40 | 6700 | -1.401 | 0.035 | -1.436
2002-10-23 03:45 | 6705 | -1.399 | 0.035 | -1.434
2002-10-23 03:50 | 6710 | -1.399 | 0.033 | -1.432
2002-10-23 03:55 | 6715 | -1.396 | 0.032 | -1.428
2002-10-23 04:00 | 6720 | -1.393 | 0.034 | -1.427
2002-10-23 04:05 | 6725 | -1.39 | 0.034 | -1.424
2002-10-23 04:10 | 6730 | -1.391 | 0.034 | -1.425
2002-10-23 04:15 | 6735 | -1.388 | 0.035 | -1.423
2002-10-23 04:20 | 6740 | -1.386 | 0.034 | -1.42
2002-10-23 04:25 | 6745 | -1.384 | 0.035 | -1.419
2002-10-23 04:30 | 6750 | -1.382 | 0.034 | -1.416
2002-10-23 04:35 | 6755 | -1.38 | 0.032 | -1.412
2002-10-23 04:40 | 6760 | -1.38 | 0.032 | -1.412
2002-10-23 04:45 | 6765 | -1.376 | 0.034 | -1.41
2002-10-23 04:50 | 6770 | -1.374 | 0.032 | -1.406
2002-10-23 04:55 | 6775 | -1.374 | 0.032 | -1.406
2002-10-23 05:00 | 6780 | -1.374 | 0.032 | -1.406
2002-10-23 05:05 | 6785 | -1.368 | 0.032 | -1.4
2002-10-23 05:10 | 6790 | -1.368 | 0.032 | -1.4
2002-10-23 05:15 | 6795 | -1.365 | 0.032 | -1.397
2002-10-23 05:20 | 6800 | -1.365 | 0.03 | -1.395
2002-10-23 05:25 | 6805 | -1.363 | 0.028 | -1.391
2002-10-23 05:30 | 6810 | -1.362 | 0.026 | -1.388
2002-10-23 05:35 | 6815 | -1.361 | 0.024 | -1.385
2002-10-23 05:40 | 6820 | -1.359 | 0.022 | -1.381
2002-10-23 05:45 | 6825 | -1.357 | 0.022 | -1.379
2002-10-23 05:50 | 6830 | -1.357 | 0.018 | -1.375
2002-10-23 05:55 | 6835 | -1.353 | 0.018 | -1.371
2002-10-23 06:00 | 6840 | -1.353 | 0.018 | -1.371
2002-10-23 06:05 | 6845 | -1.349 | 0.018 | -1.367
2002-10-23 06:10 | 6850 | -1.347 | 0.019 | -1.366
2002-10-23 06:15 | 6855 | -1.347 | 0.02 | -1.367
2002-10-23 06:20 | 6860 | -1.345 | 0.018 | -1.363
2002-10-23 06:25 | 6865 | -1.343 | 0.018 | -1.361
2002-10-23 06:30 | 6870 | -1.341 | 0.02 | -1.361
2002-10-23 06:35 | 6875 | -1.341 | 0.02 | -1.361
2002-10-23 06:40 | 6880 | -1.339 | 0.018 | -1.357
2002-10-23 06:45 | 6885 | -1.337 | 0.018 | -1.355
2002-10-23 06:50 | 6890 | -1.337 | 0.016 | -1.353
2002-10-23 06:55 | 6895 | -1.335 | 0.016 | -1.351
2002-10-23 07:00 | 6900 | -1.331 | 0.018 | -1.349
2002-10-23 07:05 | 6905 | -1.329 | 0.016 | -1.345
2002-10-23 07:10 | 6910 | -1.324 | 0.018 | -1.342
2002-10-23 07:15 | 6915 | -1.322 | 0.018 | -1.34
2002-10-23 07:20 | 6920 | -1.32 | 0.02 | -1.34
2002-10-23 07:25 | 6925 | -1.32 | 0.018 | -1.338
2002-10-23 07:30 | 6930 | -1.318 | 0.016 | -1.334
2002-10-23 07:35 | 6935 | -1.318 | 0.014 | -1.332
2002-10-23 07:40 | 6940 | -1.316 | 0.01 | -1.326
2002-10-23 07:45 | 6945 | -1.316 | 0.008 | -1.324
2002-10-23 07:50 | 6950 | -1.314 | 0.008 | -1.322
2002-10-23 07:55 | 6955 | -1.31 | 0.006 | -1.316
2002-10-23 08:00 | 6960 | -1.31 | 0.006 | -1.316
2002-10-23 08:05 | 6965 | -1.308 | 0.006 | -1.314
2002-10-23 08:10 | 6970 | -1.306 | 0.004 | -1.31
2002-10-23 08:15 | 6975 | -1.304 | 0.004 | -1.308
2002-10-23 08:20 | 6980 | -1.302 | 0.006 | -1.308
2002-10-23 08:25 | 6985 | -1.298 | 0.006 | -1.304
2002-10-23 08:30 | 6990 | -1.296 | 0.006 | -1.302
2002-10-23 08:35 | 6995 | -1.294 | 0.006 | -1.3
2002-10-23 08:40 | 7000 | -1.289 | 0.01 | -1.299
2002-10-23 08:45 | 7005 | -1.287 | 0.01 | -1.297
2002-10-23 08:50 | 7010 | -1.287 | 0.01 | -1.297
2002-10-23 08:55 | 7015 | -1.285 | 0.01 | -1.295
2002-10-23 09:00 | 7020 | -1.283 | 0.008 | -1.291
2002-10-23 09:05 | 7025 | -1.281 | 0.006 | -1.287
2002-10-23 09:10 | 7030 | -1.281 | 0.004 | -1.285
2002-10-23 09:15 | 7035 | -1.277 | 0.004 | -1.281
2002-10-23 09:20 | 7040 | -1.275 | 0.006 | -1.281
2002-10-23 09:25 | 7045 | -1.273 | 0.004 | -1.277
2002-10-23 09:30 | 7050 | -1.271 | 0.004 | -1.275
2002-10-23 09:35 | 7055 | -1.267 | 0.004 | -1.271
2002-10-23 09:40 | 7060 | -1.267 | 0.005 | -1.272
2002-10-23 09:45 | 7065 | -1.263 | 0.005 | -1.268
2002-10-23 09:50 | 7070 | -1.263 | 0.003 | -1.266
2002-10-23 09:55 | 7075 | -1.259 | 0.005 | -1.264
2002-10-23 10:00 | 7080 | -1.257 | 0.005 | -1.262
2002-10-23 10:05 | 7085 | -1.254 | 0.005 | -1.259
2002-10-23 10:10 | 7090 | -1.252 | 0.004 | -1.256
2002-10-23 10:15 | 7095 | -1.25 | 0.004 | -1.254
2002-10-23 10:20 | 7100 | -1.246 | 0.004 | -1.25
2002-10-23 10:25 | 7105 | -1.246 | 0.006 | -1.252
2002-10-23 10:30 | 7110 | -1.242 | 0.007 | -1.249
2002-10-23 10:35 | 7115 | -1.24 | 0.009 | -1.249
2002-10-23 10:40 | 7120 | -1.238 | 0.009 | -1.247
2002-10-23 10:45 | 7125 | -1.236 | 0.009 | -1.245
2002-10-23 10:50 | 7130 | -1.234 | 0.009 | -1.243
2002-10-23 10:55 | 7135 | -1.232 | 0.007 | -1.239
2002-10-23 11:00 | 7140 | -1.23 | 0.009 | -1.239
2002-10-23 11:05 | 7145 | -1.226 | 0.009 | -1.235
2002-10-23 11:10 | 7150 | -1.224 | 0.013 | -1.237
2002-10-23 11:15 | 7155 | -1.222 | 0.015 | -1.237
2002-10-23 11:20 | 7160 | -1.217 | 0.014 | -1.231
2002-10-23 11:25 | 7165 | -1.213 | 0.018 | -1.231
2002-10-23 11:30 | 7170 | -1.211 | 0.017 | -1.228
2002-10-23 11:35 | 7175 | -1.209 | 0.017 | -1.226
2002-10-23 11:40 | 7180 | -1.207 | 0.019 | -1.226
2002-10-23 11:45 | 7185 | -1.205 | 0.021 | -1.226
2002-10-23 11:50 | 7190 | -1.201 | 0.023 | -1.224
2002-10-23 11:55 | 7195 | -1.201 | 0.023 | -1.224
2002-10-23 12:00 | 7200 | -1.197 | 0.024 | -1.221
2002-10-23 12:05 | 7205 | -1.195 | 0.024 | -1.219
2002-10-23 12:10 | 7210 | -1.191 | 0.028 | -1.219
2002-10-23 12:15 | 7215 | -1.187 | 0.03 | -1.217
2002-10-23 12:20 | 7220 | -1.185 | 0.033 | -1.218
2002-10-23 12:25 | 7225 | -1.18 | 0.037 | -1.217
2002-10-23 12:30 | 7230 | -1.178 | 0.035 | -1.213
2002-10-23 12:35 | 7235 | -1.176 | 0.039 | -1.215
2002-10-23 12:40 | 7240 | -1.172 | 0.043 | -1.215
2002-10-23 12:45 | 7245 | -1.168 | 0.045 | -1.213
2002-10-23 12:50 | 7250 | -1.164 | 0.05 | -1.214
2002-10-23 12:55 | 7255 | -1.162 | 0.051 | -1.213
2002-10-23 13:00 | 7260 | -1.156 | 0.053 | -1.209
2002-10-23 13:05 | 7265 | -1.154 | 0.055 | -1.209
2002-10-23 13:10 | 7270 | -1.152 | 0.059 | -1.211
2002-10-23 13:15 | 7275 | -1.148 | 0.061 | -1.209
2002-10-23 13:20 | 7280 | -1.148 | 0.063 | -1.211
2002-10-23 13:25 | 7285 | -1.143 | 0.065 | -1.208
2002-10-23 13:30 | 7290 | -1.139 | 0.071 | -1.21
2002-10-23 13:35 | 7295 | -1.135 | 0.073 | -1.208
2002-10-23 13:40 | 7300 | -1.131 | 0.073 | -1.204
2002-10-23 13:45 | 7305 | -1.129 | 0.075 | -1.204
2002-10-23 13:50 | 7310 | -1.127 | 0.075 | -1.202
2002-10-23 13:55 | 7315 | -1.123 | 0.077 | -1.2
2002-10-23 14:00 | 7320 | -1.121 | 0.08 | -1.201
2002-10-23 14:05 | 7325 | -1.119 | 0.081 | -1.2
2002-10-23 14:10 | 7330 | -1.117 | 0.082 | -1.199
2002-10-23 14:15 | 7335 | -1.113 | 0.082 | -1.195
2002-10-23 14:20 | 7340 | -1.111 | 0.084 | -1.195
2002-10-23 14:25 | 7345 | -1.109 | 0.082 | -1.191
2002-10-23 14:30 | 7350 | -1.104 | 0.084 | -1.188
2002-10-23 14:35 | 7355 | -1.104 | 0.083 | -1.187
2002-10-23 14:40 | 7360 | -1.102 | 0.085 | -1.187
2002-10-23 14:45 | 7365 | -1.1 | 0.085 | -1.185
2002-10-23 14:50 | 7370 | -1.096 | 0.087 | -1.183
2002-10-23 14:55 | 7375 | -1.094 | 0.087 | -1.181
2002-10-23 15:00 | 7380 | -1.092 | 0.085 | -1.177
2002-10-23 15:05 | 7385 | -1.09 | 0.085 | -1.175
2002-10-23 15:10 | 7390 | -1.086 | 0.085 | -1.171
2002-10-23 15:15 | 7395 | -1.084 | 0.087 | -1.171
2002-10-23 15:20 | 7400 | -1.082 | 0.087 | -1.169
2002-10-23 15:25 | 7405 | -1.08 | 0.087 | -1.167
2002-10-23 15:30 | 7410 | -1.076 | 0.089 | -1.165
2002-10-23 15:35 | 7415 | -1.076 | 0.089 | -1.165
2002-10-23 15:40 | 7420 | -1.072 | 0.089 | -1.161
2002-10-23 15:45 | 7425 | -1.069 | 0.089 | -1.158
2002-10-23 15:50 | 7430 | -1.067 | 0.089 | -1.156
2002-10-23 15:55 | 7435 | -1.065 | 0.091 | -1.156
2002-10-23 16:00 | 7440 | -1.061 | 0.093 | -1.154
2002-10-23 16:05 | 7445 | -1.061 | 0.089 | -1.15
2002-10-23 16:10 | 7450 | -1.057 | 0.093 | -1.15
2002-10-23 16:15 | 7455 | -1.057 | 0.093 | -1.15
2002-10-23 16:20 | 7460 | -1.053 | 0.093 | -1.146
2002-10-23 16:25 | 7465 | -1.051 | 0.093 | -1.144
2002-10-23 16:30 | 7470 | -1.045 | 0.095 | -1.14
2002-10-23 16:35 | 7475 | -1.045 | 0.095 | -1.14
2002-10-23 16:40 | 7480 | -1.041 | 0.093 | -1.134
2002-10-23 16:45 | 7485 | -1.041 | 0.095 | -1.136
2002-10-23 16:50 | 7490 | -1.034 | 0.095 | -1.129
2002-10-23 16:55 | 7495 | -1.034 | 0.095 | -1.129
2002-10-23 17:00 | 7500 | -1.028 | 0.095 | -1.123
2002-10-23 17:05 | 7505 | -1.028 | 0.089 | -1.117
2002-10-23 17:10 | 7510 | -1.028 | 0.091 | -1.119
2002-10-23 17:15 | 7515 | -1.028 | 0.091 | -1.119
2002-10-23 17:20 | 7520 | -1.024 | 0.089 | -1.113
2002-10-23 17:25 | 7525 | -1.02 | 0.089 | -1.109
2002-10-23 17:30 | 7530 | -1.016 | 0.089 | -1.105
2002-10-23 17:35 | 7535 | -1.014 | 0.089 | -1.103
2002-10-23 17:40 | 7540 | -1.014 | 0.087 | -1.101
2002-10-23 17:45 | 7545 | -1.01 | 0.089 | -1.099
2002-10-23 17:50 | 7550 | -1.007 | 0.087 | -1.094
2002-10-23 17:55 | 7555 | -1.004 | 0.087 | -1.091
2002-10-23 18:00 | 7560 | -1.003 | 0.087 | -1.09
2002-10-23 18:05 | 7565 | -1 | 0.081 | -1.081
2002-10-23 18:10 | 7570 | -0.997 | 0.081 | -1.078
2002-10-23 18:15 | 7575 | -0.993 | 0.081 | -1.074
2002-10-23 18:20 | 7580 | -0.993 | 0.079 | -1.072
2002-10-23 18:25 | 7585 | -0.993 | 0.079 | -1.072
2002-10-23 18:30 | 7590 | -0.987 | 0.075 | -1.062
2002-10-23 18:35 | 7595 | -0.987 | 0.077 | -1.064
2002-10-23 18:40 | 7600 | -0.983 | 0.075 | -1.058
2002-10-23 18:45 | 7605 | -0.983 | 0.073 | -1.056
2002-10-23 18:50 | 7610 | -0.979 | 0.071 | -1.05
2002-10-23 18:55 | 7615 | -0.977 | 0.071 | -1.048
2002-10-23 19:00 | 7620 | -0.977 | 0.069 | -1.046
2002-10-23 19:05 | 7625 | -0.972 | 0.067 | -1.039
2002-10-23 19:10 | 7630 | -0.97 | 0.067 | -1.037
2002-10-23 19:15 | 7635 | -0.966 | 0.067 | -1.033
2002-10-23 19:20 | 7640 | -0.966 | 0.065 | -1.031
2002-10-23 19:25 | 7645 | -0.966 | 0.061 | -1.027
2002-10-23 19:30 | 7650 | -0.964 | 0.061 | -1.025
2002-10-23 19:35 | 7655 | -0.964 | 0.055 | -1.019
2002-10-23 19:40 | 7660 | -0.96 | 0.053 | -1.013
2002-10-23 19:45 | 7665 | -0.958 | 0.049 | -1.007
2002-10-23 19:50 | 7670 | -0.954 | 0.051 | -1.005
2002-10-23 19:55 | 7675 | -0.954 | 0.049 | -1.003
2002-10-23 20:00 | 7680 | -0.954 | 0.047 | -1.001
2002-10-23 20:05 | 7685 | -0.95 | 0.048 | -0.998
2002-10-23 20:10 | 7690 | -0.948 | 0.048 | -0.996
2002-10-23 20:15 | 7695 | -0.944 | 0.049 | -0.993
2002-10-23 20:20 | 7700 | -0.944 | 0.049 | -0.993
2002-10-23 20:25 | 7705 | -0.942 | 0.048 | -0.99
2002-10-23 20:30 | 7710 | -0.937 | 0.047 | -0.984
2002-10-23 20:35 | 7715 | -0.935 | 0.048 | -0.983
2002-10-23 20:40 | 7720 | -0.935 | 0.045 | -0.98
2002-10-23 20:45 | 7725 | -0.931 | 0.045 | -0.976
2002-10-23 20:50 | 7730 | -0.931 | 0.042 | -0.973
2002-10-23 20:55 | 7735 | -0.929 | 0.04 | -0.969
2002-10-23 21:00 | 7740 | -0.927 | 0.039 | -0.966
2002-10-23 21:05 | 7745 | -0.925 | 0.035 | -0.96
2002-10-23 21:10 | 7750 | -0.923 | 0.035 | -0.958
2002-10-23 21:15 | 7755 | -0.921 | 0.03 | -0.951
2002-10-23 21:20 | 7760 | -0.921 | 0.029 | -0.95
2002-10-23 21:25 | 7765 | -0.919 | 0.029 | -0.948
2002-10-23 21:30 | 7770 | -0.919 | 0.025 | -0.944
2002-10-23 21:35 | 7775 | -0.915 | 0.023 | -0.938
2002-10-23 21:40 | 7780 | -0.911 | 0.025 | -0.936
2002-10-23 21:45 | 7785 | -0.911 | 0.025 | -0.936
2002-10-23 21:50 | 7790 | -0.909 | 0.024 | -0.933
2002-10-23 21:55 | 7795 | -0.905 | 0.024 | -0.929
2002-10-23 22:00 | 7800 | -0.9 | 0.028 | -0.928
2002-10-23 22:05 | 7805 | -0.896 | 0.03 | -0.926
2002-10-23 22:10 | 7810 | -0.896 | 0.03 | -0.926
2002-10-23 22:15 | 7815 | -0.894 | 0.03 | -0.924
2002-10-23 22:20 | 7820 | -0.892 | 0.028 | -0.92
2002-10-23 22:25 | 7825 | -0.888 | 0.03 | -0.918
2002-10-23 22:30 | 7830 | -0.886 | 0.032 | -0.918
2002-10-23 22:35 | 7835 | -0.886 | 0.03 | -0.916
2002-10-23 22:40 | 7840 | -0.882 | 0.03 | -0.912
2002-10-23 22:45 | 7845 | -0.88 | 0.032 | -0.912
2002-10-23 22:50 | 7850 | -0.878 | 0.034 | -0.912
2002-10-23 22:55 | 7855 | -0.878 | 0.032 | -0.91
2002-10-23 23:00 | 7860 | -0.872 | 0.032 | -0.904
2002-10-23 23:05 | 7865 | -0.87 | 0.034 | -0.904
2002-10-23 23:10 | 7870 | -0.87 | 0.034 | -0.904
2002-10-23 23:15 | 7875 | -0.868 | 0.032 | -0.9
2002-10-23 23:20 | 7880 | -0.863 | 0.034 | -0.897
2002-10-23 23:25 | 7885 | -0.861 | 0.034 | -0.895
2002-10-23 23:30 | 7890 | -0.859 | 0.034 | -0.893
2002-10-23 23:35 | 7895 | -0.855 | 0.036 | -0.891
2002-10-23 23:40 | 7900 | -0.853 | 0.036 | -0.889
2002-10-23 23:45 | 7905 | -0.851 | 0.04 | -0.891
2002-10-23 23:50 | 7910 | -0.849 | 0.038 | -0.887
2002-10-23 23:55 | 7915 | -0.847 | 0.036 | -0.883
2002-10-24 | 7920 | -0.847 | 0.036 | -0.883
2002-10-24 00:05 | 7925 | -0.843 | 0.037 | -0.88
2002-10-24 00:10 | 7930 | -0.839 | 0.037 | -0.876
2002-10-24 00:15 | 7935 | -0.839 | 0.035 | -0.874
2002-10-24 00:20 | 7940 | -0.835 | 0.035 | -0.87
2002-10-24 00:25 | 7945 | -0.837 | 0.033 | -0.87
2002-10-24 00:30 | 7950 | -0.833 | 0.033 | -0.866
2002-10-24 00:35 | 7955 | -0.831 | 0.035 | -0.866
2002-10-24 00:40 | 7960 | -0.829 | 0.037 | -0.866
2002-10-24 00:45 | 7965 | -0.824 | 0.039 | -0.863
2002-10-24 00:50 | 7970 | -0.824 | 0.035 | -0.859
2002-10-24 00:55 | 7975 | -0.818 | 0.039 | -0.857
2002-10-24 01:00 | 7980 | -0.818 | 0.041 | -0.859
2002-10-24 01:05 | 7985 | -0.814 | 0.042 | -0.856
2002-10-24 01:10 | 7990 | -0.812 | 0.044 | -0.856
2002-10-24 01:15 | 7995 | -0.812 | 0.042 | -0.854
2002-10-24 01:20 | 8000 | -0.808 | 0.042 | -0.85
2002-10-24 01:25 | 8005 | -0.808 | 0.039 | -0.847
2002-10-24 01:30 | 8010 | -0.806 | 0.039 | -0.845
2002-10-24 01:35 | 8015 | -0.804 | 0.039 | -0.843
2002-10-24 01:40 | 8020 | -0.8 | 0.038 | -0.838
2002-10-24 01:45 | 8025 | -0.802 | 0.035 | -0.837
2002-10-24 01:50 | 8030 | -0.796 | 0.038 | -0.834
2002-10-24 01:55 | 8035 | -0.794 | 0.038 | -0.832
2002-10-24 02:00 | 8040 | -0.794 | 0.038 | -0.832
2002-10-24 02:05 | 8045 | -0.792 | 0.038 | -0.83
2002-10-24 02:10 | 8050 | -0.789 | 0.036 | -0.825
2002-10-24 02:15 | 8055 | -0.787 | 0.035 | -0.822
2002-10-24 02:20 | 8060 | -0.785 | 0.037 | -0.822
2002-10-24 02:25 | 8065 | -0.783 | 0.037 | -0.82
2002-10-24 02:30 | 8070 | -0.781 | 0.039 | -0.82
2002-10-24 02:35 | 8075 | -0.779 | 0.039 | -0.818
2002-10-24 02:40 | 8080 | -0.777 | 0.04 | -0.817
2002-10-24 02:45 | 8085 | -0.773 | 0.041 | -0.814
2002-10-24 02:50 | 8090 | -0.773 | 0.043 | -0.816
2002-10-24 02:55 | 8095 | -0.769 | 0.042 | -0.811
2002-10-24 03:00 | 8100 | -0.767 | 0.038 | -0.805
2002-10-24 03:05 | 8105 | -0.765 | 0.044 | -0.809
2002-10-24 03:10 | 8110 | -0.763 | 0.041 | -0.804
2002-10-24 03:15 | 8115 | -0.763 | 0.041 | -0.804
2002-10-24 03:20 | 8120 | -0.759 | 0.041 | -0.8
2002-10-24 03:25 | 8125 | -0.757 | 0.043 | -0.8
2002-10-24 03:30 | 8130 | -0.752 | 0.045 | -0.797
2002-10-24 03:35 | 8135 | -0.752 | 0.045 | -0.797
2002-10-24 03:40 | 8140 | -0.75 | 0.043 | -0.793
2002-10-24 03:45 | 8145 | -0.748 | 0.043 | -0.791
2002-10-24 03:50 | 8150 | -0.746 | 0.045 | -0.791
2002-10-24 03:55 | 8155 | -0.744 | 0.046 | -0.79
2002-10-24 04:00 | 8160 | -0.74 | 0.044 | -0.784
2002-10-24 04:05 | 8165 | -0.742 | 0.042 | -0.784
2002-10-24 04:10 | 8170 | -0.74 | 0.042 | -0.782
2002-10-24 04:15 | 8175 | -0.736 | 0.042 | -0.778
2002-10-24 04:20 | 8180 | -0.734 | 0.044 | -0.778
2002-10-24 04:25 | 8185 | -0.732 | 0.042 | -0.774
2002-10-24 04:30 | 8190 | -0.732 | 0.04 | -0.772
2002-10-24 04:35 | 8195 | -0.73 | 0.038 | -0.768
2002-10-24 04:40 | 8200 | -0.728 | 0.04 | -0.768
2002-10-24 04:45 | 8205 | -0.724 | 0.038 | -0.762
2002-10-24 04:50 | 8210 | -0.724 | 0.04 | -0.764
2002-10-24 04:55 | 8215 | -0.722 | 0.042 | -0.764
2002-10-24 05:00 | 8220 | -0.72 | 0.042 | -0.762
2002-10-24 05:05 | 8225 | -0.715 | 0.042 | -0.757
2002-10-24 05:10 | 8230 | -0.713 | 0.046 | -0.759
2002-10-24 05:15 | 8235 | -0.713 | 0.042 | -0.755
2002-10-24 05:20 | 8240 | -0.713 | 0.034 | -0.747
2002-10-24 05:25 | 8245 | -0.707 | 0.042 | -0.749
2002-10-24 05:30 | 8250 | -0.705 | 0.044 | -0.749
2002-10-24 05:35 | 8255 | -0.705 | 0.042 | -0.747
2002-10-24 05:40 | 8260 | -0.701 | 0.044 | -0.745
2002-10-24 05:45 | 8265 | -0.701 | 0.046 | -0.747
2002-10-24 05:50 | 8270 | -0.697 | 0.046 | -0.743
2002-10-24 05:55 | 8275 | -0.695 | 0.048 | -0.743
2002-10-24 06:00 | 8280 | -0.693 | 0.05 | -0.743
2002-10-24 06:05 | 8285 | -0.691 | 0.05 | -0.741
2002-10-24 06:10 | 8290 | -0.687 | 0.05 | -0.737
2002-10-24 06:15 | 8295 | -0.693 | 0.046 | -0.739
2002-10-24 06:20 | 8300 | -0.691 | 0.04 | -0.731
2002-10-24 06:25 | 8305 | -0.687 | 0.042 | -0.729
2002-10-24 06:30 | 8310 | -0.683 | 0.048 | -0.731
2002-10-24 06:35 | 8315 | -0.683 | 0.044 | -0.727
2002-10-24 06:40 | 8320 | -0.685 | 0.04 | -0.725
2002-10-24 06:45 | 8325 | -0.683 | 0.032 | -0.715
2002-10-24 06:50 | 8330 | -0.678 | 0.032 | -0.71
2002-10-24 06:55 | 8335 | -0.683 | 0.026 | -0.709
2002-10-24 07:00 | 8340 | -0.674 | 0.03 | -0.704
2002-10-24 07:05 | 8345 | -0.672 | 0.038 | -0.71
2002-10-24 07:10 | 8350 | -0.672 | 0.034 | -0.706
2002-10-24 07:15 | 8355 | -0.674 | 0.03 | -0.704
2002-10-24 07:20 | 8360 | -0.672 | 0.026 | -0.698
2002-10-24 07:25 | 8365 | -0.67 | 0.024 | -0.694
2002-10-24 07:30 | 8370 | -0.666 | 0.026 | -0.692
2002-10-24 07:35 | 8375 | -0.666 | 0.022 | -0.688
2002-10-24 07:40 | 8380 | -0.664 | 0.024 | -0.688
2002-10-24 07:45 | 8385 | -0.664 | 0.022 | -0.686
2002-10-24 07:50 | 8390 | -0.662 | 0.018 | -0.68
2002-10-24 07:55 | 8395 | -0.66 | 0.022 | -0.682
2002-10-24 08:00 | 8400 | -0.66 | 0.016 | -0.676
2002-10-24 08:05 | 8405 | -0.658 | 0.016 | -0.674
2002-10-24 08:10 | 8410 | -0.658 | 0.014 | -0.672
2002-10-24 08:15 | 8415 | -0.654 | 0.014 | -0.668
2002-10-24 08:20 | 8420 | -0.652 | 0.014 | -0.666
2002-10-24 08:25 | 8425 | -0.65 | 0.016 | -0.666
2002-10-24 08:30 | 8430 | -0.65 | 0.012 | -0.662
2002-10-24 08:35 | 8435 | -0.65 | 0.008 | -0.658
2002-10-24 08:40 | 8440 | -0.648 | 0.006 | -0.654
2002-10-24 08:45 | 8445 | -0.646 | 0.004 | -0.65
2002-10-24 08:50 | 8450 | -0.644 | 0.004 | -0.648
2002-10-24 08:55 | 8455 | -0.641 | 0.006 | -0.647
2002-10-24 09:00 | 8460 | -0.641 | 0.008 | -0.649
2002-10-24 09:05 | 8465 | -0.639 | 0.011 | -0.65
2002-10-24 09:10 | 8470 | -0.639 | 0.006 | -0.645
2002-10-24 09:15 | 8475 | -0.635 | 0.006 | -0.641
2002-10-24 09:20 | 8480 | -0.633 | 0.008 | -0.641
2002-10-24 09:25 | 8485 | -0.633 | 0.006 | -0.639
2002-10-24 09:30 | 8490 | -0.635 | 0.006 | -0.641
2002-10-24 09:35 | 8495 | -0.631 | 0.006 | -0.637
2002-10-24 09:40 | 8500 | -0.625 | 0.011 | -0.636
2002-10-24 09:45 | 8505 | -0.623 | 0.011 | -0.634
2002-10-24 09:50 | 8510 | -0.627 | 0.007 | -0.634
2002-10-24 09:55 | 8515 | -0.619 | 0.009 | -0.628
2002-10-24 10:00 | 8520 | -0.619 | 0.009 | -0.628
2002-10-24 10:05 | 8525 | -0.617 | 0.011 | -0.628
2002-10-24 10:10 | 8530 | -0.613 | 0.011 | -0.624
2002-10-24 10:15 | 8535 | -0.613 | 0.013 | -0.626
2002-10-24 10:20 | 8540 | -0.611 | 0.013 | -0.624
2002-10-24 10:25 | 8545 | -0.609 | 0.014 | -0.623
2002-10-24 10:30 | 8550 | -0.607 | 0.015 | -0.622
2002-10-24 10:35 | 8555 | -0.602 | 0.021 | -0.623
2002-10-24 10:40 | 8560 | -0.6 | 0.021 | -0.621
2002-10-24 10:45 | 8565 | -0.598 | 0.019 | -0.617
2002-10-24 10:50 | 8570 | -0.596 | 0.021 | -0.617
2002-10-24 10:55 | 8575 | -0.6 | 0.015 | -0.615
2002-10-24 11:00 | 8580 | -0.594 | 0.017 | -0.611
2002-10-24 11:05 | 8585 | -0.592 | 0.017 | -0.609
2002-10-24 11:10 | 8590 | -0.592 | 0.017 | -0.609
2002-10-24 11:15 | 8595 | -0.586 | 0.017 | -0.603
2002-10-24 11:20 | 8600 | -0.586 | 0.019 | -0.605
2002-10-24 11:25 | 8605 | -0.586 | 0.018 | -0.604
2002-10-24 11:30 | 8610 | -0.58 | 0.018 | -0.598
2002-10-24 11:35 | 8615 | -0.58 | 0.02 | -0.6
2002-10-24 11:40 | 8620 | -0.578 | 0.022 | -0.6
2002-10-24 11:45 | 8625 | -0.576 | 0.022 | -0.598
2002-10-24 11:50 | 8630 | -0.574 | 0.024 | -0.598
2002-10-24 11:55 | 8635 | -0.574 | 0.025 | -0.599
2002-10-24 12:00 | 8640 | -0.567 | 0.028 | -0.595
2002-10-24 12:05 | 8645 | -0.565 | 0.032 | -0.597
2002-10-24 12:10 | 8650 | -0.561 | 0.033 | -0.594
2002-10-24 12:15 | 8655 | -0.561 | 0.037 | -0.598
2002-10-24 12:20 | 8660 | -0.559 | 0.038 | -0.597
2002-10-24 12:25 | 8665 | -0.557 | 0.036 | -0.593
2002-10-24 12:30 | 8670 | -0.557 | 0.036 | -0.593
2002-10-24 12:35 | 8675 | -0.551 | 0.038 | -0.589
2002-10-24 12:40 | 8680 | -0.547 | 0.042 | -0.589
2002-10-24 12:45 | 8685 | -0.547 | 0.042 | -0.589
2002-10-24 12:50 | 8690 | -0.543 | 0.044 | -0.587
2002-10-24 12:55 | 8695 | -0.539 | 0.048 | -0.587
2002-10-24 13:00 | 8700 | -0.537 | 0.051 | -0.588
2002-10-24 13:05 | 8705 | -0.537 | 0.052 | -0.589
2002-10-24 13:10 | 8710 | -0.537 | 0.052 | -0.589
2002-10-24 13:15 | 8715 | -0.532 | 0.052 | -0.584
2002-10-24 13:20 | 8720 | -0.526 | 0.056 | -0.582
2002-10-24 13:25 | 8725 | -0.524 | 0.058 | -0.582
2002-10-24 13:30 | 8730 | -0.52 | 0.064 | -0.584
2002-10-24 13:35 | 8735 | -0.516 | 0.068 | -0.584
2002-10-24 13:40 | 8740 | -0.518 | 0.068 | -0.586
2002-10-24 13:45 | 8745 | -0.516 | 0.07 | -0.586
2002-10-24 13:50 | 8750 | -0.51 | 0.072 | -0.582
2002-10-24 13:55 | 8755 | -0.51 | 0.072 | -0.582
2002-10-24 14:00 | 8760 | -0.508 | 0.07 | -0.578
2002-10-24 14:05 | 8765 | -0.506 | 0.072 | -0.578
2002-10-24 14:10 | 8770 | -0.502 | 0.076 | -0.578
2002-10-24 14:15 | 8775 | -0.5 | 0.078 | -0.578
2002-10-24 14:20 | 8780 | -0.498 | 0.08 | -0.578
2002-10-24 14:25 | 8785 | -0.491 | 0.083 | -0.574
2002-10-24 14:30 | 8790 | -0.489 | 0.086 | -0.575
2002-10-24 14:35 | 8795 | -0.487 | 0.09 | -0.577
2002-10-24 14:40 | 8800 | -0.483 | 0.094 | -0.577
2002-10-24 14:45 | 8805 | -0.483 | 0.094 | -0.577
2002-10-24 14:50 | 8810 | -0.481 | 0.096 | -0.577
2002-10-24 14:55 | 8815 | -0.477 | 0.094 | -0.571
2002-10-24 15:00 | 8820 | -0.473 | 0.098 | -0.571
2002-10-24 15:05 | 8825 | -0.471 | 0.102 | -0.573
2002-10-24 15:10 | 8830 | -0.469 | 0.102 | -0.571
2002-10-24 15:15 | 8835 | -0.469 | 0.102 | -0.571
2002-10-24 15:20 | 8840 | -0.465 | 0.104 | -0.569
2002-10-24 15:25 | 8845 | -0.465 | 0.106 | -0.571
2002-10-24 15:30 | 8850 | -0.458 | 0.108 | -0.566
2002-10-24 15:35 | 8855 | -0.456 | 0.106 | -0.562
2002-10-24 15:40 | 8860 | -0.452 | 0.112 | -0.564
2002-10-24 15:45 | 8865 | -0.448 | 0.116 | -0.564
2002-10-24 15:50 | 8870 | -0.45 | 0.116 | -0.566
2002-10-24 15:55 | 8875 | -0.448 | 0.112 | -0.56
2002-10-24 16:00 | 8880 | -0.446 | 0.116 | -0.562
2002-10-24 16:05 | 8885 | -0.444 | 0.114 | -0.558
2002-10-24 16:10 | 8890 | -0.444 | 0.112 | -0.556
2002-10-24 16:15 | 8895 | -0.44 | 0.114 | -0.554
2002-10-24 16:20 | 8900 | -0.44 | 0.112 | -0.552
2002-10-24 16:25 | 8905 | -0.436 | 0.114 | -0.55
2002-10-24 16:30 | 8910 | -0.434 | 0.118 | -0.552
2002-10-24 16:35 | 8915 | -0.43 | 0.12 | -0.55
2002-10-24 16:40 | 8920 | -0.432 | 0.12 | -0.552
2002-10-24 16:45 | 8925 | -0.428 | 0.12 | -0.548
2002-10-24 16:50 | 8930 | -0.424 | 0.122 | -0.546
2002-10-24 16:55 | 8935 | -0.419 | 0.128 | -0.547
2002-10-24 17:00 | 8940 | -0.417 | 0.13 | -0.547
2002-10-24 17:05 | 8945 | -0.415 | 0.13 | -0.545
2002-10-24 17:10 | 8950 | -0.415 | 0.13 | -0.545
2002-10-24 17:15 | 8955 | -0.415 | 0.128 | -0.543
2002-10-24 17:20 | 8960 | -0.411 | 0.126 | -0.537
2002-10-24 17:25 | 8965 | -0.409 | 0.128 | -0.537
2002-10-24 17:30 | 8970 | -0.405 | 0.128 | -0.533
2002-10-24 17:35 | 8975 | -0.407 | 0.127 | -0.534
2002-10-24 17:40 | 8980 | -0.401 | 0.129 | -0.53
2002-10-24 17:45 | 8985 | -0.399 | 0.133 | -0.532
2002-10-24 17:50 | 8990 | -0.399 | 0.128 | -0.527
2002-10-24 17:55 | 8995 | -0.401 | 0.126 | -0.527
2002-10-24 18:00 | 9000 | -0.399 | 0.122 | -0.521
2002-10-24 18:05 | 9005 | -0.395 | 0.121 | -0.516
2002-10-24 18:10 | 9010 | -0.397 | 0.116 | -0.513
2002-10-24 18:15 | 9015 | -0.391 | 0.12 | -0.511
2002-10-24 18:20 | 9020 | -0.389 | 0.123 | -0.512
2002-10-24 18:25 | 9025 | -0.386 | 0.121 | -0.507
2002-10-24 18:30 | 9030 | -0.386 | 0.12 | -0.506
2002-10-24 18:35 | 9035 | -0.384 | 0.121 | -0.505
2002-10-24 18:40 | 9040 | -0.382 | 0.118 | -0.5
2002-10-24 18:45 | 9045 | -0.378 | 0.12 | -0.498
2002-10-24 18:50 | 9050 | -0.376 | 0.123 | -0.499
2002-10-24 18:55 | 9055 | -0.374 | 0.121 | -0.495
2002-10-24 19:00 | 9060 | -0.374 | 0.117 | -0.491
2002-10-24 19:05 | 9065 | -0.374 | 0.115 | -0.489
2002-10-24 19:10 | 9070 | -0.376 | 0.111 | -0.487
2002-10-24 19:15 | 9075 | -0.374 | 0.103 | -0.477
2002-10-24 19:20 | 9080 | -0.374 | 0.101 | -0.475
2002-10-24 19:25 | 9085 | -0.374 | 0.097 | -0.471
2002-10-24 19:30 | 9090 | -0.372 | 0.093 | -0.465
2002-10-24 19:35 | 9095 | -0.368 | 0.097 | -0.465
2002-10-24 19:40 | 9100 | -0.368 | 0.093 | -0.461
2002-10-24 19:45 | 9105 | -0.366 | 0.091 | -0.457
2002-10-24 19:50 | 9110 | -0.368 | 0.087 | -0.455
2002-10-24 19:55 | 9115 | -0.364 | 0.085 | -0.449
2002-10-24 20:00 | 9120 | -0.361 | 0.087 | -0.448
2002-10-24 20:05 | 9125 | -0.362 | 0.085 | -0.447
2002-10-24 20:10 | 9130 | -0.361 | 0.083 | -0.444
2002-10-24 20:15 | 9135 | -0.357 | 0.083 | -0.44
2002-10-24 20:20 | 9140 | -0.359 | 0.077 | -0.436
2002-10-24 20:25 | 9145 | -0.357 | 0.075 | -0.432
2002-10-24 20:30 | 9150 | -0.354 | 0.079 | -0.433
2002-10-24 20:35 | 9155 | -0.352 | 0.077 | -0.429
2002-10-24 20:40 | 9160 | -0.35 | 0.077 | -0.427
2002-10-24 20:45 | 9165 | -0.349 | 0.075 | -0.424
2002-10-24 20:50 | 9170 | -0.345 | 0.079 | -0.424
2002-10-24 20:55 | 9175 | -0.341 | 0.083 | -0.424
2002-10-24 21:00 | 9180 | -0.343 | 0.081 | -0.424
2002-10-24 21:05 | 9185 | -0.339 | 0.08 | -0.419
2002-10-24 21:10 | 9190 | -0.337 | 0.08 | -0.417
2002-10-24 21:15 | 9195 | -0.337 | 0.08 | -0.417
2002-10-24 21:20 | 9200 | -0.335 | 0.08 | -0.415
2002-10-24 21:25 | 9205 | -0.331 | 0.078 | -0.409
2002-10-24 21:30 | 9210 | -0.331 | 0.075 | -0.406
2002-10-24 21:35 | 9215 | -0.327 | 0.078 | -0.405
2002-10-24 21:40 | 9220 | -0.327 | 0.08 | -0.407
2002-10-24 21:45 | 9225 | -0.322 | 0.08 | -0.402
2002-10-24 21:50 | 9230 | -0.322 | 0.08 | -0.402
2002-10-24 21:55 | 9235 | -0.322 | 0.08 | -0.402
2002-10-24 22:00 | 9240 | -0.318 | 0.082 | -0.4
2002-10-24 22:05 | 9245 | -0.316 | 0.082 | -0.398
2002-10-24 22:10 | 9250 | -0.315 | 0.084 | -0.399
2002-10-24 22:15 | 9255 | -0.312 | 0.084 | -0.396
2002-10-24 22:20 | 9260 | -0.312 | 0.081 | -0.393
2002-10-24 22:25 | 9265 | -0.312 | 0.077 | -0.389
2002-10-24 22:30 | 9270 | -0.31 | 0.075 | -0.385
2002-10-24 22:35 | 9275 | -0.306 | 0.077 | -0.383
2002-10-24 22:40 | 9280 | -0.308 | 0.073 | -0.381
2002-10-24 22:45 | 9285 | -0.304 | 0.071 | -0.375
2002-10-24 22:50 | 9290 | -0.304 | 0.069 | -0.373
2002-10-24 22:55 | 9295 | -0.302 | 0.067 | -0.369
2002-10-24 23:00 | 9300 | -0.3 | 0.067 | -0.367
2002-10-24 23:05 | 9305 | -0.298 | 0.069 | -0.367
2002-10-24 23:10 | 9310 | -0.296 | 0.069 | -0.365
2002-10-24 23:15 | 9315 | -0.294 | 0.071 | -0.365
2002-10-24 23:20 | 9320 | -0.292 | 0.072 | -0.364
2002-10-24 23:25 | 9325 | -0.29 | 0.071 | -0.361
2002-10-24 23:30 | 9330 | -0.285 | 0.071 | -0.356
2002-10-24 23:35 | 9335 | -0.285 | 0.071 | -0.356
2002-10-24 23:40 | 9340 | -0.285 | 0.068 | -0.353
2002-10-24 23:45 | 9345 | -0.281 | 0.072 | -0.353
2002-10-24 23:50 | 9350 | -0.279 | 0.072 | -0.351
2002-10-24 23:55 | 9355 | -0.277 | 0.073 | -0.35
2002-10-25 | 9360 | -0.275 | 0.073 | -0.348
2002-10-25 00:05 | 9365 | -0.273 | 0.073 | -0.346
2002-10-25 00:10 | 9370 | -0.273 | 0.071 | -0.344
2002-10-25 00:15 | 9375 | -0.271 | 0.072 | -0.343
2002-10-25 00:20 | 9380 | -0.269 | 0.074 | -0.343
2002-10-25 00:25 | 9385 | -0.263 | 0.078 | -0.341
2002-10-25 00:30 | 9390 | -0.263 | 0.083 | -0.346
2002-10-25 00:35 | 9395 | -0.261 | 0.079 | -0.34
2002-10-25 00:40 | 9400 | -0.255 | 0.083 | -0.338
2002-10-25 00:45 | 9405 | -0.257 | 0.085 | -0.342
2002-10-25 00:50 | 9410 | -0.255 | 0.085 | -0.34
2002-10-25 00:55 | 9415 | -0.253 | 0.084 | -0.337
2002-10-25 01:00 | 9420 | -0.25 | 0.083 | -0.333
2002-10-25 01:05 | 9425 | -0.248 | 0.085 | -0.333
2002-10-25 01:10 | 9430 | -0.244 | 0.087 | -0.331
2002-10-25 01:15 | 9435 | -0.242 | 0.087 | -0.329
2002-10-25 01:20 | 9440 | -0.24 | 0.093 | -0.333
2002-10-25 01:25 | 9445 | -0.236 | 0.095 | -0.331
2002-10-25 01:30 | 9450 | -0.234 | 0.097 | -0.331
2002-10-25 01:35 | 9455 | -0.232 | 0.099 | -0.331
2002-10-25 01:40 | 9460 | -0.23 | 0.099 | -0.329
2002-10-25 01:45 | 9465 | -0.228 | 0.103 | -0.331
2002-10-25 01:50 | 9470 | -0.224 | 0.107 | -0.331
2002-10-25 01:55 | 9475 | -0.222 | 0.107 | -0.329
2002-10-25 02:00 | 9480 | -0.222 | 0.105 | -0.327
2002-10-25 02:05 | 9485 | -0.22 | 0.105 | -0.325
2002-10-25 02:10 | 9490 | -0.218 | 0.105 | -0.323
2002-10-25 02:15 | 9495 | -0.216 | 0.107 | -0.323
2002-10-25 02:20 | 9500 | -0.213 | 0.109 | -0.322
2002-10-25 02:25 | 9505 | -0.211 | 0.109 | -0.32
2002-10-25 02:30 | 9510 | -0.207 | 0.111 | -0.318
2002-10-25 02:35 | 9515 | -0.207 | 0.113 | -0.32
2002-10-25 02:40 | 9520 | -0.205 | 0.113 | -0.318
2002-10-25 02:45 | 9525 | -0.201 | 0.115 | -0.316
2002-10-25 02:50 | 9530 | -0.199 | 0.117 | -0.316
2002-10-25 02:55 | 9535 | -0.195 | 0.125 | -0.32
2002-10-25 03:00 | 9540 | -0.191 | 0.128 | -0.319
2002-10-25 03:05 | 9545 | -0.191 | 0.128 | -0.319
2002-10-25 03:10 | 9550 | -0.187 | 0.132 | -0.319
2002-10-25 03:15 | 9555 | -0.183 | 0.132 | -0.315
2002-10-25 03:20 | 9560 | -0.183 | 0.133 | -0.316
2002-10-25 03:25 | 9565 | -0.183 | 0.13 | -0.313
2002-10-25 03:30 | 9570 | -0.181 | 0.129 | -0.31
2002-10-25 03:35 | 9575 | -0.181 | 0.128 | -0.309
2002-10-25 03:40 | 9580 | -0.176 | 0.132 | -0.308
2002-10-25 03:45 | 9585 | -0.173 | 0.134 | -0.307
2002-10-25 03:50 | 9590 | -0.168 | 0.138 | -0.306
2002-10-25 03:55 | 9595 | -0.168 | 0.14 | -0.308
2002-10-25 04:00 | 9600 | -0.166 | 0.14 | -0.306
2002-10-25 04:05 | 9605 | -0.164 | 0.138 | -0.302
2002-10-25 04:10 | 9610 | -0.16 | 0.144 | -0.304
2002-10-25 04:15 | 9615 | -0.16 | 0.144 | -0.304
2002-10-25 04:20 | 9620 | -0.158 | 0.142 | -0.3
2002-10-25 04:25 | 9625 | -0.16 | 0.136 | -0.296
2002-10-25 04:30 | 9630 | -0.16 | 0.134 | -0.294
2002-10-25 04:35 | 9635 | -0.156 | 0.134 | -0.29
2002-10-25 04:40 | 9640 | -0.15 | 0.142 | -0.292
2002-10-25 04:45 | 9645 | -0.148 | 0.146 | -0.294
2002-10-25 04:50 | 9650 | -0.15 | 0.14 | -0.29
2002-10-25 04:55 | 9655 | -0.148 | 0.136 | -0.284
2002-10-25 05:00 | 9660 | -0.146 | 0.14 | -0.286
2002-10-25 05:05 | 9665 | -0.142 | 0.142 | -0.284
2002-10-25 05:10 | 9670 | -0.142 | 0.14 | -0.282
2002-10-25 05:15 | 9675 | -0.139 | 0.14 | -0.279
2002-10-25 05:20 | 9680 | -0.137 | 0.142 | -0.279
2002-10-25 05:25 | 9685 | -0.133 | 0.148 | -0.281
2002-10-25 05:30 | 9690 | -0.129 | 0.148 | -0.277
2002-10-25 05:35 | 9695 | -0.129 | 0.148 | -0.277
2002-10-25 05:40 | 9700 | -0.129 | 0.148 | -0.277
2002-10-25 05:45 | 9705 | -0.127 | 0.148 | -0.275
2002-10-25 05:50 | 9710 | -0.127 | 0.144 | -0.271
2002-10-25 05:55 | 9715 | -0.125 | 0.146 | -0.271
2002-10-25 06:00 | 9720 | -0.125 | 0.144 | -0.269
2002-10-25 06:05 | 9725 | -0.121 | 0.146 | -0.267
2002-10-25 06:10 | 9730 | -0.127 | 0.144 | -0.271
2002-10-25 06:15 | 9735 | -0.119 | 0.144 | -0.263
2002-10-25 06:20 | 9740 | -0.102 | 0.144 | -0.246
2002-10-25 06:25 | 9745 | -0.088 | 0.142 | -0.23
2002-10-25 06:30 | 9750 | -0.07 | 0.138 | -0.208
2002-10-25 06:35 | 9755 | -0.053 | 0.14 | -0.193
2002-10-25 06:40 | 9760 | -0.035 | 0.141 | -0.176
2002-10-25 06:45 | 9765 | -0.018 | 0.139 | -0.157
2002-10-25 06:50 | 9770 | -0.001 | 0.139 | -0.14
2002-10-25 06:55 | 9775 | 0.017 | 0.141 | -0.124
2002-10-25 07:00 | 9780 | 0.036 | 0.141 | -0.105
2002-10-25 07:05 | 9785 | 0.05 | 0.139 | -0.089
2002-10-25 07:10 | 9790 | 0.064 | 0.139 | -0.075
2002-10-25 07:15 | 9795 | 0.083 | 0.139 | -0.056
2002-10-25 07:20 | 9800 | 0.097 | 0.137 | -0.04
2002-10-25 07:25 | 9805 | 0.11 | 0.137 | -0.027
2002-10-25 07:30 | 9810 | 0.124 | 0.133 | -0.009
2002-10-25 07:35 | 9815 | 0.143 | 0.133 | 0.01
2002-10-25 07:40 | 9820 | 0.155 | 0.131 | 0.024
2002-10-25 07:45 | 9825 | 0.169 | 0.131 | 0.038
2002-10-25 07:50 | 9830 | 0.184 | 0.131 | 0.053
2002-10-25 07:55 | 9835 | 0.196 | 0.133 | 0.063
2002-10-25 08:00 | 9840 | 0.209 | 0.131 | 0.078
2002-10-25 08:05 | 9845 | 0.223 | 0.129 | 0.094
2002-10-25 08:10 | 9850 | 0.237 | 0.129 | 0.108
2002-10-25 08:15 | 9855 | 0.25 | 0.131 | 0.119
2002-10-25 08:20 | 9860 | 0.26 | 0.127 | 0.133
2002-10-25 08:25 | 9865 | 0.272 | 0.125 | 0.147
2002-10-25 08:30 | 9870 | 0.285 | 0.127 | 0.158
2002-10-25 08:35 | 9875 | 0.297 | 0.125 | 0.172
2002-10-25 08:40 | 9880 | 0.309 | 0.127 | 0.182
2002-10-25 08:45 | 9885 | 0.32 | 0.123 | 0.197
2002-10-25 08:50 | 9890 | 0.332 | 0.123 | 0.209
2002-10-25 08:55 | 9895 | 0.344 | 0.121 | 0.223
2002-10-25 09:00 | 9900 | 0.357 | 0.121 | 0.236
2002-10-25 09:05 | 9905 | 0.367 | 0.125 | 0.242
2002-10-25 09:10 | 9910 | 0.379 | 0.123 | 0.256
2002-10-25 09:15 | 9915 | 0.388 | 0.125 | 0.263
2002-10-25 09:20 | 9920 | 0.402 | 0.127 | 0.275
2002-10-25 09:25 | 9925 | 0.412 | 0.127 | 0.285
2002-10-25 09:30 | 9930 | 0.425 | 0.129 | 0.296
2002-10-25 09:35 | 9935 | 0.435 | 0.131 | 0.304
2002-10-25 09:40 | 9940 | 0.443 | 0.131 | 0.312
2002-10-25 09:45 | 9945 | 0.455 | 0.133 | 0.322
2002-10-25 09:50 | 9950 | 0.466 | 0.136 | 0.33
2002-10-25 09:55 | 9955 | 0.476 | 0.137 | 0.339
2002-10-25 10:00 | 9960 | 0.484 | 0.136 | 0.348
2002-10-25 10:05 | 9965 | 0.492 | 0.134 | 0.358
2002-10-25 10:10 | 9970 | 0.505 | 0.138 | 0.367
2002-10-25 10:15 | 9975 | 0.515 | 0.14 | 0.375
2002-10-25 10:20 | 9980 | 0.527 | 0.142 | 0.385
2002-10-25 10:25 | 9985 | 0.538 | 0.142 | 0.396
2002-10-25 10:30 | 9990 | 0.544 | 0.144 | 0.4
2002-10-25 10:35 | 9995 | 0.554 | 0.144 | 0.41
2002-10-25 10:40 | 10000 | 0.562 | 0.142 | 0.42
2002-10-25 10:45 | 10005 | 0.57 | 0.144 | 0.426
2002-10-25 10:50 | 10010 | 0.581 | 0.146 | 0.435
2002-10-25 10:55 | 10015 | 0.587 | 0.146 | 0.441
2002-10-25 11:00 | 10020 | 0.599 | 0.146 | 0.453
2002-10-25 11:05 | 10025 | 0.603 | 0.146 | 0.457
2002-10-25 11:10 | 10030 | 0.614 | 0.144 | 0.47
2002-10-25 11:15 | 10035 | 0.622 | 0.148 | 0.474
2002-10-25 11:20 | 10040 | 0.628 | 0.149 | 0.479
2002-10-25 11:25 | 10045 | 0.638 | 0.145 | 0.493
2002-10-25 11:30 | 10050 | 0.647 | 0.147 | 0.5
2002-10-25 11:35 | 10055 | 0.653 | 0.145 | 0.508
2002-10-25 11:40 | 10060 | 0.661 | 0.145 | 0.516
2002-10-25 11:45 | 10065 | 0.667 | 0.147 | 0.52
2002-10-25 11:50 | 10070 | 0.679 | 0.149 | 0.53
2002-10-25 11:55 | 10075 | 0.684 | 0.149 | 0.535
2002-10-25 12:00 | 10080 | 0.694 | 0.149 | 0.545
2002-10-25 12:05 | 10085 | 0.7 | 0.153 | 0.547
2002-10-25 12:10 | 10090 | 0.708 | 0.157 | 0.551
2002-10-25 12:15 | 10095 | 0.716 | 0.157 | 0.559
2002-10-25 12:20 | 10100 | 0.723 | 0.161 | 0.562
2002-10-25 12:25 | 10105 | 0.731 | 0.162 | 0.569
2002-10-25 12:30 | 10110 | 0.739 | 0.165 | 0.574
2002-10-25 12:35 | 10115 | 0.749 | 0.169 | 0.58
2002-10-25 12:40 | 10120 | 0.758 | 0.171 | 0.587
2002-10-25 12:45 | 10125 | 0.762 | 0.177 | 0.585
2002-10-25 12:50 | 10130 | 0.77 | 0.175 | 0.595
2002-10-25 12:55 | 10135 | 0.78 | 0.179 | 0.601
2002-10-25 13:00 | 10140 | 0.786 | 0.183 | 0.603
2002-10-25 13:05 | 10145 | 0.792 | 0.187 | 0.605
2002-10-25 13:10 | 10150 | 0.799 | 0.189 | 0.61
2002-10-25 13:15 | 10155 | 0.805 | 0.195 | 0.61
2002-10-25 13:20 | 10160 | 0.813 | 0.195 | 0.618
2002-10-25 13:25 | 10165 | 0.821 | 0.199 | 0.622
2002-10-25 13:30 | 10170 | 0.827 | 0.201 | 0.626
2002-10-25 13:35 | 10175 | 0.836 | 0.207 | 0.629
2002-10-25 13:40 | 10180 | 0.844 | 0.213 | 0.631
2002-10-25 13:45 | 10185 | 0.85 | 0.213 | 0.637
2002-10-25 13:50 | 10190 | 0.854 | 0.213 | 0.641
2002-10-25 13:55 | 10195 | 0.862 | 0.215 | 0.647
2002-10-25 14:00 | 10200 | 0.866 | 0.215 | 0.651
2002-10-25 14:05 | 10205 | 0.875 | 0.22 | 0.655
2002-10-25 14:10 | 10210 | 0.877 | 0.22 | 0.657
2002-10-25 14:15 | 10215 | 0.885 | 0.22 | 0.665
2002-10-25 14:20 | 10220 | 0.891 | 0.224 | 0.667
2002-10-25 14:25 | 10225 | 0.895 | 0.222 | 0.673
2002-10-25 14:30 | 10230 | 0.899 | 0.224 | 0.675
2002-10-25 14:35 | 10235 | 0.905 | 0.224 | 0.681
2002-10-25 14:40 | 10240 | 0.909 | 0.222 | 0.687
2002-10-25 14:45 | 10245 | 0.915 | 0.222 | 0.693
2002-10-25 14:50 | 10250 | 0.92 | 0.222 | 0.698
2002-10-25 14:55 | 10255 | 0.922 | 0.221 | 0.701
2002-10-25 15:00 | 10260 | 0.93 | 0.221 | 0.709
2002-10-25 15:05 | 10265 | 0.932 | 0.219 | 0.713
2002-10-25 15:10 | 10270 | 0.942 | 0.223 | 0.719
2002-10-25 15:15 | 10275 | 0.944 | 0.222 | 0.722
2002-10-25 15:20 | 10280 | 0.946 | 0.223 | 0.723
2002-10-25 15:25 | 10285 | 0.95 | 0.22 | 0.73
2002-10-25 15:30 | 10290 | 0.956 | 0.222 | 0.734
2002-10-25 15:35 | 10295 | 0.959 | 0.22 | 0.739
2002-10-25 15:40 | 10300 | 0.963 | 0.219 | 0.744
2002-10-25 15:45 | 10305 | 0.965 | 0.215 | 0.75
2002-10-25 15:50 | 10310 | 0.973 | 0.217 | 0.756
2002-10-25 15:55 | 10315 | 0.975 | 0.217 | 0.758
2002-10-25 16:00 | 10320 | 0.979 | 0.217 | 0.762
2002-10-25 16:05 | 10325 | 0.983 | 0.219 | 0.764
2002-10-25 16:10 | 10330 | 0.987 | 0.219 | 0.768
2002-10-25 16:15 | 10335 | 0.991 | 0.217 | 0.774
2002-10-25 16:20 | 10340 | 0.998 | 0.221 | 0.777
2002-10-25 16:25 | 10345 | 1.002 | 0.223 | 0.779
2002-10-25 16:30 | 10350 | 1.004 | 0.223 | 0.781
2002-10-25 16:35 | 10355 | 1.004 | 0.217 | 0.787
2002-10-25 16:40 | 10360 | 1.006 | 0.213 | 0.793
2002-10-25 16:45 | 10365 | 1.01 | 0.213 | 0.797
2002-10-25 16:50 | 10370 | 1.014 | 0.211 | 0.803
2002-10-25 16:55 | 10375 | 1.016 | 0.209 | 0.807
2002-10-25 17:00 | 10380 | 1.02 | 0.211 | 0.809
2002-10-25 17:05 | 10385 | 1.022 | 0.209 | 0.813
2002-10-25 17:10 | 10390 | 1.025 | 0.205 | 0.82
2002-10-25 17:15 | 10395 | 1.028 | 0.203 | 0.825
2002-10-25 17:20 | 10400 | 1.033 | 0.201 | 0.832
2002-10-25 17:25 | 10405 | 1.033 | 0.197 | 0.836
2002-10-25 17:30 | 10410 | 1.037 | 0.199 | 0.838
2002-10-25 17:35 | 10415 | 1.043 | 0.203 | 0.84
2002-10-25 17:40 | 10420 | 1.045 | 0.203 | 0.842
2002-10-25 17:45 | 10425 | 1.049 | 0.207 | 0.842
2002-10-25 17:50 | 10430 | 1.051 | 0.207 | 0.844
2002-10-25 17:55 | 10435 | 1.055 | 0.207 | 0.848
2002-10-25 18:00 | 10440 | 1.057 | 0.205 | 0.852
2002-10-25 18:05 | 10445 | 1.059 | 0.205 | 0.854
2002-10-25 18:10 | 10450 | 1.063 | 0.207 | 0.856
2002-10-25 18:15 | 10455 | 1.063 | 0.205 | 0.858
2002-10-25 18:20 | 10460 | 1.067 | 0.204 | 0.863
2002-10-25 18:25 | 10465 | 1.074 | 0.206 | 0.868
2002-10-25 18:30 | 10470 | 1.074 | 0.207 | 0.867
2002-10-25 18:35 | 10475 | 1.074 | 0.203 | 0.871
2002-10-25 18:40 | 10480 | 1.078 | 0.203 | 0.875
2002-10-25 18:45 | 10485 | 1.082 | 0.207 | 0.875
2002-10-25 18:50 | 10490 | 1.084 | 0.207 | 0.877
2002-10-25 18:55 | 10495 | 1.084 | 0.205 | 0.879
2002-10-25 19:00 | 10500 | 1.086 | 0.203 | 0.883
2002-10-25 19:05 | 10505 | 1.09 | 0.2 | 0.89
2002-10-25 19:10 | 10510 | 1.092 | 0.201 | 0.891
2002-10-25 19:15 | 10515 | 1.096 | 0.202 | 0.894
2002-10-25 19:20 | 10520 | 1.096 | 0.2 | 0.896
2002-10-25 19:25 | 10525 | 1.1 | 0.202 | 0.898
2002-10-25 19:30 | 10530 | 1.102 | 0.206 | 0.896
2002-10-25 19:35 | 10535 | 1.104 | 0.202 | 0.902
2002-10-25 19:40 | 10540 | 1.107 | 0.202 | 0.905
2002-10-25 19:45 | 10545 | 1.104 | 0.202 | 0.902
2002-10-25 19:50 | 10550 | 1.107 | 0.196 | 0.911
2002-10-25 19:55 | 10555 | 1.109 | 0.194 | 0.915
2002-10-25 20:00 | 10560 | 1.109 | 0.19 | 0.919
2002-10-25 20:05 | 10565 | 1.113 | 0.192 | 0.921
2002-10-25 20:10 | 10570 | 1.117 | 0.194 | 0.923
2002-10-25 20:15 | 10575 | 1.119 | 0.196 | 0.923
2002-10-25 20:20 | 10580 | 1.121 | 0.196 | 0.925
2002-10-25 20:25 | 10585 | 1.121 | 0.199 | 0.922
2002-10-25 20:30 | 10590 | 1.123 | 0.199 | 0.924
2002-10-25 20:35 | 10595 | 1.127 | 0.199 | 0.928
2002-10-25 20:40 | 10600 | 1.127 | 0.199 | 0.928
2002-10-25 20:45 | 10605 | 1.129 | 0.198 | 0.931
2002-10-25 20:50 | 10610 | 1.133 | 0.201 | 0.932
2002-10-25 20:55 | 10615 | 1.133 | 0.199 | 0.934
2002-10-25 21:00 | 10620 | 1.135 | 0.201 | 0.934
2002-10-25 21:05 | 10625 | 1.137 | 0.203 | 0.934
2002-10-25 21:10 | 10630 | 1.139 | 0.205 | 0.934
2002-10-25 21:15 | 10635 | 1.141 | 0.203 | 0.938
2002-10-25 21:20 | 10640 | 1.144 | 0.207 | 0.937
2002-10-25 21:25 | 10645 | 1.146 | 0.208 | 0.938
2002-10-25 21:30 | 10650 | 1.148 | 0.21 | 0.938
2002-10-25 21:35 | 10655 | 1.148 | 0.21 | 0.938
2002-10-25 21:40 | 10660 | 1.15 | 0.21 | 0.94
2002-10-25 21:45 | 10665 | 1.152 | 0.21 | 0.942
2002-10-25 21:50 | 10670 | 1.152 | 0.21 | 0.942
2002-10-25 21:55 | 10675 | 1.154 | 0.21 | 0.944
2002-10-25 22:00 | 10680 | 1.156 | 0.212 | 0.944
2002-10-25 22:05 | 10685 | 1.158 | 0.214 | 0.944
2002-10-25 22:10 | 10690 | 1.16 | 0.216 | 0.944
2002-10-25 22:15 | 10695 | 1.16 | 0.216 | 0.944
2002-10-25 22:20 | 10700 | 1.16 | 0.214 | 0.946
2002-10-25 22:25 | 10705 | 1.16 | 0.212 | 0.948
2002-10-25 22:30 | 10710 | 1.164 | 0.212 | 0.952
2002-10-25 22:35 | 10715 | 1.164 | 0.212 | 0.952
2002-10-25 22:40 | 10720 | 1.162 | 0.208 | 0.954
2002-10-25 22:45 | 10725 | 1.164 | 0.206 | 0.958
2002-10-25 22:50 | 10730 | 1.164 | 0.202 | 0.962
2002-10-25 22:55 | 10735 | 1.168 | 0.204 | 0.964
2002-10-25 23:00 | 10740 | 1.168 | 0.205 | 0.963
2002-10-25 23:05 | 10745 | 1.168 | 0.205 | 0.963
2002-10-25 23:10 | 10750 | 1.17 | 0.205 | 0.965
2002-10-25 23:15 | 10755 | 1.172 | 0.205 | 0.967
2002-10-25 23:20 | 10760 | 1.174 | 0.205 | 0.969
2002-10-25 23:25 | 10765 | 1.174 | 0.207 | 0.967
2002-10-25 23:30 | 10770 | 1.176 | 0.207 | 0.969
2002-10-25 23:35 | 10775 | 1.18 | 0.211 | 0.969
2002-10-25 23:40 | 10780 | 1.181 | 0.211 | 0.97
2002-10-25 23:45 | 10785 | 1.178 | 0.211 | 0.967
2002-10-25 23:50 | 10790 | 1.18 | 0.211 | 0.969
2002-10-25 23:55 | 10795 | 1.178 | 0.207 | 0.971
2002-10-26 | 10800 | 1.178 | 0.207 | 0.971
2002-10-26 00:05 | 10805 | 1.18 | 0.207 | 0.973
2002-10-26 00:10 | 10810 | 1.18 | 0.204 | 0.976
2002-10-26 00:15 | 10815 | 1.183 | 0.204 | 0.979
2002-10-26 00:20 | 10820 | 1.183 | 0.204 | 0.979
2002-10-26 00:25 | 10825 | 1.183 | 0.206 | 0.977
2002-10-26 00:30 | 10830 | 1.182 | 0.206 | 0.976
2002-10-26 00:35 | 10835 | 1.184 | 0.206 | 0.978
2002-10-26 00:40 | 10840 | 1.184 | 0.204 | 0.98
2002-10-26 00:45 | 10845 | 1.186 | 0.206 | 0.98
2002-10-26 00:50 | 10850 | 1.186 | 0.207 | 0.979
2002-10-26 00:55 | 10855 | 1.187 | 0.204 | 0.983
2002-10-26 01:00 | 10860 | 1.186 | 0.206 | 0.98
2002-10-26 01:05 | 10865 | 1.188 | 0.206 | 0.982
2002-10-26 01:10 | 10870 | 1.188 | 0.206 | 0.982
2002-10-26 01:15 | 10875 | 1.188 | 0.204 | 0.984
2002-10-26 01:20 | 10880 | 1.189 | 0.206 | 0.983
2002-10-26 01:25 | 10885 | 1.188 | 0.208 | 0.98
2002-10-26 01:30 | 10890 | 1.19 | 0.206 | 0.984
2002-10-26 01:35 | 10895 | 1.19 | 0.208 | 0.982
2002-10-26 01:40 | 10900 | 1.19 | 0.206 | 0.984
2002-10-26 01:45 | 10905 | 1.192 | 0.206 | 0.986
2002-10-26 01:50 | 10910 | 1.192 | 0.208 | 0.984
2002-10-26 01:55 | 10915 | 1.192 | 0.206 | 0.986
2002-10-26 02:00 | 10920 | 1.192 | 0.208 | 0.984
2002-10-26 02:05 | 10925 | 1.192 | 0.208 | 0.984
2002-10-26 02:10 | 10930 | 1.192 | 0.206 | 0.986
2002-10-26 02:15 | 10935 | 1.192 | 0.206 | 0.986
2002-10-26 02:20 | 10940 | 1.195 | 0.206 | 0.989
2002-10-26 02:25 | 10945 | 1.192 | 0.205 | 0.987
2002-10-26 02:30 | 10950 | 1.195 | 0.208 | 0.987
2002-10-26 02:35 | 10955 | 1.195 | 0.21 | 0.985
2002-10-26 02:40 | 10960 | 1.197 | 0.21 | 0.987
2002-10-26 02:45 | 10965 | 1.199 | 0.211 | 0.988
2002-10-26 02:50 | 10970 | 1.199 | 0.213 | 0.986
2002-10-26 02:55 | 10975 | 1.199 | 0.215 | 0.984
2002-10-26 03:00 | 10980 | 1.201 | 0.217 | 0.984
2002-10-26 03:05 | 10985 | 1.201 | 0.217 | 0.984
2002-10-26 03:10 | 10990 | 1.201 | 0.219 | 0.982
2002-10-26 03:15 | 10995 | 1.201 | 0.221 | 0.98
2002-10-26 03:20 | 11000 | 1.201 | 0.223 | 0.978
2002-10-26 03:25 | 11005 | 1.203 | 0.225 | 0.978
2002-10-26 03:30 | 11010 | 1.205 | 0.225 | 0.98
2002-10-26 03:35 | 11015 | 1.203 | 0.225 | 0.978
2002-10-26 03:40 | 11020 | 1.205 | 0.225 | 0.98
2002-10-26 03:45 | 11025 | 1.203 | 0.225 | 0.978
2002-10-26 03:50 | 11030 | 1.203 | 0.222 | 0.981
2002-10-26 03:55 | 11035 | 1.201 | 0.22 | 0.981
2002-10-26 04:00 | 11040 | 1.203 | 0.221 | 0.982
2002-10-26 04:05 | 11045 | 1.201 | 0.219 | 0.982
2002-10-26 04:10 | 11050 | 1.199 | 0.217 | 0.982
2002-10-26 04:15 | 11055 | 1.199 | 0.214 | 0.985
2002-10-26 04:20 | 11060 | 1.197 | 0.21 | 0.987
2002-10-26 04:25 | 11065 | 1.197 | 0.21 | 0.987
2002-10-26 04:30 | 11070 | 1.197 | 0.208 | 0.989
2002-10-26 04:35 | 11075 | 1.195 | 0.206 | 0.989
2002-10-26 04:40 | 11080 | 1.195 | 0.206 | 0.989
2002-10-26 04:45 | 11085 | 1.197 | 0.206 | 0.991
2002-10-26 04:50 | 11090 | 1.197 | 0.208 | 0.989
2002-10-26 04:55 | 11095 | 1.195 | 0.208 | 0.987
2002-10-26 05:00 | 11100 | 1.195 | 0.206 | 0.989
2002-10-26 05:05 | 11105 | 1.195 | 0.206 | 0.989
2002-10-26 05:10 | 11110 | 1.195 | 0.204 | 0.991
2002-10-26 05:15 | 11115 | 1.192 | 0.203 | 0.989
2002-10-26 05:20 | 11120 | 1.192 | 0.199 | 0.993
2002-10-26 05:25 | 11125 | 1.19 | 0.197 | 0.993
2002-10-26 05:30 | 11130 | 1.19 | 0.199 | 0.991
2002-10-26 05:35 | 11135 | 1.19 | 0.195 | 0.995
2002-10-26 05:40 | 11140 | 1.19 | 0.194 | 0.996
2002-10-26 05:45 | 11145 | 1.19 | 0.196 | 0.994
2002-10-26 05:50 | 11150 | 1.19 | 0.194 | 0.996
2002-10-26 05:55 | 11155 | 1.188 | 0.196 | 0.992
2002-10-26 06:00 | 11160 | 1.188 | 0.194 | 0.994
2002-10-26 06:05 | 11165 | 1.188 | 0.194 | 0.994
2002-10-26 06:10 | 11170 | 1.186 | 0.19 | 0.996
2002-10-26 06:15 | 11175 | 1.187 | 0.19 | 0.997
2002-10-26 06:20 | 11180 | 1.186 | 0.19 | 0.996
2002-10-26 06:25 | 11185 | 1.186 | 0.19 | 0.996
2002-10-26 06:30 | 11190 | 1.188 | 0.19 | 0.998
2002-10-26 06:35 | 11195 | 1.184 | 0.189 | 0.995
2002-10-26 06:40 | 11200 | 1.182 | 0.187 | 0.995
2002-10-26 06:45 | 11205 | 1.184 | 0.185 | 0.999
2002-10-26 06:50 | 11210 | 1.182 | 0.185 | 0.997
2002-10-26 06:55 | 11215 | 1.182 | 0.183 | 0.999
2002-10-26 07:00 | 11220 | 1.183 | 0.183 | 1
2002-10-26 07:05 | 11225 | 1.18 | 0.183 | 0.997
2002-10-26 07:10 | 11230 | 1.178 | 0.181 | 0.997
2002-10-26 07:15 | 11235 | 1.181 | 0.181 | 1
2002-10-26 07:20 | 11240 | 1.178 | 0.178 | 1
2002-10-26 07:25 | 11245 | 1.18 | 0.18 | 1
2002-10-26 07:30 | 11250 | 1.181 | 0.182 | 0.999
2002-10-26 07:35 | 11255 | 1.178 | 0.18 | 0.998
2002-10-26 07:40 | 11260 | 1.178 | 0.18 | 0.998
2002-10-26 07:45 | 11265 | 1.174 | 0.177 | 0.997
2002-10-26 07:50 | 11270 | 1.174 | 0.175 | 0.999
2002-10-26 07:55 | 11275 | 1.176 | 0.176 | 1
2002-10-26 08:00 | 11280 | 1.174 | 0.177 | 0.997
2002-10-26 08:05 | 11285 | 1.174 | 0.175 | 0.999
2002-10-26 08:10 | 11290 | 1.172 | 0.175 | 0.997
2002-10-26 08:15 | 11295 | 1.17 | 0.173 | 0.997
2002-10-26 08:20 | 11300 | 1.17 | 0.172 | 0.998
2002-10-26 08:25 | 11305 | 1.17 | 0.173 | 0.997
2002-10-26 08:30 | 11310 | 1.172 | 0.175 | 0.997
2002-10-26 08:35 | 11315 | 1.17 | 0.17 | 1
2002-10-26 08:40 | 11320 | 1.168 | 0.17 | 0.998
2002-10-26 08:45 | 11325 | 1.168 | 0.17 | 0.998
2002-10-26 08:50 | 11330 | 1.168 | 0.168 | 1
2002-10-26 08:55 | 11335 | 1.166 | 0.168 | 0.998
2002-10-26 09:00 | 11340 | 1.166 | 0.168 | 0.998
2002-10-26 09:05 | 11345 | 1.166 | 0.17 | 0.996
2002-10-26 09:10 | 11350 | 1.164 | 0.168 | 0.996
2002-10-26 09:15 | 11355 | 1.164 | 0.168 | 0.996
2002-10-26 09:20 | 11360 | 1.162 | 0.164 | 0.998
2002-10-26 09:25 | 11365 | 1.16 | 0.163 | 0.997
2002-10-26 09:30 | 11370 | 1.16 | 0.161 | 0.999
2002-10-26 09:35 | 11375 | 1.16 | 0.161 | 0.999
2002-10-26 09:40 | 11380 | 1.162 | 0.165 | 0.997
2002-10-26 09:45 | 11385 | 1.16 | 0.165 | 0.995
2002-10-26 09:50 | 11390 | 1.16 | 0.167 | 0.993
2002-10-26 09:55 | 11395 | 1.16 | 0.167 | 0.993
2002-10-26 10:00 | 11400 | 1.155 | 0.165 | 0.99
2002-10-26 10:05 | 11405 | 1.155 | 0.167 | 0.988
2002-10-26 10:10 | 11410 | 1.158 | 0.169 | 0.989
2002-10-26 10:15 | 11415 | 1.155 | 0.167 | 0.988
2002-10-26 10:20 | 11420 | 1.153 | 0.167 | 0.986
2002-10-26 10:25 | 11425 | 1.153 | 0.167 | 0.986
2002-10-26 10:30 | 11430 | 1.153 | 0.167 | 0.986
2002-10-26 10:35 | 11435 | 1.153 | 0.169 | 0.984
2002-10-26 10:40 | 11440 | 1.151 | 0.169 | 0.982
2002-10-26 10:45 | 11445 | 1.153 | 0.17 | 0.983
2002-10-26 10:50 | 11450 | 1.151 | 0.172 | 0.979
2002-10-26 10:55 | 11455 | 1.153 | 0.172 | 0.981
2002-10-26 11:00 | 11460 | 1.153 | 0.173 | 0.98
2002-10-26 11:05 | 11465 | 1.151 | 0.172 | 0.979
2002-10-26 11:10 | 11470 | 1.149 | 0.171 | 0.978
2002-10-26 11:15 | 11475 | 1.149 | 0.172 | 0.977
2002-10-26 11:20 | 11480 | 1.149 | 0.171 | 0.978
2002-10-26 11:25 | 11485 | 1.147 | 0.17 | 0.977
2002-10-26 11:30 | 11490 | 1.149 | 0.17 | 0.979
2002-10-26 11:35 | 11495 | 1.151 | 0.17 | 0.981
2002-10-26 11:40 | 11500 | 1.147 | 0.172 | 0.975
2002-10-26 11:45 | 11505 | 1.147 | 0.172 | 0.975
2002-10-26 11:50 | 11510 | 1.149 | 0.172 | 0.977
2002-10-26 11:55 | 11515 | 1.147 | 0.172 | 0.975
2002-10-26 12:00 | 11520 | 1.147 | 0.17 | 0.977
2002-10-26 12:05 | 11525 | 1.147 | 0.172 | 0.975
2002-10-26 12:10 | 11530 | 1.145 | 0.172 | 0.973
2002-10-26 12:15 | 11535 | 1.143 | 0.17 | 0.973
2002-10-26 12:20 | 11540 | 1.143 | 0.172 | 0.971
2002-10-26 12:25 | 11545 | 1.143 | 0.172 | 0.971
2002-10-26 12:30 | 11550 | 1.143 | 0.17 | 0.973
2002-10-26 12:35 | 11555 | 1.143 | 0.17 | 0.973
2002-10-26 12:40 | 11560 | 1.145 | 0.172 | 0.973
2002-10-26 12:45 | 11565 | 1.143 | 0.174 | 0.969
2002-10-26 12:50 | 11570 | 1.143 | 0.178 | 0.965
2002-10-26 12:55 | 11575 | 1.143 | 0.178 | 0.965
2002-10-26 13:00 | 11580 | 1.143 | 0.18 | 0.963
2002-10-26 13:05 | 11585 | 1.145 | 0.184 | 0.961
2002-10-26 13:10 | 11590 | 1.143 | 0.186 | 0.957
2002-10-26 13:15 | 11595 | 1.143 | 0.186 | 0.957
2002-10-26 13:20 | 11600 | 1.145 | 0.188 | 0.957
2002-10-26 13:25 | 11605 | 1.143 | 0.188 | 0.955
2002-10-26 13:30 | 11610 | 1.143 | 0.191 | 0.952
2002-10-26 13:35 | 11615 | 1.141 | 0.193 | 0.948
2002-10-26 13:40 | 11620 | 1.143 | 0.195 | 0.948
2002-10-26 13:45 | 11625 | 1.143 | 0.197 | 0.946
2002-10-26 13:50 | 11630 | 1.141 | 0.199 | 0.942
2002-10-26 13:55 | 11635 | 1.141 | 0.199 | 0.942
2002-10-26 14:00 | 11640 | 1.141 | 0.201 | 0.94
2002-10-26 14:05 | 11645 | 1.141 | 0.203 | 0.938
2002-10-26 14:10 | 11650 | 1.141 | 0.205 | 0.936
2002-10-26 14:15 | 11655 | 1.141 | 0.209 | 0.932
2002-10-26 14:20 | 11660 | 1.143 | 0.211 | 0.932
2002-10-26 14:25 | 11665 | 1.143 | 0.213 | 0.93
2002-10-26 14:30 | 11670 | 1.141 | 0.212 | 0.929
2002-10-26 14:35 | 11675 | 1.141 | 0.214 | 0.927
2002-10-26 14:40 | 11680 | 1.141 | 0.214 | 0.927
2002-10-26 14:45 | 11685 | 1.141 | 0.215 | 0.926
2002-10-26 14:50 | 11690 | 1.139 | 0.215 | 0.924
2002-10-26 14:55 | 11695 | 1.139 | 0.215 | 0.924
2002-10-26 15:00 | 11700 | 1.137 | 0.215 | 0.922
2002-10-26 15:05 | 11705 | 1.139 | 0.214 | 0.925
2002-10-26 15:10 | 11710 | 1.137 | 0.213 | 0.924
2002-10-26 15:15 | 11715 | 1.137 | 0.215 | 0.922
2002-10-26 15:20 | 11720 | 1.137 | 0.214 | 0.923
2002-10-26 15:25 | 11725 | 1.135 | 0.216 | 0.919
2002-10-26 15:30 | 11730 | 1.135 | 0.216 | 0.919
2002-10-26 15:35 | 11735 | 1.135 | 0.218 | 0.917
2002-10-26 15:40 | 11740 | 1.135 | 0.217 | 0.918
2002-10-26 15:45 | 11745 | 1.133 | 0.217 | 0.916
2002-10-26 15:50 | 11750 | 1.133 | 0.22 | 0.913
2002-10-26 15:55 | 11755 | 1.131 | 0.217 | 0.914
2002-10-26 16:00 | 11760 | 1.133 | 0.218 | 0.915
2002-10-26 16:05 | 11765 | 1.129 | 0.215 | 0.914
2002-10-26 16:10 | 11770 | 1.129 | 0.218 | 0.911
2002-10-26 16:15 | 11775 | 1.131 | 0.216 | 0.915
2002-10-26 16:20 | 11780 | 1.131 | 0.22 | 0.911
2002-10-26 16:25 | 11785 | 1.129 | 0.22 | 0.909
2002-10-26 16:30 | 11790 | 1.125 | 0.216 | 0.909
2002-10-26 16:35 | 11795 | 1.125 | 0.216 | 0.909
2002-10-26 16:40 | 11800 | 1.127 | 0.216 | 0.911
2002-10-26 16:45 | 11805 | 1.123 | 0.214 | 0.909
2002-10-26 16:50 | 11810 | 1.129 | 0.216 | 0.913
2002-10-26 16:55 | 11815 | 1.123 | 0.216 | 0.907
2002-10-26 17:00 | 11820 | 1.123 | 0.216 | 0.907
2002-10-26 17:05 | 11825 | 1.121 | 0.212 | 0.909
2002-10-26 17:10 | 11830 | 1.118 | 0.21 | 0.908
2002-10-26 17:15 | 11835 | 1.121 | 0.21 | 0.911
2002-10-26 17:20 | 11840 | 1.118 | 0.21 | 0.908
2002-10-26 17:25 | 11845 | 1.118 | 0.21 | 0.908
2002-10-26 17:30 | 11850 | 1.116 | 0.21 | 0.906
2002-10-26 17:35 | 11855 | 1.116 | 0.208 | 0.908
2002-10-26 17:40 | 11860 | 1.116 | 0.208 | 0.908
2002-10-26 17:45 | 11865 | 1.114 | 0.206 | 0.908
2002-10-26 17:50 | 11870 | 1.11 | 0.202 | 0.908
2002-10-26 17:55 | 11875 | 1.11 | 0.198 | 0.912
2002-10-26 18:00 | 11880 | 1.11 | 0.198 | 0.912
2002-10-26 18:05 | 11885 | 1.108 | 0.198 | 0.91
2002-10-26 18:10 | 11890 | 1.106 | 0.194 | 0.912
2002-10-26 18:15 | 11895 | 1.106 | 0.194 | 0.912
2002-10-26 18:20 | 11900 | 1.104 | 0.189 | 0.915
2002-10-26 18:25 | 11905 | 1.104 | 0.191 | 0.913
2002-10-26 18:30 | 11910 | 1.1 | 0.189 | 0.911
2002-10-26 18:35 | 11915 | 1.098 | 0.185 | 0.913
2002-10-26 18:40 | 11920 | 1.098 | 0.181 | 0.917
2002-10-26 18:45 | 11925 | 1.098 | 0.179 | 0.919
2002-10-26 18:50 | 11930 | 1.094 | 0.175 | 0.919
2002-10-26 18:55 | 11935 | 1.09 | 0.173 | 0.917
2002-10-26 19:00 | 11940 | 1.094 | 0.171 | 0.923
2002-10-26 19:05 | 11945 | 1.088 | 0.169 | 0.919
2002-10-26 19:10 | 11950 | 1.088 | 0.167 | 0.921
2002-10-26 19:15 | 11955 | 1.088 | 0.167 | 0.921
2002-10-26 19:20 | 11960 | 1.088 | 0.167 | 0.921
2002-10-26 19:25 | 11965 | 1.088 | 0.167 | 0.921
2002-10-26 19:30 | 11970 | 1.086 | 0.164 | 0.922
2002-10-26 19:35 | 11975 | 1.084 | 0.163 | 0.921
2002-10-26 19:40 | 11980 | 1.082 | 0.161 | 0.921
2002-10-26 19:45 | 11985 | 1.082 | 0.159 | 0.923
2002-10-26 19:50 | 11990 | 1.08 | 0.159 | 0.921
2002-10-26 19:55 | 11995 | 1.078 | 0.157 | 0.921
2002-10-26 20:00 | 12000 | 1.078 | 0.155 | 0.923
2002-10-26 20:05 | 12005 | 1.075 | 0.153 | 0.922
2002-10-26 20:10 | 12010 | 1.073 | 0.149 | 0.924
2002-10-26 20:15 | 12015 | 1.072 | 0.145 | 0.927
2002-10-26 20:20 | 12020 | 1.07 | 0.144 | 0.926
2002-10-26 20:25 | 12025 | 1.067 | 0.139 | 0.928
2002-10-26 20:30 | 12030 | 1.065 | 0.137 | 0.928
2002-10-26 20:35 | 12035 | 1.065 | 0.134 | 0.931
2002-10-26 20:40 | 12040 | 1.063 | 0.132 | 0.931
2002-10-26 20:45 | 12045 | 1.063 | 0.132 | 0.931
2002-10-26 20:50 | 12050 | 1.063 | 0.133 | 0.93
2002-10-26 20:55 | 12055 | 1.061 | 0.134 | 0.927
2002-10-26 21:00 | 12060 | 1.061 | 0.132 | 0.929
2002-10-26 21:05 | 12065 | 1.061 | 0.129 | 0.932
2002-10-26 21:10 | 12070 | 1.059 | 0.129 | 0.93
2002-10-26 21:15 | 12075 | 1.057 | 0.129 | 0.928
2002-10-26 21:20 | 12080 | 1.055 | 0.125 | 0.93
2002-10-26 21:25 | 12085 | 1.053 | 0.125 | 0.928
2002-10-26 21:30 | 12090 | 1.053 | 0.121 | 0.932
2002-10-26 21:35 | 12095 | 1.053 | 0.121 | 0.932
2002-10-26 21:40 | 12100 | 1.047 | 0.119 | 0.928
2002-10-26 21:45 | 12105 | 1.049 | 0.115 | 0.934
2002-10-26 21:50 | 12110 | 1.047 | 0.115 | 0.932
2002-10-26 21:55 | 12115 | 1.049 | 0.117 | 0.932
2002-10-26 22:00 | 12120 | 1.047 | 0.117 | 0.93
2002-10-26 22:05 | 12125 | 1.045 | 0.115 | 0.93
2002-10-26 22:10 | 12130 | 1.043 | 0.113 | 0.93
2002-10-26 22:15 | 12135 | 1.043 | 0.109 | 0.934
2002-10-26 22:20 | 12140 | 1.039 | 0.105 | 0.934
2002-10-26 22:25 | 12145 | 1.039 | 0.103 | 0.936
2002-10-26 22:30 | 12150 | 1.039 | 0.103 | 0.936
2002-10-26 22:35 | 12155 | 1.037 | 0.097 | 0.94
2002-10-26 22:40 | 12160 | 1.037 | 0.097 | 0.94
2002-10-26 22:45 | 12165 | 1.035 | 0.097 | 0.938
2002-10-26 22:50 | 12170 | 1.035 | 0.095 | 0.94
2002-10-26 22:55 | 12175 | 1.033 | 0.095 | 0.938
2002-10-26 23:00 | 12180 | 1.033 | 0.095 | 0.938
2002-10-26 23:05 | 12185 | 1.03 | 0.093 | 0.937
2002-10-26 23:10 | 12190 | 1.03 | 0.095 | 0.935
2002-10-26 23:15 | 12195 | 1.028 | 0.093 | 0.935
2002-10-26 23:20 | 12200 | 1.028 | 0.093 | 0.935
2002-10-26 23:25 | 12205 | 1.028 | 0.093 | 0.935
2002-10-26 23:30 | 12210 | 1.026 | 0.093 | 0.933
2002-10-26 23:35 | 12215 | 1.026 | 0.091 | 0.935
2002-10-26 23:40 | 12220 | 1.024 | 0.089 | 0.935
2002-10-26 23:45 | 12225 | 1.024 | 0.087 | 0.937
2002-10-26 23:50 | 12230 | 1.022 | 0.085 | 0.937
2002-10-26 23:55 | 12235 | 1.022 | 0.085 | 0.937
2002-10-27 | 12240 | 1.02 | 0.085 | 0.935
2002-10-27 00:05 | 12245 | 1.018 | 0.083 | 0.935
2002-10-27 00:10 | 12250 | 1.02 | 0.083 | 0.937
2002-10-27 00:15 | 12255 | 1.02 | 0.087 | 0.933
2002-10-27 00:20 | 12260 | 1.016 | 0.083 | 0.933
2002-10-27 00:25 | 12265 | 1.014 | 0.079 | 0.935
2002-10-27 00:30 | 12270 | 1.012 | 0.077 | 0.935
2002-10-27 00:35 | 12275 | 1.016 | 0.079 | 0.937
2002-10-27 00:40 | 12280 | 1.016 | 0.081 | 0.935
2002-10-27 00:45 | 12285 | 1.016 | 0.085 | 0.931
2002-10-27 00:50 | 12290 | 1.014 | 0.086 | 0.928
2002-10-27 00:55 | 12295 | 1.016 | 0.09 | 0.926
2002-10-27 01:00 | 12300 | 1.014 | 0.088 | 0.926
2002-10-27 01:05 | 12305 | 1.014 | 0.088 | 0.926
2002-10-27 01:10 | 12310 | 1.012 | 0.086 | 0.926
2002-10-27 01:15 | 12315 | 1.012 | 0.088 | 0.924
2002-10-27 01:20 | 12320 | 1.012 | 0.09 | 0.922
2002-10-27 01:25 | 12325 | 1.01 | 0.09 | 0.92
2002-10-27 01:30 | 12330 | 1.012 | 0.091 | 0.921
2002-10-27 01:35 | 12335 | 1.012 | 0.094 | 0.918
2002-10-27 01:40 | 12340 | 1.012 | 0.096 | 0.916
2002-10-27 01:45 | 12345 | 1.012 | 0.096 | 0.916
2002-10-27 01:50 | 12350 | 1.012 | 0.1 | 0.912
2002-10-27 01:55 | 12355 | 1.01 | 0.1 | 0.91
2002-10-27 02:00 | 12360 | 1.007 | 0.095 | 0.912
2002-10-27 02:05 | 12365 | 1.006 | 0.092 | 0.914
2002-10-27 02:10 | 12370 | 1.006 | 0.09 | 0.916
2002-10-27 02:15 | 12375 | 1.006 | 0.092 | 0.914
2002-10-27 02:20 | 12380 | 1.004 | 0.093 | 0.911
2002-10-27 02:25 | 12385 | 1.004 | 0.092 | 0.912
2002-10-27 02:30 | 12390 | 1.004 | 0.094 | 0.91
2002-10-27 02:35 | 12395 | 1.004 | 0.096 | 0.908
2002-10-27 02:40 | 12400 | 1.002 | 0.094 | 0.908
2002-10-27 02:45 | 12405 | 1.002 | 0.094 | 0.908
2002-10-27 02:50 | 12410 | 1.002 | 0.095 | 0.907
2002-10-27 02:55 | 12415 | 0.998 | 0.093 | 0.905
2002-10-27 03:00 | 12420 | 1 | 0.093 | 0.907
2002-10-27 03:05 | 12425 | 0.998 | 0.093 | 0.905
2002-10-27 03:10 | 12430 | 0.996 | 0.092 | 0.904
2002-10-27 03:15 | 12435 | 0.993 | 0.089 | 0.904
2002-10-27 03:20 | 12440 | 0.996 | 0.089 | 0.907
2002-10-27 03:25 | 12445 | 0.993 | 0.087 | 0.906
2002-10-27 03:30 | 12450 | 0.991 | 0.084 | 0.907
2002-10-27 03:35 | 12455 | 0.991 | 0.085 | 0.906
2002-10-27 03:40 | 12460 | 0.991 | 0.089 | 0.902
2002-10-27 03:45 | 12465 | 0.991 | 0.09 | 0.901
2002-10-27 03:50 | 12470 | 0.989 | 0.091 | 0.898
2002-10-27 03:55 | 12475 | 0.991 | 0.093 | 0.898
2002-10-27 04:00 | 12480 | 0.989 | 0.091 | 0.898
2002-10-27 04:05 | 12485 | 0.987 | 0.091 | 0.896
2002-10-27 04:10 | 12490 | 0.987 | 0.087 | 0.9
2002-10-27 04:15 | 12495 | 0.983 | 0.083 | 0.9
2002-10-27 04:20 | 12500 | 0.981 | 0.075 | 0.906
2002-10-27 04:25 | 12505 | 0.983 | 0.079 | 0.904
2002-10-27 04:30 | 12510 | 0.981 | 0.081 | 0.9
2002-10-27 04:35 | 12515 | 0.981 | 0.081 | 0.9
2002-10-27 04:40 | 12520 | 0.979 | 0.079 | 0.9
2002-10-27 04:45 | 12525 | 0.979 | 0.077 | 0.902
2002-10-27 04:50 | 12530 | 0.977 | 0.077 | 0.9
2002-10-27 04:55 | 12535 | 0.975 | 0.073 | 0.902
2002-10-27 05:00 | 12540 | 0.975 | 0.074 | 0.901
2002-10-27 05:05 | 12545 | 0.975 | 0.073 | 0.902
2002-10-27 05:10 | 12550 | 0.973 | 0.073 | 0.9
2002-10-27 05:15 | 12555 | 0.971 | 0.071 | 0.9
2002-10-27 05:20 | 12560 | 0.971 | 0.071 | 0.9
2002-10-27 05:25 | 12565 | 0.969 | 0.069 | 0.9
2002-10-27 05:30 | 12570 | 0.967 | 0.069 | 0.898
2002-10-27 05:35 | 12575 | 0.967 | 0.065 | 0.902
2002-10-27 05:40 | 12580 | 0.965 | 0.065 | 0.9
2002-10-27 05:45 | 12585 | 0.963 | 0.063 | 0.9
2002-10-27 05:50 | 12590 | 0.963 | 0.065 | 0.898
2002-10-27 05:55 | 12595 | 0.963 | 0.064 | 0.899
2002-10-27 06:00 | 12600 | 0.961 | 0.063 | 0.898
2002-10-27 06:05 | 12605 | 0.961 | 0.061 | 0.9
2002-10-27 06:10 | 12610 | 0.963 | 0.065 | 0.898
2002-10-27 06:15 | 12615 | 0.956 | 0.059 | 0.897
2002-10-27 06:20 | 12620 | 0.959 | 0.06 | 0.899
2002-10-27 06:25 | 12625 | 0.956 | 0.062 | 0.894
2002-10-27 06:30 | 12630 | 0.956 | 0.06 | 0.896
2002-10-27 06:35 | 12635 | 0.954 | 0.059 | 0.895
2002-10-27 06:40 | 12640 | 0.956 | 0.058 | 0.898
2002-10-27 06:45 | 12645 | 0.952 | 0.058 | 0.894
2002-10-27 06:50 | 12650 | 0.954 | 0.057 | 0.897
2002-10-27 06:55 | 12655 | 0.954 | 0.059 | 0.895
2002-10-27 07:00 | 12660 | 0.952 | 0.059 | 0.893
2002-10-27 07:05 | 12665 | 0.954 | 0.062 | 0.892
2002-10-27 07:10 | 12670 | 0.952 | 0.06 | 0.892
2002-10-27 07:15 | 12675 | 0.948 | 0.059 | 0.889
2002-10-27 07:20 | 12680 | 0.948 | 0.057 | 0.891
2002-10-27 07:25 | 12685 | 0.946 | 0.053 | 0.893
2002-10-27 07:30 | 12690 | 0.944 | 0.052 | 0.892
2002-10-27 07:35 | 12695 | 0.942 | 0.05 | 0.892
2002-10-27 07:40 | 12700 | 0.94 | 0.046 | 0.894
2002-10-27 07:45 | 12705 | 0.94 | 0.045 | 0.895
2002-10-27 07:50 | 12710 | 0.938 | 0.043 | 0.895
2002-10-27 07:55 | 12715 | 0.938 | 0.041 | 0.897
2002-10-27 08:00 | 12720 | 0.936 | 0.039 | 0.897
2002-10-27 08:05 | 12725 | 0.934 | 0.037 | 0.897
2002-10-27 08:10 | 12730 | 0.93 | 0.035 | 0.895
2002-10-27 08:15 | 12735 | 0.928 | 0.027 | 0.901
2002-10-27 08:20 | 12740 | 0.928 | 0.028 | 0.9
2002-10-27 08:25 | 12745 | 0.926 | 0.024 | 0.902
2002-10-27 08:30 | 12750 | 0.926 | 0.02 | 0.906
2002-10-27 08:35 | 12755 | 0.926 | 0.02 | 0.906
2002-10-27 08:40 | 12760 | 0.926 | 0.022 | 0.904
2002-10-27 08:45 | 12765 | 0.922 | 0.02 | 0.902
2002-10-27 08:50 | 12770 | 0.92 | 0.018 | 0.902
2002-10-27 08:55 | 12775 | 0.922 | 0.018 | 0.904
2002-10-27 09:00 | 12780 | 0.92 | 0.016 | 0.904
2002-10-27 09:05 | 12785 | 0.917 | 0.016 | 0.901
2002-10-27 09:10 | 12790 | 0.915 | 0.015 | 0.9
2002-10-27 09:15 | 12795 | 0.913 | 0.015 | 0.898
2002-10-27 09:20 | 12800 | 0.913 | 0.011 | 0.902
2002-10-27 09:25 | 12805 | 0.913 | 0.011 | 0.902
2002-10-27 09:30 | 12810 | 0.913 | 0.013 | 0.9
2002-10-27 09:35 | 12815 | 0.911 | 0.013 | 0.898
2002-10-27 09:40 | 12820 | 0.909 | 0.011 | 0.898
2002-10-27 09:45 | 12825 | 0.909 | 0.011 | 0.898
2002-10-27 09:50 | 12830 | 0.907 | 0.011 | 0.896
2002-10-27 09:55 | 12835 | 0.907 | 0.011 | 0.896
2002-10-27 10:00 | 12840 | 0.907 | 0.011 | 0.896
2002-10-27 10:05 | 12845 | 0.907 | 0.013 | 0.894
2002-10-27 10:10 | 12850 | 0.905 | 0.013 | 0.892
2002-10-27 10:15 | 12855 | 0.905 | 0.011 | 0.894
2002-10-27 10:20 | 12860 | 0.905 | 0.011 | 0.894
2002-10-27 10:25 | 12865 | 0.903 | 0.009 | 0.894
2002-10-27 10:30 | 12870 | 0.903 | 0.013 | 0.89
2002-10-27 10:35 | 12875 | 0.903 | 0.01 | 0.893
2002-10-27 10:40 | 12880 | 0.901 | 0.008 | 0.893
2002-10-27 10:45 | 12885 | 0.899 | 0.008 | 0.891
2002-10-27 10:50 | 12890 | 0.895 | 0.004 | 0.891
2002-10-27 10:55 | 12895 | 0.897 | 0.006 | 0.891
2002-10-27 11:00 | 12900 | 0.897 | 0.004 | 0.893
2002-10-27 11:05 | 12905 | 0.895 | 0.003 | 0.892
2002-10-27 11:10 | 12910 | 0.897 | 0.008 | 0.889
2002-10-27 11:15 | 12915 | 0.897 | 0.014 | 0.883
2002-10-27 11:20 | 12920 | 0.897 | 0.016 | 0.881
2002-10-27 11:25 | 12925 | 0.897 | 0.016 | 0.881
2002-10-27 11:30 | 12930 | 0.895 | 0.014 | 0.881
2002-10-27 11:35 | 12935 | 0.891 | 0.01 | 0.881
2002-10-27 11:40 | 12940 | 0.893 | 0.012 | 0.881
2002-10-27 11:45 | 12945 | 0.893 | 0.014 | 0.879
2002-10-27 11:50 | 12950 | 0.895 | 0.018 | 0.877
2002-10-27 11:55 | 12955 | 0.893 | 0.021 | 0.872
2002-10-27 12:00 | 12960 | 0.891 | 0.017 | 0.874
2002-10-27 12:05 | 12965 | 0.891 | 0.021 | 0.87
2002-10-27 12:10 | 12970 | 0.891 | 0.019 | 0.872
2002-10-27 12:15 | 12975 | 0.889 | 0.019 | 0.87
2002-10-27 12:20 | 12980 | 0.889 | 0.021 | 0.868
2002-10-27 12:25 | 12985 | 0.891 | 0.025 | 0.866
2002-10-27 12:30 | 12990 | 0.891 | 0.027 | 0.864
2002-10-27 12:35 | 12995 | 0.889 | 0.025 | 0.864
2002-10-27 12:40 | 13000 | 0.891 | 0.029 | 0.862
2002-10-27 12:45 | 13005 | 0.889 | 0.034 | 0.855
2002-10-27 12:50 | 13010 | 0.891 | 0.036 | 0.855
2002-10-27 12:55 | 13015 | 0.891 | 0.039 | 0.852
2002-10-27 13:00 | 13020 | 0.889 | 0.042 | 0.847
2002-10-27 13:05 | 13025 | 0.889 | 0.042 | 0.847
2002-10-27 13:10 | 13030 | 0.887 | 0.043 | 0.844
2002-10-27 13:15 | 13035 | 0.889 | 0.044 | 0.845
2002-10-27 13:20 | 13040 | 0.889 | 0.048 | 0.841
2002-10-27 13:25 | 13045 | 0.889 | 0.052 | 0.837
2002-10-27 13:30 | 13050 | 0.891 | 0.054 | 0.837
2002-10-27 13:35 | 13055 | 0.889 | 0.054 | 0.835
2002-10-27 13:40 | 13060 | 0.891 | 0.058 | 0.833
2002-10-27 13:45 | 13065 | 0.887 | 0.058 | 0.829
2002-10-27 13:50 | 13070 | 0.889 | 0.06 | 0.829
2002-10-27 13:55 | 13075 | 0.891 | 0.066 | 0.825
2002-10-27 14:00 | 13080 | 0.889 | 0.068 | 0.821
2002-10-27 14:05 | 13085 | 0.889 | 0.07 | 0.819
2002-10-27 14:10 | 13090 | 0.887 | 0.07 | 0.817
2002-10-27 14:15 | 13095 | 0.887 | 0.07 | 0.817
2002-10-27 14:20 | 13100 | 0.889 | 0.074 | 0.815
2002-10-27 14:25 | 13105 | 0.887 | 0.074 | 0.813
2002-10-27 14:30 | 13110 | 0.885 | 0.074 | 0.811
2002-10-27 14:35 | 13115 | 0.887 | 0.076 | 0.811
2002-10-27 14:40 | 13120 | 0.885 | 0.078 | 0.807
2002-10-27 14:45 | 13125 | 0.887 | 0.078 | 0.809
2002-10-27 14:50 | 13130 | 0.885 | 0.08 | 0.805
2002-10-27 14:55 | 13135 | 0.885 | 0.082 | 0.803
2002-10-27 15:00 | 13140 | 0.883 | 0.084 | 0.799
2002-10-27 15:05 | 13145 | 0.883 | 0.082 | 0.801
2002-10-27 15:10 | 13150 | 0.883 | 0.082 | 0.801
2002-10-27 15:15 | 13155 | 0.88 | 0.08 | 0.8
2002-10-27 15:20 | 13160 | 0.88 | 0.082 | 0.798
2002-10-27 15:25 | 13165 | 0.878 | 0.082 | 0.796
2002-10-27 15:30 | 13170 | 0.878 | 0.08 | 0.798
2002-10-27 15:35 | 13175 | 0.878 | 0.082 | 0.796
2002-10-27 15:40 | 13180 | 0.878 | 0.08 | 0.798
2002-10-27 15:45 | 13185 | 0.876 | 0.082 | 0.794
2002-10-27 15:50 | 13190 | 0.874 | 0.082 | 0.792
2002-10-27 15:55 | 13195 | 0.876 | 0.08 | 0.796
2002-10-27 16:00 | 13200 | 0.874 | 0.08 | 0.794
2002-10-27 16:05 | 13205 | 0.872 | 0.08 | 0.792
2002-10-27 16:10 | 13210 | 0.872 | 0.078 | 0.794
2002-10-27 16:15 | 13215 | 0.87 | 0.076 | 0.794
2002-10-27 16:20 | 13220 | 0.87 | 0.074 | 0.796
2002-10-27 16:25 | 13225 | 0.87 | 0.076 | 0.794
2002-10-27 16:30 | 13230 | 0.87 | 0.076 | 0.794
2002-10-27 16:35 | 13235 | 0.87 | 0.078 | 0.792
2002-10-27 16:40 | 13240 | 0.868 | 0.078 | 0.79
2002-10-27 16:45 | 13245 | 0.87 | 0.076 | 0.794
2002-10-27 16:50 | 13250 | 0.868 | 0.076 | 0.792
2002-10-27 16:55 | 13255 | 0.864 | 0.076 | 0.788
2002-10-27 17:00 | 13260 | 0.866 | 0.076 | 0.79
2002-10-27 17:05 | 13265 | 0.866 | 0.076 | 0.79
2002-10-27 17:10 | 13270 | 0.866 | 0.078 | 0.788
2002-10-27 17:15 | 13275 | 0.864 | 0.076 | 0.788
2002-10-27 17:20 | 13280 | 0.864 | 0.076 | 0.788
2002-10-27 17:25 | 13285 | 0.862 | 0.076 | 0.786
2002-10-27 17:30 | 13290 | 0.862 | 0.076 | 0.786
2002-10-27 17:35 | 13295 | 0.862 | 0.078 | 0.784
2002-10-27 17:40 | 13300 | 0.862 | 0.079 | 0.783
2002-10-27 17:45 | 13305 | 0.862 | 0.078 | 0.784
2002-10-27 17:50 | 13310 | 0.86 | 0.076 | 0.784
2002-10-27 17:55 | 13315 | 0.858 | 0.076 | 0.782
2002-10-27 18:00 | 13320 | 0.858 | 0.076 | 0.782
2002-10-27 18:05 | 13325 | 0.858 | 0.074 | 0.784
2002-10-27 18:10 | 13330 | 0.854 | 0.072 | 0.782
2002-10-27 18:15 | 13335 | 0.854 | 0.068 | 0.786
2002-10-27 18:20 | 13340 | 0.85 | 0.064 | 0.786
2002-10-27 18:25 | 13345 | 0.85 | 0.06 | 0.79
2002-10-27 18:30 | 13350 | 0.848 | 0.056 | 0.792
2002-10-27 18:35 | 13355 | 0.846 | 0.052 | 0.794
2002-10-27 18:40 | 13360 | 0.846 | 0.051 | 0.795
2002-10-27 18:45 | 13365 | 0.846 | 0.052 | 0.794
2002-10-27 18:50 | 13370 | 0.841 | 0.05 | 0.791
2002-10-27 18:55 | 13375 | 0.841 | 0.048 | 0.793
2002-10-27 19:00 | 13380 | 0.841 | 0.045 | 0.796
2002-10-27 19:05 | 13385 | 0.839 | 0.043 | 0.796
2002-10-27 19:10 | 13390 | 0.837 | 0.041 | 0.796
2002-10-27 19:15 | 13395 | 0.837 | 0.041 | 0.796
2002-10-27 19:20 | 13400 | 0.835 | 0.039 | 0.796
2002-10-27 19:25 | 13405 | 0.837 | 0.041 | 0.796
2002-10-27 19:30 | 13410 | 0.835 | 0.044 | 0.791
2002-10-27 19:35 | 13415 | 0.831 | 0.04 | 0.791
2002-10-27 19:40 | 13420 | 0.831 | 0.038 | 0.793
2002-10-27 19:45 | 13425 | 0.831 | 0.036 | 0.795
2002-10-27 19:50 | 13430 | 0.829 | 0.034 | 0.795
2002-10-27 19:55 | 13435 | 0.827 | 0.031 | 0.796
2002-10-27 20:00 | 13440 | 0.825 | 0.03 | 0.795
2002-10-27 20:05 | 13445 | 0.823 | 0.026 | 0.797
2002-10-27 20:10 | 13450 | 0.823 | 0.023 | 0.8
2002-10-27 20:15 | 13455 | 0.821 | 0.022 | 0.799
2002-10-27 20:20 | 13460 | 0.821 | 0.022 | 0.799
2002-10-27 20:25 | 13465 | 0.819 | 0.021 | 0.798
2002-10-27 20:30 | 13470 | 0.819 | 0.019 | 0.8
2002-10-27 20:35 | 13475 | 0.817 | 0.015 | 0.802
2002-10-27 20:40 | 13480 | 0.815 | 0.013 | 0.802
2002-10-27 20:45 | 13485 | 0.815 | 0.013 | 0.802
2002-10-27 20:50 | 13490 | 0.813 | 0.011 | 0.802
2002-10-27 20:55 | 13495 | 0.813 | 0.011 | 0.802
2002-10-27 21:00 | 13500 | 0.813 | 0.009 | 0.804
2002-10-27 21:05 | 13505 | 0.811 | 0.009 | 0.802
2002-10-27 21:10 | 13510 | 0.811 | 0.009 | 0.802
2002-10-27 21:15 | 13515 | 0.809 | 0.003 | 0.806
2002-10-27 21:20 | 13520 | 0.807 | 0.003 | 0.804
2002-10-27 21:25 | 13525 | 0.807 | 0.001 | 0.806
2002-10-27 21:30 | 13530 | 0.807 | 0 | 0.807
2002-10-27 21:35 | 13535 | 0.803 | -0.002 | 0.805
2002-10-27 21:40 | 13540 | 0.803 | -0.005 | 0.808
2002-10-27 21:45 | 13545 | 0.801 | -0.005 | 0.806
2002-10-27 21:50 | 13550 | 0.801 | -0.005 | 0.806
2002-10-27 21:55 | 13555 | 0.8 | -0.005 | 0.805
2002-10-27 22:00 | 13560 | 0.799 | -0.005 | 0.804
2002-10-27 22:05 | 13565 | 0.799 | -0.007 | 0.806
2002-10-27 22:10 | 13570 | 0.799 | -0.007 | 0.806
2002-10-27 22:15 | 13575 | 0.797 | -0.007 | 0.804
2002-10-27 22:20 | 13580 | 0.799 | -0.007 | 0.806
2002-10-27 22:25 | 13585 | 0.795 | -0.009 | 0.804
2002-10-27 22:30 | 13590 | 0.797 | -0.009 | 0.806
2002-10-27 22:35 | 13595 | 0.797 | -0.009 | 0.806
2002-10-27 22:40 | 13600 | 0.792 | -0.009 | 0.801
2002-10-27 22:45 | 13605 | 0.792 | -0.011 | 0.803
2002-10-27 22:50 | 13610 | 0.792 | -0.012 | 0.804
2002-10-27 22:55 | 13615 | 0.792 | -0.01 | 0.802
2002-10-27 23:00 | 13620 | 0.788 | -0.012 | 0.8
2002-10-27 23:05 | 13625 | 0.788 | -0.016 | 0.804
2002-10-27 23:10 | 13630 | 0.788 | -0.014 | 0.802
2002-10-27 23:15 | 13635 | 0.788 | -0.016 | 0.804
2002-10-27 23:20 | 13640 | 0.786 | -0.016 | 0.802
2002-10-27 23:25 | 13645 | 0.788 | -0.018 | 0.806
2002-10-27 23:30 | 13650 | 0.786 | -0.016 | 0.802
2002-10-27 23:35 | 13655 | 0.784 | -0.018 | 0.802
2002-10-27 23:40 | 13660 | 0.782 | -0.018 | 0.8
2002-10-27 23:45 | 13665 | 0.782 | -0.02 | 0.802
2002-10-27 23:50 | 13670 | 0.782 | -0.018 | 0.8
2002-10-27 23:55 | 13675 | 0.782 | -0.02 | 0.802
2002-10-28 | 13680 | 0.778 | -0.022 | 0.8
2002-10-28 00:05 | 13685 | 0.778 | -0.021 | 0.799
2002-10-28 00:10 | 13690 | 0.778 | -0.023 | 0.801
2002-10-28 00:15 | 13695 | 0.778 | -0.021 | 0.799
2002-10-28 00:20 | 13700 | 0.776 | -0.025 | 0.801
2002-10-28 00:25 | 13705 | 0.776 | -0.027 | 0.803
2002-10-28 00:30 | 13710 | 0.774 | -0.027 | 0.801
2002-10-28 00:35 | 13715 | 0.774 | -0.027 | 0.801
2002-10-28 00:40 | 13720 | 0.774 | -0.025 | 0.799
2002-10-28 00:45 | 13725 | 0.772 | -0.025 | 0.797
2002-10-28 00:50 | 13730 | 0.772 | -0.027 | 0.799
2002-10-28 00:55 | 13735 | 0.772 | -0.029 | 0.801
2002-10-28 01:00 | 13740 | 0.77 | -0.029 | 0.799
2002-10-28 01:05 | 13745 | 0.77 | -0.029 | 0.799
2002-10-28 01:10 | 13750 | 0.767 | -0.031 | 0.798
2002-10-28 01:15 | 13755 | 0.768 | -0.029 | 0.797
2002-10-28 01:20 | 13760 | 0.765 | -0.031 | 0.796
2002-10-28 01:25 | 13765 | 0.768 | -0.029 | 0.797
2002-10-28 01:30 | 13770 | 0.768 | -0.029 | 0.797
2002-10-28 01:35 | 13775 | 0.766 | -0.027 | 0.793
2002-10-28 01:40 | 13780 | 0.766 | -0.027 | 0.793
2002-10-28 01:45 | 13785 | 0.764 | -0.029 | 0.793
2002-10-28 01:50 | 13790 | 0.766 | -0.027 | 0.793
2002-10-28 01:55 | 13795 | 0.764 | -0.027 | 0.791
2002-10-28 02:00 | 13800 | 0.764 | -0.025 | 0.789
2002-10-28 02:05 | 13805 | 0.764 | -0.023 | 0.787
2002-10-28 02:10 | 13810 | 0.762 | -0.023 | 0.785
2002-10-28 02:15 | 13815 | 0.764 | -0.023 | 0.787
2002-10-28 02:20 | 13820 | 0.764 | -0.02 | 0.784
2002-10-28 02:25 | 13825 | 0.762 | -0.02 | 0.782
2002-10-28 02:30 | 13830 | 0.762 | -0.019 | 0.781
2002-10-28 02:35 | 13835 | 0.762 | -0.019 | 0.781
2002-10-28 02:40 | 13840 | 0.762 | -0.017 | 0.779
2002-10-28 02:45 | 13845 | 0.762 | -0.018 | 0.78
2002-10-28 02:50 | 13850 | 0.762 | -0.016 | 0.778
2002-10-28 02:55 | 13855 | 0.762 | -0.012 | 0.774
2002-10-28 03:00 | 13860 | 0.76 | -0.012 | 0.772
2002-10-28 03:05 | 13865 | 0.759 | -0.013 | 0.772
2002-10-28 03:10 | 13870 | 0.76 | -0.01 | 0.77
2002-10-28 03:15 | 13875 | 0.76 | -0.011 | 0.771
2002-10-28 03:20 | 13880 | 0.76 | -0.009 | 0.769
2002-10-28 03:25 | 13885 | 0.76 | -0.006 | 0.766
2002-10-28 03:30 | 13890 | 0.762 | -0.003 | 0.765
2002-10-28 03:35 | 13895 | 0.76 | -0.003 | 0.763
2002-10-28 03:40 | 13900 | 0.759 | -0.003 | 0.762
2002-10-28 03:45 | 13905 | 0.759 | 0.002 | 0.757
2002-10-28 03:50 | 13910 | 0.759 | 0.002 | 0.757
2002-10-28 03:55 | 13915 | 0.76 | 0.004 | 0.756
2002-10-28 04:00 | 13920 | 0.76 | 0.004 | 0.756
2002-10-28 04:05 | 13925 | 0.758 | 0.006 | 0.752
2002-10-28 04:10 | 13930 | 0.758 | 0.008 | 0.75
2002-10-28 04:15 | 13935 | 0.76 | 0.008 | 0.752
2002-10-28 04:20 | 13940 | 0.76 | 0.012 | 0.748
2002-10-28 04:25 | 13945 | 0.762 | 0.016 | 0.746
2002-10-28 04:30 | 13950 | 0.762 | 0.02 | 0.742
2002-10-28 04:35 | 13955 | 0.76 | 0.018 | 0.742
2002-10-28 04:40 | 13960 | 0.761 | 0.022 | 0.739
2002-10-28 04:45 | 13965 | 0.758 | 0.02 | 0.738
2002-10-28 04:50 | 13970 | 0.758 | 0.018 | 0.74
2002-10-28 04:55 | 13975 | 0.753 | 0.014 | 0.739
2002-10-28 05:00 | 13980 | 0.755 | 0.014 | 0.741
2002-10-28 05:05 | 13985 | 0.758 | 0.017 | 0.741
2002-10-28 05:10 | 13990 | 0.758 | 0.021 | 0.737
2002-10-28 05:15 | 13995 | 0.758 | 0.023 | 0.735
2002-10-28 05:20 | 14000 | 0.755 | 0.025 | 0.73
2002-10-28 05:25 | 14005 | 0.755 | 0.023 | 0.732
2002-10-28 05:30 | 14010 | 0.753 | 0.021 | 0.732
2002-10-28 05:35 | 14015 | 0.751 | 0.017 | 0.734
2002-10-28 05:40 | 14020 | 0.749 | 0.013 | 0.736
2002-10-28 05:45 | 14025 | 0.749 | 0.015 | 0.734
2002-10-28 05:50 | 14030 | 0.747 | 0.015 | 0.732
2002-10-28 05:55 | 14035 | 0.747 | 0.013 | 0.734
2002-10-28 06:00 | 14040 | 0.747 | 0.013 | 0.734
2002-10-28 06:05 | 14045 | 0.745 | 0.013 | 0.732
2002-10-28 06:10 | 14050 | 0.743 | 0.011 | 0.732
2002-10-28 06:15 | 14055 | 0.741 | 0.006 | 0.735
2002-10-28 06:20 | 14060 | 0.743 | 0.006 | 0.737
2002-10-28 06:25 | 14065 | 0.741 | 0.007 | 0.734
2002-10-28 06:30 | 14070 | 0.741 | 0.007 | 0.734
2002-10-28 06:35 | 14075 | 0.737 | 0.004 | 0.733
2002-10-28 06:40 | 14080 | 0.737 | 0.004 | 0.733
2002-10-28 06:45 | 14085 | 0.737 | 0.002 | 0.735
2002-10-28 06:50 | 14090 | 0.735 | 0.002 | 0.733
2002-10-28 06:55 | 14095 | 0.735 | 0.001 | 0.734
2002-10-28 07:00 | 14100 | 0.735 | 0.001 | 0.734
2002-10-28 07:05 | 14105 | 0.733 | 0.001 | 0.732
2002-10-28 07:10 | 14110 | 0.733 | -0.001 | 0.734
2002-10-28 07:15 | 14115 | 0.731 | -0.001 | 0.732
2002-10-28 07:20 | 14120 | 0.729 | -0.003 | 0.732
2002-10-28 07:25 | 14125 | 0.727 | -0.005 | 0.732
2002-10-28 07:30 | 14130 | 0.725 | -0.007 | 0.732
2002-10-28 07:35 | 14135 | 0.725 | -0.011 | 0.736
2002-10-28 07:40 | 14140 | 0.723 | -0.009 | 0.732
2002-10-28 07:45 | 14145 | 0.723 | -0.011 | 0.734
2002-10-28 07:50 | 14150 | 0.723 | -0.012 | 0.735
2002-10-28 07:55 | 14155 | 0.721 | -0.014 | 0.735
2002-10-28 08:00 | 14160 | 0.721 | -0.014 | 0.735
2002-10-28 08:05 | 14165 | 0.718 | -0.014 | 0.732
2002-10-28 08:10 | 14170 | 0.718 | -0.014 | 0.732
2002-10-28 08:15 | 14175 | 0.716 | -0.016 | 0.732
2002-10-28 08:20 | 14180 | 0.714 | -0.018 | 0.732
2002-10-28 08:25 | 14185 | 0.714 | -0.019 | 0.733
2002-10-28 08:30 | 14190 | 0.712 | -0.021 | 0.733
2002-10-28 08:35 | 14195 | 0.71 | -0.021 | 0.731
2002-10-28 08:40 | 14200 | 0.71 | -0.021 | 0.731
2002-10-28 08:45 | 14205 | 0.71 | -0.021 | 0.731
2002-10-28 08:50 | 14210 | 0.708 | -0.023 | 0.731
2002-10-28 08:55 | 14215 | 0.706 | -0.025 | 0.731
2002-10-28 09:00 | 14220 | 0.704 | -0.025 | 0.729
2002-10-28 09:05 | 14225 | 0.702 | -0.028 | 0.73
2002-10-28 09:10 | 14230 | 0.704 | -0.027 | 0.731
2002-10-28 09:15 | 14235 | 0.702 | -0.029 | 0.731
2002-10-28 09:20 | 14240 | 0.7 | -0.027 | 0.727
2002-10-28 09:25 | 14245 | 0.7 | -0.029 | 0.729
2002-10-28 09:30 | 14250 | 0.7 | -0.031 | 0.731
2002-10-28 09:35 | 14255 | 0.696 | -0.031 | 0.727
-0.031
-0.031
-0.028
-0.03
-0.028
-0.026
-0.025
-0.023
-0.025

## MW-23C
SUMMARY OF PUMP TEST DATA FOR RCWD WELL 118
AND OBSERVATION WELL MW-20B
76 STATION 6519
TEMECULA, CALIFORNIA
Date Time | Elapsed Time | Groundwater Depth | Background Barometric Pressure | Corrected Groundwater Depth
| (min) | (ft H2O) | (ft H2O) | (ft H2O)
2002-10-18 12:00 | 0 | -0.006 | 0.013 | -0.019
2002-10-18 12:05 | 5 | -0.008 | 0.013 | -0.021
2002-10-18 12:10 | 10 | -0.012 | 0.014 | -0.026
2002-10-18 12:15 | 15 | -0.014 | 0.007 | -0.021
2002-10-18 12:20 | 20 | -0.016 | 0.004 | -0.02
2002-10-18 12:25 | 25 | -0.014 | 0.005 | -0.019
2002-10-18 12:30 | 30 | -0.016 | 0.006 | -0.022
2002-10-18 12:35 | 35 | -0.02 | 0.005 | -0.025
2002-10-18 12:40 | 40 | -0.018 | 0.008 | -0.026
2002-10-18 12:45 | 45 | -0.014 | 0.009 | -0.023
2002-10-18 12:50 | 50 | -0.02 | 0.011 | -0.031
2002-10-18 12:55 | 55 | -0.02 | 0.011 | -0.031
2002-10-18 13:00 | 60 | -0.022 | 0.015 | -0.037
2002-10-18 13:05 | 65 | -0.022 | 0.016 | -0.038
2002-10-18 13:10 | 70 | -0.022 | 0.019 | -0.041
2002-10-18 13:15 | 75 | -0.02 | 0.021 | -0.041
2002-10-18 13:20 | 80 | -0.023 | 0.025 | -0.048
2002-10-18 13:25 | 85 | -0.022 | 0.027 | -0.049
2002-10-18 13:30 | 90 | -0.023 | 0.03 | -0.053
2002-10-18 13:35 | 95 | -0.025 | 0.031 | -0.056
2002-10-18 13:40 | 100 | -0.025 | 0.051 | -0.076
2002-10-18 13:45 | 105 | -0.031 | 0.052 | -0.083
2002-10-18 13:50 | 110 | -0.027 | 0.052 | -0.079
2002-10-18 13:55 | 115 | -0.029 | 0.055 | -0.084
2002-10-18 14:00 | 120 | -0.031 | 0.055 | -0.086
2002-10-18 14:05 | 125 | -0.033 | 0.056 | -0.089
2002-10-18 14:10 | 130 | -0.033 | 0.059 | -0.092
2002-10-18 14:15 | 135 | -0.035 | 0.062 | -0.097
2002-10-18 14:20 | 140 | -0.037 | 0.064 | -0.101
2002-10-18 14:25 | 145 | -0.035 | 0.064 | -0.099
2002-10-18 14:30 | 150 | -0.039 | 0.065 | -0.104
2002-10-18 14:35 | 155 | -0.04 | 0.064 | -0.104
2002-10-18 14:40 | 160 | -0.045 | 0.064 | -0.109
2002-10-18 14:45 | 165 | -0.047 | 0.067 | -0.114
2002-10-18 14:50 | 170 | -0.048 | 0.063 | -0.111
2002-10-18 14:55 | 175 | -0.053 | 0.062 | -0.115
2002-10-18 15:00 | 180 | -0.053 | 0.062 | -0.115
2002-10-18 15:05 | 185 | -0.057 | 0.061 | -0.118
2002-10-18 15:10 | 190 | -0.061 | 0.061 | -0.122
2002-10-18 15:15 | 195 | -0.061 | 0.059 | -0.12
2002-10-18 15:20 | 200 | -0.065 | 0.057 | -0.122
2002-10-18 15:25 | 205 | -0.071 | 0.054 | -0.125
2002-10-18 15:30 | 210 | -0.071 | 0.055 | -0.126
2002-10-18 15:35 | 215 | -0.073 | 0.054 | -0.127
2002-10-18 15:40 | 220 | -0.077 | 0.054 | -0.131
2002-10-18 15:45 | 225 | -0.077 | 0.054 | -0.131
2002-10-18 15:50 | 230 | -0.075 | 0.058 | -0.133
2002-10-18 15:55 | 235 | -0.077 | 0.058 | -0.135
2002-10-18 16:00 | 240 | -0.077 | 0.058 | -0.135
2002-10-18 16:05 | 245 | -0.079 | 0.054 | -0.133
2002-10-18 16:10 | 250 | -0.085 | 0.054 | -0.139
2002-10-18 16:15 | 255 | -0.087 | 0.054 | -0.141
2002-10-18 16:20 | 260 | -0.087 | 0.052 | -0.139
2002-10-18 16:25 | 265 | -0.089 | 0.05 | -0.139
2002-10-18 16:30 | 270 | -0.091 | 0.05 | -0.141
2002-10-18 16:35 | 275 | -0.091 | 0.052 | -0.143
2002-10-18 16:40 | 280 | -0.089 | 0.056 | -0.145
2002-10-18 16:45 | 285 | -0.091 | 0.058 | -0.149
2002-10-18 16:50 | 290 | -0.093 | 0.058 | -0.151
2002-10-18 16:55 | 295 | -0.093 | 0.056 | -0.149
2002-10-18 17:00 | 300 | -0.093 | 0.06 | -0.153
2002-10-18 17:05 | 305 | -0.095 | 0.06 | -0.155
2002-10-18 17:10 | 310 | -0.097 | 0.062 | -0.159
2002-10-18 17:15 | 315 | -0.099 | 0.062 | -0.161
2002-10-18 17:20 | 320 | -0.099 | 0.062 | -0.161
2002-10-18 17:25 | 325 | -0.101 | 0.06 | -0.161
2002-10-18 17:30 | 330 | -0.103 | 0.058 | -0.161
2002-10-18 17:35 | 335 | -0.107 | 0.058 | -0.165
2002-10-18 17:40 | 340 | -0.107 | 0.058 | -0.165
2002-10-18 17:45 | 345 | -0.109 | 0.056 | -0.165
2002-10-18 17:50 | 350 | -0.109 | 0.058 | -0.167
2002-10-18 17:55 | 355 | -0.112 | 0.056 | -0.168
2002-10-18 18:00 | 360 | -0.111 | 0.058 | -0.169
2002-10-18 18:05 | 365 | -0.117 | 0.054 | -0.171
2002-10-18 18:10 | 370 | -0.117 | 0.054 | -0.171
2002-10-18 18:15 | 375 | -0.121 | 0.052 | -0.173
2002-10-18 18:20 | 380 | -0.121 | 0.05 | -0.171
2002-10-18 18:25 | 385 | -0.123 | 0.05 | -0.173
2002-10-18 18:30 | 390 | -0.124 | 0.05 | -0.174
2002-10-18 18:35 | 395 | -0.127 | 0.05 | -0.177
2002-10-18 18:40 | 400 | -0.129 | 0.045 | -0.174
2002-10-18 18:45 | 405 | -0.134 | 0.042 | -0.176
2002-10-18 18:50 | 410 | -0.137 | 0.042 | -0.179
2002-10-18 18:55 | 415 | -0.135 | 0.042 | -0.177
2002-10-18 19:00 | 420 | -0.135 | 0.04 | -0.175
2002-10-18 19:05 | 425 | -0.139 | 0.04 | -0.179
2002-10-18 19:10 | 430 | -0.14 | 0.036 | -0.176
2002-10-18 19:15 | 435 | -0.141 | 0.035 | -0.176
2002-10-18 19:20 | 440 | -0.141 | 0.035 | -0.176
2002-10-18 19:25 | 445 | -0.144 | 0.035 | -0.179
2002-10-18 19:30 | 450 | -0.149 | 0.032 | -0.181
2002-10-18 19:35 | 455 | -0.148 | 0.031 | -0.179
2002-10-18 19:40 | 460 | -0.148 | 0.031 | -0.179
2002-10-18 19:45 | 465 | -0.15 | 0.029 | -0.179
2002-10-18 19:50 | 470 | -0.15 | 0.029 | -0.179
2002-10-18 19:55 | 475 | -0.153 | 0.027 | -0.18
2002-10-18 20:00 | 480 | -0.152 | 0.027 | -0.179
2002-10-18 20:05 | 485 | -0.154 | 0.026 | -0.18
2002-10-18 20:10 | 490 | -0.158 | 0.025 | -0.183
2002-10-18 20:15 | 495 | -0.161 | 0.021 | -0.182
2002-10-18 20:20 | 500 | -0.162 | 0.019 | -0.181
2002-10-18 20:25 | 505 | -0.165 | 0.019 | -0.184
2002-10-18 20:30 | 510 | -0.163 | 0.019 | -0.182
2002-10-18 20:35 | 515 | -0.164 | 0.017 | -0.181
2002-10-18 20:40 | 520 | -0.166 | 0.015 | -0.181
2002-10-18 20:45 | 525 | -0.169 | 0.015 | -0.184
2002-10-18 20:50 | 530 | -0.171 | 0.013 | -0.184
2002-10-18 20:55 | 535 | -0.168 | 0.015 | -0.183
2002-10-18 21:00 | 540 | -0.173 | 0.013 | -0.186
2002-10-18 21:05 | 545 | -0.174 | 0.013 | -0.187
2002-10-18 21:10 | 550 | -0.176 | 0.009 | -0.185
2002-10-18 21:15 | 555 | -0.181 | 0.005 | -0.186
2002-10-18 21:20 | 560 | -0.181 | 0.005 | -0.186
2002-10-18 21:25 | 565 | -0.18 | 0.005 | -0.185
2002-10-18 21:30 | 570 | -0.182 | 0.005 | -0.187
2002-10-18 21:35 | 575 | -0.181 | 0.005 | -0.186
2002-10-18 21:40 | 580 | -0.183 | 0.003 | -0.186
2002-10-18 21:45 | 585 | -0.187 | 0.003 | -0.19
2002-10-18 21:50 | 590 | -0.188 | 0.001 | -0.189
2002-10-18 21:55 | 595 | -0.191 | 0 | -0.191
2002-10-18 22:00 | 600 | -0.192 | -0.004 | -0.188
2002-10-18 22:05 | 605 | -0.192 | -0.002 | -0.19
2002-10-18 22:10 | 610 | -0.194 | -0.006 | -0.188
2002-10-18 22:15 | 615 | -0.198 | -0.004 | -0.194
2002-10-18 22:20 | 620 | -0.199 | -0.006 | -0.193
2002-10-18 22:25 | 625 | -0.198 | -0.007 | -0.191
2002-10-18 22:30 | 630 | -0.202 | -0.01 | -0.192
2002-10-18 22:35 | 635 | -0.202 | -0.008 | -0.194
2002-10-18 22:40 | 640 | -0.204 | -0.01 | -0.194
2002-10-18 22:45 | 645 | -0.204 | -0.008 | -0.196
2002-10-18 22:50 | 650 | -0.204 | -0.008 | -0.196
2002-10-18 22:55 | 655 | -0.206 | -0.008 | -0.198
2002-10-18 23:00 | 660 | -0.206 | -0.006 | -0.2
2002-10-18 23:05 | 665 | -0.206 | -0.004 | -0.202
2002-10-18 23:10 | 670 | -0.208 | -0.004 | -0.204
2002-10-18 23:15 | 675 | -0.208 | -0.004 | -0.204
2002-10-18 23:20 | 680 | -0.208 | -0.002 | -0.206
2002-10-18 23:25 | 685 | -0.212 | -0.002 | -0.21
2002-10-18 23:30 | 690 | -0.214 | -0.006 | -0.208
2002-10-18 23:35 | 695 | -0.214 | -0.004 | -0.21
2002-10-18 23:40 | 700 | -0.214 | -0.004 | -0.21
2002-10-18 23:45 | 705 | -0.216 | -0.004 | -0.212
2002-10-18 23:50 | 710 | -0.216 | -0.002 | -0.214
2002-10-18 23:55 | 715 | -0.218 | -0.002 | -0.216
2002-10-19 | 720 | -0.22 | -0.002 | -0.218
2002-10-19 00:05 | 725 | -0.222 | 0 | -0.222
2002-10-19 00:10 | 730 | -0.222 | 0.002 | -0.224
2002-10-19 00:15 | 735 | -0.22 | 0.004 | -0.224
2002-10-19 00:20 | 740 | -0.222 | 0.006 | -0.228
2002-10-19 00:25 | 745 | -0.222 | 0.006 | -0.228
2002-10-19 00:30 | 750 | -0.224 | 0.006 | -0.23
2002-10-19 00:35 | 755 | -0.227 | 0.008 | -0.235
2002-10-19 00:40 | 760 | -0.229 | 0.006 | -0.235
2002-10-19 00:45 | 765 | -0.228 | 0.008 | -0.236
2002-10-19 00:50 | 770 | -0.23 | 0.01 | -0.24
2002-10-19 00:55 | 775 | -0.233 | 0.01 | -0.243
2002-10-19 01:00 | 780 | -0.235 | 0.008 | -0.243
2002-10-19 01:05 | 785 | -0.236 | 0.01 | -0.246
2002-10-19 01:10 | 790 | -0.24 | 0.007 | -0.247
2002-10-19 01:15 | 795 | -0.243 | 0.007 | -0.25
2002-10-19 01:20 | 800 | -0.246 | 0.003 | -0.249
2002-10-19 01:25 | 805 | -0.25 | 0.001 | -0.251
2002-10-19 01:30 | 810 | -0.25 | 0.003 | -0.253
2002-10-19 01:35 | 815 | -0.25 | 0.003 | -0.253
2002-10-19 01:40 | 820 | -0.252 | 0.003 | -0.255
2002-10-19 01:45 | 825 | -0.252 | 0.003 | -0.255
2002-10-19 01:50 | 830 | -0.252 | 0.005 | -0.257
2002-10-19 01:55 | 835 | -0.252 | 0.007 | -0.259
2002-10-19 02:00 | 840 | -0.254 | 0.007 | -0.261
2002-10-19 02:05 | 845 | -0.256 | 0.007 | -0.263
2002-10-19 02:10 | 850 | -0.258 | 0.009 | -0.267
2002-10-19 02:15 | 855 | -0.258 | 0.009 | -0.267
2002-10-19 02:20 | 860 | -0.258 | 0.009 | -0.267
2002-10-19 02:25 | 865 | -0.258 | 0.012 | -0.27
2002-10-19 02:30 | 870 | -0.261 | 0.012 | -0.273
2002-10-19 02:35 | 875 | -0.261 | 0.016 | -0.277
2002-10-19 02:40 | 880 | -0.26 | 0.018 | -0.278
2002-10-19 02:45 | 885 | -0.263 | 0.018 | -0.281
2002-10-19 02:50 | 890 | -0.261 | 0.022 | -0.283
2002-10-19 02:55 | 895 | -0.26 | 0.026 | -0.286
2002-10-19 03:00 | 900 | -0.264 | 0.026 | -0.29
2002-10-19 03:05 | 905 | -0.264 | 0.028 | -0.292
2002-10-19 03:10 | 910 | -0.266 | 0.028 | -0.294
2002-10-19 03:15 | 915 | -0.266 | 0.032 | -0.298
2002-10-19 03:20 | 920 | -0.266 | 0.032 | -0.298
2002-10-19 03:25 | 925 | -0.27 | 0.032 | -0.302
2002-10-19 03:30 | 930 | -0.268 | 0.034 | -0.302
2002-10-19 03:35 | 935 | -0.272 | 0.034 | -0.306
2002-10-19 03:40 | 940 | -0.275 | 0.034 | -0.309
2002-10-19 03:45 | 945 | -0.279 | 0.034 | -0.313
2002-10-19 03:50 | 950 | -0.274 | 0.037 | -0.311
2002-10-19 03:55 | 955 | -0.276 | 0.037 | -0.313
2002-10-19 04:00 | 960 | -0.276 | 0.041 | -0.317
2002-10-19 04:05 | 965 | -0.28 | 0.037 | -0.317
2002-10-19 04:10 | 970 | -0.282 | 0.04 | -0.322
2002-10-19 04:15 | 975 | -0.286 | 0.037 | -0.323
2002-10-19 04:20 | 980 | -0.286 | 0.037 | -0.323
2002-10-19 04:25 | 985 | -0.29 | 0.036 | -0.326
2002-10-19 04:30 | 990 | -0.288 | 0.039 | -0.327
2002-10-19 04:35 | 995 | -0.29 | 0.039 | -0.329
2002-10-19 04:40 | 1000 | -0.29 | 0.041 | -0.331
2002-10-19 04:45 | 1005 | -0.292 | 0.041 | -0.333
2002-10-19 04:50 | 1010 | -0.292 | 0.043 | -0.335
2002-10-19 04:55 | 1015 | -0.294 | 0.043 | -0.337
2002-10-19 05:00 | 1020 | -0.298 | 0.041 | -0.339
2002-10-19 05:05 | 1025 | -0.3 | 0.039 | -0.339
2002-10-19 05:10 | 1030 | -0.302 | 0.041 | -0.343
2002-10-19 05:15 | 1035 | -0.304 | 0.039 | -0.343
2002-10-19 05:20 | 1040 | -0.306 | 0.037 | -0.343
2002-10-19 05:25 | 1045 | -0.306 | 0.037 | -0.343
2002-10-19 05:30 | 1050 | -0.306 | 0.036 | -0.342
2002-10-19 05:35 | 1055 | -0.31 | 0.034 | -0.344
2002-10-19 05:40 | 1060 | -0.312 | 0.033 | -0.345
2002-10-19 05:45 | 1065 | -0.316 | 0.03 | -0.346
2002-10-19 05:50 | 1070 | -0.316 | 0.032 | -0.348
2002-10-19 05:55 | 1075 | -0.316 | 0.034 | -0.35
2002-10-19 06:00 | 1080 | -0.316 | 0.032 | -0.348
2002-10-19 06:05 | 1085 | -0.318 | 0.034 | -0.352
2002-10-19 06:10 | 1090 | -0.32 | 0.03 | -0.35
2002-10-19 06:15 | 1095 | -0.322 | 0.032 | -0.354
2002-10-19 06:20 | 1100 | -0.32 | 0.032 | -0.352
2002-10-19 06:25 | 1105 | -0.322 | 0.034 | -0.356
2002-10-19 06:30 | 1110 | -0.322 | 0.034 | -0.356
2002-10-19 06:35 | 1115 | -0.324 | 0.032 | -0.356
2002-10-19 06:40 | 1120 | -0.328 | 0.026 | -0.354
2002-10-19 06:45 | 1125 | -0.332 | 0.026 | -0.358
2002-10-19 06:50 | 1130 | -0.33 | 0.028 | -0.358
2002-10-19 06:55 | 1135 | -0.33 | 0.028 | -0.358
2002-10-19 07:00 | 1140 | -0.334 | 0.024 | -0.358
2002-10-19 07:05 | 1145 | -0.336 | 0.024 | -0.36
2002-10-19 07:10 | 1150 | -0.336 | 0.026 | -0.362
2002-10-19 07:15 | 1155 | -0.338 | 0.024 | -0.362
2002-10-19 07:20 | 1160 | -0.34 | 0.024 | -0.364
2002-10-19 07:25 | 1165 | -0.342 | 0.021 | -0.363
2002-10-19 07:30 | 1170 | -0.342 | 0.024 | -0.366
2002-10-19 07:35 | 1175 | -0.342 | 0.021 | -0.363
2002-10-19 07:40 | 1180 | -0.342 | 0.018 | -0.36
2002-10-19 07:45 | 1185 | -0.344 | 0.02 | -0.364
2002-10-19 07:50 | 1190 | -0.346 | 0.018 | -0.364
2002-10-19 07:55 | 1195 | -0.346 | 0.018 | -0.364
2002-10-19 08:00 | 1200 | -0.348 | 0.018 | -0.366
2002-10-19 08:05 | 1205 | -0.35 | 0.018 | -0.368
2002-10-19 08:10 | 1210 | -0.35 | 0.016 | -0.366
2002-10-19 08:15 | 1215 | -0.352 | 0.018 | -0.37
2002-10-19 08:20 | 1220 | -0.352 | 0.018 | -0.37
2002-10-19 08:25 | 1225 | -0.352 | 0.016 | -0.368
2002-10-19 08:30 | 1230 | -0.354 | 0.016 | -0.37
2002-10-19 08:35 | 1235 | -0.354 | 0.016 | -0.37
2002-10-19 08:40 | 1240 | -0.358 | 0.014 | -0.372
2002-10-19 08:45 | 1245 | -0.358 | 0.014 | -0.372
2002-10-19 08:50 | 1250 | -0.358 | 0.014 | -0.372
2002-10-19 08:55 | 1255 | -0.36 | 0.014 | -0.374
2002-10-19 09:00 | 1260 | -0.358 | 0.016 | -0.374
2002-10-19 09:05 | 1265 | -0.36 | 0.014 | -0.374
2002-10-19 09:10 | 1270 | -0.36 | 0.014 | -0.374
2002-10-19 09:15 | 1275 | -0.358 | 0.018 | -0.376
2002-10-19 09:20 | 1280 | -0.358 | 0.018 | -0.376
2002-10-19 09:25 | 1285 | -0.358 | 0.018 | -0.376
2002-10-19 09:30 | 1290 | -0.358 | 0.018 | -0.376
2002-10-19 09:35 | 1295 | -0.36 | 0.018 | -0.378
2002-10-19 09:40 | 1300 | -0.36 | 0.02 | -0.38
2002-10-19 09:45 | 1305 | -0.362 | 0.022 | -0.384
2002-10-19 09:50 | 1310 | -0.36 | 0.024 | -0.384
2002-10-19 09:55 | 1315 | -0.36 | 0.024 | -0.384
2002-10-19 10:00 | 1320 | -0.364 | 0.024 | -0.388
2002-10-19 10:05 | 1325 | -0.362 | 0.025 | -0.387
2002-10-19 10:10 | 1330 | -0.362 | 0.027 | -0.389
2002-10-19 10:15 | 1335 | -0.362 | 0.027 | -0.389
2002-10-19 10:20 | 1340 | -0.366 | 0.027 | -0.393
2002-10-19 10:25 | 1345 | -0.364 | 0.031 | -0.395
2002-10-19 10:30 | 1350 | -0.364 | 0.031 | -0.395
2002-10-19 10:35 | 1355 | -0.364 | 0.035 | -0.399
2002-10-19 10:40 | 1360 | -0.366 | 0.035 | -0.401
2002-10-19 10:45 | 1365 | -0.366 | 0.037 | -0.403
2002-10-19 10:50 | 1370 | -0.366 | 0.037 | -0.403
2002-10-19 10:55 | 1375 | -0.366 | 0.039 | -0.405
2002-10-19 11:00 | 1380 | -0.368 | 0.039 | -0.407
2002-10-19 11:05 | 1385 | -0.37 | 0.041 | -0.411
2002-10-19 11:10 | 1390 | -0.372 | 0.041 | -0.413
2002-10-19 11:15 | 1395 | -0.372 | 0.043 | -0.415
2002-10-19 11:20 | 1400 | -0.372 | 0.043 | -0.415
2002-10-19 11:25 | 1405 | -0.372 | 0.045 | -0.417
2002-10-19 11:30 | 1410 | -0.374 | 0.045 | -0.419
2002-10-19 11:35 | 1415 | -0.376 | 0.046 | -0.422
2002-10-19 11:40 | 1420 | -0.374 | 0.047 | -0.421
2002-10-19 11:45 | 1425 | -0.376 | 0.049 | -0.425
2002-10-19 11:50 | 1430 | -0.378 | 0.049 | -0.427
2002-10-19 11:55 | 1435 | -0.378 | 0.051 | -0.429
2002-10-19 12:00 | 1440 | -0.38 | 0.051 | -0.431
2002-10-19 12:05 | 1445 | -0.38 | 0.055 | -0.435
2002-10-19 12:10 | 1450 | -0.378 | 0.055 | -0.433
2002-10-19 12:15 | 1455 | -0.378 | 0.059 | -0.437
2002-10-19 12:20 | 1460 | -0.378 | 0.061 | -0.439
2002-10-19 12:25 | 1465 | -0.382 | 0.063 | -0.445
2002-10-19 12:30 | 1470 | -0.38 | 0.065 | -0.445
2002-10-19 12:35 | 1475 | -0.382 | 0.065 | -0.447
2002-10-19 12:40 | 1480 | -0.384 | 0.065 | -0.449
2002-10-19 12:45 | 1485 | -0.384 | 0.065 | -0.449
2002-10-19 12:50 | 1490 | -0.384 | 0.067 | -0.451
2002-10-19 12:55 | 1495 | -0.386 | 0.069 | -0.455
2002-10-19 13:00 | 1500 | -0.386 | 0.073 | -0.459
2002-10-19 13:05 | 1505 | -0.388 | 0.075 | -0.463
2002-10-19 13:10 | 1510 | -0.386 | 0.077 | -0.463
2002-10-19 13:15 | 1515 | -0.386 | 0.079 | -0.465
2002-10-19 13:20 | 1520 | -0.388 | 0.079 | -0.467
2002-10-19 13:25 | 1525 | -0.39 | 0.079 | -0.469
2002-10-19 13:30 | 1530 | -0.392 | 0.081 | -0.473
2002-10-19 13:35 | 1535 | -0.39 | 0.081 | -0.471
2002-10-19 13:40 | 1540 | -0.394 | 0.083 | -0.477
2002-10-19 13:45 | 1545 | -0.392 | 0.085 | -0.477
2002-10-19 13:50 | 1550 | -0.394 | 0.089 | -0.483
2002-10-19 13:55 | 1555 | -0.396 | 0.091 | -0.487
2002-10-19 14:00 | 1560 | -0.394 | 0.091 | -0.485
2002-10-19 14:05 | 1565 | -0.396 | 0.093 | -0.489
2002-10-19 14:10 | 1570 | -0.398 | 0.095 | -0.493
2002-10-19 14:15 | 1575 | -0.398 | 0.097 | -0.495
2002-10-19 14:20 | 1580 | -0.4 | 0.097 | -0.497
2002-10-19 14:25 | 1585 | -0.402 | 0.097 | -0.499
2002-10-19 14:30 | 1590 | -0.4 | 0.101 | -0.501
2002-10-19 14:35 | 1595 | -0.402 | 0.101 | -0.503
2002-10-19 14:40 | 1600 | -0.404 | 0.101 | -0.505
2002-10-19 14:45 | 1605 | -0.402 | 0.103 | -0.505
2002-10-19 14:50 | 1610 | -0.406 | 0.103 | -0.509
2002-10-19 14:55 | 1615 | -0.408 | 0.103 | -0.511
2002-10-19 15:00 | 1620 | -0.408 | 0.105 | -0.513
2002-10-19 15:05 | 1625 | -0.412 | 0.105 | -0.517
2002-10-19 15:10 | 1630 | -0.412 | 0.103 | -0.515
2002-10-19 15:15 | 1635 | -0.414 | 0.103 | -0.517
2002-10-19 15:20 | 1640 | -0.416 | 0.103 | -0.519
2002-10-19 15:25 | 1645 | -0.416 | 0.105 | -0.521
2002-10-19 15:30 | 1650 | -0.418 | 0.105 | -0.523
2002-10-19 15:35 | 1655 | -0.42 | 0.105 | -0.525
2002-10-19 15:40 | 1660 | -0.42 | 0.103 | -0.523
2002-10-19 15:45 | 1665 | -0.424 | 0.101 | -0.525
2002-10-19 15:50 | 1670 | -0.424 | 0.103 | -0.527
2002-10-19 15:55 | 1675 | -0.426 | 0.103 | -0.529
2002-10-19 16:00 | 1680 | -0.424 | 0.105 | -0.529
2002-10-19 16:05 | 1685 | -0.424 | 0.103 | -0.527
2002-10-19 16:10 | 1690 | -0.426 | 0.105 | -0.531
2002-10-19 16:15 | 1695 | -0.426 | 0.107 | -0.533
2002-10-19 16:20 | 1700 | -0.426 | 0.109 | -0.535
2002-10-19 16:25 | 1705 | -0.428 | 0.107 | -0.535
2002-10-19 16:30 | 1710 | -0.43 | 0.107 | -0.537
2002-10-19 16:35 | 1715 | -0.428 | 0.109 | -0.537
2002-10-19 16:40 | 1720 | -0.432 | 0.109 | -0.541
2002-10-19 16:45 | 1725 | -0.432 | 0.109 | -0.541
2002-10-19 16:50 | 1730 | -0.432 | 0.109 | -0.541
2002-10-19 16:55 | 1735 | -0.434 | 0.109 | -0.543
2002-10-19 17:00 | 1740 | -0.434 | 0.111 | -0.545
2002-10-19 17:05 | 1745 | -0.436 | 0.109 | -0.545
2002-10-19 17:10 | 1750 | -0.438 | 0.111 | -0.549
2002-10-19 17:15 | 1755 | -0.44 | 0.109 | -0.549
2002-10-19 17:20 | 1760 | -0.44 | 0.109 | -0.549
2002-10-19 17:25 | 1765 | -0.442 | 0.109 | -0.551
2002-10-19 17:30 | 1770 | -0.444 | 0.109 | -0.553
2002-10-19 17:35 | 1775 | -0.442 | 0.109 | -0.551
2002-10-19 17:40 | 1780 | -0.444 | 0.107 | -0.551
2002-10-19 17:45 | 1785 | -0.446 | 0.107 | -0.553
2002-10-19 17:50 | 1790 | -0.446 | 0.109 | -0.555
2002-10-19 17:55 | 1795 | -0.446 | 0.105 | -0.551
2002-10-19 18:00 | 1800 | -0.448 | 0.105 | -0.553
2002-10-19 18:05 | 1805 | -0.45 | 0.103 | -0.553
2002-10-19 18:10 | 1810 | -0.456 | 0.103 | -0.559
2002-10-19 18:15 | 1815 | -0.458 | 0.099 | -0.557
2002-10-19 18:20 | 1820 | -0.458 | 0.099 | -0.557
2002-10-19 18:25 | 1825 | -0.458 | 0.099 | -0.557
2002-10-19 18:30 | 1830 | -0.458 | 0.099 | -0.557
2002-10-19 18:35 | 1835 | -0.46 | 0.097 | -0.557
2002-10-19 18:40 | 1840 | -0.46 | 0.095 | -0.555
2002-10-19 18:45 | 1845 | -0.462 | 0.095 | -0.557
2002-10-19 18:50 | 1850 | -0.46 | 0.095 | -0.555
2002-10-19 18:55 | 1855 | -0.464 | 0.093 | -0.557
2002-10-19 19:00 | 1860 | -0.464 | 0.089 | -0.553
2002-10-19 19:05 | 1865 | -0.466 | 0.089 | -0.555
2002-10-19 19:10 | 1870 | -0.468 | 0.089 | -0.557
2002-10-19 19:15 | 1875 | -0.466 | 0.09 | -0.556
2002-10-19 19:20 | 1880 | -0.468 | 0.09 | -0.558
2002-10-19 19:25 | 1885 | -0.468 | 0.088 | -0.556
2002-10-19 19:30 | 1890 | -0.47 | 0.086 | -0.556
2002-10-19 19:35 | 1895 | -0.47 | 0.086 | -0.556
2002-10-19 19:40 | 1900 | -0.468 | 0.088 | -0.556
2002-10-19 19:45 | 1905 | -0.47 | 0.088 | -0.558
2002-10-19 19:50 | 1910 | -0.472 | 0.086 | -0.558
2002-10-19 19:55 | 1915 | -0.472 | 0.086 | -0.558
2002-10-19 20:00 | 1920 | -0.47 | 0.088 | -0.558
2002-10-19 20:05 | 1925 | -0.472 | 0.086 | -0.558
2002-10-19 20:10 | 1930 | -0.474 | 0.088 | -0.562
2002-10-19 20:15 | 1935 | -0.474 | 0.086 | -0.56
2002-10-19 20:20 | 1940 | -0.474 | 0.088 | -0.562
2002-10-19 20:25 | 1945 | -0.474 | 0.086 | -0.56
2002-10-19 20:30 | 1950 | -0.474 | 0.088 | -0.562
2002-10-19 20:35 | 1955 | -0.474 | 0.088 | -0.562
2002-10-19 20:40 | 1960 | -0.478 | 0.086 | -0.564
2002-10-19 20:45 | 1965 | -0.478 | 0.086 | -0.564
2002-10-19 20:50 | 1970 | -0.482 | 0.084 | -0.566
2002-10-19 20:55 | 1975 | -0.48 | 0.082 | -0.562
2002-10-19 21:00 | 1980 | -0.482 | 0.082 | -0.564
2002-10-19 21:05 | 1985 | -0.482 | 0.082 | -0.564
2002-10-19 21:10 | 1990 | -0.484 | 0.082 | -0.566
2002-10-19 21:15 | 1995 | -0.486 | 0.08 | -0.566
2002-10-19 21:20 | 2000 | -0.484 | 0.078 | -0.562
2002-10-19 21:25 | 2005 | -0.486 | 0.078 | -0.564
2002-10-19 21:30 | 2010 | -0.488 | 0.076 | -0.564
2002-10-19 21:35 | 2015 | -0.49 | 0.076 | -0.566
2002-10-19 21:40 | 2020 | -0.49 | 0.076 | -0.566
2002-10-19 21:45 | 2025 | -0.49 | 0.076 | -0.566
2002-10-19 21:50 | 2030 | -0.492 | 0.074 | -0.566
2002-10-19 21:55 | 2035 | -0.494 | 0.072 | -0.566
2002-10-19 22:00 | 2040 | -0.494 | 0.072 | -0.566
2002-10-19 22:05 | 2045 | -0.494 | 0.07 | -0.564
2002-10-19 22:10 | 2050 | -0.498 | 0.07 | -0.568
2002-10-19 22:15 | 2055 | -0.496 | 0.07 | -0.566
2002-10-19 22:20 | 2060 | -0.498 | 0.07 | -0.568
2002-10-19 22:25 | 2065 | -0.5 | 0.068 | -0.568
2002-10-19 22:30 | 2070 | -0.5 | 0.07 | -0.57
2002-10-19 22:35 | 2075 | -0.502 | 0.068 | -0.57
2002-10-19 22:40 | 2080 | -0.5 | 0.068 | -0.568
2002-10-19 22:45 | 2085 | -0.5 | 0.068 | -0.568
2002-10-19 22:50 | 2090 | -0.502 | 0.068 | -0.57
2002-10-19 22:55 | 2095 | -0.504 | 0.068 | -0.572
2002-10-19 23:00 | 2100 | -0.504 | 0.069 | -0.573
2002-10-19 23:05 | 2105 | -0.502 | 0.069 | -0.571
2002-10-19 23:10 | 2110 | -0.504 | 0.071 | -0.575
2002-10-19 23:15 | 2115 | -0.504 | 0.071 | -0.575
2002-10-19 23:20 | 2120 | -0.504 | 0.071 | -0.575
2002-10-19 23:25 | 2125 | -0.504 | 0.073 | -0.577
2002-10-19 23:30 | 2130 | -0.504 | 0.073 | -0.577
2002-10-19 23:35 | 2135 | -0.504 | 0.075 | -0.579
2002-10-19 23:40 | 2140 | -0.504 | 0.075 | -0.579
2002-10-19 23:45 | 2145 | -0.504 | 0.077 | -0.581
2002-10-19 23:50 | 2150 | -0.506 | 0.077 | -0.583
2002-10-19 23:55 | 2155 | -0.506 | 0.079 | -0.585
2002-10-20 | 2160 | -0.506 | 0.079 | -0.585
2002-10-20 00:05 | 2165 | -0.508 | 0.079 | -0.587
2002-10-20 00:10 | 2170 | -0.51 | 0.079 | -0.589
2002-10-20 00:15 | 2175 | -0.51 | 0.079 | -0.589
2002-10-20 00:20 | 2180 | -0.512 | 0.082 | -0.594
2002-10-20 00:25 | 2185 | -0.51 | 0.085 | -0.595
2002-10-20 00:30 | 2190 | -0.514 | 0.085 | -0.599
2002-10-20 00:35 | 2195 | -0.516 | 0.085 | -0.601
2002-10-20 00:40 | 2200 | -0.516 | 0.084 | -0.6
2002-10-20 00:45 | 2205 | -0.516 | 0.084 | -0.6
2002-10-20 00:50 | 2210 | -0.518 | 0.086 | -0.604
2002-10-20 00:55 | 2215 | -0.518 | 0.087 | -0.605
2002-10-20 01:00 | 2220 | -0.52 | 0.087 | -0.607
2002-10-20 01:05 | 2225 | -0.524 | 0.086 | -0.61
2002-10-20 01:10 | 2230 | -0.524 | 0.086 | -0.61
2002-10-20 01:15 | 2235 | -0.526 | 0.086 | -0.612
2002-10-20 01:20 | 2240 | -0.526 | 0.086 | -0.612
2002-10-20 01:25 | 2245 | -0.53 | 0.084 | -0.614
2002-10-20 01:30 | 2250 | -0.528 | 0.086 | -0.614
2002-10-20 01:35 | 2255 | -0.53 | 0.086 | -0.616
2002-10-20 01:40 | 2260 | -0.528 | 0.088 | -0.616
2002-10-20 01:45 | 2265 | -0.53 | 0.088 | -0.618
2002-10-20 01:50 | 2270 | -0.532 | 0.09 | -0.622
2002-10-20 01:55 | 2275 | -0.532 | 0.089 | -0.621
2002-10-20 02:00 | 2280 | -0.532 | 0.09 | -0.622
2002-10-20 02:05 | 2285 | -0.534 | 0.092 | -0.626
2002-10-20 02:10 | 2290 | -0.534 | 0.091 | -0.625
2002-10-20 02:15 | 2295 | -0.536 | 0.093 | -0.629
2002-10-20 02:20 | 2300 | -0.534 | 0.095 | -0.629
2002-10-20 02:25 | 2305 | -0.536 | 0.097 | -0.633
2002-10-20 02:30 | 2310 | -0.536 | 0.097 | -0.633
2002-10-20 02:35 | 2315 | -0.536 | 0.101 | -0.637
2002-10-20 02:40 | 2320 | -0.536 | 0.103 | -0.639
2002-10-20 02:45 | 2325 | -0.536 | 0.105 | -0.641
2002-10-20 02:50 | 2330 | -0.538 | 0.105 | -0.643
2002-10-20 02:55 | 2335 | -0.54 | 0.107 | -0.647
2002-10-20 03:00 | 2340 | -0.54 | 0.105 | -0.645
2002-10-20 03:05 | 2345 | -0.542 | 0.105 | -0.647
2002-10-20 03:10 | 2350 | -0.544 | 0.107 | -0.651
2002-10-20 03:15 | 2355 | -0.544 | 0.107 | -0.651
2002-10-20 03:20 | 2360 | -0.544 | 0.109 | -0.653
2002-10-20 03:25 | 2365 | -0.544 | 0.113 | -0.657
2002-10-20 03:30 | 2370 | -0.546 | 0.111 | -0.657
2002-10-20 03:35 | 2375 | -0.546 | 0.11 | -0.656
2002-10-20 03:40 | 2380 | -0.548 | 0.112 | -0.66
2002-10-20 03:45 | 2385 | -0.55 | 0.112 | -0.662
2002-10-20 03:50 | 2390 | -0.55 | 0.113 | -0.663
2002-10-20 03:55 | 2395 | -0.55 | 0.113 | -0.663
2002-10-20 04:00 | 2400 | -0.55 | 0.114 | -0.664
2002-10-20 04:05 | 2405 | -0.552 | 0.116 | -0.668
2002-10-20 04:10 | 2410 | -0.554 | 0.116 | -0.67
2002-10-20 04:15 | 2415 | -0.554 | 0.116 | -0.67
2002-10-20 04:20 | 2420 | -0.558 | 0.114 | -0.672
2002-10-20 04:25 | 2425 | -0.56 | 0.111 | -0.671
2002-10-20 04:30 | 2430 | -0.56 | 0.113 | -0.673
2002-10-20 04:35 | 2435 | -0.56 | 0.111 | -0.671
2002-10-20 04:40 | 2440 | -0.564 | 0.111 | -0.675
2002-10-20 04:45 | 2445 | -0.566 | 0.109 | -0.675
2002-10-20 04:50 | 2450 | -0.566 | 0.111 | -0.677
2002-10-20 04:55 | 2455 | -0.564 | 0.113 | -0.677
2002-10-20 05:00 | 2460 | -0.564 | 0.113 | -0.677
2002-10-20 05:05 | 2465 | -0.566 | 0.113 | -0.679
2002-10-20 05:10 | 2470 | -0.568 | 0.113 | -0.681
2002-10-20 05:15 | 2475 | -0.568 | 0.11 | -0.678
2002-10-20 05:20 | 2480 | -0.568 | 0.112 | -0.68
2002-10-20 05:25 | 2485 | -0.568 | 0.113 | -0.681
2002-10-20 05:30 | 2490 | -0.568 | 0.115 | -0.683
2002-10-20 05:35 | 2495 | -0.57 | 0.113 | -0.683
2002-10-20 05:40 | 2500 | -0.572 | 0.113 | -0.685
2002-10-20 05:45 | 2505 | -0.574 | 0.113 | -0.687
2002-10-20 05:50 | 2510 | -0.572 | 0.115 | -0.687
2002-10-20 05:55 | 2515 | -0.572 | 0.117 | -0.689
2002-10-20 06:00 | 2520 | -0.572 | 0.115 | -0.687
2002-10-20 06:05 | 2525 | -0.576 | 0.115 | -0.691
2002-10-20 06:10 | 2530 | -0.574 | 0.115 | -0.689
2002-10-20 06:15 | 2535 | -0.578 | 0.115 | -0.693
2002-10-20 06:20 | 2540 | -0.578 | 0.115 | -0.693
2002-10-20 06:25 | 2545 | -0.578 | 0.115 | -0.693
2002-10-20 06:30 | 2550 | -0.578 | 0.117 | -0.695
2002-10-20 06:35 | 2555 | -0.578 | 0.117 | -0.695
2002-10-20 06:40 | 2560 | -0.578 | 0.117 | -0.695
2002-10-20 06:45 | 2565 | -0.578 | 0.117 | -0.695
2002-10-20 06:50 | 2570 | -0.578 | 0.117 | -0.695
2002-10-20 06:55 | 2575 | -0.58 | 0.117 | -0.697
2002-10-20 07:00 | 2580 | -0.582 | 0.116 | -0.698
2002-10-20 07:05 | 2585 | -0.582 | 0.116 | -0.698
2002-10-20 07:10 | 2590 | -0.584 | 0.114 | -0.698
2002-10-20 07:15 | 2595 | -0.586 | 0.114 | -0.7
2002-10-20 07:20 | 2600 | -0.584 | 0.114 | -0.698
2002-10-20 07:25 | 2605 | -0.586 | 0.114 | -0.7
2002-10-20 07:30 | 2610 | -0.588 | 0.112 | -0.7
2002-10-20 07:35 | 2615 | -0.59 | 0.11 | -0.7
2002-10-20 07:40 | 2620 | -0.59 | 0.111 | -0.701
2002-10-20 07:45 | 2625 | -0.59 | 0.109 | -0.699
2002-10-20 07:50 | 2630 | -0.59 | 0.109 | -0.699
2002-10-20 07:55 | 2635 | -0.594 | 0.109 | -0.703
2002-10-20 08:00 | 2640 | -0.594 | 0.108 | -0.702
2002-10-20 08:05 | 2645 | -0.596 | 0.106 | -0.702
2002-10-20 08:10 | 2650 | -0.596 | 0.102 | -0.698
2002-10-20 08:15 | 2655 | -0.596 | 0.104 | -0.7
2002-10-20 08:20 | 2660 | -0.598 | 0.102 | -0.7
2002-10-20 08:25 | 2665 | -0.598 | 0.104 | -0.702
2002-10-20 08:30 | 2670 | -0.598 | 0.102 | -0.7
2002-10-20 08:35 | 2675 | -0.598 | 0.102 | -0.7
2002-10-20 08:40 | 2680 | -0.6 | 0.102 | -0.702
2002-10-20 08:45 | 2685 | -0.602 | 0.1 | -0.702
2002-10-20 08:50 | 2690 | -0.602 | 0.102 | -0.704
2002-10-20 08:55 | 2695 | -0.602 | 0.1 | -0.702
2002-10-20 09:00 | 2700 | -0.602 | 0.1 | -0.702
2002-10-20 09:05 | 2705 | -0.602 | 0.102 | -0.704
2002-10-20 09:10 | 2710 | -0.602 | 0.102 | -0.704
2002-10-20 09:15 | 2715 | -0.6 | 0.102 | -0.702
2002-10-20 09:20 | 2720 | -0.604 | 0.1 | -0.704
2002-10-20 09:25 | 2725 | -0.602 | 0.1 | -0.702
2002-10-20 09:30 | 2730 | -0.604 | 0.1 | -0.704
2002-10-20 09:35 | 2735 | -0.604 | 0.098 | -0.702
2002-10-20 09:40 | 2740 | -0.606 | 0.1 | -0.706
2002-10-20 09:45 | 2745 | -0.606 | 0.1 | -0.706
2002-10-20 09:50 | 2750 | -0.606 | 0.101 | -0.707
2002-10-20 09:55 | 2755 | -0.604 | 0.101 | -0.705
2002-10-20 10:00 | 2760 | -0.606 | 0.103 | -0.709
2002-10-20 10:05 | 2765 | -0.608 | 0.102 | -0.71
2002-10-20 10:10 | 2770 | -0.604 | 0.102 | -0.706
2002-10-20 10:15 | 2775 | -0.604 | 0.106 | -0.71
2002-10-20 10:20 | 2780 | -0.604 | 0.106 | -0.71
2002-10-20 10:25 | 2785 | -0.602 | 0.106 | -0.708
2002-10-20 10:30 | 2790 | -0.604 | 0.11 | -0.714
2002-10-20 10:35 | 2795 | -0.606 | 0.11 | -0.716
2002-10-20 10:40 | 2800 | -0.606 | 0.11 | -0.716
2002-10-20 10:45 | 2805 | -0.606 | 0.11 | -0.716
2002-10-20 10:50 | 2810 | -0.606 | 0.11 | -0.716
2002-10-20 10:55 | 2815 | -0.608 | 0.112 | -0.72
2002-10-20 11:00 | 2820 | -0.608 | 0.111 | -0.719
2002-10-20 11:05 | 2825 | -0.608 | 0.113 | -0.721
2002-10-20 11:10 | 2830 | -0.608 | 0.117 | -0.725
2002-10-20 11:15 | 2835 | -0.606 | 0.117 | -0.723
2002-10-20 11:20 | 2840 | -0.608 | 0.119 | -0.727
2002-10-20 11:25 | 2845 | -0.608 | 0.121 | -0.729
2002-10-20 11:30 | 2850 | -0.608 | 0.123 | -0.731
2002-10-20 11:35 | 2855 | -0.608 | 0.125 | -0.733
2002-10-20 11:40 | 2860 | -0.606 | 0.126 | -0.732
2002-10-20 11:45 | 2865 | -0.606 | 0.128 | -0.734
2002-10-20 11:50 | 2870 | -0.608 | 0.13 | -0.738
2002-10-20 11:55 | 2875 | -0.61 | 0.13 | -0.74
2002-10-20 12:00 | 2880 | -0.61 | 0.132 | -0.742
2002-10-20 12:05 | 2885 | -0.61 | 0.134 | -0.744
2002-10-20 12:10 | 2890 | -0.61 | 0.136 | -0.746
2002-10-20 12:15 | 2895 | -0.608 | 0.137 | -0.745
2002-10-20 12:20 | 2900 | -0.61 | 0.139 | -0.749
2002-10-20 12:25 | 2905 | -0.61 | 0.143 | -0.753
2002-10-20 12:30 | 2910 | -0.61 | 0.143 | -0.753
2002-10-20 12:35 | 2915 | -0.61 | 0.145 | -0.755
2002-10-20 12:40 | 2920 | -0.606 | 0.149 | -0.755
2002-10-20 12:45 | 2925 | -0.61 | 0.15 | -0.76
2002-10-20 12:50 | 2930 | -0.608 | 0.153 | -0.761
2002-10-20 12:55 | 2935 | -0.61 | 0.153 | -0.763
2002-10-20 13:00 | 2940 | -0.61 | 0.155 | -0.765
2002-10-20 13:05 | 2945 | -0.612 | 0.157 | -0.769
2002-10-20 13:10 | 2950 | -0.612 | 0.159 | -0.771
2002-10-20 13:15 | 2955 | -0.612 | 0.159 | -0.771
2002-10-20 13:20 | 2960 | -0.616 | 0.161 | -0.777
2002-10-20 13:25 | 2965 | -0.614 | 0.161 | -0.775
2002-10-20 13:30 | 2970 | -0.614 | 0.161 | -0.775
2002-10-20 13:35 | 2975 | -0.616 | 0.165 | -0.781
2002-10-20 13:40 | 2980 | -0.614 | 0.167 | -0.781
2002-10-20 13:45 | 2985 | -0.614 | 0.165 | -0.779
2002-10-20 13:50 | 2990 | -0.618 | 0.169 | -0.787
2002-10-20 13:55 | 2995 | -0.612 | 0.173 | -0.785
2002-10-20 14:00 | 3000 | -0.616 | 0.173 | -0.789
2002-10-20 14:05 | 3005 | -0.616 | 0.174 | -0.79
2002-10-20 14:10 | 3010 | -0.62 | 0.174 | -0.794
2002-10-20 14:15 | 3015 | -0.62 | 0.176 | -0.796
2002-10-20 14:20 | 3020 | -0.62 | 0.178 | -0.798
2002-10-20 14:25 | 3025 | -0.622 | 0.178 | -0.8
2002-10-20 14:30 | 3030 | -0.624 | 0.178 | -0.802
2002-10-20 14:35 | 3035 | -0.624 | 0.178 | -0.802
2002-10-20 14:40 | 3040 | -0.624 | 0.18 | -0.804
2002-10-20 14:45 | 3045 | -0.624 | 0.182 | -0.806
2002-10-20 14:50 | 3050 | -0.626 | 0.182 | -0.808
2002-10-20 14:55 | 3055 | -0.628 | 0.184 | -0.812
2002-10-20 15:00 | 3060 | -0.628 | 0.182 | -0.81
2002-10-20 15:05 | 3065 | -0.632 | 0.185 | -0.817
2002-10-20 15:10 | 3070 | -0.634 | 0.182 | -0.816
2002-10-20 15:15 | 3075 | -0.634 | 0.184 | -0.818
2002-10-20 15:20 | 3080 | -0.636 | 0.184 | -0.82
2002-10-20 15:25 | 3085 | -0.634 | 0.186 | -0.82
2002-10-20 15:30 | 3090 | -0.636 | 0.186 | -0.822
2002-10-20 15:35 | 3095 | -0.64 | 0.184 | -0.824
2002-10-20 15:40 | 3100 | -0.638 | 0.186 | -0.824
2002-10-20 15:45 | 3105 | -0.638 | 0.186 | -0.824
2002-10-20 15:50 | 3110 | -0.638 | 0.186 | -0.824
2002-10-20 15:55 | 3115 | -0.64 | 0.188 | -0.828
2002-10-20 16:00 | 3120 | -0.642 | 0.188 | -0.83
2002-10-20 16:05 | 3125 | -0.64 | 0.19 | -0.83
2002-10-20 16:10 | 3130 | -0.642 | 0.192 | -0.834
2002-10-20 16:15 | 3135 | -0.644 | 0.19 | -0.834
2002-10-20 16:20 | 3140 | -0.642 | 0.19 | -0.832
2002-10-20 16:25 | 3145 | -0.646 | 0.19 | -0.836
2002-10-20 16:30 | 3150 | -0.646 | 0.19 | -0.836
2002-10-20 16:35 | 3155 | -0.648 | 0.192 | -0.84
2002-10-20 16:40 | 3160 | -0.65 | 0.192 | -0.842
2002-10-20 16:45 | 3165 | -0.65 | 0.193 | -0.843
2002-10-20 16:50 | 3170 | -0.648 | 0.195 | -0.843
2002-10-20 16:55 | 3175 | -0.65 | 0.195 | -0.845
2002-10-20 17:00 | 3180 | -0.652 | 0.192 | -0.844
2002-10-20 17:05 | 3185 | -0.654 | 0.193 | -0.847
2002-10-20 17:10 | 3190 | -0.656 | 0.193 | -0.849
2002-10-20 17:15 | 3195 | -0.658 | 0.191 | -0.849
2002-10-20 17:20 | 3200 | -0.66 | 0.187 | -0.847
2002-10-20 17:25 | 3205 | -0.66 | 0.187 | -0.847
2002-10-20 17:30 | 3210 | -0.666 | 0.187 | -0.853
2002-10-20 17:35 | 3215 | -0.664 | 0.185 | -0.849
2002-10-20 17:40 | 3220 | -0.668 | 0.183 | -0.851
2002-10-20 17:45 | 3225 | -0.668 | 0.183 | -0.851
2002-10-20 17:50 | 3230 | -0.67 | 0.181 | -0.851
2002-10-20 17:55 | 3235 | -0.67 | 0.177 | -0.847
2002-10-20 18:00 | 3240 | -0.672 | 0.177 | -0.849
2002-10-20 18:05 | 3245 | -0.674 | 0.174 | -0.848
2002-10-20 18:10 | 3250 | -0.674 | 0.174 | -0.848
2002-10-20 18:15 | 3255 | -0.676 | 0.17 | -0.846
2002-10-20 18:20 | 3260 | -0.678 | 0.17 | -0.848
2002-10-20 18:25 | 3265 | -0.68 | 0.17 | -0.85
2002-10-20 18:30 | 3270 | -0.682 | 0.166 | -0.848
2002-10-20 18:35 | 3275 | -0.684 | 0.164 | -0.848
2002-10-20 18:40 | 3280 | -0.684 | 0.162 | -0.846
2002-10-20 18:45 | 3285 | -0.686 | 0.162 | -0.848
2002-10-20 18:50 | 3290 | -0.688 | 0.158 | -0.846
2002-10-20 18:55 | 3295 | -0.688 | 0.156 | -0.844
2002-10-20 19:00 | 3300 | -0.69 | 0.154 | -0.844
2002-10-20 19:05 | 3305 | -0.69 | 0.152 | -0.842
2002-10-20 19:10 | 3310 | -0.692 | 0.15 | -0.842
2002-10-20 19:15 | 3315 | -0.69 | 0.152 | -0.842
2002-10-20 19:20 | 3320 | -0.692 | 0.15 | -0.842
2002-10-20 19:25 | 3325 | -0.692 | 0.15 | -0.842
2002-10-20 19:30 | 3330 | -0.694 | 0.148 | -0.842
2002-10-20 19:35 | 3335 | -0.694 | 0.146 | -0.84
2002-10-20 19:40 | 3340 | -0.694 | 0.146 | -0.84
2002-10-20 19:45 | 3345 | -0.694 | 0.146 | -0.84
2002-10-20 19:50 | 3350 | -0.694 | 0.146 | -0.84
2002-10-20 19:55 | 3355 | -0.694 | 0.148 | -0.842
2002-10-20 20:00 | 3360 | -0.694 | 0.144 | -0.838
2002-10-20 20:05 | 3365 | -0.698 | 0.142 | -0.84
2002-10-20 20:10 | 3370 | -0.696 | 0.144 | -0.84
2002-10-20 20:15 | 3375 | -0.698 | 0.14 | -0.838
2002-10-20 20:20 | 3380 | -0.7 | 0.14 | -0.84
2002-10-20 20:25 | 3385 | -0.7 | 0.138 | -0.838
2002-10-20 20:30 | 3390 | -0.698 | 0.138 | -0.836
2002-10-20 20:35 | 3395 | -0.702 | 0.138 | -0.84
2002-10-20 20:40 | 3400 | -0.7 | 0.136 | -0.836
2002-10-20 20:45 | 3405 | -0.702 | 0.138 | -0.84
2002-10-20 20:50 | 3410 | -0.702 | 0.134 | -0.836
2002-10-20 20:55 | 3415 | -0.702 | 0.134 | -0.836
2002-10-20 21:00 | 3420 | -0.704 | 0.132 | -0.836
2002-10-20 21:05 | 3425 | -0.706 | 0.13 | -0.836
2002-10-20 21:10 | 3430 | -0.708 | 0.13 | -0.838
2002-10-20 21:15 | 3435 | -0.71 | 0.128 | -0.838
2002-10-20 21:20 | 3440 | -0.708 | 0.128 | -0.836
2002-10-20 21:25 | 3445 | -0.708 | 0.128 | -0.836
2002-10-20 21:30 | 3450 | -0.708 | 0.126 | -0.834
2002-10-20 21:35 | 3455 | -0.71 | 0.124 | -0.834
2002-10-20 21:40 | 3460 | -0.71 | 0.126 | -0.836
2002-10-20 21:45 | 3465 | -0.71 | 0.127 | -0.837
2002-10-20 21:50 | 3470 | -0.708 | 0.127 | -0.835
2002-10-20 21:55 | 3475 | -0.71 | 0.127 | -0.837
2002-10-20 22:00 | 3480 | -0.712 | 0.125 | -0.837
2002-10-20 22:05 | 3485 | -0.712 | 0.121 | -0.833
2002-10-20 22:10 | 3490 | -0.716 | 0.121 | -0.837
2002-10-20 22:15 | 3495 | -0.714 | 0.123 | -0.837
2002-10-20 22:20 | 3500 | -0.714 | 0.123 | -0.837
2002-10-20 22:25 | 3505 | -0.714 | 0.123 | -0.837
2002-10-20 22:30 | 3510 | -0.716 | 0.123 | -0.839
2002-10-20 22:35 | 3515 | -0.716 | 0.121 | -0.837
2002-10-20 22:40 | 3520 | -0.716 | 0.119 | -0.835
2002-10-20 22:45 | 3525 | -0.716 | 0.119 | -0.835
2002-10-20 22:50 | 3530 | -0.718 | 0.119 | -0.837
2002-10-20 22:55 | 3535 | -0.718 | 0.121 | -0.839
2002-10-20 23:00 | 3540 | -0.716 | 0.121 | -0.837
2002-10-20 23:05 | 3545 | -0.72 | 0.119 | -0.839
2002-10-20 23:10 | 3550 | -0.718 | 0.121 | -0.839
2002-10-20 23:15 | 3555 | -0.718 | 0.119 | -0.837
2002-10-20 23:20 | 3560 | -0.722 | 0.119 | -0.841
2002-10-20 23:25 | 3565 | -0.722 | 0.119 | -0.841
2002-10-20 23:30 | 3570 | -0.72 | 0.119 | -0.839
2002-10-20 23:35 | 3575 | -0.722 | 0.119 | -0.841
2002-10-20 23:40 | 3580 | -0.724 | 0.117 | -0.841
2002-10-20 23:45 | 3585 | -0.724 | 0.117 | -0.841
2002-10-20 23:50 | 3590 | -0.724 | 0.117 | -0.841
2002-10-20 23:55 | 3595 | -0.726 | 0.117 | -0.843
2002-10-21 | 3600 | -0.728 | 0.117 | -0.845
2002-10-21 00:05 | 3605 | -0.728 | 0.115 | -0.843
2002-10-21 00:10 | 3610 | -0.73 | 0.115 | -0.845
2002-10-21 00:15 | 3615 | -0.732 | 0.113 | -0.845
2002-10-21 00:20 | 3620 | -0.732 | 0.113 | -0.845
2002-10-21 00:25 | 3625 | -0.734 | 0.111 | -0.845
2002-10-21 00:30 | 3630 | -0.732 | 0.113 | -0.845
2002-10-21 00:35 | 3635 | -0.734 | 0.113 | -0.847
2002-10-21 00:40 | 3640 | -0.734 | 0.113 | -0.847
2002-10-21 00:45 | 3645 | -0.736 | 0.112 | -0.848
2002-10-21 00:50 | 3650 | -0.736 | 0.112 | -0.848
2002-10-21 00:55 | 3655 | -0.736 | 0.112 | -0.848
2002-10-21 01:00 | 3660 | -0.736 | 0.114 | -0.85
2002-10-21 01:05 | 3665 | -0.74 | 0.112 | -0.852
2002-10-21 01:10 | 3670 | -0.74 | 0.11 | -0.85
2002-10-21 01:15 | 3675 | -0.742 | 0.11 | -0.852
2002-10-21 01:20 | 3680 | -0.744 | 0.11 | -0.854
2002-10-21 01:25 | 3685 | -0.746 | 0.11 | -0.856
2002-10-21 01:30 | 3690 | -0.746 | 0.11 | -0.856
2002-10-21 01:35 | 3695 | -0.748 | 0.11 | -0.858
2002-10-21 01:40 | 3700 | -0.748 | 0.108 | -0.856
2002-10-21 01:45 | 3705 | -0.75 | 0.108 | -0.858
2002-10-21 01:50 | 3710 | -0.75 | 0.108 | -0.858
2002-10-21 01:55 | 3715 | -0.754 | 0.106 | -0.86
2002-10-21 02:00 | 3720 | -0.756 | 0.104 | -0.86
2002-10-21 02:05 | 3725 | -0.756 | 0.105 | -0.861
2002-10-21 02:10 | 3730 | -0.758 | 0.103 | -0.861
2002-10-21 02:15 | 3735 | -0.76 | 0.104 | -0.864
2002-10-21 02:20 | 3740 | -0.76 | 0.103 | -0.863
2002-10-21 02:25 | 3745 | -0.762 | 0.103 | -0.865
2002-10-21 02:30 | 3750 | -0.762 | 0.105 | -0.867
2002-10-21 02:35 | 3755 | -0.762 | 0.103 | -0.865
2002-10-21 02:40 | 3760 | -0.762 | 0.107 | -0.869
2002-10-21 02:45 | 3765 | -0.764 | 0.107 | -0.871
2002-10-21 02:50 | 3770 | -0.764 | 0.105 | -0.869
2002-10-21 02:55 | 3775 | -0.766 | 0.105 | -0.871
2002-10-21 03:00 | 3780 | -0.766 | 0.107 | -0.873
2002-10-21 03:05 | 3785 | -0.766 | 0.107 | -0.873
2002-10-21 03:10 | 3790 | -0.766 | 0.11 | -0.876
2002-10-21 03:15 | 3795 | -0.768 | 0.111 | -0.879
2002-10-21 03:20 | 3800 | -0.768 | 0.111 | -0.879
2002-10-21 03:25 | 3805 | -0.77 | 0.113 | -0.883
2002-10-21 03:30 | 3810 | -0.77 | 0.111 | -0.881
2002-10-21 03:35 | 3815 | -0.77 | 0.113 | -0.883
2002-10-21 03:40 | 3820 | -0.772 | 0.113 | -0.885
2002-10-21 03:45 | 3825 | -0.774 | 0.113 | -0.887
2002-10-21 03:50 | 3830 | -0.774 | 0.113 | -0.887
2002-10-21 03:55 | 3835 | -0.776 | 0.113 | -0.889
2002-10-21 04:00 | 3840 | -0.778 | 0.112 | -0.89
2002-10-21 04:05 | 3845 | -0.78 | 0.111 | -0.891
2002-10-21 04:10 | 3850 | -0.782 | 0.112 | -0.894
2002-10-21 04:15 | 3855 | -0.782 | 0.109 | -0.891
2002-10-21 04:20 | 3860 | -0.782 | 0.111 | -0.893
2002-10-21 04:25 | 3865 | -0.782 | 0.112 | -0.894
2002-10-21 04:30 | 3870 | -0.784 | 0.113 | -0.897
2002-10-21 04:35 | 3875 | -0.782 | 0.112 | -0.894
2002-10-21 04:40 | 3880 | -0.784 | 0.113 | -0.897
2002-10-21 04:45 | 3885 | -0.784 | 0.113 | -0.897
2002-10-21 04:50 | 3890 | -0.786 | 0.115 | -0.901
2002-10-21 04:55 | 3895 | -0.786 | 0.113 | -0.899
2002-10-21 05:00 | 3900 | -0.79 | 0.113 | -0.903
2002-10-21 05:05 | 3905 | -0.792 | 0.111 | -0.903
2002-10-21 05:10 | 3910 | -0.794 | 0.111 | -0.905
2002-10-21 05:15 | 3915 | -0.794 | 0.111 | -0.905
2002-10-21 05:20 | 3920 | -0.796 | 0.111 | -0.907
2002-10-21 05:25 | 3925 | -0.796 | 0.111 | -0.907
2002-10-21 05:30 | 3930 | -0.796 | 0.111 | -0.907
2002-10-21 05:35 | 3935 | -0.796 | 0.111 | -0.907
2002-10-21 05:40 | 3940 | -0.798 | 0.109 | -0.907
2002-10-21 05:45 | 3945 | -0.8 | 0.109 | -0.909
2002-10-21 05:50 | 3950 | -0.802 | 0.105 | -0.907
2002-10-21 05:55 | 3955 | -0.802 | 0.107 | -0.909
2002-10-21 06:00 | 3960 | -0.802 | 0.109 | -0.911
2002-10-21 06:05 | 3965 | -0.804 | 0.109 | -0.913
2002-10-21 06:10 | 3970 | -0.804 | 0.107 | -0.911
2002-10-21 06:15 | 3975 | -0.806 | 0.106 | -0.912
2002-10-21 06:20 | 3980 | -0.808 | 0.106 | -0.914
2002-10-21 06:25 | 3985 | -0.81 | 0.105 | -0.915
2002-10-21 06:30 | 3990 | -0.812 | 0.102 | -0.914
2002-10-21 06:35 | 3995 | -0.81 | 0.105 | -0.915
2002-10-21 06:40 | 4000 | -0.812 | 0.105 | -0.917
2002-10-21 06:45 | 4005 | -0.81 | 0.105 | -0.915
2002-10-21 06:50 | 4010 | -0.812 | 0.104 | -0.916
2002-10-21 06:55 | 4015 | -0.812 | 0.104 | -0.916
2002-10-21 07:00 | 4020 | -0.816 | 0.102 | -0.918
2002-10-21 07:05 | 4025 | -0.816 | 0.102 | -0.918
2002-10-21 07:10 | 4030 | -0.818 | 0.098 | -0.916
2002-10-21 07:15 | 4035 | -0.818 | 0.099 | -0.917
2002-10-21 07:20 | 4040 | -0.818 | 0.095 | -0.913
2002-10-21 07:25 | 4045 | -0.82 | 0.095 | -0.915
2002-10-21 07:30 | 4050 | -0.822 | 0.093 | -0.915
2002-10-21 07:35 | 4055 | -0.822 | 0.093 | -0.915
2002-10-21 07:40 | 4060 | -0.824 | 0.091 | -0.915
2002-10-21 07:45 | 4065 | -0.824 | 0.091 | -0.915
2002-10-21 07:50 | 4070 | -0.824 | 0.091 | -0.915
2002-10-21 07:55 | 4075 | -0.826 | 0.089 | -0.915
2002-10-21 08:00 | 4080 | -0.826 | 0.089 | -0.915
2002-10-21 08:05 | 4085 | -0.826 | 0.09 | -0.916
2002-10-21 08:10 | 4090 | -0.826 | 0.088 | -0.914
2002-10-21 08:15 | 4095 | -0.826 | 0.087 | -0.913
2002-10-21 08:20 | 4100 | -0.824 | 0.087 | -0.911
2002-10-21 08:25 | 4105 | -0.828 | 0.085 | -0.913
2002-10-21 08:30 | 4110 | -0.832 | 0.081 | -0.913
2002-10-21 08:35 | 4115 | -0.834 | 0.077 | -0.911
2002-10-21 08:40 | 4120 | -0.83 | 0.08 | -0.91
2002-10-21 08:45 | 4125 | -0.832 | 0.078 | -0.91
2002-10-21 08:50 | 4130 | -0.834 | 0.076 | -0.91
2002-10-21 08:55 | 4135 | -0.836 | 0.074 | -0.91
2002-10-21 09:00 | 4140 | -0.836 | 0.072 | -0.908
2002-10-21 09:05 | 4145 | -0.84 | 0.071 | -0.911
2002-10-21 09:10 | 4150 | -0.838 | 0.071 | -0.909
2002-10-21 09:15 | 4155 | -0.838 | 0.071 | -0.909
2002-10-21 09:20 | 4160 | -0.84 | 0.069 | -0.909
2002-10-21 09:25 | 4165 | -0.838 | 0.069 | -0.907
2002-10-21 09:30 | 4170 | -0.84 | 0.071 | -0.911
2002-10-21 09:35 | 4175 | -0.836 | 0.072 | -0.908
2002-10-21 09:40 | 4180 | -0.84 | 0.071 | -0.911
2002-10-21 09:45 | 4185 | -0.84 | 0.072 | -0.912
2002-10-21 09:50 | 4190 | -0.838 | 0.071 | -0.909
2002-10-21 09:55 | 4195 | -0.838 | 0.069 | -0.907
2002-10-21 10:00 | 4200 | -0.84 | 0.067 | -0.907
2002-10-21 10:05 | 4205 | -0.842 | 0.067 | -0.909
2002-10-21 10:10 | 4210 | -0.844 | 0.067 | -0.911
2002-10-21 10:15 | 4215 | -0.844 | 0.069 | -0.913
2002-10-21 10:20 | 4220 | -0.846 | 0.065 | -0.911
2002-10-21 10:25 | 4225 | -0.846 | 0.065 | -0.911
2002-10-21 10:30 | 4230 | -0.846 | 0.065 | -0.911
2002-10-21 10:35 | 4235 | -0.848 | 0.065 | -0.913
2002-10-21 10:40 | 4240 | -0.846 | 0.065 | -0.911
2002-10-21 10:45 | 4245 | -0.846 | 0.065 | -0.911
2002-10-21 10:50 | 4250 | -0.848 | 0.064 | -0.912
2002-10-21 10:55 | 4255 | -0.852 | 0.063 | -0.915
2002-10-21 11:00 | 4260 | -0.852 | 0.061 | -0.913
2002-10-21 11:05 | 4265 | -0.852 | 0.061 | -0.913
2002-10-21 11:10 | 4270 | -0.852 | 0.061 | -0.913
2002-10-21 11:15 | 4275 | -0.854 | 0.062 | -0.916
2002-10-21 11:20 | 4280 | -0.85 | 0.06 | -0.91
2002-10-21 11:25 | 4285 | -0.852 | 0.059 | -0.911
2002-10-21 11:30 | 4290 | -0.854 | 0.058 | -0.912
2002-10-21 11:35 | 4295 | -0.856 | 0.06 | -0.916
2002-10-21 11:40 | 4300 | -0.856 | 0.062 | -0.918
2002-10-21 11:45 | 4305 | -0.854 | 0.061 | -0.915
2002-10-21 11:50 | 4310 | -0.856 | 0.064 | -0.92
2002-10-21 11:55 | 4315 | -0.854 | 0.065 | -0.919
2002-10-21 12:00 | 4320 | -0.856 | 0.065 | -0.921
2002-10-21 12:05 | 4325 | -0.852 | 0.067 | -0.919
2002-10-21 12:10 | 4330 | -0.854 | 0.071 | -0.925
2002-10-21 12:15 | 4335 | -0.852 | 0.075 | -0.927
2002-10-21 12:20 | 4340 | -0.848 | 0.077 | -0.925
2002-10-21 12:25 | 4345 | -0.846 | 0.081 | -0.927
2002-10-21 12:30 | 4350 | -0.846 | 0.081 | -0.927
2002-10-21 12:35 | 4355 | -0.848 | 0.083 | -0.931
2002-10-21 12:40 | 4360 | -0.848 | 0.085 | -0.933
2002-10-21 12:45 | 4365 | -0.85 | 0.087 | -0.937
2002-10-21 12:50 | 4370 | -0.85 | 0.089 | -0.939
2002-10-21 12:55 | 4375 | -0.848 | 0.093 | -0.941
2002-10-21 13:00 | 4380 | -0.846 | 0.095 | -0.941
2002-10-21 13:05 | 4385 | -0.846 | 0.099 | -0.945
2002-10-21 13:10 | 4390 | -0.848 | 0.101 | -0.949
2002-10-21 13:15 | 4395 | -0.846 | 0.105 | -0.951
2002-10-21 13:20 | 4400 | -0.848 | 0.105 | -0.953
2002-10-21 13:25 | 4405 | -0.85 | 0.107 | -0.957
2002-10-21 13:30 | 4410 | -0.848 | 0.111 | -0.959
2002-10-21 13:35 | 4415 | -0.848 | 0.111 | -0.959
2002-10-21 13:40 | 4420 | -0.848 | 0.115 | -0.963
2002-10-21 13:45 | 4425 | -0.846 | 0.117 | -0.963
2002-10-21 13:50 | 4430 | -0.85 | 0.117 | -0.967
2002-10-21 13:55 | 4435 | -0.848 | 0.121 | -0.969
2002-10-21 14:00 | 4440 | -0.85 | 0.123 | -0.973
2002-10-21 14:05 | 4445 | -0.846 | 0.127 | -0.973
2002-10-21 14:10 | 4450 | -0.85 | 0.125 | -0.975
2002-10-21 14:15 | 4455 | -0.85 | 0.131 | -0.981
2002-10-21 14:20 | 4460 | -0.85 | 0.133 | -0.983
2002-10-21 14:25 | 4465 | -0.848 | 0.135 | -0.983
2002-10-21 14:30 | 4470 | -0.854 | 0.135 | -0.989
2002-10-21 14:35 | 4475 | -0.856 | 0.135 | -0.991
2002-10-21 14:40 | 4480 | -0.856 | 0.135 | -0.991
2002-10-21 14:45 | 4485 | -0.856 | 0.135 | -0.991
2002-10-21 14:50 | 4490 | -0.858 | 0.135 | -0.993
2002-10-21 14:55 | 4495 | -0.858 | 0.137 | -0.995
2002-10-21 15:00 | 4500 | -0.86 | 0.139 | -0.999
2002-10-21 15:05 | 4505 | -0.86 | 0.139 | -0.999
2002-10-21 15:10 | 4510 | -0.864 | 0.139 | -1.003
2002-10-21 15:15 | 4515 | -0.862 | 0.139 | -1.001
2002-10-21 15:20 | 4520 | -0.864 | 0.141 | -1.005
2002-10-21 15:25 | 4525 | -0.864 | 0.141 | -1.005
2002-10-21 15:30 | 4530 | -0.864 | 0.145 | -1.009
2002-10-21 15:35 | 4535 | -0.864 | 0.147 | -1.011
2002-10-21 15:40 | 4540 | -0.862 | 0.147 | -1.009
2002-10-21 15:45 | 4545 | -0.866 | 0.149 | -1.015
2002-10-21 15:50 | 4550 | -0.866 | 0.151 | -1.017
2002-10-21 15:55 | 4555 | -0.864 | 0.151 | -1.015
2002-10-21 16:00 | 4560 | -0.866 | 0.153 | -1.019
2002-10-21 16:05 | 4565 | -0.866 | 0.153 | -1.019
2002-10-21 16:10 | 4570 | -0.87 | 0.155 | -1.025
2002-10-21 16:15 | 4575 | -0.868 | 0.155 | -1.023
2002-10-21 16:20 | 4580 | -0.87 | 0.155 | -1.025
2002-10-21 16:25 | 4585 | -0.87 | 0.157 | -1.027
2002-10-21 16:30 | 4590 | -0.874 | 0.155 | -1.029
2002-10-21 16:35 | 4595 | -0.872 | 0.155 | -1.027
2002-10-21 16:40 | 4600 | -0.876 | 0.155 | -1.031
2002-10-21 16:45 | 4605 | -0.876 | 0.155 | -1.031
2002-10-21 16:50 | 4610 | -0.878 | 0.155 | -1.033
2002-10-21 16:55 | 4615 | -0.878 | 0.155 | -1.033
2002-10-21 17:00 | 4620 | -0.88 | 0.153 | -1.033
2002-10-21 17:05 | 4625 | -0.884 | 0.153 | -1.037
2002-10-21 17:10 | 4630 | -0.884 | 0.153 | -1.037
2002-10-21 17:15 | 4635 | -0.89 | 0.151 | -1.041
2002-10-21 17:20 | 4640 | -0.89 | 0.149 | -1.039
2002-10-21 17:25 | 4645 | -0.886 | 0.147 | -1.033
2002-10-21 17:30 | 4650 | -0.886 | 0.149 | -1.035
2002-10-21 17:35 | 4655 | -0.886 | 0.145 | -1.031
2002-10-21 17:40 | 4660 | -0.892 | 0.145 | -1.037
2002-10-21 17:45 | 4665 | -0.892 | 0.145 | -1.037
2002-10-21 17:50 | 4670 | -0.89 | 0.145 | -1.035
2002-10-21 17:55 | 4675 | -0.894 | 0.143 | -1.037
2002-10-21 18:00 | 4680 | -0.892 | 0.141 | -1.033
2002-10-21 18:05 | 4685 | -0.896 | 0.139 | -1.035
2002-10-21 18:10 | 4690 | -0.9 | 0.135 | -1.035
2002-10-21 18:15 | 4695 | -0.902 | 0.133 | -1.035
2002-10-21 18:20 | 4700 | -0.9 | 0.131 | -1.031
2002-10-21 18:25 | 4705 | -0.902 | 0.131 | -1.033
2002-10-21 18:30 | 4710 | -0.902 | 0.127 | -1.029
2002-10-21 18:35 | 4715 | -0.906 | 0.127 | -1.033
2002-10-21 18:40 | 4720 | -0.905 | 0.125 | -1.03
2002-10-21 18:45 | 4725 | -0.906 | 0.125 | -1.031
2002-10-21 18:50 | 4730 | -0.905 | 0.125 | -1.03
2002-10-21 18:55 | 4735 | -0.904 | 0.125 | -1.029
2002-10-21 19:00 | 4740 | -0.904 | 0.127 | -1.031
2002-10-21 19:05 | 4745 | -0.904 | 0.125 | -1.029
2002-10-21 19:10 | 4750 | -0.906 | 0.127 | -1.033
2002-10-21 19:15 | 4755 | -0.905 | 0.125 | -1.03
2002-10-21 19:20 | 4760 | -0.907 | 0.125 | -1.032
2002-10-21 19:25 | 4765 | -0.906 | 0.123 | -1.029
2002-10-21 19:30 | 4770 | -0.907 | 0.12 | -1.027
2002-10-21 19:35 | 4775 | -0.91 | 0.121 | -1.031
2002-10-21 19:40 | 4780 | -0.91 | 0.121 | -1.031
2002-10-21 19:45 | 4785 | -0.909 | 0.119 | -1.028
2002-10-21 19:50 | 4790 | -0.911 | 0.118 | -1.029
2002-10-21 19:55 | 4795 | -0.911 | 0.116 | -1.027
2002-10-21 20:00 | 4800 | -0.913 | 0.114 | -1.027
2002-10-21 20:05 | 4805 | -0.913 | 0.114 | -1.027
2002-10-21 20:10 | 4810 | -0.915 | 0.114 | -1.029
2002-10-21 20:15 | 4815 | -0.916 | 0.112 | -1.028
2002-10-21 20:20 | 4820 | -0.914 | 0.112 | -1.026
2002-10-21 20:25 | 4825 | -0.915 | 0.112 | -1.027
2002-10-21 20:30 | 4830 | -0.918 | 0.109 | -1.027
2002-10-21 20:35 | 4835 | -0.917 | 0.108 | -1.025
2002-10-21 20:40 | 4840 | -0.917 | 0.107 | -1.024
2002-10-21 20:45 | 4845 | -0.919 | 0.107 | -1.026
2002-10-21 20:50 | 4850 | -0.919 | 0.105 | -1.024
2002-10-21 20:55 | 4855 | -0.921 | 0.103 | -1.024
2002-10-21 21:00 | 4860 | -0.923 | 0.103 | -1.026
2002-10-21 21:05 | 4865 | -0.921 | 0.103 | -1.024
2002-10-21 21:10 | 4870 | -0.923 | 0.101 | -1.024
2002-10-21 21:15 | 4875 | -0.922 | 0.1 | -1.022
2002-10-21 21:20 | 4880 | -0.925 | 0.096 | -1.021
2002-10-21 21:25 | 4885 | -0.926 | 0.094 | -1.02
2002-10-21 21:30 | 4890 | -0.925 | 0.094 | -1.019
2002-10-21 21:35 | 4895 | -0.927 | 0.094 | -1.021
2002-10-21 21:40 | 4900 | -0.927 | 0.092 | -1.019
2002-10-21 21:45 | 4905 | -0.925 | 0.092 | -1.017
2002-10-21 21:50 | 4910 | -0.927 | 0.09 | -1.017
2002-10-21 21:55 | 4915 | -0.927 | 0.088 | -1.015
2002-10-21 22:00 | 4920 | -0.929 | 0.088 | -1.017
2002-10-21 22:05 | 4925 | -0.931 | 0.086 | -1.017
2002-10-21 22:10 | 4930 | -0.933 | 0.084 | -1.017
2002-10-21 22:15 | 4935 | -0.933 | 0.083 | -1.016
2002-10-21 22:20 | 4940 | -0.931 | 0.084 | -1.015
2002-10-21 22:25 | 4945 | -0.933 | 0.083 | -1.016
2002-10-21 22:30 | 4950 | -0.933 | 0.083 | -1.016
2002-10-21 22:35 | 4955 | -0.933 | 0.081 | -1.014
2002-10-21 22:40 | 4960 | -0.931 | 0.083 | -1.014
2002-10-21 22:45 | 4965 | -0.933 | 0.083 | -1.016
2002-10-21 22:50 | 4970 | -0.933 | 0.081 | -1.014
2002-10-21 22:55 | 4975 | -0.935 | 0.081 | -1.016
2002-10-21 23:00 | 4980 | -0.937 | 0.079 | -1.016
2002-10-21 23:05 | 4985 | -0.937 | 0.077 | -1.014
2002-10-21 23:10 | 4990 | -0.939 | 0.077 | -1.016
2002-10-21 23:15 | 4995 | -0.939 | 0.075 | -1.014
2002-10-21 23:20 | 5000 | -0.937 | 0.075 | -1.012
2002-10-21 23:25 | 5005 | -0.937 | 0.08 | -1.017
2002-10-21 23:30 | 5010 | -0.939 | 0.078 | -1.017
2002-10-21 23:35 | 5015 | -0.939 | 0.078 | -1.017
2002-10-21 23:40 | 5020 | -0.937 | 0.08 | -1.017
2002-10-21 23:45 | 5025 | -0.937 | 0.08 | -1.017
2002-10-21 23:50 | 5030 | -0.939 | 0.08 | -1.019
2002-10-21 23:55 | 5035 | -0.939 | 0.08 | -1.019
2002-10-22 | 5040 | -0.939 | 0.08 | -1.019
2002-10-22 00:05 | 5045 | -0.941 | 0.08 | -1.021
2002-10-22 00:10 | 5050 | -0.943 | 0.08 | -1.023
2002-10-22 00:15 | 5055 | -0.941 | 0.081 | -1.022
2002-10-22 00:20 | 5060 | -0.941 | 0.081 | -1.022
2002-10-22 00:25 | 5065 | -0.943 | 0.081 | -1.024
2002-10-22 00:30 | 5070 | -0.945 | 0.081 | -1.026
2002-10-22 00:35 | 5075 | -0.945 | 0.082 | -1.027
2002-10-22 00:40 | 5080 | -0.945 | 0.08 | -1.025
2002-10-22 00:45 | 5085 | -0.947 | 0.082 | -1.029
2002-10-22 00:50 | 5090 | -0.947 | 0.084 | -1.031
2002-10-22 00:55 | 5095 | -0.945 | 0.084 | -1.029
2002-10-22 01:00 | 5100 | -0.947 | 0.086 | -1.033
2002-10-22 01:05 | 5105 | -0.949 | 0.086 | -1.035
2002-10-22 01:10 | 5110 | -0.951 | 0.086 | -1.037
2002-10-22 01:15 | 5115 | -0.951 | 0.086 | -1.037
2002-10-22 01:20 | 5120 | -0.953 | 0.086 | -1.039
2002-10-22 01:25 | 5125 | -0.955 | 0.085 | -1.04
2002-10-22 01:30 | 5130 | -0.955 | 0.081 | -1.036
2002-10-22 01:35 | 5135 | -0.959 | 0.081 | -1.04
2002-10-22 01:40 | 5140 | -0.959 | 0.081 | -1.04
2002-10-22 01:45 | 5145 | -0.959 | 0.081 | -1.04
2002-10-22 01:50 | 5150 | -0.959 | 0.082 | -1.041
2002-10-22 01:55 | 5155 | -0.961 | 0.082 | -1.043
2002-10-22 02:00 | 5160 | -0.959 | 0.084 | -1.043
2002-10-22 02:05 | 5165 | -0.959 | 0.086 | -1.045
2002-10-22 02:10 | 5170 | -0.961 | 0.088 | -1.049
2002-10-22 02:15 | 5175 | -0.961 | 0.088 | -1.049
2002-10-22 02:20 | 5180 | -0.961 | 0.09 | -1.051
2002-10-22 02:25 | 5185 | -0.961 | 0.089 | -1.05
2002-10-22 02:30 | 5190 | -0.961 | 0.091 | -1.052
2002-10-22 02:35 | 5195 | -0.961 | 0.093 | -1.054
2002-10-22 02:40 | 5200 | -0.961 | 0.093 | -1.054
2002-10-22 02:45 | 5205 | -0.963 | 0.093 | -1.056
2002-10-22 02:50 | 5210 | -0.965 | 0.095 | -1.06
2002-10-22 02:55 | 5215 | -0.965 | 0.095 | -1.06
2002-10-22 03:00 | 5220 | -0.965 | 0.097 | -1.062
2002-10-22 03:05 | 5225 | -0.965 | 0.099 | -1.064
2002-10-22 03:10 | 5230 | -0.965 | 0.099 | -1.064
2002-10-22 03:15 | 5235 | -0.967 | 0.102 | -1.069
2002-10-22 03:20 | 5240 | -0.965 | 0.104 | -1.069
2002-10-22 03:25 | 5245 | -0.969 | 0.103 | -1.072
2002-10-22 03:30 | 5250 | -0.967 | 0.105 | -1.072
2002-10-22 03:35 | 5255 | -0.969 | 0.105 | -1.074
2002-10-22 03:40 | 5260 | -0.969 | 0.106 | -1.075
2002-10-22 03:45 | 5265 | -0.971 | 0.106 | -1.077
2002-10-22 03:50 | 5270 | -0.971 | 0.109 | -1.08
2002-10-22 03:55 | 5275 | -0.969 | 0.111 | -1.08
2002-10-22 04:00 | 5280 | -0.971 | 0.111 | -1.082
2002-10-22 04:05 | 5285 | -0.974 | 0.109 | -1.083
2002-10-22 04:10 | 5290 | -0.977 | 0.11 | -1.087
2002-10-22 04:15 | 5295 | -0.977 | 0.11 | -1.087
2002-10-22 04:20 | 5300 | -0.977 | 0.108 | -1.085
2002-10-22 04:25 | 5305 | -0.979 | 0.108 | -1.087
2002-10-22 04:30 | 5310 | -0.981 | 0.108 | -1.089
2002-10-22 04:35 | 5315 | -0.981 | 0.108 | -1.089
2002-10-22 04:40 | 5320 | -0.983 | 0.108 | -1.091
2002-10-22 04:45 | 5325 | -0.985 | 0.108 | -1.093
2002-10-22 04:50 | 5330 | -0.985 | 0.108 | -1.093
2002-10-22 04:55 | 5335 | -0.985 | 0.108 | -1.093
2002-10-22 05:00 | 5340 | -0.987 | 0.109 | -1.096
2002-10-22 05:05 | 5345 | -0.99 | 0.107 | -1.097
2002-10-22 05:10 | 5350 | -0.99 | 0.107 | -1.097
2002-10-22 05:15 | 5355 | -0.991 | 0.103 | -1.094
2002-10-22 05:20 | 5360 | -0.991 | 0.103 | -1.094
2002-10-22 05:25 | 5365 | -0.995 | 0.103 | -1.098
2002-10-22 05:30 | 5370 | -0.995 | 0.101 | -1.096
2002-10-22 05:35 | 5375 | -0.995 | 0.101 | -1.096
2002-10-22 05:40 | 5380 | -0.998 | 0.103 | -1.101
2002-10-22 05:45 | 5385 | -0.998 | 0.101 | -1.099
2002-10-22 05:50 | 5390 | -1 | 0.101 | -1.101
2002-10-22 05:55 | 5395 | -1.001 | 0.099 | -1.1
2002-10-22 06:00 | 5400 | -1.004 | 0.099 | -1.103
2002-10-22 06:05 | 5405 | -1.005 | 0.097 | -1.102
2002-10-22 06:10 | 5410 | -1.052 | 0.097 | -1.149
2002-10-22 06:15 | 5415 | -1.084 | 0.095 | -1.179
2002-10-22 06:20 | 5420 | -1.114 | 0.091 | -1.205
2002-10-22 06:25 | 5425 | -1.14 | 0.091 | -1.231
2002-10-22 06:30 | 5430 | -1.154 | 0.089 | -1.243
2002-10-22 06:35 | 5435 | -1.164 | 0.087 | -1.251
2002-10-22 06:40 | 5440 | -1.16 | 0.085 | -1.245
2002-10-22 06:45 | 5445 | -1.154 | 0.085 | -1.239
2002-10-22 06:50 | 5450 | -1.142 | 0.085 | -1.227
2002-10-22 06:55 | 5455 | -1.132 | 0.085 | -1.217
2002-10-22 07:00 | 5460 | -1.12 | 0.082 | -1.202
2002-10-22 07:05 | 5465 | -1.11 | 0.084 | -1.194
2002-10-22 07:10 | 5470 | -1.098 | 0.085 | -1.183
2002-10-22 07:15 | 5475 | -1.086 | 0.08 | -1.166
2002-10-22 07:20 | 5480 | -1.074 | 0.08 | -1.154
2002-10-22 07:25 | 5485 | -1.062 | 0.08 | -1.142
2002-10-22 07:30 | 5490 | -1.048 | 0.077 | -1.125
2002-10-22 07:35 | 5495 | -1.036 | 0.077 | -1.113
2002-10-22 07:40 | 5500 | -1.022 | 0.077 | -1.099
2002-10-22 07:45 | 5505 | -1.009 | 0.075 | -1.084
2002-10-22 07:50 | 5510 | -0.995 | 0.076 | -1.071
2002-10-22 07:55 | 5515 | -0.983 | 0.072 | -1.055
2002-10-22 08:00 | 5520 | -0.973 | 0.07 | -1.043
2002-10-22 08:05 | 5525 | -0.959 | 0.066 | -1.025
2002-10-22 08:10 | 5530 | -0.947 | 0.064 | -1.011
2002-10-22 08:15 | 5535 | -0.935 | 0.062 | -0.997
2002-10-22 08:20 | 5540 | -0.921 | 0.06 | -0.981
2002-10-22 08:25 | 5545 | -0.907 | 0.06 | -0.967
2002-10-22 08:30 | 5550 | -0.895 | 0.058 | -0.953
2002-10-22 08:35 | 5555 | -0.877 | 0.058 | -0.935
2002-10-22 08:40 | 5560 | -0.865 | 0.058 | -0.923
2002-10-22 08:45 | 5565 | -0.853 | 0.058 | -0.911
2002-10-22 08:50 | 5570 | -0.837 | 0.058 | -0.895
2002-10-22 08:55 | 5575 | -0.825 | 0.058 | -0.883
2002-10-22 09:00 | 5580 | -0.809 | 0.056 | -0.865
2002-10-22 09:05 | 5585 | -0.797 | 0.057 | -0.854
2002-10-22 09:10 | 5590 | -0.785 | 0.057 | -0.842
2002-10-22 09:15 | 5595 | -0.771 | 0.055 | -0.826
2002-10-22 09:20 | 5600 | -0.759 | 0.055 | -0.814
2002-10-22 09:25 | 5605 | -0.747 | 0.055 | -0.802
2002-10-22 09:30 | 5610 | -0.735 | 0.053 | -0.788
2002-10-22 09:35 | 5615 | -0.721 | 0.051 | -0.772
2002-10-22 09:40 | 5620 | -0.707 | 0.049 | -0.756
2002-10-22 09:45 | 5625 | -0.697 | 0.049 | -0.746
2002-10-22 09:50 | 5630 | -0.683 | 0.047 | -0.73
2002-10-22 09:55 | 5635 | -0.671 | 0.047 | -0.718
2002-10-22 10:00 | 5640 | -0.655 | 0.047 | -0.702
2002-10-22 10:05 | 5645 | -0.641 | 0.047 | -0.688
2002-10-22 10:10 | 5650 | -0.629 | 0.047 | -0.676
2002-10-22 10:15 | 5655 | -0.619 | 0.045 | -0.664
2002-10-22 10:20 | 5660 | -0.607 | 0.045 | -0.652
2002-10-22 10:25 | 5665 | -0.595 | 0.043 | -0.638
2002-10-22 10:30 | 5670 | -0.581 | 0.043 | -0.624
2002-10-22 10:35 | 5675 | -0.567 | 0.045 | -0.612
2002-10-22 10:40 | 5680 | -0.553 | 0.047 | -0.6
2002-10-22 10:45 | 5685 | -0.539 | 0.045 | -0.584
2002-10-22 10:50 | 5690 | -0.525 | 0.047 | -0.572
2002-10-22 10:55 | 5695 | -0.513 | 0.049 | -0.562
2002-10-22 11:00 | 5700 | -0.501 | 0.047 | -0.548
2002-10-22 11:05 | 5705 | -0.491 | 0.047 | -0.538
2002-10-22 11:10 | 5710 | -0.477 | 0.047 | -0.524
2002-10-22 11:15 | 5715 | -0.465 | 0.047 | -0.512
2002-10-22 11:20 | 5720 | -0.453 | 0.047 | -0.5
2002-10-22 11:25 | 5725 | -0.441 | 0.049 | -0.49
2002-10-22 11:30 | 5730 | -0.429 | 0.048 | -0.477
2002-10-22 11:35 | 5735 | -0.415 | 0.048 | -0.463
2002-10-22 11:40 | 5740 | -0.405 | 0.048 | -0.453
2002-10-22 11:45 | 5745 | -0.389 | 0.049 | -0.438
2002-10-22 11:50 | 5750 | -0.383 | 0.049 | -0.432
2002-10-22 11:55 | 5755 | -0.369 | 0.051 | -0.42
2002-10-22 12:00 | 5760 | -0.355 | 0.05 | -0.405
2002-10-22 12:05 | 5765 | -0.341 | 0.051 | -0.392
2002-10-22 12:10 | 5770 | -0.329 | 0.055 | -0.384
2002-10-22 12:15 | 5775 | -0.315 | 0.057 | -0.372
2002-10-22 12:20 | 5780 | -0.301 | 0.058 | -0.359
2002-10-22 12:25 | 5785 | -0.287 | 0.06 | -0.347
2002-10-22 12:30 | 5790 | -0.275 | 0.062 | -0.337
2002-10-22 12:35 | 5795 | -0.265 | 0.063 | -0.328
2002-10-22 12:40 | 5800 | -0.251 | 0.064 | -0.315
2002-10-22 12:45 | 5805 | -0.241 | 0.064 | -0.305
2002-10-22 12:50 | 5810 | -0.229 | 0.07 | -0.299
2002-10-22 12:55 | 5815 | -0.219 | 0.071 | -0.29
2002-10-22 13:00 | 5820 | -0.203 | 0.074 | -0.277
2002-10-22 13:05 | 5825 | -0.189 | 0.075 | -0.264
2002-10-22 13:10 | 5830 | -0.179 | 0.076 | -0.255
2002-10-22 13:15 | 5835 | -0.169 | 0.08 | -0.249
2002-10-22 13:20 | 5840 | -0.153 | 0.081 | -0.234
2002-10-22 13:25 | 5845 | -0.143 | 0.083 | -0.226
2002-10-22 13:30 | 5850 | -0.131 | 0.084 | -0.215
2002-10-22 13:35 | 5855 | -0.123 | 0.082 | -0.205
2002-10-22 13:40 | 5860 | -0.111 | 0.086 | -0.197
2002-10-22 13:45 | 5865 | -0.097 | 0.084 | -0.181
2002-10-22 13:50 | 5870 | -0.087 | 0.09 | -0.177
2002-10-22 13:55 | 5875 | -0.073 | 0.09 | -0.163
2002-10-22 14:00 | 5880 | -0.061 | 0.094 | -0.155
2002-10-22 14:05 | 5885 | -0.051 | 0.094 | -0.145
2002-10-22 14:10 | 5890 | -0.039 | 0.092 | -0.131
2002-10-22 14:15 | 5895 | -0.029 | 0.096 | -0.125
2002-10-22 14:20 | 5900 | -0.017 | 0.1 | -0.117
2002-10-22 14:25 | 5905 | -0.007 | 0.1 | -0.107
2002-10-22 14:30 | 5910 | 0.003 | 0.1 | -0.097
2002-10-22 14:35 | 5915 | 0.015 | 0.102 | -0.087
2002-10-22 14:40 | 5920 | 0.029 | 0.104 | -0.075
2002-10-22 14:45 | 5925 | 0.037 | 0.104 | -0.067
2002-10-22 14:50 | 5930 | 0.045 | 0.104 | -0.059
2002-10-22 14:55 | 5935 | 0.053 | 0.104 | -0.051
2002-10-22 15:00 | 5940 | 0.069 | 0.106 | -0.037
2002-10-22 15:05 | 5945 | 0.079 | 0.106 | -0.027
2002-10-22 15:10 | 5950 | 0.093 | 0.108 | -0.015
2002-10-22 15:15 | 5955 | 0.097 | 0.106 | -0.009
2002-10-22 15:20 | 5960 | 0.111 | 0.104 | 0.007
2002-10-22 15:25 | 5965 | 0.119 | 0.104 | 0.015
2002-10-22 15:30 | 5970 | 0.127 | 0.104 | 0.023
2002-10-22 15:35 | 5975 | 0.141 | 0.102 | 0.039
2002-10-22 15:40 | 5980 | 0.149 | 0.104 | 0.045
2002-10-22 15:45 | 5985 | 0.159 | 0.1 | 0.059
2002-10-22 15:50 | 5990 | 0.163 | 0.102 | 0.061
2002-10-22 15:55 | 5995 | 0.177 | 0.102 | 0.075
2002-10-22 16:00 | 6000 | 0.187 | 0.1 | 0.087
2002-10-22 16:05 | 6005 | 0.201 | 0.097 | 0.104
2002-10-22 16:10 | 6010 | 0.207 | 0.099 | 0.108
2002-10-22 16:15 | 6015 | 0.219 | 0.099 | 0.12
2002-10-22 16:20 | 6020 | 0.235 | 0.099 | 0.136
2002-10-22 16:25 | 6025 | 0.247 | 0.099 | 0.148
2002-10-22 16:30 | 6030 | 0.255 | 0.1 | 0.155
2002-10-22 16:35 | 6035 | 0.265 | 0.1 | 0.165
2002-10-22 16:40 | 6040 | 0.277 | 0.1 | 0.177
2002-10-22 16:45 | 6045 | 0.287 | 0.102 | 0.185
2002-10-22 16:50 | 6050 | 0.297 | 0.1 | 0.197
2002-10-22 16:55 | 6055 | 0.307 | 0.102 | 0.205
2002-10-22 17:00 | 6060 | 0.319 | 0.098 | 0.221
2002-10-22 17:05 | 6065 | 0.327 | 0.098 | 0.229
2002-10-22 17:10 | 6070 | 0.339 | 0.099 | 0.24
2002-10-22 17:15 | 6075 | 0.345 | 0.098 | 0.247
2002-10-22 17:20 | 6080 | 0.359 | 0.096 | 0.263
2002-10-22 17:25 | 6085 | 0.365 | 0.092 | 0.273
2002-10-22 17:30 | 6090 | 0.377 | 0.092 | 0.285
2002-10-22 17:35 | 6095 | 0.383 | 0.088 | 0.295
2002-10-22 17:40 | 6100 | 0.393 | 0.088 | 0.305
2002-10-22 17:45 | 6105 | 0.407 | 0.086 | 0.321
2002-10-22 17:50 | 6110 | 0.417 | 0.086 | 0.331
2002-10-22 17:55 | 6115 | 0.431 | 0.086 | 0.345
2002-10-22 18:00 | 6120 | 0.439 | 0.086 | 0.353
2002-10-22 18:05 | 6125 | 0.447 | 0.082 | 0.365
2002-10-22 18:10 | 6130 | 0.457 | 0.082 | 0.375
2002-10-22 18:15 | 6135 | 0.471 | 0.08 | 0.391
2002-10-22 18:20 | 6140 | 0.481 | 0.078 | 0.403
2002-10-22 18:25 | 6145 | 0.493 | 0.076 | 0.417
2002-10-22 18:30 | 6150 | 0.499 | 0.074 | 0.425
2002-10-22 18:35 | 6155 | 0.509 | 0.072 | 0.437
2002-10-22 18:40 | 6160 | 0.521 | 0.07 | 0.451
2002-10-22 18:45 | 6165 | 0.529 | 0.072 | 0.457
2002-10-22 18:50 | 6170 | 0.539 | 0.068 | 0.471
2002-10-22 18:55 | 6175 | 0.547 | 0.066 | 0.481
2002-10-22 19:00 | 6180 | 0.555 | 0.064 | 0.491
2002-10-22 19:05 | 6185 | 0.563 | 0.06 | 0.503
2002-10-22 19:10 | 6190 | 0.575 | 0.058 | 0.517
2002-10-22 19:15 | 6195 | 0.585 | 0.058 | 0.527
2002-10-22 19:20 | 6200 | 0.597 | 0.054 | 0.543
2002-10-22 19:25 | 6205 | 0.603 | 0.054 | 0.549
2002-10-22 19:30 | 6210 | 0.617 | 0.056 | 0.561
2002-10-22 19:35 | 6215 | 0.625 | 0.052 | 0.573
2002-10-22 19:40 | 6220 | 0.636 | 0.05 | 0.586
2002-10-22 19:45 | 6225 | 0.645 | 0.051 | 0.594
2002-10-22 19:50 | 6230 | 0.655 | 0.048 | 0.607
2002-10-22 19:55 | 6235 | 0.666 | 0.046 | 0.62
2002-10-22 20:00 | 6240 | 0.676 | 0.044 | 0.632
2002-10-22 20:05 | 6245 | 0.686 | 0.046 | 0.64
2002-10-22 20:10 | 6250 | 0.695 | 0.044 | 0.651
2002-10-22 20:15 | 6255 | 0.707 | 0.042 | 0.665
2002-10-22 20:20 | 6260 | 0.718 | 0.042 | 0.676
2002-10-22 20:25 | 6265 | 0.727 | 0.042 | 0.685
2002-10-22 20:30 | 6270 | 0.737 | 0.04 | 0.697
2002-10-22 20:35 | 6275 | 0.745 | 0.04 | 0.705
2002-10-22 20:40 | 6280 | 0.757 | 0.04 | 0.717
2002-10-22 20:45 | 6285 | 0.765 | 0.038 | 0.727
2002-10-22 20:50 | 6290 | 0.779 | 0.038 | 0.741
2002-10-22 20:55 | 6295 | 0.787 | 0.036 | 0.751
2002-10-22 21:00 | 6300 | 0.795 | 0.034 | 0.761
2002-10-22 21:05 | 6305 | 0.805 | 0.034 | 0.771
2002-10-22 21:10 | 6310 | 0.817 | 0.032 | 0.785
2002-10-22 21:15 | 6315 | 0.827 | 0.034 | 0.793
2002-10-22 21:20 | 6320 | 0.837 | 0.034 | 0.803
2002-10-22 21:25 | 6325 | 0.848 | 0.032 | 0.816
2002-10-22 21:30 | 6330 | 0.857 | 0.031 | 0.826
2002-10-22 21:35 | 6335 | 0.868 | 0.031 | 0.837
2002-10-22 21:40 | 6340 | 0.876 | 0.031 | 0.845
2002-10-22 21:45 | 6345 | 0.886 | 0.031 | 0.855
2002-10-22 21:50 | 6350 | 0.894 | 0.028 | 0.866
2002-10-22 21:55 | 6355 | 0.906 | 0.026 | 0.88
2002-10-22 22:00 | 6360 | 0.915 | 0.026 | 0.889
2002-10-22 22:05 | 6365 | 0.924 | 0.024 | 0.9
2002-10-22 22:10 | 6370 | 0.931 | 0.022 | 0.909
2002-10-22 22:15 | 6375 | 0.944 | 0.022 | 0.922
2002-10-22 22:20 | 6380 | 0.954 | 0.022 | 0.932
2002-10-22 22:25 | 6385 | 0.964 | 0.021 | 0.943
2002-10-22 22:30 | 6390 | 0.974 | 0.023 | 0.951
2002-10-22 22:35 | 6395 | 0.986 | 0.021 | 0.965
2002-10-22 22:40 | 6400 | 0.995 | 0.023 | 0.972
2002-10-22 22:45 | 6405 | 1.006 | 0.022 | 0.984
2002-10-22 22:50 | 6410 | 1.016 | 0.023 | 0.993
2002-10-22 22:55 | 6415 | 1.026 | 0.022 | 1.004
2002-10-22 23:00 | 6420 | 1.036 | 0.024 | 1.012
2002-10-22 23:05 | 6425 | 1.046 | 0.022 | 1.024
2002-10-22 23:10 | 6430 | 1.056 | 0.024 | 1.032
2002-10-22 23:15 | 6435 | 1.066 | 0.024 | 1.042
2002-10-22 23:20 | 6440 | 1.076 | 0.026 | 1.05
2002-10-22 23:25 | 6445 | 1.083 | 0.024 | 1.059
2002-10-22 23:30 | 6450 | 1.096 | 0.026 | 1.07
2002-10-22 23:35 | 6455 | 1.105 | 0.026 | 1.079
2002-10-22 23:40 | 6460 | 1.116 | 0.026 | 1.09
2002-10-22 23:45 | 6465 | 1.124 | 0.028 | 1.096
2002-10-22 23:50 | 6470 | 1.134 | 0.025 | 1.109
2002-10-22 23:55 | 6475 | 1.144 | 0.026 | 1.118
2002-10-23 | 6480 | 1.156 | 0.027 | 1.129
2002-10-23 00:05 | 6485 | 1.163 | 0.027 | 1.136
2002-10-23 00:10 | 6490 | 1.172 | 0.027 | 1.145
2002-10-23 00:15 | 6495 | 1.179 | 0.027 | 1.152
2002-10-23 00:20 | 6500 | 1.192 | 0.027 | 1.165
2002-10-23 00:25 | 6505 | 1.2 | 0.027 | 1.173
2002-10-23 00:30 | 6510 | 1.21 | 0.029 | 1.181
2002-10-23 00:35 | 6515 | 1.22 | 0.029 | 1.191
2002-10-23 00:40 | 6520 | 1.23 | 0.029 | 1.201
2002-10-23 00:45 | 6525 | 1.237 | 0.029 | 1.208
2002-10-23 00:50 | 6530 | 1.248 | 0.029 | 1.219
2002-10-23 00:55 | 6535 | 1.258 | 0.029 | 1.229
2002-10-23 01:00 | 6540 | 1.266 | 0.027 | 1.239
2002-10-23 01:05 | 6545 | 1.274 | 0.027 | 1.247
2002-10-23 01:10 | 6550 | 1.284 | 0.027 | 1.257
2002-10-23 01:15 | 6555 | 1.294 | 0.027 | 1.267
2002-10-23 01:20 | 6560 | 1.302 | 0.027 | 1.275
2002-10-23 01:25 | 6565 | 1.312 | 0.027 | 1.285
2002-10-23 01:30 | 6570 | 1.32 | 0.027 | 1.293
2002-10-23 01:35 | 6575 | 1.33 | 0.027 | 1.303
2002-10-23 01:40 | 6580 | 1.338 | 0.025 | 1.313
2002-10-23 01:45 | 6585 | 1.347 | 0.025 | 1.322
2002-10-23 01:50 | 6590 | 1.353 | 0.025 | 1.328
2002-10-23 01:55 | 6595 | 1.364 | 0.023 | 1.341
2002-10-23 02:00 | 6600 | 1.374 | 0.022 | 1.352
2002-10-23 02:05 | 6605 | 1.382 | 0.023 | 1.359
2002-10-23 02:10 | 6610 | 1.392 | 0.023 | 1.369
2002-10-23 02:15 | 6615 | 1.404 | 0.026 | 1.378
2002-10-23 02:20 | 6620 | 1.411 | 0.028 | 1.383
2002-10-23 02:25 | 6625 | 1.422 | 0.028 | 1.394
2002-10-23 02:30 | 6630 | 1.429 | 0.029 | 1.4
2002-10-23 02:35 | 6635 | 1.442 | 0.03 | 1.412
2002-10-23 02:40 | 6640 | 1.449 | 0.03 | 1.419
2002-10-23 02:45 | 6645 | 1.456 | 0.032 | 1.424
2002-10-23 02:50 | 6650 | 1.47 | 0.033 | 1.437
2002-10-23 02:55 | 6655 | 1.478 | 0.031 | 1.447
2002-10-23 03:00 | 6660 | 1.483 | 0.033 | 1.45
2002-10-23 03:05 | 6665 | 1.494 | 0.031 | 1.463
2002-10-23 03:10 | 6670 | 1.503 | 0.033 | 1.47
2002-10-23 03:15 | 6675 | 1.51 | 0.033 | 1.477
2002-10-23 03:20 | 6680 | 1.519 | 0.033 | 1.486
2002-10-23 03:25 | 6685 | 1.53 | 0.037 | 1.493
2002-10-23 03:30 | 6690 | 1.537 | 0.035 | 1.502
2002-10-23 03:35 | 6695 | 1.547 | 0.035 | 1.512
2002-10-23 03:40 | 6700 | 1.556 | 0.035 | 1.521
2002-10-23 03:45 | 6705 | 1.562 | 0.035 | 1.527
2002-10-23 03:50 | 6710 | 1.572 | 0.033 | 1.539
2002-10-23 03:55 | 6715 | 1.58 | 0.032 | 1.548
2002-10-23 04:00 | 6720 | 1.588 | 0.034 | 1.554
2002-10-23 04:05 | 6725 | 1.598 | 0.034 | 1.564
2002-10-23 04:10 | 6730 | 1.606 | 0.034 | 1.572
2002-10-23 04:15 | 6735 | 1.615 | 0.035 | 1.58
2002-10-23 04:20 | 6740 | 1.624 | 0.034 | 1.59
2002-10-23 04:25 | 6745 | 1.632 | 0.035 | 1.597
2002-10-23 04:30 | 6750 | 1.64 | 0.034 | 1.606
2002-10-23 04:35 | 6755 | 1.647 | 0.032 | 1.615
2002-10-23 04:40 | 6760 | 1.653 | 0.032 | 1.621
2002-10-23 04:45 | 6765 | 1.664 | 0.034 | 1.63
2002-10-23 04:50 | 6770 | 1.674 | 0.032 | 1.642
2002-10-23 04:55 | 6775 | 1.682 | 0.032 | 1.65
2002-10-23 05:00 | 6780 | 1.688 | 0.032 | 1.656
2002-10-23 05:05 | 6785 | 1.7 | 0.032 | 1.668
2002-10-23 05:10 | 6790 | 1.708 | 0.032 | 1.676
2002-10-23 05:15 | 6795 | 1.716 | 0.032 | 1.684
2002-10-23 05:20 | 6800 | 1.719 | 0.03 | 1.689
2002-10-23 05:25 | 6805 | 1.732 | 0.028 | 1.704
2002-10-23 05:30 | 6810 | 1.736 | 0.026 | 1.71
2002-10-23 05:35 | 6815 | 1.742 | 0.024 | 1.718
2002-10-23 05:40 | 6820 | 1.752 | 0.022 | 1.73
2002-10-23 05:45 | 6825 | 1.758 | 0.022 | 1.736
2002-10-23 05:50 | 6830 | 1.766 | 0.018 | 1.748
2002-10-23 05:55 | 6835 | 1.776 | 0.018 | 1.758
2002-10-23 06:00 | 6840 | 1.784 | 0.018 | 1.766
2002-10-23 06:05 | 6845 | 1.794 | 0.018 | 1.776
2002-10-23 06:10 | 6850 | 1.802 | 0.019 | 1.783
2002-10-23 06:15 | 6855 | 1.812 | 0.02 | 1.792
2002-10-23 06:20 | 6860 | 1.82 | 0.018 | 1.802
2002-10-23 06:25 | 6865 | 1.828 | 0.018 | 1.81
2002-10-23 06:30 | 6870 | 1.834 | 0.02 | 1.814
2002-10-23 06:35 | 6875 | 1.844 | 0.02 | 1.824
2002-10-23 06:40 | 6880 | 1.854 | 0.018 | 1.836
2002-10-23 06:45 | 6885 | 1.86 | 0.018 | 1.842
2002-10-23 06:50 | 6890 | 1.868 | 0.016 | 1.852
2002-10-23 06:55 | 6895 | 1.876 | 0.016 | 1.86
2002-10-23 07:00 | 6900 | 1.884 | 0.018 | 1.866
2002-10-23 07:05 | 6905 | 1.898 | 0.016 | 1.882
2002-10-23 07:10 | 6910 | 1.906 | 0.018 | 1.888
2002-10-23 07:15 | 6915 | 1.912 | 0.018 | 1.894
2002-10-23 07:20 | 6920 | 1.922 | 0.02 | 1.902
2002-10-23 07:25 | 6925 | 1.929 | 0.018 | 1.911
2002-10-23 07:30 | 6930 | 1.936 | 0.016 | 1.92
2002-10-23 07:35 | 6935 | 1.942 | 0.014 | 1.928
2002-10-23 07:40 | 6940 | 1.95 | 0.01 | 1.94
2002-10-23 07:45 | 6945 | 1.956 | 0.008 | 1.948
2002-10-23 07:50 | 6950 | 1.962 | 0.008 | 1.954
2002-10-23 07:55 | 6955 | 1.974 | 0.006 | 1.968
2002-10-23 08:00 | 6960 | 1.98 | 0.006 | 1.974
2002-10-23 08:05 | 6965 | 1.99 | 0.006 | 1.984
2002-10-23 08:10 | 6970 | 1.998 | 0.004 | 1.994
2002-10-23 08:15 | 6975 | 2.008 | 0.004 | 2.004
2002-10-23 08:20 | 6980 | 2.016 | 0.006 | 2.01
2002-10-23 08:25 | 6985 | 2.024 | 0.006 | 2.018
2002-10-23 08:30 | 6990 | 2.036 | 0.006 | 2.03
2002-10-23 08:35 | 6995 | 2.044 | 0.006 | 2.038
2002-10-23 08:40 | 7000 | 2.056 | 0.01 | 2.046
2002-10-23 08:45 | 7005 | 2.066 | 0.01 | 2.056
2002-10-23 08:50 | 7010 | 2.072 | 0.01 | 2.062
2002-10-23 08:55 | 7015 | 2.08 | 0.01 | 2.07
2002-10-23 09:00 | 7020 | 2.088 | 0.008 | 2.08
2002-10-23 09:05 | 7025 | 2.094 | 0.006 | 2.088
2002-10-23 09:10 | 7030 | 2.102 | 0.004 | 2.098
2002-10-23 09:15 | 7035 | 2.11 | 0.004 | 2.106
2002-10-23 09:20 | 7040 | 2.118 | 0.006 | 2.112
2002-10-23 09:25 | 7045 | 2.126 | 0.004 | 2.122
2002-10-23 09:30 | 7050 | 2.136 | 0.004 | 2.132
2002-10-23 09:35 | 7055 | 2.144 | 0.004 | 2.14
2002-10-23 09:40 | 7060 | 2.154 | 0.005 | 2.149
2002-10-23 09:45 | 7065 | 2.162 | 0.005 | 2.157
2002-10-23 09:50 | 7070 | 2.17 | 0.003 | 2.167
2002-10-23 09:55 | 7075 | 2.178 | 0.005 | 2.173
2002-10-23 10:00 | 7080 | 2.186 | 0.005 | 2.181
2002-10-23 10:05 | 7085 | 2.194 | 0.005 | 2.189
2002-10-23 10:10 | 7090 | 2.202 | 0.004 | 2.198
2002-10-23 10:15 | 7095 | 2.212 | 0.004 | 2.208
2002-10-23 10:20 | 7100 | 2.22 | 0.004 | 2.216
2002-10-23 10:25 | 7105 | 2.229 | 0.006 | 2.223
2002-10-23 10:30 | 7110 | 2.238 | 0.007 | 2.231
2002-10-23 10:35 | 7115 | 2.252 | 0.009 | 2.243
2002-10-23 10:40 | 7120 | 2.256 | 0.009 | 2.247
2002-10-23 10:45 | 7125 | 2.266 | 0.009 | 2.257
2002-10-23 10:50 | 7130 | 2.276 | 0.009 | 2.267
2002-10-23 10:55 | 7135 | 2.282 | 0.007 | 2.275
2002-10-23 11:00 | 7140 | 2.285 | 0.009 | 2.276
2002-10-23 11:05 | 7145 | 2.297 | 0.009 | 2.288
2002-10-23 11:10 | 7150 | 2.307 | 0.013 | 2.294
2002-10-23 11:15 | 7155 | 2.319 | 0.015 | 2.304
2002-10-23 11:20 | 7160 | 2.323 | 0.014 | 2.309
2002-10-23 11:25 | 7165 | 2.337 | 0.018 | 2.319
2002-10-23 11:30 | 7170 | 2.341 | 0.017 | 2.324
2002-10-23 11:35 | 7175 | 2.351 | 0.017 | 2.334
2002-10-23 11:40 | 7180 | 2.357 | 0.019 | 2.338
2002-10-23 11:45 | 7185 | 2.367 | 0.021 | 2.346
2002-10-23 11:50 | 7190 | 2.377 | 0.023 | 2.354
2002-10-23 11:55 | 7195 | 2.385 | 0.023 | 2.362
2002-10-23 12:00 | 7200 | 2.397 | 0.024 | 2.373
2002-10-23 12:05 | 7205 | 2.403 | 0.024 | 2.379
2002-10-23 12:10 | 7210 | 2.415 | 0.028 | 2.387
2002-10-23 12:15 | 7215 | 2.423 | 0.03 | 2.393
2002-10-23 12:20 | 7220 | 2.431 | 0.033 | 2.398
2002-10-23 12:25 | 7225 | 2.441 | 0.037 | 2.404
2002-10-23 12:30 | 7230 | 2.449 | 0.035 | 2.414
2002-10-23 12:35 | 7235 | 2.455 | 0.039 | 2.416
2002-10-23 12:40 | 7240 | 2.473 | 0.043 | 2.43
2002-10-23 12:45 | 7245 | 2.477 | 0.045 | 2.432
2002-10-23 12:50 | 7250 | 2.489 | 0.05 | 2.439
2002-10-23 12:55 | 7255 | 2.497 | 0.051 | 2.446
2002-10-23 13:00 | 7260 | 2.505 | 0.053 | 2.452
2002-10-23 13:05 | 7265 | 2.515 | 0.055 | 2.46
2002-10-23 13:10 | 7270 | 2.525 | 0.059 | 2.466
2002-10-23 13:15 | 7275 | 2.533 | 0.061 | 2.472
2002-10-23 13:20 | 7280 | 2.541 | 0.063 | 2.478
2002-10-23 13:25 | 7285 | 2.549 | 0.065 | 2.484
2002-10-23 13:30 | 7290 | 2.557 | 0.071 | 2.486
2002-10-23 13:35 | 7295 | 2.567 | 0.073 | 2.494
2002-10-23 13:40 | 7300 | 2.575 | 0.073 | 2.502
2002-10-23 13:45 | 7305 | 2.583 | 0.075 | 2.508
2002-10-23 13:50 | 7310 | 2.591 | 0.075 | 2.516
2002-10-23 13:55 | 7315 | 2.599 | 0.077 | 2.522
2002-10-23 14:00 | 7320 | 2.603 | 0.08 | 2.523
2002-10-23 14:05 | 7325 | 2.613 | 0.081 | 2.532
2002-10-23 14:10 | 7330 | 2.619 | 0.082 | 2.537
2002-10-23 14:15 | 7335 | 2.629 | 0.082 | 2.547
2002-10-23 14:20 | 7340 | 2.633 | 0.084 | 2.549
2002-10-23 14:25 | 7345 | 2.641 | 0.082 | 2.559
2002-10-23 14:30 | 7350 | 2.651 | 0.084 | 2.567
2002-10-23 14:35 | 7355 | 2.655 | 0.083 | 2.572
2002-10-23 14:40 | 7360 | 2.661 | 0.085 | 2.576
2002-10-23 14:45 | 7365 | 2.671 | 0.085 | 2.586
2002-10-23 14:50 | 7370 | 2.679 | 0.087 | 2.592
2002-10-23 14:55 | 7375 | 2.689 | 0.087 | 2.602
2002-10-23 15:00 | 7380 | 2.693 | 0.085 | 2.608
2002-10-23 15:05 | 7385 | 2.699 | 0.085 | 2.614
2002-10-23 15:10 | 7390 | 2.709 | 0.085 | 2.624
2002-10-23 15:15 | 7395 | 2.713 | 0.087 | 2.626
2002-10-23 15:20 | 7400 | 2.723 | 0.087 | 2.636
2002-10-23 15:25 | 7405 | 2.731 | 0.087 | 2.644
2002-10-23 15:30 | 7410 | 2.739 | 0.089 | 2.65
2002-10-23 15:35 | 7415 | 2.745 | 0.089 | 2.656
2002-10-23 15:40 | 7420 | 2.751 | 0.089 | 2.662
2002-10-23 15:45 | 7425 | 2.755 | 0.089 | 2.666
2002-10-23 15:50 | 7430 | 2.769 | 0.089 | 2.68
2002-10-23 15:55 | 7435 | 2.775 | 0.091 | 2.684
2002-10-23 16:00 | 7440 | 2.781 | 0.093 | 2.688
2002-10-23 16:05 | 7445 | 2.789 | 0.089 | 2.7
2002-10-23 16:10 | 7450 | 2.799 | 0.093 | 2.706
2002-10-23 16:15 | 7455 | 2.805 | 0.093 | 2.712
2002-10-23 16:20 | 7460 | 2.813 | 0.093 | 2.72
2002-10-23 16:25 | 7465 | 2.821 | 0.093 | 2.728
2002-10-23 16:30 | 7470 | 2.831 | 0.095 | 2.736
2002-10-23 16:35 | 7475 | 2.837 | 0.095 | 2.742
2002-10-23 16:40 | 7480 | 2.843 | 0.093 | 2.75
2002-10-23 16:45 | 7485 | 2.851 | 0.095 | 2.756
2002-10-23 16:50 | 7490 | 2.861 | 0.095 | 2.766
2002-10-23 16:55 | 7495 | 2.863 | 0.095 | 2.768
2002-10-23 17:00 | 7500 | 2.871 | 0.095 | 2.776
2002-10-23 17:05 | 7505 | 2.879 | 0.089 | 2.79
2002-10-23 17:10 | 7510 | 2.883 | 0.091 | 2.792
2002-10-23 17:15 | 7515 | 2.889 | 0.091 | 2.798
2002-10-23 17:20 | 7520 | 2.901 | 0.089 | 2.812
2002-10-23 17:25 | 7525 | 2.907 | 0.089 | 2.818
2002-10-23 17:30 | 7530 | 2.919 | 0.089 | 2.83
2002-10-23 17:35 | 7535 | 2.921 | 0.089 | 2.832
2002-10-23 17:40 | 7540 | 2.929 | 0.087 | 2.842
2002-10-23 17:45 | 7545 | 2.935 | 0.089 | 2.846
2002-10-23 17:50 | 7550 | 2.947 | 0.087 | 2.86
2002-10-23 17:55 | 7555 | 2.949 | 0.087 | 2.862
2002-10-23 18:00 | 7560 | 2.957 | 0.087 | 2.87
2002-10-23 18:05 | 7565 | 2.963 | 0.081 | 2.882
2002-10-23 18:10 | 7570 | 2.971 | 0.081 | 2.89
2002-10-23 18:15 | 7575 | 2.979 | 0.081 | 2.898
2002-10-23 18:20 | 7580 | 2.985 | 0.079 | 2.906
2002-10-23 18:25 | 7585 | 2.991 | 0.079 | 2.912
2002-10-23 18:30 | 7590 | 2.999 | 0.075 | 2.924
2002-10-23 18:35 | 7595 | 3.003 | 0.077 | 2.926
2002-10-23 18:40 | 7600 | 3.013 | 0.075 | 2.938
2002-10-23 18:45 | 7605 | 3.019 | 0.073 | 2.946
2002-10-23 18:50 | 7610 | 3.023 | 0.071 | 2.952
2002-10-23 18:55 | 7615 | 3.031 | 0.071 | 2.96
2002-10-23 19:00 | 7620 | 3.035 | 0.069 | 2.966
2002-10-23 19:05 | 7625 | 3.045 | 0.067 | 2.978
2002-10-23 19:10 | 7630 | 3.053 | 0.067 | 2.986
2002-10-23 19:15 | 7635 | 3.059 | 0.067 | 2.992
2002-10-23 19:20 | 7640 | 3.065 | 0.065 | 3
2002-10-23 19:25 | 7645 | 3.067 | 0.061 | 3.006
2002-10-23 19:30 | 7650 | 3.077 | 0.061 | 3.016
2002-10-23 19:35 | 7655 | 3.081 | 0.055 | 3.026
2002-10-23 19:40 | 7660 | 3.087 | 0.053 | 3.034
2002-10-23 19:45 | 7665 | 3.091 | 0.049 | 3.042
2002-10-23 19:50 | 7670 | 3.101 | 0.051 | 3.05
2002-10-23 19:55 | 7675 | 3.107 | 0.049 | 3.058
2002-10-23 20:00 | 7680 | 3.113 | 0.047 | 3.066
2002-10-23 20:05 | 7685 | 3.121 | 0.048 | 3.073
2002-10-23 20:10 | 7690 | 3.129 | 0.048 | 3.081
2002-10-23 20:15 | 7695 | 3.139 | 0.049 | 3.09
2002-10-23 20:20 | 7700 | 3.143 | 0.049 | 3.094
2002-10-23 20:25 | 7705 | 3.151 | 0.048 | 3.103
2002-10-23 20:30 | 7710 | 3.159 | 0.047 | 3.112
2002-10-23 20:35 | 7715 | 3.165 | 0.048 | 3.117
2002-10-23 20:40 | 7720 | 3.171 | 0.045 | 3.126
2002-10-23 20:45 | 7725 | 3.179 | 0.045 | 3.134
2002-10-23 20:50 | 7730 | 3.185 | 0.042 | 3.143
2002-10-23 20:55 | 7735 | 3.191 | 0.04 | 3.151
2002-10-23 21:00 | 7740 | 3.197 | 0.039 | 3.158
2002-10-23 21:05 | 7745 | 3.203 | 0.035 | 3.168
2002-10-23 21:10 | 7750 | 3.211 | 0.035 | 3.176
2002-10-23 21:15 | 7755 | 3.217 | 0.03 | 3.187
2002-10-23 21:20 | 7760 | 3.221 | 0.029 | 3.192
2002-10-23 21:25 | 7765 | 3.229 | 0.029 | 3.2
2002-10-23 21:30 | 7770 | 3.233 | 0.025 | 3.208
2002-10-23 21:35 | 7775 | 3.243 | 0.023 | 3.22
2002-10-23 21:40 | 7780 | 3.251 | 0.025 | 3.226
2002-10-23 21:45 | 7785 | 3.257 | 0.025 | 3.232
2002-10-23 21:50 | 7790 | 3.265 | 0.024 | 3.241
2002-10-23 21:55 | 7795 | 3.273 | 0.024 | 3.249
2002-10-23 22:00 | 7800 | 3.283 | 0.028 | 3.255
2002-10-23 22:05 | 7805 | 3.293 | 0.03 | 3.263
2002-10-23 22:10 | 7810 | 3.301 | 0.03 | 3.271
2002-10-23 22:15 | 7815 | 3.305 | 0.03 | 3.275
2002-10-23 22:20 | 7820 | 3.315 | 0.028 | 3.287
2002-10-23 22:25 | 7825 | 3.321 | 0.03 | 3.291
2002-10-23 22:30 | 7830 | 3.329 | 0.032 | 3.297
2002-10-23 22:35 | 7835 | 3.337 | 0.03 | 3.307
2002-10-23 22:40 | 7840 | 3.343 | 0.03 | 3.313
2002-10-23 22:45 | 7845 | 3.349 | 0.032 | 3.317
2002-10-23 22:50 | 7850 | 3.359 | 0.034 | 3.325
2002-10-23 22:55 | 7855 | 3.365 | 0.032 | 3.333
2002-10-23 23:00 | 7860 | 3.373 | 0.032 | 3.341
2002-10-23 23:05 | 7865 | 3.381 | 0.034 | 3.347
2002-10-23 23:10 | 7870 | 3.389 | 0.034 | 3.355
2002-10-23 23:15 | 7875 | 3.393 | 0.032 | 3.361
2002-10-23 23:20 | 7880 | 3.403 | 0.034 | 3.369
2002-10-23 23:25 | 7885 | 3.407 | 0.034 | 3.373
2002-10-23 23:30 | 7890 | 3.417 | 0.034 | 3.383
2002-10-23 23:35 | 7895 | 3.425 | 0.036 | 3.389
2002-10-23 23:40 | 7900 | 3.431 | 0.036 | 3.395
2002-10-23 23:45 | 7905 | 3.441 | 0.04 | 3.401
2002-10-23 23:50 | 7910 | 3.447 | 0.038 | 3.409
2002-10-23 23:55 | 7915 | 3.453 | 0.036 | 3.417
2002-10-24 | 7920 | 3.457 | 0.036 | 3.421
2002-10-24 00:05 | 7925 | 3.465 | 0.037 | 3.428
2002-10-24 00:10 | 7930 | 3.471 | 0.037 | 3.434
2002-10-24 00:15 | 7935 | 3.475 | 0.035 | 3.44
2002-10-24 00:20 | 7940 | 3.483 | 0.035 | 3.448
2002-10-24 00:25 | 7945 | 3.487 | 0.033 | 3.454
2002-10-24 00:30 | 7950 | 3.495 | 0.033 | 3.462
2002-10-24 00:35 | 7955 | 3.501 | 0.035 | 3.466
2002-10-24 00:40 | 7960 | 3.509 | 0.037 | 3.472
2002-10-24 00:45 | 7965 | 3.517 | 0.039 | 3.478
2002-10-24 00:50 | 7970 | 3.521 | 0.035 | 3.486
2002-10-24 00:55 | 7975 | 3.531 | 0.039 | 3.492
2002-10-24 01:00 | 7980 | 3.539 | 0.041 | 3.498
2002-10-24 01:05 | 7985 | 3.545 | 0.042 | 3.503
2002-10-24 01:10 | 7990 | 3.551 | 0.044 | 3.507
2002-10-24 01:15 | 7995 | 3.555 | 0.042 | 3.513
2002-10-24 01:20 | 8000 | 3.563 | 0.042 | 3.521
2002-10-24 01:25 | 8005 | 3.565 | 0.039 | 3.526
2002-10-24 01:30 | 8010 | 3.571 | 0.039 | 3.532
2002-10-24 01:35 | 8015 | 3.577 | 0.039 | 3.538
2002-10-24 01:40 | 8020 | 3.585 | 0.038 | 3.547
2002-10-24 01:45 | 8025 | 3.587 | 0.035 | 3.552
2002-10-24 01:50 | 8030 | 3.597 | 0.038 | 3.559
2002-10-24 01:55 | 8035 | 3.605 | 0.038 | 3.567
2002-10-24 02:00 | 8040 | 3.611 | 0.038 | 3.573
2002-10-24 02:05 | 8045 | 3.617 | 0.038 | 3.579
2002-10-24 02:10 | 8050 | 3.623 | 0.036 | 3.587
2002-10-24 02:15 | 8055 | 3.627 | 0.035 | 3.592
2002-10-24 02:20 | 8060 | 3.635 | 0.037 | 3.598
2002-10-24 02:25 | 8065 | 3.641 | 0.037 | 3.604
2002-10-24 02:30 | 8070 | 3.649 | 0.039 | 3.61
2002-10-24 02:35 | 8075 | 3.653 | 0.039 | 3.614
2002-10-24 02:40 | 8080 | 3.661 | 0.04 | 3.621
2002-10-24 02:45 | 8085 | 3.669 | 0.041 | 3.628
2002-10-24 02:50 | 8090 | 3.677 | 0.043 | 3.634
2002-10-24 02:55 | 8095 | 3.683 | 0.042 | 3.641
2002-10-24 03:00 | 8100 | 3.685 | 0.038 | 3.647
2002-10-24 03:05 | 8105 | 3.695 | 0.044 | 3.651
2002-10-24 03:10 | 8110 | 3.699 | 0.041 | 3.658
2002-10-24 03:15 | 8115 | 3.707 | 0.041 | 3.666
2002-10-24 03:20 | 8120 | 3.713 | 0.041 | 3.672
2002-10-24 03:25 | 8125 | 3.721 | 0.043 | 3.678
2002-10-24 03:30 | 8130 | 3.729 | 0.045 | 3.684
2002-10-24 03:35 | 8135 | 3.735 | 0.045 | 3.69
2002-10-24 03:40 | 8140 | 3.741 | 0.043 | 3.698
2002-10-24 03:45 | 8145 | 3.745 | 0.043 | 3.702
2002-10-24 03:50 | 8150 | 3.753 | 0.045 | 3.708
2002-10-24 03:55 | 8155 | 3.759 | 0.046 | 3.713
2002-10-24 04:00 | 8160 | 3.765 | 0.044 | 3.721
2002-10-24 04:05 | 8165 | 3.769 | 0.042 | 3.727
2002-10-24 04:10 | 8170 | 3.775 | 0.042 | 3.733
2002-10-24 04:15 | 8175 | 3.781 | 0.042 | 3.739
2002-10-24 04:20 | 8180 | 3.787 | 0.044 | 3.743
2002-10-24 04:25 | 8185 | 3.793 | 0.042 | 3.751
2002-10-24 04:30 | 8190 | 3.799 | 0.04 | 3.759
2002-10-24 04:35 | 8195 | 3.803 | 0.038 | 3.765
2002-10-24 04:40 | 8200 | 3.811 | 0.04 | 3.771
2002-10-24 04:45 | 8205 | 3.817 | 0.038 | 3.779
2002-10-24 04:50 | 8210 | 3.825 | 0.04 | 3.785
2002-10-24 04:55 | 8215 | 3.833 | 0.042 | 3.791
2002-10-24 05:00 | 8220 | 3.839 | 0.042 | 3.797
2002-10-24 05:05 | 8225 | 3.845 | 0.042 | 3.803
2002-10-24 05:10 | 8230 | 3.851 | 0.046 | 3.805
2002-10-24 05:15 | 8235 | 3.855 | 0.042 | 3.813
2002-10-24 05:20 | 8240 | 3.855 | 0.034 | 3.821
2002-10-24 05:25 | 8245 | 3.865 | 0.042 | 3.823
2002-10-24 05:30 | 8250 | 3.873 | 0.044 | 3.829
2002-10-24 05:35 | 8255 | 3.879 | 0.042 | 3.837
2002-10-24 05:40 | 8260 | 3.887 | 0.044 | 3.843
2002-10-24 05:45 | 8265 | 3.893 | 0.046 | 3.847
2002-10-24 05:50 | 8270 | 3.901 | 0.046 | 3.855
2002-10-24 05:55 | 8275 | 3.909 | 0.048 | 3.861
2002-10-24 06:00 | 8280 | 3.915 | 0.05 | 3.865
2002-10-24 06:05 | 8285 | 3.921 | 0.05 | 3.871
2002-10-24 06:10 | 8290 | 3.927 | 0.05 | 3.877
2002-10-24 06:15 | 8295 | 3.929 | 0.046 | 3.883
2002-10-24 06:20 | 8300 | 3.931 | 0.04 | 3.891
2002-10-24 06:25 | 8305 | 3.941 | 0.042 | 3.899
2002-10-24 06:30 | 8310 | 3.951 | 0.048 | 3.903
2002-10-24 06:35 | 8315 | 3.953 | 0.044 | 3.909
2002-10-24 06:40 | 8320 | 3.955 | 0.04 | 3.915
2002-10-24 06:45 | 8325 | 3.955 | 0.032 | 3.923
2002-10-24 06:50 | 8330 | 3.963 | 0.032 | 3.931
2002-10-24 06:55 | 8335 | 3.965 | 0.026 | 3.939
2002-10-24 07:00 | 8340 | 3.977 | 0.03 | 3.947
2002-10-24 07:05 | 8345 | 3.987 | 0.038 | 3.949
2002-10-24 07:10 | 8350 | 3.993 | 0.034 | 3.959
2002-10-24 07:15 | 8355 | 3.995 | 0.03 | 3.965
2002-10-24 07:20 | 8360 | 3.999 | 0.026 | 3.973
2002-10-24 07:25 | 8365 | 4.001 | 0.024 | 3.977
2002-10-24 07:30 | 8370 | 4.011 | 0.026 | 3.985
2002-10-24 07:35 | 8375 | 4.015 | 0.022 | 3.993
2002-10-24 07:40 | 8380 | 4.023 | 0.024 | 3.999
2002-10-24 07:45 | 8385 | 4.027 | 0.022 | 4.005
2002-10-24 07:50 | 8390 | 4.033 | 0.018 | 4.015
2002-10-24 07:55 | 8395 | 4.039 | 0.022 | 4.017
2002-10-24 08:00 | 8400 | 4.043 | 0.016 | 4.027
2002-10-24 08:05 | 8405 | 4.049 | 0.016 | 4.033
2002-10-24 08:10 | 8410 | 4.053 | 0.014 | 4.039
2002-10-24 08:15 | 8415 | 4.063 | 0.014 | 4.049
2002-10-24 08:20 | 8420 | 4.071 | 0.014 | 4.057
2002-10-24 08:25 | 8425 | 4.079 | 0.016 | 4.063
2002-10-24 08:30 | 8430 | 4.081 | 0.012 | 4.069
2002-10-24 08:35 | 8435 | 4.087 | 0.008 | 4.079
2002-10-24 08:40 | 8440 | 4.089 | 0.006 | 4.083
2002-10-24 08:45 | 8445 | 4.095 | 0.004 | 4.091
2002-10-24 08:50 | 8450 | 4.107 | 0.004 | 4.103
2002-10-24 08:55 | 8455 | 4.111 | 0.006 | 4.105
2002-10-24 09:00 | 8460 | 4.119 | 0.008 | 4.111
2002-10-24 09:05 | 8465 | 4.129 | 0.011 | 4.118
2002-10-24 09:10 | 8470 | 4.131 | 0.006 | 4.125
2002-10-24 09:15 | 8475 | 4.137 | 0.006 | 4.131
2002-10-24 09:20 | 8480 | 4.143 | 0.008 | 4.135
2002-10-24 09:25 | 8485 | 4.147 | 0.006 | 4.141
2002-10-24 09:30 | 8490 | 4.157 | 0.006 | 4.151
2002-10-24 09:35 | 8495 | 4.159 | 0.006 | 4.153
2002-10-24 09:40 | 8500 | 4.173 | 0.011 | 4.162
2002-10-24 09:45 | 8505 | 4.177 | 0.011 | 4.166
2002-10-24 09:50 | 8510 | 4.183 | 0.007 | 4.176
2002-10-24 09:55 | 8515 | 4.191 | 0.009 | 4.182
2002-10-24 10:00 | 8520 | 4.197 | 0.009 | 4.188
2002-10-24 10:05 | 8525 | 4.203 | 0.011 | 4.192
2002-10-24 10:10 | 8530 | 4.211 | 0.011 | 4.2
2002-10-24 10:15 | 8535 | 4.215 | 0.013 | 4.202
2002-10-24 10:20 | 8540 | 4.223 | 0.013 | 4.21
2002-10-24 10:25 | 8545 | 4.231 | 0.014 | 4.217
2002-10-24 10:30 | 8550 | 4.239 | 0.015 | 4.224
2002-10-24 10:35 | 8555 | 4.249 | 0.021 | 4.228
2002-10-24 10:40 | 8560 | 4.255 | 0.021 | 4.234
2002-10-24 10:45 | 8565 | 4.261 | 0.019 | 4.242
2002-10-24 10:50 | 8570 | 4.267 | 0.021 | 4.246
2002-10-24 10:55 | 8575 | 4.265 | 0.015 | 4.25
2002-10-24 11:00 | 8580 | 4.275 | 0.017 | 4.258
2002-10-24 11:05 | 8585 | 4.283 | 0.017 | 4.266
2002-10-24 11:10 | 8590 | 4.287 | 0.017 | 4.27
2002-10-24 11:15 | 8595 | 4.295 | 0.017 | 4.278
2002-10-24 11:20 | 8600 | 4.301 | 0.019 | 4.282
2002-10-24 11:25 | 8605 | 4.305 | 0.018 | 4.287
2002-10-24 11:30 | 8610 | 4.313 | 0.018 | 4.295
2002-10-24 11:35 | 8615 | 4.317 | 0.02 | 4.297
2002-10-24 11:40 | 8620 | 4.327 | 0.022 | 4.305
2002-10-24 11:45 | 8625 | 4.335 | 0.022 | 4.313
2002-10-24 11:50 | 8630 | 4.341 | 0.024 | 4.317
2002-10-24 11:55 | 8635 | 4.343 | 0.025 | 4.318
2002-10-24 12:00 | 8640 | 4.353 | 0.028 | 4.325
2002-10-24 12:05 | 8645 | 4.363 | 0.032 | 4.331
2002-10-24 12:10 | 8650 | 4.371 | 0.033 | 4.338
2002-10-24 12:15 | 8655 | 4.377 | 0.037 | 4.34
2002-10-24 12:20 | 8660 | 4.383 | 0.038 | 4.345
2002-10-24 12:25 | 8665 | 4.391 | 0.036 | 4.355
2002-10-24 12:30 | 8670 | 4.393 | 0.036 | 4.357
2002-10-24 12:35 | 8675 | 4.403 | 0.038 | 4.365
2002-10-24 12:40 | 8680 | 4.415 | 0.042 | 4.373
2002-10-24 12:45 | 8685 | 4.415 | 0.042 | 4.373
2002-10-24 12:50 | 8690 | 4.425 | 0.044 | 4.381
2002-10-24 12:55 | 8695 | 4.433 | 0.048 | 4.385
2002-10-24 13:00 | 8700 | 4.441 | 0.051 | 4.39
2002-10-24 13:05 | 8705 | 4.443 | 0.052 | 4.391
2002-10-24 13:10 | 8710 | 4.447 | 0.052 | 4.395
2002-10-24 13:15 | 8715 | 4.459 | 0.052 | 4.407
2002-10-24 13:20 | 8720 | 4.465 | 0.056 | 4.409
2002-10-24 13:25 | 8725 | 4.473 | 0.058 | 4.415
2002-10-24 13:30 | 8730 | 4.483 | 0.064 | 4.419
2002-10-24 13:35 | 8735 | 4.489 | 0.068 | 4.421
2002-10-24 13:40 | 8740 | 4.493 | 0.068 | 4.425
2002-10-24 13:45 | 8745 | 4.501 | 0.07 | 4.431
2002-10-24 13:50 | 8750 | 4.507 | 0.072 | 4.435
2002-10-24 13:55 | 8755 | 4.511 | 0.072 | 4.439
2002-10-24 14:00 | 8760 | 4.517 | 0.07 | 4.447
2002-10-24 14:05 | 8765 | 4.521 | 0.072 | 4.449
2002-10-24 14:10 | 8770 | 4.529 | 0.076 | 4.453
2002-10-24 14:15 | 8775 | 4.535 | 0.078 | 4.457
2002-10-24 14:20 | 8780 | 4.543 | 0.08 | 4.463
2002-10-24 14:25 | 8785 | 4.549 | 0.083 | 4.466
2002-10-24 14:30 | 8790 | 4.561 | 0.086 | 4.475
2002-10-24 14:35 | 8795 | 4.563 | 0.09 | 4.473
2002-10-24 14:40 | 8800 | 4.569 | 0.094 | 4.475
2002-10-24 14:45 | 8805 | 4.579 | 0.094 | 4.485
2002-10-24 14:50 | 8810 | 4.583 | 0.096 | 4.487
2002-10-24 14:55 | 8815 | 4.589 | 0.094 | 4.495
2002-10-24 15:00 | 8820 | 4.597 | 0.098 | 4.499
2002-10-24 15:05 | 8825 | 4.599 | 0.102 | 4.497
2002-10-24 15:10 | 8830 | 4.607 | 0.102 | 4.505
2002-10-24 15:15 | 8835 | 4.609 | 0.102 | 4.507
2002-10-24 15:20 | 8840 | 4.619 | 0.104 | 4.515
2002-10-24 15:25 | 8845 | 4.623 | 0.106 | 4.517
2002-10-24 15:30 | 8850 | 4.631 | 0.108 | 4.523
2002-10-24 15:35 | 8855 | 4.633 | 0.106 | 4.527
2002-10-24 15:40 | 8860 | 4.641 | 0.112 | 4.529
2002-10-24 15:45 | 8865 | 4.649 | 0.116 | 4.533
2002-10-24 15:50 | 8870 | 4.655 | 0.116 | 4.539
2002-10-24 15:55 | 8875 | 4.659 | 0.112 | 4.547
2002-10-24 16:00 | 8880 | 4.665 | 0.116 | 4.549
2002-10-24 16:05 | 8885 | 4.667 | 0.114 | 4.553
2002-10-24 16:10 | 8890 | 4.669 | 0.112 | 4.557
2002-10-24 16:15 | 8895 | 4.677 | 0.114 | 4.563
2002-10-24 16:20 | 8900 | 4.681 | 0.112 | 4.569
2002-10-24 16:25 | 8905 | 4.689 | 0.114 | 4.575
2002-10-24 16:30 | 8910 | 4.695 | 0.118 | 4.577
2002-10-24 16:35 | 8915 | 4.703 | 0.12 | 4.583
2002-10-24 16:40 | 8920 | 4.707 | 0.12 | 4.587
2002-10-24 16:45 | 8925 | 4.713 | 0.12 | 4.593
2002-10-24 16:50 | 8930 | 4.721 | 0.122 | 4.599
2002-10-24 16:55 | 8935 | 4.731 | 0.128 | 4.603
2002-10-24 17:00 | 8940 | 4.735 | 0.13 | 4.605
2002-10-24 17:05 | 8945 | 4.743 | 0.13 | 4.613
2002-10-24 17:10 | 8950 | 4.743 | 0.13 | 4.613
2002-10-24 17:15 | 8955 | 4.747 | 0.128 | 4.619
2002-10-24 17:20 | 8960 | 4.753 | 0.126 | 4.627
2002-10-24 17:25 | 8965 | 4.759 | 0.128 | 4.631
2002-10-24 17:30 | 8970 | 4.767 | 0.128 | 4.639
2002-10-24 17:35 | 8975 | 4.771 | 0.127 | 4.644
2002-10-24 17:40 | 8980 | 4.775 | 0.129 | 4.646
2002-10-24 17:45 | 8985 | 4.785 | 0.133 | 4.652
2002-10-24 17:50 | 8990 | 4.789 | 0.128 | 4.661
2002-10-24 17:55 | 8995 | 4.787 | 0.126 | 4.661
2002-10-24 18:00 | 9000 | 4.793 | 0.122 | 4.671
2002-10-24 18:05 | 9005 | 4.795 | 0.121 | 4.674
2002-10-24 18:10 | 9010 | 4.801 | 0.116 | 4.685
2002-10-24 18:15 | 9015 | 4.811 | 0.12 | 4.691
2002-10-24 18:20 | 9020 | 4.817 | 0.123 | 4.694
2002-10-24 18:25 | 9025 | 4.819 | 0.121 | 4.698
2002-10-24 18:30 | 9030 | 4.827 | 0.12 | 4.707
2002-10-24 18:35 | 9035 | 4.833 | 0.121 | 4.712
2002-10-24 18:40 | 9040 | 4.837 | 0.118 | 4.719
2002-10-24 18:45 | 9045 | 4.845 | 0.12 | 4.725
2002-10-24 18:50 | 9050 | 4.851 | 0.123 | 4.728
2002-10-24 18:55 | 9055 | 4.855 | 0.121 | 4.734
2002-10-24 19:00 | 9060 | 4.857 | 0.117 | 4.74
2002-10-24 19:05 | 9065 | 4.863 | 0.115 | 4.748
2002-10-24 19:10 | 9070 | 4.865 | 0.111 | 4.754
2002-10-24 19:15 | 9075 | 4.863 | 0.103 | 4.76
2002-10-24 19:20 | 9080 | 4.869 | 0.101 | 4.768
2002-10-24 19:25 | 9085 | 4.871 | 0.097 | 4.774
2002-10-24 19:30 | 9090 | 4.877 | 0.093 | 4.784
2002-10-24 19:35 | 9095 | 4.887 | 0.097 | 4.79
2002-10-24 19:40 | 9100 | 4.891 | 0.093 | 4.798
2002-10-24 19:45 | 9105 | 4.899 | 0.091 | 4.808
2002-10-24 19:50 | 9110 | 4.899 | 0.087 | 4.812
2002-10-24 19:55 | 9115 | 4.903 | 0.085 | 4.818
2002-10-24 20:00 | 9120 | 4.911 | 0.087 | 4.824
2002-10-24 20:05 | 9125 | 4.915 | 0.085 | 4.83
2002-10-24 20:10 | 9130 | 4.919 | 0.083 | 4.836
2002-10-24 20:15 | 9135 | 4.927 | 0.083 | 4.844
2002-10-24 20:20 | 9140 | 4.929 | 0.077 | 4.852
2002-10-24 20:25 | 9145 | 4.935 | 0.075 | 4.86
2002-10-24 20:30 | 9150 | 4.943 | 0.079 | 4.864
2002-10-24 20:35 | 9155 | 4.949 | 0.077 | 4.872
2002-10-24 20:40 | 9160 | 4.955 | 0.077 | 4.878
2002-10-24 20:45 | 9165 | 4.961 | 0.075 | 4.886
2002-10-24 20:50 | 9170 | 4.969 | 0.079 | 4.89
2002-10-24 20:55 | 9175 | 4.977 | 0.083 | 4.894
2002-10-24 21:00 | 9180 | 4.979 | 0.081 | 4.898
2002-10-24 21:05 | 9185 | 4.989 | 0.08 | 4.909
2002-10-24 21:10 | 9190 | 4.995 | 0.08 | 4.915
2002-10-24 21:15 | 9195 | 4.999 | 0.08 | 4.919
2002-10-24 21:20 | 9200 | 5.007 | 0.08 | 4.927
2002-10-24 21:25 | 9205 | 5.009 | 0.078 | 4.931
2002-10-24 21:30 | 9210 | 5.015 | 0.075 | 4.94
2002-10-24 21:35 | 9215 | 5.021 | 0.078 | 4.943
2002-10-24 21:40 | 9220 | 5.029 | 0.08 | 4.949
2002-10-24 21:45 | 9225 | 5.035 | 0.08 | 4.955
2002-10-24 21:50 | 9230 | 5.041 | 0.08 | 4.961
2002-10-24 21:55 | 9235 | 5.047 | 0.08 | 4.967
2002-10-24 22:00 | 9240 | 5.051 | 0.082 | 4.969
2002-10-24 22:05 | 9245 | 5.059 | 0.082 | 4.977
2002-10-24 22:10 | 9250 | 5.065 | 0.084 | 4.981
2002-10-24 22:15 | 9255 | 5.073 | 0.084 | 4.989
2002-10-24 22:20 | 9260 | 5.073 | 0.081 | 4.992
2002-10-24 22:25 | 9265 | 5.077 | 0.077 | 5
2002-10-24 22:30 | 9270 | 5.081 | 0.075 | 5.006
2002-10-24 22:35 | 9275 | 5.089 | 0.077 | 5.012
2002-10-24 22:40 | 9280 | 5.091 | 0.073 | 5.018
2002-10-24 22:45 | 9285 | 5.095 | 0.071 | 5.024
2002-10-24 22:50 | 9290 | 5.101 | 0.069 | 5.032
2002-10-24 22:55 | 9295 | 5.105 | 0.067 | 5.038
2002-10-24 23:00 | 9300 | 5.111 | 0.067 | 5.044
2002-10-24 23:05 | 9305 | 5.119 | 0.069 | 5.05
2002-10-24 23:10 | 9310 | 5.125 | 0.069 | 5.056
2002-10-24 23:15 | 9315 | 5.131 | 0.071 | 5.06
2002-10-24 23:20 | 9320 | 5.139 | 0.072 | 5.067
2002-10-24 23:25 | 9325 | 5.145 | 0.071 | 5.074
2002-10-24 23:30 | 9330 | 5.153 | 0.071 | 5.082
2002-10-24 23:35 | 9335 | 5.155 | 0.071 | 5.084
2002-10-24 23:40 | 9340 | 5.159 | 0.068 | 5.091
2002-10-24 23:45 | 9345 | 5.167 | 0.072 | 5.095
2002-10-24 23:50 | 9350 | 5.171 | 0.072 | 5.099
2002-10-24 23:55 | 9355 | 5.181 | 0.073 | 5.108
2002-10-25 | 9360 | 5.185 | 0.073 | 5.112
2002-10-25 00:05 | 9365 | 5.191 | 0.073 | 5.118
2002-10-25 00:10 | 9370 | 5.193 | 0.071 | 5.122
2002-10-25 00:15 | 9375 | 5.199 | 0.072 | 5.127
2002-10-25 00:20 | 9380 | 5.207 | 0.074 | 5.133
2002-10-25 00:25 | 9385 | 5.215 | 0.078 | 5.137
2002-10-25 00:30 | 9390 | 5.223 | 0.083 | 5.14
2002-10-25 00:35 | 9395 | 5.225 | 0.079 | 5.146
2002-10-25 00:40 | 9400 | 5.235 | 0.083 | 5.152
2002-10-25 00:45 | 9405 | 5.243 | 0.085 | 5.158
2002-10-25 00:50 | 9410 | 5.245 | 0.085 | 5.16
2002-10-25 00:55 | 9415 | 5.251 | 0.084 | 5.167
2002-10-25 01:00 | 9420 | 5.253 | 0.083 | 5.17
2002-10-25 01:05 | 9425 | 5.259 | 0.085 | 5.174
2002-10-25 01:10 | 9430 | 5.267 | 0.087 | 5.18
2002-10-25 01:15 | 9435 | 5.273 | 0.087 | 5.186
2002-10-25 01:20 | 9440 | 5.279 | 0.093 | 5.186
2002-10-25 01:25 | 9445 | 5.289 | 0.095 | 5.194
2002-10-25 01:30 | 9450 | 5.295 | 0.097 | 5.198
2002-10-25 01:35 | 9455 | 5.301 | 0.099 | 5.202
2002-10-25 01:40 | 9460 | 5.307 | 0.099 | 5.208
2002-10-25 01:45 | 9465 | 5.313 | 0.103 | 5.21
2002-10-25 01:50 | 9470 | 5.321 | 0.107 | 5.214
2002-10-25 01:55 | 9475 | 5.323 | 0.107 | 5.216
2002-10-25 02:00 | 9480 | 5.327 | 0.105 | 5.222
2002-10-25 02:05 | 9485 | 5.331 | 0.105 | 5.226
2002-10-25 02:10 | 9490 | 5.335 | 0.105 | 5.23
2002-10-25 02:15 | 9495 | 5.341 | 0.107 | 5.234
2002-10-25 02:20 | 9500 | 5.347 | 0.109 | 5.238
2002-10-25 02:25 | 9505 | 5.353 | 0.109 | 5.244
2002-10-25 02:30 | 9510 | 5.359 | 0.111 | 5.248
2002-10-25 02:35 | 9515 | 5.365 | 0.113 | 5.252
2002-10-25 02:40 | 9520 | 5.369 | 0.113 | 5.256
2002-10-25 02:45 | 9525 | 5.375 | 0.115 | 5.26
2002-10-25 02:50 | 9530 | 5.383 | 0.117 | 5.266
2002-10-25 02:55 | 9535 | 5.393 | 0.125 | 5.268
2002-10-25 03:00 | 9540 | 5.401 | 0.128 | 5.273
2002-10-25 03:05 | 9545 | 5.403 | 0.128 | 5.275
2002-10-25 03:10 | 9550 | 5.409 | 0.132 | 5.277
2002-10-25 03:15 | 9555 | 5.411 | 0.132 | 5.279
2002-10-25 03:20 | 9560 | 5.417 | 0.133 | 5.284
2002-10-25 03:25 | 9565 | 5.419 | 0.13 | 5.289
2002-10-25 03:30 | 9570 | 5.423 | 0.129 | 5.294
2002-10-25 03:35 | 9575 | 5.427 | 0.128 | 5.299
2002-10-25 03:40 | 9580 | 5.435 | 0.132 | 5.303
2002-10-25 03:45 | 9585 | 5.441 | 0.134 | 5.307
2002-10-25 03:50 | 9590 | 5.449 | 0.138 | 5.311
2002-10-25 03:55 | 9595 | 5.453 | 0.14 | 5.313
2002-10-25 04:00 | 9600 | 5.457 | 0.14 | 5.317
2002-10-25 04:05 | 9605 | 5.461 | 0.138 | 5.323
2002-10-25 04:10 | 9610 | 5.469 | 0.144 | 5.325
2002-10-25 04:15 | 9615 | 5.475 | 0.144 | 5.331
2002-10-25 04:20 | 9620 | 5.477 | 0.142 | 5.335
2002-10-25 04:25 | 9625 | 5.475 | 0.136 | 5.339
2002-10-25 04:30 | 9630 | 5.479 | 0.134 | 5.345
2002-10-25 04:35 | 9635 | 5.487 | 0.134 | 5.353
2002-10-25 04:40 | 9640 | 5.494 | 0.142 | 5.352
2002-10-25 04:45 | 9645 | 5.501 | 0.146 | 5.355
2002-10-25 04:50 | 9650 | 5.501 | 0.14 | 5.361
2002-10-25 04:55 | 9655 | 5.505 | 0.136 | 5.369
2002-10-25 05:00 | 9660 | 5.51 | 0.14 | 5.37
2002-10-25 05:05 | 9665 | 5.519 | 0.142 | 5.377
2002-10-25 05:10 | 9670 | 5.518 | 0.14 | 5.378
2002-10-25 05:15 | 9675 | 5.525 | 0.14 | 5.385
2002-10-25 05:20 | 9680 | 5.531 | 0.142 | 5.389
2002-10-25 05:25 | 9685 | 5.539 | 0.148 | 5.391
2002-10-25 05:30 | 9690 | 5.546 | 0.148 | 5.398
2002-10-25 05:35 | 9695 | 5.549 | 0.148 | 5.401
2002-10-25 05:40 | 9700 | 5.551 | 0.148 | 5.403
2002-10-25 05:45 | 9705 | 5.554 | 0.148 | 5.406
2002-10-25 05:50 | 9710 | 5.557 | 0.144 | 5.413
2002-10-25 05:55 | 9715 | 5.561 | 0.146 | 5.415
2002-10-25 06:00 | 9720 | 5.567 | 0.144 | 5.423
2002-10-25 06:05 | 9725 | 5.571 | 0.146 | 5.425
2002-10-25 06:10 | 9730 | 5.609 | 0.144 | 5.465
2002-10-25 06:15 | 9735 | 5.653 | 0.144 | 5.509
2002-10-25 06:20 | 9740 | 5.691 | 0.144 | 5.547
2002-10-25 06:25 | 9745 | 5.717 | 0.142 | 5.575
2002-10-25 06:30 | 9750 | 5.739 | 0.138 | 5.601
2002-10-25 06:35 | 9755 | 5.757 | 0.14 | 5.617
2002-10-25 06:40 | 9760 | 5.773 | 0.141 | 5.632
2002-10-25 06:45 | 9765 | 5.783 | 0.139 | 5.644
2002-10-25 06:50 | 9770 | 5.793 | 0.139 | 5.654
2002-10-25 06:55 | 9775 | 5.801 | 0.141 | 5.66
2002-10-25 07:00 | 9780 | 5.807 | 0.141 | 5.666
2002-10-25 07:05 | 9785 | 5.807 | 0.139 | 5.668
2002-10-25 07:10 | 9790 | 5.809 | 0.139 | 5.67
2002-10-25 07:15 | 9795 | 5.815 | 0.139 | 5.676
2002-10-25 07:20 | 9800 | 5.811 | 0.137 | 5.674
2002-10-25 07:25 | 9805 | 5.809 | 0.137 | 5.672
2002-10-25 07:30 | 9810 | 5.805 | 0.133 | 5.672
2002-10-25 07:35 | 9815 | 5.805 | 0.133 | 5.672
2002-10-25 07:40 | 9820 | 5.799 | 0.131 | 5.668
2002-10-25 07:45 | 9825 | 5.795 | 0.131 | 5.664
2002-10-25 07:50 | 9830 | 5.791 | 0.131 | 5.66
2002-10-25 07:55 | 9835 | 5.785 | 0.133 | 5.652
2002-10-25 08:00 | 9840 | 5.785 | 0.131 | 5.654
2002-10-25 08:05 | 9845 | 5.781 | 0.129 | 5.652
2002-10-25 08:10 | 9850 | 5.777 | 0.129 | 5.648
2002-10-25 08:15 | 9855 | 5.771 | 0.131 | 5.64
2002-10-25 08:20 | 9860 | 5.767 | 0.127 | 5.64
2002-10-25 08:25 | 9865 | 5.761 | 0.125 | 5.636
2002-10-25 08:30 | 9870 | 5.757 | 0.127 | 5.63
2002-10-25 08:35 | 9875 | 5.753 | 0.125 | 5.628
2002-10-25 08:40 | 9880 | 5.747 | 0.127 | 5.62
2002-10-25 08:45 | 9885 | 5.739 | 0.123 | 5.616
2002-10-25 08:50 | 9890 | 5.731 | 0.123 | 5.608
2002-10-25 08:55 | 9895 | 5.725 | 0.121 | 5.604
2002-10-25 09:00 | 9900 | 5.721 | 0.121 | 5.6
2002-10-25 09:05 | 9905 | 5.714 | 0.125 | 5.589
2002-10-25 09:10 | 9910 | 5.706 | 0.123 | 5.583
2002-10-25 09:15 | 9915 | 5.704 | 0.125 | 5.579
2002-10-25 09:20 | 9920 | 5.7 | 0.127 | 5.573
2002-10-25 09:25 | 9925 | 5.694 | 0.127 | 5.567
2002-10-25 09:30 | 9930 | 5.69 | 0.129 | 5.561
2002-10-25 09:35 | 9935 | 5.686 | 0.131 | 5.555
2002-10-25 09:40 | 9940 | 5.68 | 0.131 | 5.549
2002-10-25 09:45 | 9945 | 5.676 | 0.133 | 5.543
2002-10-25 09:50 | 9950 | 5.67 | 0.136 | 5.534
2002-10-25 09:55 | 9955 | 5.664 | 0.137 | 5.527
2002-10-25 10:00 | 9960 | 5.66 | 0.136 | 5.524
2002-10-25 10:05 | 9965 | 5.65 | 0.134 | 5.516
2002-10-25 10:10 | 9970 | 5.648 | 0.138 | 5.51
2002-10-25 10:15 | 9975 | 5.642 | 0.14 | 5.502
2002-10-25 10:20 | 9980 | 5.64 | 0.142 | 5.498
2002-10-25 10:25 | 9985 | 5.636 | 0.142 | 5.494
2002-10-25 10:30 | 9990 | 5.628 | 0.144 | 5.484
2002-10-25 10:35 | 9995 | 5.62 | 0.144 | 5.476
2002-10-25 10:40 | 10000 | 5.614 | 0.142 | 5.472
2002-10-25 10:45 | 10005 | 5.604 | 0.144 | 5.46
2002-10-25 10:50 | 10010 | 5.602 | 0.146 | 5.456
2002-10-25 10:55 | 10015 | 5.6 | 0.146 | 5.454
2002-10-25 11:00 | 10020 | 5.592 | 0.146 | 5.446
2002-10-25 11:05 | 10025 | 5.582 | 0.146 | 5.436
2002-10-25 11:10 | 10030 | 5.576 | 0.144 | 5.432
2002-10-25 11:15 | 10035 | 5.572 | 0.148 | 5.424
2002-10-25 11:20 | 10040 | 5.566 | 0.149 | 5.417
2002-10-25 11:25 | 10045 | 5.56 | 0.145 | 5.415
2002-10-25 11:30 | 10050 | 5.552 | 0.147 | 5.405
2002-10-25 11:35 | 10055 | 5.542 | 0.145 | 5.397
2002-10-25 11:40 | 10060 | 5.54 | 0.145 | 5.395
2002-10-25 11:45 | 10065 | 5.53 | 0.147 | 5.383
2002-10-25 11:50 | 10070 | 5.53 | 0.149 | 5.381
2002-10-25 11:55 | 10075 | 5.522 | 0.149 | 5.373
2002-10-25 12:00 | 10080 | 5.52 | 0.149 | 5.371
2002-10-25 12:05 | 10085 | 5.51 | 0.153 | 5.357
2002-10-25 12:10 | 10090 | 5.512 | 0.157 | 5.355
2002-10-25 12:15 | 10095 | 5.504 | 0.157 | 5.347
2002-10-25 12:20 | 10100 | 5.5 | 0.161 | 5.339
2002-10-25 12:25 | 10105 | 5.494 | 0.162 | 5.332
2002-10-25 12:30 | 10110 | 5.488 | 0.165 | 5.323
2002-10-25 12:35 | 10115 | 5.488 | 0.169 | 5.319
2002-10-25 12:40 | 10120 | 5.484 | 0.171 | 5.313
2002-10-25 12:45 | 10125 | 5.472 | 0.177 | 5.295
2002-10-25 12:50 | 10130 | 5.47 | 0.175 | 5.295
2002-10-25 12:55 | 10135 | 5.47 | 0.179 | 5.291
2002-10-25 13:00 | 10140 | 5.464 | 0.183 | 5.281
2002-10-25 13:05 | 10145 | 5.458 | 0.187 | 5.271
2002-10-25 13:10 | 10150 | 5.454 | 0.189 | 5.265
2002-10-25 13:15 | 10155 | 5.448 | 0.195 | 5.253
2002-10-25 13:20 | 10160 | 5.446 | 0.195 | 5.251
2002-10-25 13:25 | 10165 | 5.436 | 0.199 | 5.237
2002-10-25 13:30 | 10170 | 5.434 | 0.201 | 5.233
2002-10-25 13:35 | 10175 | 5.43 | 0.207 | 5.223
2002-10-25 13:40 | 10180 | 5.428 | 0.213 | 5.215
2002-10-25 13:45 | 10185 | 5.42 | 0.213 | 5.207
2002-10-25 13:50 | 10190 | 5.412 | 0.213 | 5.199
2002-10-25 13:55 | 10195 | 5.408 | 0.215 | 5.193
2002-10-25 14:00 | 10200 | 5.398 | 0.215 | 5.183
2002-10-25 14:05 | 10205 | 5.396 | 0.22 | 5.176
2002-10-25 14:10 | 10210 | 5.388 | 0.22 | 5.168
2002-10-25 14:15 | 10215 | 5.382 | 0.22 | 5.162
2002-10-25 14:20 | 10220 | 5.374 | 0.224 | 5.15
2002-10-25 14:25 | 10225 | 5.366 | 0.222 | 5.144
2002-10-25 14:30 | 10230 | 5.36 | 0.224 | 5.136
2002-10-25 14:35 | 10235 | 5.356 | 0.224 | 5.132
2002-10-25 14:40 | 10240 | 5.35 | 0.222 | 5.128
2002-10-25 14:45 | 10245 | 5.342 | 0.222 | 5.12
2002-10-25 14:50 | 10250 | 5.334 | 0.222 | 5.112
2002-10-25 14:55 | 10255 | 5.324 | 0.221 | 5.103
2002-10-25 15:00 | 10260 | 5.32 | 0.221 | 5.099
2002-10-25 15:05 | 10265 | 5.31 | 0.219 | 5.091
2002-10-25 15:10 | 10270 | 5.312 | 0.223 | 5.089
2002-10-25 15:15 | 10275 | 5.306 | 0.222 | 5.084
2002-10-25 15:20 | 10280 | 5.296 | 0.223 | 5.073
2002-10-25 15:25 | 10285 | 5.288 | 0.22 | 5.068
2002-10-25 15:30 | 10290 | 5.284 | 0.222 | 5.062
2002-10-25 15:35 | 10295 | 5.274 | 0.22 | 5.054
2002-10-25 15:40 | 10300 | 5.266 | 0.219 | 5.047
2002-10-25 15:45 | 10305 | 5.258 | 0.215 | 5.043
2002-10-25 15:50 | 10310 | 5.256 | 0.217 | 5.039
2002-10-25 15:55 | 10315 | 5.25 | 0.217 | 5.033
2002-10-25 16:00 | 10320 | 5.244 | 0.217 | 5.027
2002-10-25 16:05 | 10325 | 5.242 | 0.219 | 5.023
2002-10-25 16:10 | 10330 | 5.232 | 0.219 | 5.013
2002-10-25 16:15 | 10335 | 5.228 | 0.217 | 5.011
2002-10-25 16:20 | 10340 | 5.228 | 0.221 | 5.007
2002-10-25 16:25 | 10345 | 5.222 | 0.223 | 4.999
2002-10-25 16:30 | 10350 | 5.212 | 0.223 | 4.989
2002-10-25 16:35 | 10355 | 5.2 | 0.217 | 4.983
2002-10-25 16:40 | 10360 | 5.19 | 0.213 | 4.977
2002-10-25 16:45 | 10365 | 5.186 | 0.213 | 4.973
2002-10-25 16:50 | 10370 | 5.18 | 0.211 | 4.969
2002-10-25 16:55 | 10375 | 5.176 | 0.209 | 4.967
2002-10-25 17:00 | 10380 | 5.168 | 0.211 | 4.957
2002-10-25 17:05 | 10385 | 5.16 | 0.209 | 4.951
2002-10-25 17:10 | 10390 | 5.15 | 0.205 | 4.945
2002-10-25 17:15 | 10395 | 5.144 | 0.203 | 4.941
2002-10-25 17:20 | 10400 | 5.138 | 0.201 | 4.937
2002-10-25 17:25 | 10405 | 5.134 | 0.197 | 4.937
2002-10-25 17:30 | 10410 | 5.13 | 0.199 | 4.931
2002-10-25 17:35 | 10415 | 5.128 | 0.203 | 4.925
2002-10-25 17:40 | 10420 | 5.124 | 0.203 | 4.921
2002-10-25 17:45 | 10425 | 5.12 | 0.207 | 4.913
2002-10-25 17:50 | 10430 | 5.114 | 0.207 | 4.907
2002-10-25 17:55 | 10435 | 5.108 | 0.207 | 4.901
2002-10-25 18:00 | 10440 | 5.102 | 0.205 | 4.897
2002-10-25 18:05 | 10445 | 5.096 | 0.205 | 4.891
2002-10-25 18:10 | 10450 | 5.092 | 0.207 | 4.885
2002-10-25 18:15 | 10455 | 5.086 | 0.205 | 4.881
2002-10-25 18:20 | 10460 | 5.078 | 0.204 | 4.874
2002-10-25 18:25 | 10465 | 5.076 | 0.206 | 4.87
2002-10-25 18:30 | 10470 | 5.068 | 0.207 | 4.861
2002-10-25 18:35 | 10475 | 5.058 | 0.203 | 4.855
2002-10-25 18:40 | 10480 | 5.056 | 0.203 | 4.853
2002-10-25 18:45 | 10485 | 5.052 | 0.207 | 4.845
2002-10-25 18:50 | 10490 | 5.044 | 0.207 | 4.837
2002-10-25 18:55 | 10495 | 5.038 | 0.205 | 4.833
2002-10-25 19:00 | 10500 | 5.032 | 0.203 | 4.829
2002-10-25 19:05 | 10505 | 5.026 | 0.2 | 4.826
2002-10-25 19:10 | 10510 | 5.018 | 0.201 | 4.817
2002-10-25 19:15 | 10515 | 5.016 | 0.202 | 4.814
2002-10-25 19:20 | 10520 | 5.008 | 0.2 | 4.808
2002-10-25 19:25 | 10525 | 5.004 | 0.202 | 4.802
2002-10-25 19:30 | 10530 | 5.002 | 0.206 | 4.796
2002-10-25 19:35 | 10535 | 4.994 | 0.202 | 4.792
2002-10-25 19:40 | 10540 | 4.986 | 0.202 | 4.784
2002-10-25 19:45 | 10545 | 4.98 | 0.202 | 4.778
2002-10-25 19:50 | 10550 | 4.97 | 0.196 | 4.774
2002-10-25 19:55 | 10555 | 4.964 | 0.194 | 4.77
2002-10-25 20:00 | 10560 | 4.956 | 0.19 | 4.766
2002-10-25 20:05 | 10565 | 4.954 | 0.192 | 4.762
2002-10-25 20:10 | 10570 | 4.948 | 0.194 | 4.754
2002-10-25 20:15 | 10575 | 4.946 | 0.196 | 4.75
2002-10-25 20:20 | 10580 | 4.942 | 0.196 | 4.746
2002-10-25 20:25 | 10585 | 4.938 | 0.199 | 4.739
2002-10-25 20:30 | 10590 | 4.934 | 0.199 | 4.735
2002-10-25 20:35 | 10595 | 4.928 | 0.199 | 4.729
2002-10-25 20:40 | 10600 | 4.924 | 0.199 | 4.725
2002-10-25 20:45 | 10605 | 4.916 | 0.198 | 4.718
2002-10-25 20:50 | 10610 | 4.912 | 0.201 | 4.711
2002-10-25 20:55 | 10615 | 4.908 | 0.199 | 4.709
2002-10-25 21:00 | 10620 | 4.902 | 0.201 | 4.701
2002-10-25 21:05 | 10625 | 4.898 | 0.203 | 4.695
2002-10-25 21:10 | 10630 | 4.894 | 0.205 | 4.689
2002-10-25 21:15 | 10635 | 4.89 | 0.203 | 4.687
2002-10-25 21:20 | 10640 | 4.884 | 0.207 | 4.677
2002-10-25 21:25 | 10645 | 4.88 | 0.208 | 4.672
2002-10-25 21:30 | 10650 | 4.876 | 0.21 | 4.666
2002-10-25 21:35 | 10655 | 4.87 | 0.21 | 4.66
2002-10-25 21:40 | 10660 | 4.866 | 0.21 | 4.656
2002-10-25 21:45 | 10665 | 4.862 | 0.21 | 4.652
2002-10-25 21:50 | 10670 | 4.854 | 0.21 | 4.644
2002-10-25 21:55 | 10675 | 4.848 | 0.21 | 4.638
2002-10-25 22:00 | 10680 | 4.846 | 0.212 | 4.634
2002-10-25 22:05 | 10685 | 4.84 | 0.214 | 4.626
2002-10-25 22:10 | 10690 | 4.836 | 0.216 | 4.62
2002-10-25 22:15 | 10695 | 4.83 | 0.216 | 4.614
2002-10-25 22:20 | 10700 | 4.822 | 0.214 | 4.608
2002-10-25 22:25 | 10705 | 4.814 | 0.212 | 4.602
2002-10-25 22:30 | 10710 | 4.812 | 0.212 | 4.6
2002-10-25 22:35 | 10715 | 4.806 | 0.212 | 4.594
2002-10-25 22:40 | 10720 | 4.798 | 0.208 | 4.59
2002-10-25 22:45 | 10725 | 4.792 | 0.206 | 4.586
2002-10-25 22:50 | 10730 | 4.784 | 0.202 | 4.582
2002-10-25 22:55 | 10735 | 4.78 | 0.204 | 4.576
2002-10-25 23:00 | 10740 | 4.776 | 0.205 | 4.571
2002-10-25 23:05 | 10745 | 4.772 | 0.205 | 4.567
2002-10-25 23:10 | 10750 | 4.768 | 0.205 | 4.563
2002-10-25 23:15 | 10755 | 4.762 | 0.205 | 4.557
2002-10-25 23:20 | 10760 | 4.759 | 0.205 | 4.554
2002-10-25 23:25 | 10765 | 4.753 | 0.207 | 4.546
2002-10-25 23:30 | 10770 | 4.751 | 0.207 | 4.544
2002-10-25 23:35 | 10775 | 4.749 | 0.211 | 4.538
2002-10-25 23:40 | 10780 | 4.743 | 0.211 | 4.532
2002-10-25 23:45 | 10785 | 4.737 | 0.211 | 4.526
2002-10-25 23:50 | 10790 | 4.731 | 0.211 | 4.52
2002-10-25 23:55 | 10795 | 4.723 | 0.207 | 4.516
2002-10-26 | 10800 | 4.715 | 0.207 | 4.508
2002-10-26 00:05 | 10805 | 4.711 | 0.207 | 4.504
2002-10-26 00:10 | 10810 | 4.705 | 0.204 | 4.501
2002-10-26 00:15 | 10815 | 4.699 | 0.204 | 4.495
2002-10-26 00:20 | 10820 | 4.695 | 0.204 | 4.491
2002-10-26 00:25 | 10825 | 4.689 | 0.206 | 4.483
2002-10-26 00:30 | 10830 | 4.685 | 0.206 | 4.479
2002-10-26 00:35 | 10835 | 4.679 | 0.206 | 4.473
2002-10-26 00:40 | 10840 | 4.675 | 0.204 | 4.471
2002-10-26 00:45 | 10845 | 4.671 | 0.206 | 4.465
2002-10-26 00:50 | 10850 | 4.665 | 0.207 | 4.458
2002-10-26 00:55 | 10855 | 4.659 | 0.204 | 4.455
2002-10-26 01:00 | 10860 | 4.653 | 0.206 | 4.447
2002-10-26 01:05 | 10865 | 4.647 | 0.206 | 4.441
2002-10-26 01:10 | 10870 | 4.645 | 0.206 | 4.439
2002-10-26 01:15 | 10875 | 4.637 | 0.204 | 4.433
2002-10-26 01:20 | 10880 | 4.633 | 0.206 | 4.427
2002-10-26 01:25 | 10885 | 4.629 | 0.208 | 4.421
2002-10-26 01:30 | 10890 | 4.625 | 0.206 | 4.419
2002-10-26 01:35 | 10895 | 4.617 | 0.208 | 4.409
2002-10-26 01:40 | 10900 | 4.611 | 0.206 | 4.405
2002-10-26 01:45 | 10905 | 4.609 | 0.206 | 4.403
2002-10-26 01:50 | 10910 | 4.605 | 0.208 | 4.397
2002-10-26 01:55 | 10915 | 4.599 | 0.206 | 4.393
2002-10-26 02:00 | 10920 | 4.595 | 0.208 | 4.387
2002-10-26 02:05 | 10925 | 4.589 | 0.208 | 4.381
2002-10-26 02:10 | 10930 | 4.583 | 0.206 | 4.377
2002-10-26 02:15 | 10935 | 4.577 | 0.206 | 4.371
2002-10-26 02:20 | 10940 | 4.573 | 0.206 | 4.367
2002-10-26 02:25 | 10945 | 4.569 | 0.205 | 4.364
2002-10-26 02:30 | 10950 | 4.565 | 0.208 | 4.357
2002-10-26 02:35 | 10955 | 4.561 | 0.21 | 4.351
2002-10-26 02:40 | 10960 | 4.557 | 0.21 | 4.347
2002-10-26 02:45 | 10965 | 4.553 | 0.211 | 4.342
2002-10-26 02:50 | 10970 | 4.549 | 0.213 | 4.336
2002-10-26 02:55 | 10975 | 4.543 | 0.215 | 4.328
2002-10-26 03:00 | 10980 | 4.539 | 0.217 | 4.322
2002-10-26 03:05 | 10985 | 4.535 | 0.217 | 4.318
2002-10-26 03:10 | 10990 | 4.531 | 0.219 | 4.312
2002-10-26 03:15 | 10995 | 4.527 | 0.221 | 4.306
2002-10-26 03:20 | 11000 | 4.521 | 0.223 | 4.298
2002-10-26 03:25 | 11005 | 4.517 | 0.225 | 4.292
2002-10-26 03:30 | 11010 | 4.511 | 0.225 | 4.286
2002-10-26 03:35 | 11015 | 4.505 | 0.225 | 4.28
2002-10-26 03:40 | 11020 | 4.499 | 0.225 | 4.274
2002-10-26 03:45 | 11025 | 4.493 | 0.225 | 4.268
2002-10-26 03:50 | 11030 | 4.487 | 0.222 | 4.265
2002-10-26 03:55 | 11035 | 4.481 | 0.22 | 4.261
2002-10-26 04:00 | 11040 | 4.475 | 0.221 | 4.254
2002-10-26 04:05 | 11045 | 4.467 | 0.219 | 4.248
2002-10-26 04:10 | 11050 | 4.461 | 0.217 | 4.244
2002-10-26 04:15 | 11055 | 4.455 | 0.214 | 4.241
2002-10-26 04:20 | 11060 | 4.447 | 0.21 | 4.237
2002-10-26 04:25 | 11065 | 4.441 | 0.21 | 4.231
2002-10-26 04:30 | 11070 | 4.437 | 0.208 | 4.229
2002-10-26 04:35 | 11075 | 4.431 | 0.206 | 4.225
2002-10-26 04:40 | 11080 | 4.425 | 0.206 | 4.219
2002-10-26 04:45 | 11085 | 4.421 | 0.206 | 4.215
2002-10-26 04:50 | 11090 | 4.419 | 0.208 | 4.211
2002-10-26 04:55 | 11095 | 4.413 | 0.208 | 4.205
2002-10-26 05:00 | 11100 | 4.407 | 0.206 | 4.201
2002-10-26 05:05 | 11105 | 4.403 | 0.206 | 4.197
2002-10-26 05:10 | 11110 | 4.395 | 0.204 | 4.191
2002-10-26 05:15 | 11115 | 4.389 | 0.203 | 4.186
2002-10-26 05:20 | 11120 | 4.383 | 0.199 | 4.184
2002-10-26 05:25 | 11125 | 4.377 | 0.197 | 4.18
2002-10-26 05:30 | 11130 | 4.373 | 0.199 | 4.174
2002-10-26 05:35 | 11135 | 4.367 | 0.195 | 4.172
2002-10-26 05:40 | 11140 | 4.363 | 0.194 | 4.169
2002-10-26 05:45 | 11145 | 4.357 | 0.196 | 4.161
2002-10-26 05:50 | 11150 | 4.355 | 0.194 | 4.161
2002-10-26 05:55 | 11155 | 4.349 | 0.196 | 4.153
2002-10-26 06:00 | 11160 | 4.343 | 0.194 | 4.149
2002-10-26 06:05 | 11165 | 4.335 | 0.194 | 4.141
2002-10-26 06:10 | 11170 | 4.331 | 0.19 | 4.141
2002-10-26 06:15 | 11175 | 4.325 | 0.19 | 4.135
2002-10-26 06:20 | 11180 | 4.321 | 0.19 | 4.131
2002-10-26 06:25 | 11185 | 4.317 | 0.19 | 4.127
2002-10-26 06:30 | 11190 | 4.313 | 0.19 | 4.123
2002-10-26 06:35 | 11195 | 4.307 | 0.189 | 4.118
2002-10-26 06:40 | 11200 | 4.299 | 0.187 | 4.112
2002-10-26 06:45 | 11205 | 4.293 | 0.185 | 4.108
2002-10-26 06:50 | 11210 | 4.287 | 0.185 | 4.102
2002-10-26 06:55 | 11215 | 4.285 | 0.183 | 4.102
2002-10-26 07:00 | 11220 | 4.279 | 0.183 | 4.096
2002-10-26 07:05 | 11225 | 4.275 | 0.183 | 4.092
2002-10-26 07:10 | 11230 | 4.271 | 0.181 | 4.09
2002-10-26 07:15 | 11235 | 4.263 | 0.181 | 4.082
2002-10-26 07:20 | 11240 | 4.259 | 0.178 | 4.081
2002-10-26 07:25 | 11245 | 4.257 | 0.18 | 4.077
2002-10-26 07:30 | 11250 | 4.253 | 0.182 | 4.071
2002-10-26 07:35 | 11255 | 4.247 | 0.18 | 4.067
2002-10-26 07:40 | 11260 | 4.241 | 0.18 | 4.061
2002-10-26 07:45 | 11265 | 4.235 | 0.177 | 4.058
2002-10-26 07:50 | 11270 | 4.227 | 0.175 | 4.052
2002-10-26 07:55 | 11275 | 4.225 | 0.176 | 4.049
2002-10-26 08:00 | 11280 | 4.219 | 0.177 | 4.042
2002-10-26 08:05 | 11285 | 4.217 | 0.175 | 4.042
2002-10-26 08:10 | 11290 | 4.211 | 0.175 | 4.036
2002-10-26 08:15 | 11295 | 4.207 | 0.173 | 4.034
2002-10-26 08:20 | 11300 | 4.199 | 0.172 | 4.027
2002-10-26 08:25 | 11305 | 4.197 | 0.173 | 4.024
2002-10-26 08:30 | 11310 | 4.193 | 0.175 | 4.018
2002-10-26 08:35 | 11315 | 4.187 | 0.17 | 4.017
2002-10-26 08:40 | 11320 | 4.181 | 0.17 | 4.011
2002-10-26 08:45 | 11325 | 4.177 | 0.17 | 4.007
2002-10-26 08:50 | 11330 | 4.173 | 0.168 | 4.005
2002-10-26 08:55 | 11335 | 4.167 | 0.168 | 3.999
2002-10-26 09:00 | 11340 | 4.163 | 0.168 | 3.995
2002-10-26 09:05 | 11345 | 4.159 | 0.17 | 3.989
2002-10-26 09:10 | 11350 | 4.155 | 0.168 | 3.987
2002-10-26 09:15 | 11355 | 4.149 | 0.168 | 3.981
2002-10-26 09:20 | 11360 | 4.141 | 0.164 | 3.977
2002-10-26 09:25 | 11365 | 4.135 | 0.163 | 3.972
2002-10-26 09:30 | 11370 | 4.131 | 0.161 | 3.97
2002-10-26 09:35 | 11375 | 4.127 | 0.161 | 3.966
2002-10-26 09:40 | 11380 | 4.125 | 0.165 | 3.96
2002-10-26 09:45 | 11385 | 4.121 | 0.165 | 3.956
2002-10-26 09:50 | 11390 | 4.119 | 0.167 | 3.952
2002-10-26 09:55 | 11395 | 4.115 | 0.167 | 3.948
2002-10-26 10:00 | 11400 | 4.107 | 0.165 | 3.942
2002-10-26 10:05 | 11405 | 4.105 | 0.167 | 3.938
2002-10-26 10:10 | 11410 | 4.105 | 0.169 | 3.936
2002-10-26 10:15 | 11415 | 4.097 | 0.167 | 3.93
2002-10-26 10:20 | 11420 | 4.093 | 0.167 | 3.926
2002-10-26 10:25 | 11425 | 4.087 | 0.167 | 3.92
2002-10-26 10:30 | 11430 | 4.083 | 0.167 | 3.916
2002-10-26 10:35 | 11435 | 4.077 | 0.169 | 3.908
2002-10-26 10:40 | 11440 | 4.075 | 0.169 | 3.906
2002-10-26 10:45 | 11445 | 4.071 | 0.17 | 3.901
2002-10-26 10:50 | 11450 | 4.069 | 0.172 | 3.897
2002-10-26 10:55 | 11455 | 4.065 | 0.172 | 3.893
2002-10-26 11:00 | 11460 | 4.059 | 0.173 | 3.886
2002-10-26 11:05 | 11465 | 4.057 | 0.172 | 3.885
2002-10-26 11:10 | 11470 | 4.051 | 0.171 | 3.88
2002-10-26 11:15 | 11475 | 4.045 | 0.172 | 3.873
2002-10-26 11:20 | 11480 | 4.041 | 0.171 | 3.87
2002-10-26 11:25 | 11485 | 4.033 | 0.17 | 3.863
2002-10-26 11:30 | 11490 | 4.033 | 0.17 | 3.863
2002-10-26 11:35 | 11495 | 4.027 | 0.17 | 3.857
2002-10-26 11:40 | 11500 | 4.021 | 0.172 | 3.849
2002-10-26 11:45 | 11505 | 4.021 | 0.172 | 3.849
2002-10-26 11:50 | 11510 | 4.017 | 0.172 | 3.845
2002-10-26 11:55 | 11515 | 4.011 | 0.172 | 3.839
2002-10-26 12:00 | 11520 | 4.007 | 0.17 | 3.837
2002-10-26 12:05 | 11525 | 4.003 | 0.172 | 3.831
2002-10-26 12:10 | 11530 | 3.997 | 0.172 | 3.825
2002-10-26 12:15 | 11535 | 3.993 | 0.17 | 3.823
2002-10-26 12:20 | 11540 | 3.989 | 0.172 | 3.817
2002-10-26 12:25 | 11545 | 3.985 | 0.172 | 3.813
2002-10-26 12:30 | 11550 | 3.983 | 0.17 | 3.813
2002-10-26 12:35 | 11555 | 3.977 | 0.17 | 3.807
2002-10-26 12:40 | 11560 | 3.975 | 0.172 | 3.803
2002-10-26 12:45 | 11565 | 3.971 | 0.174 | 3.797
2002-10-26 12:50 | 11570 | 3.971 | 0.178 | 3.793
2002-10-26 12:55 | 11575 | 3.965 | 0.178 | 3.787
2002-10-26 13:00 | 11580 | 3.963 | 0.18 | 3.783
2002-10-26 13:05 | 11585 | 3.961 | 0.184 | 3.777
2002-10-26 13:10 | 11590 | 3.959 | 0.186 | 3.773
2002-10-26 13:15 | 11595 | 3.955 | 0.186 | 3.769
2002-10-26 13:20 | 11600 | 3.949 | 0.188 | 3.761
2002-10-26 13:25 | 11605 | 3.945 | 0.188 | 3.757
2002-10-26 13:30 | 11610 | 3.941 | 0.191 | 3.75
2002-10-26 13:35 | 11615 | 3.937 | 0.193 | 3.744
2002-10-26 13:40 | 11620 | 3.933 | 0.195 | 3.738
2002-10-26 13:45 | 11625 | 3.931 | 0.197 | 3.734
2002-10-26 13:50 | 11630 | 3.927 | 0.199 | 3.728
2002-10-26 13:55 | 11635 | 3.923 | 0.199 | 3.724
2002-10-26 14:00 | 11640 | 3.917 | 0.201 | 3.716
2002-10-26 14:05 | 11645 | 3.915 | 0.203 | 3.712
2002-10-26 14:10 | 11650 | 3.911 | 0.205 | 3.706
2002-10-26 14:15 | 11655 | 3.909 | 0.209 | 3.7
2002-10-26 14:20 | 11660 | 3.905 | 0.211 | 3.694
2002-10-26 14:25 | 11665 | 3.903 | 0.213 | 3.69
2002-10-26 14:30 | 11670 | 3.897 | 0.212 | 3.685
2002-10-26 14:35 | 11675 | 3.891 | 0.214 | 3.677
2002-10-26 14:40 | 11680 | 3.889 | 0.214 | 3.675
2002-10-26 14:45 | 11685 | 3.883 | 0.215 | 3.668
2002-10-26 14:50 | 11690 | 3.877 | 0.215 | 3.662
2002-10-26 14:55 | 11695 | 3.873 | 0.215 | 3.658
2002-10-26 15:00 | 11700 | 3.869 | 0.215 | 3.654
2002-10-26 15:05 | 11705 | 3.863 | 0.214 | 3.649
2002-10-26 15:10 | 11710 | 3.859 | 0.213 | 3.646
2002-10-26 15:15 | 11715 | 3.855 | 0.215 | 3.64
2002-10-26 15:20 | 11720 | 3.849 | 0.214 | 3.635
2002-10-26 15:25 | 11725 | 3.847 | 0.216 | 3.631
2002-10-26 15:30 | 11730 | 3.843 | 0.216 | 3.627
2002-10-26 15:35 | 11735 | 3.837 | 0.218 | 3.619
2002-10-26 15:40 | 11740 | 3.835 | 0.217 | 3.618
2002-10-26 15:45 | 11745 | 3.829 | 0.217 | 3.612
2002-10-26 15:50 | 11750 | 3.825 | 0.22 | 3.605
2002-10-26 15:55 | 11755 | 3.821 | 0.217 | 3.604
2002-10-26 16:00 | 11760 | 3.817 | 0.218 | 3.599
2002-10-26 16:05 | 11765 | 3.811 | 0.215 | 3.596
2002-10-26 16:10 | 11770 | 3.805 | 0.218 | 3.587
2002-10-26 16:15 | 11775 | 3.803 | 0.216 | 3.587
2002-10-26 16:20 | 11780 | 3.801 | 0.22 | 3.581
2002-10-26 16:25 | 11785 | 3.797 | 0.22 | 3.577
2002-10-26 16:30 | 11790 | 3.789 | 0.216 | 3.573
2002-10-26 16:35 | 11795 | 3.785 | 0.216 | 3.569
2002-10-26 16:40 | 11800 | 3.781 | 0.216 | 3.565
2002-10-26 16:45 | 11805 | 3.775 | 0.214 | 3.561
2002-10-26 16:50 | 11810 | 3.773 | 0.216 | 3.557
2002-10-26 16:55 | 11815 | 3.769 | 0.216 | 3.553
2002-10-26 17:00 | 11820 | 3.763 | 0.216 | 3.547
2002-10-26 17:05 | 11825 | 3.755 | 0.212 | 3.543
2002-10-26 17:10 | 11830 | 3.751 | 0.21 | 3.541
2002-10-26 17:15 | 11835 | 3.745 | 0.21 | 3.535
2002-10-26 17:20 | 11840 | 3.743 | 0.21 | 3.533
2002-10-26 17:25 | 11845 | 3.741 | 0.21 | 3.531
2002-10-26 17:30 | 11850 | 3.733 | 0.21 | 3.523
2002-10-26 17:35 | 11855 | 3.727 | 0.208 | 3.519
2002-10-26 17:40 | 11860 | 3.725 | 0.208 | 3.517
2002-10-26 17:45 | 11865 | 3.721 | 0.206 | 3.515
2002-10-26 17:50 | 11870 | 3.713 | 0.202 | 3.511
2002-10-26 17:55 | 11875 | 3.709 | 0.198 | 3.511
2002-10-26 18:00 | 11880 | 3.703 | 0.198 | 3.505
2002-10-26 18:05 | 11885 | 3.699 | 0.198 | 3.501
2002-10-26 18:10 | 11890 | 3.691 | 0.194 | 3.497
2002-10-26 18:15 | 11895 | 3.687 | 0.194 | 3.493
2002-10-26 18:20 | 11900 | 3.683 | 0.189 | 3.494
2002-10-26 18:25 | 11905 | 3.679 | 0.191 | 3.488
2002-10-26 18:30 | 11910 | 3.673 | 0.189 | 3.484
2002-10-26 18:35 | 11915 | 3.671 | 0.185 | 3.486
2002-10-26 18:40 | 11920 | 3.663 | 0.181 | 3.482
2002-10-26 18:45 | 11925 | 3.659 | 0.179 | 3.48
2002-10-26 18:50 | 11930 | 3.653 | 0.175 | 3.478
2002-10-26 18:55 | 11935 | 3.645 | 0.173 | 3.472
2002-10-26 19:00 | 11940 | 3.641 | 0.171 | 3.47
2002-10-26 19:05 | 11945 | 3.637 | 0.169 | 3.468
2002-10-26 19:10 | 11950 | 3.633 | 0.167 | 3.466
2002-10-26 19:15 | 11955 | 3.629 | 0.167 | 3.462
2002-10-26 19:20 | 11960 | 3.627 | 0.167 | 3.46
2002-10-26 19:25 | 11965 | 3.625 | 0.167 | 3.458
2002-10-26 19:30 | 11970 | 3.619 | 0.164 | 3.455
2002-10-26 19:35 | 11975 | 3.615 | 0.163 | 3.452
2002-10-26 19:40 | 11980 | 3.611 | 0.161 | 3.45
2002-10-26 19:45 | 11985 | 3.605 | 0.159 | 3.446
2002-10-26 19:50 | 11990 | 3.601 | 0.159 | 3.442
2002-10-26 19:55 | 11995 | 3.597 | 0.157 | 3.44
2002-10-26 20:00 | 12000 | 3.593 | 0.155 | 3.438
2002-10-26 20:05 | 12005 | 3.587 | 0.153 | 3.434
2002-10-26 20:10 | 12010 | 3.581 | 0.149 | 3.432
2002-10-26 20:15 | 12015 | 3.577 | 0.145 | 3.432
2002-10-26 20:20 | 12020 | 3.573 | 0.144 | 3.429
2002-10-26 20:25 | 12025 | 3.565 | 0.139 | 3.426
2002-10-26 20:30 | 12030 | 3.561 | 0.137 | 3.424
2002-10-26 20:35 | 12035 | 3.557 | 0.134 | 3.423
2002-10-26 20:40 | 12040 | 3.553 | 0.132 | 3.421
2002-10-26 20:45 | 12045 | 3.551 | 0.132 | 3.419
2002-10-26 20:50 | 12050 | 3.551 | 0.133 | 3.418
2002-10-26 20:55 | 12055 | 3.545 | 0.134 | 3.411
2002-10-26 21:00 | 12060 | 3.541 | 0.132 | 3.409
2002-10-26 21:05 | 12065 | 3.539 | 0.129 | 3.41
2002-10-26 21:10 | 12070 | 3.533 | 0.129 | 3.404
2002-10-26 21:15 | 12075 | 3.529 | 0.129 | 3.4
2002-10-26 21:20 | 12080 | 3.525 | 0.125 | 3.4
2002-10-26 21:25 | 12085 | 3.519 | 0.125 | 3.394
2002-10-26 21:30 | 12090 | 3.515 | 0.121 | 3.394
2002-10-26 21:35 | 12095 | 3.511 | 0.121 | 3.39
2002-10-26 21:40 | 12100 | 3.507 | 0.119 | 3.388
2002-10-26 21:45 | 12105 | 3.501 | 0.115 | 3.386
2002-10-26 21:50 | 12110 | 3.497 | 0.115 | 3.382
2002-10-26 21:55 | 12115 | 3.497 | 0.117 | 3.38
2002-10-26 22:00 | 12120 | 3.493 | 0.117 | 3.376
2002-10-26 22:05 | 12125 | 3.489 | 0.115 | 3.374
2002-10-26 22:10 | 12130 | 3.483 | 0.113 | 3.37
2002-10-26 22:15 | 12135 | 3.477 | 0.109 | 3.368
2002-10-26 22:20 | 12140 | 3.471 | 0.105 | 3.366
2002-10-26 22:25 | 12145 | 3.469 | 0.103 | 3.366
2002-10-26 22:30 | 12150 | 3.467 | 0.103 | 3.364
2002-10-26 22:35 | 12155 | 3.459 | 0.097 | 3.362
2002-10-26 22:40 | 12160 | 3.455 | 0.097 | 3.358
2002-10-26 22:45 | 12165 | 3.449 | 0.097 | 3.352
2002-10-26 22:50 | 12170 | 3.447 | 0.095 | 3.352
2002-10-26 22:55 | 12175 | 3.445 | 0.095 | 3.35
2002-10-26 23:00 | 12180 | 3.443 | 0.095 | 3.348
2002-10-26 23:05 | 12185 | 3.439 | 0.093 | 3.346
2002-10-26 23:10 | 12190 | 3.435 | 0.095 | 3.34
2002-10-26 23:15 | 12195 | 3.433 | 0.093 | 3.34
2002-10-26 23:20 | 12200 | 3.429 | 0.093 | 3.336
2002-10-26 23:25 | 12205 | 3.427 | 0.093 | 3.334
2002-10-26 23:30 | 12210 | 3.423 | 0.093 | 3.33
2002-10-26 23:35 | 12215 | 3.417 | 0.091 | 3.326
2002-10-26 23:40 | 12220 | 3.413 | 0.089 | 3.324
2002-10-26 23:45 | 12225 | 3.409 | 0.087 | 3.322
2002-10-26 23:50 | 12230 | 3.403 | 0.085 | 3.318
2002-10-26 23:55 | 12235 | 3.399 | 0.085 | 3.314
2002-10-27 | 12240 | 3.397 | 0.085 | 3.312
2002-10-27 00:05 | 12245 | 3.391 | 0.083 | 3.308
2002-10-27 00:10 | 12250 | 3.393 | 0.083 | 3.31
2002-10-27 00:15 | 12255 | 3.391 | 0.087 | 3.304
2002-10-27 00:20 | 12260 | 3.383 | 0.083 | 3.3
2002-10-27 00:25 | 12265 | 3.375 | 0.079 | 3.296
2002-10-27 00:30 | 12270 | 3.373 | 0.077 | 3.296
2002-10-27 00:35 | 12275 | 3.371 | 0.079 | 3.292
2002-10-27 00:40 | 12280 | 3.371 | 0.081 | 3.29
2002-10-27 00:45 | 12285 | 3.369 | 0.085 | 3.284
2002-10-27 00:50 | 12290 | 3.367 | 0.086 | 3.281
2002-10-27 00:55 | 12295 | 3.365 | 0.09 | 3.275
2002-10-27 01:00 | 12300 | 3.361 | 0.088 | 3.273
2002-10-27 01:05 | 12305 | 3.357 | 0.088 | 3.269
2002-10-27 01:10 | 12310 | 3.353 | 0.086 | 3.267
2002-10-27 01:15 | 12315 | 3.351 | 0.088 | 3.263
2002-10-27 01:20 | 12320 | 3.345 | 0.09 | 3.255
2002-10-27 01:25 | 12325 | 3.343 | 0.09 | 3.253
2002-10-27 01:30 | 12330 | 3.343 | 0.091 | 3.252
2002-10-27 01:35 | 12335 | 3.339 | 0.094 | 3.245
2002-10-27 01:40 | 12340 | 3.337 | 0.096 | 3.241
2002-10-27 01:45 | 12345 | 3.335 | 0.096 | 3.239
2002-10-27 01:50 | 12350 | 3.333 | 0.1 | 3.233
2002-10-27 01:55 | 12355 | 3.327 | 0.1 | 3.227
2002-10-27 02:00 | 12360 | 3.319 | 0.095 | 3.224
2002-10-27 02:05 | 12365 | 3.315 | 0.092 | 3.223
2002-10-27 02:10 | 12370 | 3.309 | 0.09 | 3.219
2002-10-27 02:15 | 12375 | 3.307 | 0.092 | 3.215
2002-10-27 02:20 | 12380 | 3.305 | 0.093 | 3.212
2002-10-27 02:25 | 12385 | 3.301 | 0.092 | 3.209
2002-10-27 02:30 | 12390 | 3.297 | 0.094 | 3.203
2002-10-27 02:35 | 12395 | 3.295 | 0.096 | 3.199
2002-10-27 02:40 | 12400 | 3.291 | 0.094 | 3.197
2002-10-27 02:45 | 12405 | 3.287 | 0.094 | 3.193
2002-10-27 02:50 | 12410 | 3.283 | 0.095 | 3.188
2002-10-27 02:55 | 12415 | 3.277 | 0.093 | 3.184
2002-10-27 03:00 | 12420 | 3.275 | 0.093 | 3.182
2002-10-27 03:05 | 12425 | 3.269 | 0.093 | 3.176
2002-10-27 03:10 | 12430 | 3.265 | 0.092 | 3.173
2002-10-27 03:15 | 12435 | 3.261 | 0.089 | 3.172
2002-10-27 03:20 | 12440 | 3.257 | 0.089 | 3.168
2002-10-27 03:25 | 12445 | 3.253 | 0.087 | 3.166
2002-10-27 03:30 | 12450 | 3.247 | 0.084 | 3.163
2002-10-27 03:35 | 12455 | 3.245 | 0.085 | 3.16
2002-10-27 03:40 | 12460 | 3.241 | 0.089 | 3.152
2002-10-27 03:45 | 12465 | 3.239 | 0.09 | 3.149
2002-10-27 03:50 | 12470 | 3.237 | 0.091 | 3.146
2002-10-27 03:55 | 12475 | 3.233 | 0.093 | 3.14
2002-10-27 04:00 | 12480 | 3.229 | 0.091 | 3.138
2002-10-27 04:05 | 12485 | 3.225 | 0.091 | 3.134
2002-10-27 04:10 | 12490 | 3.219 | 0.087 | 3.132
2002-10-27 04:15 | 12495 | 3.211 | 0.083 | 3.128
2002-10-27 04:20 | 12500 | 3.205 | 0.075 | 3.13
2002-10-27 04:25 | 12505 | 3.203 | 0.079 | 3.124
2002-10-27 04:30 | 12510 | 3.201 | 0.081 | 3.12
2002-10-27 04:35 | 12515 | 3.197 | 0.081 | 3.116
2002-10-27 04:40 | 12520 | 3.191 | 0.079 | 3.112
2002-10-27 04:45 | 12525 | 3.189 | 0.077 | 3.112
2002-10-27 04:50 | 12530 | 3.183 | 0.077 | 3.106
2002-10-27 04:55 | 12535 | 3.179 | 0.073 | 3.106
2002-10-27 05:00 | 12540 | 3.175 | 0.074 | 3.101
2002-10-27 05:05 | 12545 | 3.171 | 0.073 | 3.098
2002-10-27 05:10 | 12550 | 3.167 | 0.073 | 3.094
2002-10-27 05:15 | 12555 | 3.163 | 0.071 | 3.092
2002-10-27 05:20 | 12560 | 3.159 | 0.071 | 3.088
2002-10-27 05:25 | 12565 | 3.153 | 0.069 | 3.084
2002-10-27 05:30 | 12570 | 3.151 | 0.069 | 3.082
2002-10-27 05:35 | 12575 | 3.145 | 0.065 | 3.08
2002-10-27 05:40 | 12580 | 3.141 | 0.065 | 3.076
2002-10-27 05:45 | 12585 | 3.137 | 0.063 | 3.074
2002-10-27 05:50 | 12590 | 3.135 | 0.065 | 3.07
2002-10-27 05:55 | 12595 | 3.131 | 0.064 | 3.067
2002-10-27 06:00 | 12600 | 3.127 | 0.063 | 3.064
2002-10-27 06:05 | 12605 | 3.121 | 0.061 | 3.06
2002-10-27 06:10 | 12610 | 3.123 | 0.065 | 3.058
2002-10-27 06:15 | 12615 | 3.113 | 0.059 | 3.054
2002-10-27 06:20 | 12620 | 3.113 | 0.06 | 3.053
2002-10-27 06:25 | 12625 | 3.109 | 0.062 | 3.047
2002-10-27 06:30 | 12630 | 3.105 | 0.06 | 3.045
2002-10-27 06:35 | 12635 | 3.101 | 0.059 | 3.042
2002-10-27 06:40 | 12640 | 3.097 | 0.058 | 3.039
2002-10-27 06:45 | 12645 | 3.093 | 0.058 | 3.035
2002-10-27 06:50 | 12650 | 3.087 | 0.057 | 3.03
2002-10-27 06:55 | 12655 | 3.087 | 0.059 | 3.028
2002-10-27 07:00 | 12660 | 3.083 | 0.059 | 3.024
2002-10-27 07:05 | 12665 | 3.083 | 0.062 | 3.021
2002-10-27 07:10 | 12670 | 3.077 | 0.06 | 3.017
2002-10-27 07:15 | 12675 | 3.073 | 0.059 | 3.014
2002-10-27 07:20 | 12680 | 3.065 | 0.057 | 3.008
2002-10-27 07:25 | 12685 | 3.059 | 0.053 | 3.006
2002-10-27 07:30 | 12690 | 3.055 | 0.052 | 3.003
2002-10-27 07:35 | 12695 | 3.051 | 0.05 | 3.001
2002-10-27 07:40 | 12700 | 3.047 | 0.046 | 3.001
2002-10-27 07:45 | 12705 | 3.041 | 0.045 | 2.996
2002-10-27 07:50 | 12710 | 3.037 | 0.043 | 2.994
2002-10-27 07:55 | 12715 | 3.033 | 0.041 | 2.992
2002-10-27 08:00 | 12720 | 3.029 | 0.039 | 2.99
2002-10-27 08:05 | 12725 | 3.025 | 0.037 | 2.988
2002-10-27 08:10 | 12730 | 3.019 | 0.035 | 2.984
2002-10-27 08:15 | 12735 | 3.013 | 0.027 | 2.986
2002-10-27 08:20 | 12740 | 3.009 | 0.028 | 2.981
2002-10-27 08:25 | 12745 | 3.003 | 0.024 | 2.979
2002-10-27 08:30 | 12750 | 2.999 | 0.02 | 2.979
2002-10-27 08:35 | 12755 | 2.997 | 0.02 | 2.977
2002-10-27 08:40 | 12760 | 2.995 | 0.022 | 2.973
2002-10-27 08:45 | 12765 | 2.989 | 0.02 | 2.969
2002-10-27 08:50 | 12770 | 2.987 | 0.018 | 2.969
2002-10-27 08:55 | 12775 | 2.983 | 0.018 | 2.965
2002-10-27 09:00 | 12780 | 2.979 | 0.016 | 2.963
2002-10-27 09:05 | 12785 | 2.975 | 0.016 | 2.959
2002-10-27 09:10 | 12790 | 2.971 | 0.015 | 2.956
2002-10-27 09:15 | 12795 | 2.967 | 0.015 | 2.952
2002-10-27 09:20 | 12800 | 2.963 | 0.011 | 2.952
2002-10-27 09:25 | 12805 | 2.962 | 0.011 | 2.951
2002-10-27 09:30 | 12810 | 2.959 | 0.013 | 2.946
2002-10-27 09:35 | 12815 | 2.955 | 0.013 | 2.942
2002-10-27 09:40 | 12820 | 2.953 | 0.011 | 2.942
2002-10-27 09:45 | 12825 | 2.947 | 0.011 | 2.936
2002-10-27 09:50 | 12830 | 2.945 | 0.011 | 2.934
2002-10-27 09:55 | 12835 | 2.941 | 0.011 | 2.93
2002-10-27 10:00 | 12840 | 2.939 | 0.011 | 2.928
2002-10-27 10:05 | 12845 | 2.938 | 0.013 | 2.925
2002-10-27 10:10 | 12850 | 2.934 | 0.013 | 2.921
2002-10-27 10:15 | 12855 | 2.932 | 0.011 | 2.921
2002-10-27 10:20 | 12860 | 2.925 | 0.011 | 2.914
2002-10-27 10:25 | 12865 | 2.921 | 0.009 | 2.912
2002-10-27 10:30 | 12870 | 2.919 | 0.013 | 2.906
2002-10-27 10:35 | 12875 | 2.915 | 0.01 | 2.905
2002-10-27 10:40 | 12880 | 2.91 | 0.008 | 2.902
2002-10-27 10:45 | 12885 | 2.907 | 0.008 | 2.899
2002-10-27 10:50 | 12890 | 2.899 | 0.004 | 2.895
2002-10-27 10:55 | 12895 | 2.897 | 0.006 | 2.891
2002-10-27 11:00 | 12900 | 2.895 | 0.004 | 2.891
2002-10-27 11:05 | 12905 | 2.891 | 0.003 | 2.888
2002-10-27 11:10 | 12910 | 2.893 | 0.008 | 2.885
2002-10-27 11:15 | 12915 | 2.895 | 0.014 | 2.881
2002-10-27 11:20 | 12920 | 2.893 | 0.016 | 2.877
2002-10-27 11:25 | 12925 | 2.889 | 0.016 | 2.873
2002-10-27 11:30 | 12930 | 2.881 | 0.014 | 2.867
2002-10-27 11:35 | 12935 | 2.877 | 0.01 | 2.867
2002-10-27 11:40 | 12940 | 2.874 | 0.012 | 2.862
2002-10-27 11:45 | 12945 | 2.871 | 0.014 | 2.857
2002-10-27 11:50 | 12950 | 2.875 | 0.018 | 2.857
2002-10-27 11:55 | 12955 | 2.873 | 0.021 | 2.852
2002-10-27 12:00 | 12960 | 2.867 | 0.017 | 2.85
2002-10-27 12:05 | 12965 | 2.864 | 0.021 | 2.843
2002-10-27 12:10 | 12970 | 2.859 | 0.019 | 2.84
2002-10-27 12:15 | 12975 | 2.855 | 0.019 | 2.836
2002-10-27 12:20 | 12980 | 2.853 | 0.021 | 2.832
2002-10-27 12:25 | 12985 | 2.853 | 0.025 | 2.828
2002-10-27 12:30 | 12990 | 2.853 | 0.027 | 2.826
2002-10-27 12:35 | 12995 | 2.845 | 0.025 | 2.82
2002-10-27 12:40 | 13000 | 2.845 | 0.029 | 2.816
2002-10-27 12:45 | 13005 | 2.845 | 0.034 | 2.811
2002-10-27 12:50 | 13010 | 2.844 | 0.036 | 2.808
2002-10-27 12:55 | 13015 | 2.841 | 0.039 | 2.802
2002-10-27 13:00 | 13020 | 2.837 | 0.042 | 2.795
2002-10-27 13:05 | 13025 | 2.833 | 0.042 | 2.791
2002-10-27 13:10 | 13030 | 2.831 | 0.043 | 2.788
2002-10-27 13:15 | 13035 | 2.831 | 0.044 | 2.787
2002-10-27 13:20 | 13040 | 2.827 | 0.048 | 2.779
2002-10-27 13:25 | 13045 | 2.825 | 0.052 | 2.773
2002-10-27 13:30 | 13050 | 2.823 | 0.054 | 2.769
2002-10-27 13:35 | 13055 | 2.821 | 0.054 | 2.767
2002-10-27 13:40 | 13060 | 2.819 | 0.058 | 2.761
2002-10-27 13:45 | 13065 | 2.815 | 0.058 | 2.757
2002-10-27 13:50 | 13070 | 2.811 | 0.06 | 2.751
2002-10-27 13:55 | 13075 | 2.811 | 0.066 | 2.745
2002-10-27 14:00 | 13080 | 2.807 | 0.068 | 2.739
2002-10-27 14:05 | 13085 | 2.807 | 0.07 | 2.737
2002-10-27 14:10 | 13090 | 2.803 | 0.07 | 2.733
2002-10-27 14:15 | 13095 | 2.797 | 0.07 | 2.727
2002-10-27 14:20 | 13100 | 2.795 | 0.074 | 2.721
2002-10-27 14:25 | 13105 | 2.789 | 0.074 | 2.715
2002-10-27 14:30 | 13110 | 2.791 | 0.074 | 2.717
2002-10-27 14:35 | 13115 | 2.787 | 0.076 | 2.711
2002-10-27 14:40 | 13120 | 2.785 | 0.078 | 2.707
2002-10-27 14:45 | 13125 | 2.783 | 0.078 | 2.705
2002-10-27 14:50 | 13130 | 2.777 | 0.08 | 2.697
2002-10-27 14:55 | 13135 | 2.777 | 0.082 | 2.695
2002-10-27 15:00 | 13140 | 2.774 | 0.084 | 2.69
2002-10-27 15:05 | 13145 | 2.769 | 0.082 | 2.687
2002-10-27 15:10 | 13150 | 2.765 | 0.082 | 2.683
2002-10-27 15:15 | 13155 | 2.761 | 0.08 | 2.681
2002-10-27 15:20 | 13160 | 2.757 | 0.082 | 2.675
2002-10-27 15:25 | 13165 | 2.753 | 0.082 | 2.671
2002-10-27 15:30 | 13170 | 2.749 | 0.08 | 2.669
2002-10-27 15:35 | 13175 | 2.748 | 0.082 | 2.666
2002-10-27 15:40 | 13180 | 2.743 | 0.08 | 2.663
2002-10-27 15:45 | 13185 | 2.741 | 0.082 | 2.659
2002-10-27 15:50 | 13190 | 2.736 | 0.082 | 2.654
2002-10-27 15:55 | 13195 | 2.734 | 0.08 | 2.654
2002-10-27 16:00 | 13200 | 2.73 | 0.08 | 2.65
2002-10-27 16:05 | 13205 | 2.726 | 0.08 | 2.646
2002-10-27 16:10 | 13210 | 2.722 | 0.078 | 2.644
2002-10-27 16:15 | 13215 | 2.717 | 0.076 | 2.641
2002-10-27 16:20 | 13220 | 2.716 | 0.074 | 2.642
2002-10-27 16:25 | 13225 | 2.71 | 0.076 | 2.634
2002-10-27 16:30 | 13230 | 2.71 | 0.076 | 2.634
2002-10-27 16:35 | 13235 | 2.707 | 0.078 | 2.629
2002-10-27 16:40 | 13240 | 2.704 | 0.078 | 2.626
2002-10-27 16:45 | 13245 | 2.699 | 0.076 | 2.623
2002-10-27 16:50 | 13250 | 2.695 | 0.076 | 2.619
2002-10-27 16:55 | 13255 | 2.692 | 0.076 | 2.616
2002-10-27 17:00 | 13260 | 2.69 | 0.076 | 2.614
2002-10-27 17:05 | 13265 | 2.685 | 0.076 | 2.609
2002-10-27 17:10 | 13270 | 2.684 | 0.078 | 2.606
2002-10-27 17:15 | 13275 | 2.682 | 0.076 | 2.606
2002-10-27 17:20 | 13280 | 2.678 | 0.076 | 2.602
2002-10-27 17:25 | 13285 | 2.674 | 0.076 | 2.598
2002-10-27 17:30 | 13290 | 2.669 | 0.076 | 2.593
2002-10-27 17:35 | 13295 | 2.67 | 0.078 | 2.592
2002-10-27 17:40 | 13300 | 2.665 | 0.079 | 2.586
2002-10-27 17:45 | 13305 | 2.664 | 0.078 | 2.586
2002-10-27 17:50 | 13310 | 2.658 | 0.076 | 2.582
2002-10-27 17:55 | 13315 | 2.653 | 0.076 | 2.577
2002-10-27 18:00 | 13320 | 2.651 | 0.076 | 2.575
2002-10-27 18:05 | 13325 | 2.648 | 0.074 | 2.574
2002-10-27 18:10 | 13330 | 2.641 | 0.072 | 2.569
2002-10-27 18:15 | 13335 | 2.637 | 0.068 | 2.569
2002-10-27 18:20 | 13340 | 2.629 | 0.064 | 2.565
2002-10-27 18:25 | 13345 | 2.624 | 0.06 | 2.564
2002-10-27 18:30 | 13350 | 2.62 | 0.056 | 2.564
2002-10-27 18:35 | 13355 | 2.616 | 0.052 | 2.564
2002-10-27 18:40 | 13360 | 2.612 | 0.051 | 2.561
2002-10-27 18:45 | 13365 | 2.612 | 0.052 | 2.56
2002-10-27 18:50 | 13370 | 2.606 | 0.05 | 2.556
2002-10-27 18:55 | 13375 | 2.604 | 0.048 | 2.556
2002-10-27 19:00 | 13380 | 2.602 | 0.045 | 2.557
2002-10-27 19:05 | 13385 | 2.596 | 0.043 | 2.553
2002-10-27 19:10 | 13390 | 2.592 | 0.041 | 2.551
2002-10-27 19:15 | 13395 | 2.59 | 0.041 | 2.549
2002-10-27 19:20 | 13400 | 2.588 | 0.039 | 2.549
2002-10-27 19:25 | 13405 | 2.588 | 0.041 | 2.547
2002-10-27 19:30 | 13410 | 2.584 | 0.044 | 2.54
2002-10-27 19:35 | 13415 | 2.58 | 0.04 | 2.54
2002-10-27 19:40 | 13420 | 2.576 | 0.038 | 2.538
2002-10-27 19:45 | 13425 | 2.572 | 0.036 | 2.536
2002-10-27 19:50 | 13430 | 2.57 | 0.034 | 2.536
2002-10-27 19:55 | 13435 | 2.562 | 0.031 | 2.531
2002-10-27 20:00 | 13440 | 2.56 | 0.03 | 2.53
2002-10-27 20:05 | 13445 | 2.556 | 0.026 | 2.53
2002-10-27 20:10 | 13450 | 2.552 | 0.023 | 2.529
2002-10-27 20:15 | 13455 | 2.548 | 0.022 | 2.526
2002-10-27 20:20 | 13460 | 2.544 | 0.022 | 2.522
2002-10-27 20:25 | 13465 | 2.542 | 0.021 | 2.521
2002-10-27 20:30 | 13470 | 2.54 | 0.019 | 2.521
2002-10-27 20:35 | 13475 | 2.536 | 0.015 | 2.521
2002-10-27 20:40 | 13480 | 2.532 | 0.013 | 2.519
2002-10-27 20:45 | 13485 | 2.53 | 0.013 | 2.517
2002-10-27 20:50 | 13490 | 2.526 | 0.011 | 2.515
2002-10-27 20:55 | 13495 | 2.524 | 0.011 | 2.513
2002-10-27 21:00 | 13500 | 2.522 | 0.009 | 2.513
2002-10-27 21:05 | 13505 | 2.518 | 0.009 | 2.509
2002-10-27 21:10 | 13510 | 2.516 | 0.009 | 2.507
2002-10-27 21:15 | 13515 | 2.51 | 0.003 | 2.507
2002-10-27 21:20 | 13520 | 2.508 | 0.003 | 2.505
2002-10-27 21:25 | 13525 | 2.504 | 0.001 | 2.503
2002-10-27 21:30 | 13530 | 2.5 | 0 | 2.5
2002-10-27 21:35 | 13535 | 2.496 | -0.002 | 2.498
2002-10-27 21:40 | 13540 | 2.494 | -0.005 | 2.499
2002-10-27 21:45 | 13545 | 2.492 | -0.005 | 2.497
2002-10-27 21:50 | 13550 | 2.488 | -0.005 | 2.493
2002-10-27 21:55 | 13555 | 2.488 | -0.005 | 2.493
2002-10-27 22:00 | 13560 | 2.484 | -0.005 | 2.489
2002-10-27 22:05 | 13565 | 2.482 | -0.007 | 2.489
2002-10-27 22:10 | 13570 | 2.478 | -0.007 | 2.485
2002-10-27 22:15 | 13575 | 2.476 | -0.007 | 2.483
2002-10-27 22:20 | 13580 | 2.474 | -0.007 | 2.481
2002-10-27 22:25 | 13585 | 2.472 | -0.009 | 2.481
2002-10-27 22:30 | 13590 | 2.468 | -0.009 | 2.477
2002-10-27 22:35 | 13595 | 2.466 | -0.009 | 2.475
2002-10-27 22:40 | 13600 | 2.464 | -0.009 | 2.473
2002-10-27 22:45 | 13605 | 2.46 | -0.011 | 2.471
2002-10-27 22:50 | 13610 | 2.458 | -0.012 | 2.47
2002-10-27 22:55 | 13615 | 2.456 | -0.01 | 2.466
2002-10-27 23:00 | 13620 | 2.45 | -0.012 | 2.462
2002-10-27 23:05 | 13625 | 2.446 | -0.016 | 2.462
2002-10-27 23:10 | 13630 | 2.446 | -0.014 | 2.46
2002-10-27 23:15 | 13635 | 2.442 | -0.016 | 2.458
2002-10-27 23:20 | 13640 | 2.44 | -0.016 | 2.456
2002-10-27 23:25 | 13645 | 2.436 | -0.018 | 2.454
2002-10-27 23:30 | 13650 | 2.436 | -0.016 | 2.452
2002-10-27 23:35 | 13655 | 2.432 | -0.018 | 2.45
2002-10-27 23:40 | 13660 | 2.428 | -0.018 | 2.446
2002-10-27 23:45 | 13665 | 2.426 | -0.02 | 2.446
2002-10-27 23:50 | 13670 | 2.424 | -0.018 | 2.442
2002-10-27 23:55 | 13675 | 2.42 | -0.02 | 2.44
2002-10-28 | 13680 | 2.416 | -0.022 | 2.438
2002-10-28 00:05 | 13685 | 2.414 | -0.021 | 2.435
2002-10-28 00:10 | 13690 | 2.412 | -0.023 | 2.435
2002-10-28 00:15 | 13695 | 2.41 | -0.021 | 2.431
2002-10-28 00:20 | 13700 | 2.404 | -0.025 | 2.429
2002-10-28 00:25 | 13705 | 2.402 | -0.027 | 2.429
2002-10-28 00:30 | 13710 | 2.4 | -0.027 | 2.427
2002-10-28 00:35 | 13715 | 2.398 | -0.027 | 2.425
2002-10-28 00:40 | 13720 | 2.396 | -0.025 | 2.421
2002-10-28 00:45 | 13725 | 2.394 | -0.025 | 2.419
2002-10-28 00:50 | 13730 | 2.39 | -0.027 | 2.417
2002-10-28 00:55 | 13735 | 2.386 | -0.029 | 2.415
2002-10-28 01:00 | 13740 | 2.382 | -0.029 | 2.411
2002-10-28 01:05 | 13745 | 2.382 | -0.029 | 2.411
2002-10-28 01:10 | 13750 | 2.378 | -0.031 | 2.409
2002-10-28 01:15 | 13755 | 2.376 | -0.029 | 2.405
2002-10-28 01:20 | 13760 | 2.372 | -0.031 | 2.403
2002-10-28 01:25 | 13765 | 2.37 | -0.029 | 2.399
2002-10-28 01:30 | 13770 | 2.368 | -0.029 | 2.397
2002-10-28 01:35 | 13775 | 2.366 | -0.027 | 2.393
2002-10-28 01:40 | 13780 | 2.362 | -0.027 | 2.389
2002-10-28 01:45 | 13785 | 2.36 | -0.029 | 2.389
2002-10-28 01:50 | 13790 | 2.358 | -0.027 | 2.385
2002-10-28 01:55 | 13795 | 2.354 | -0.027 | 2.381
2002-10-28 02:00 | 13800 | 2.356 | -0.025 | 2.381
2002-10-28 02:05 | 13805 | 2.354 | -0.023 | 2.377
2002-10-28 02:10 | 13810 | 2.352 | -0.023 | 2.375
2002-10-28 02:15 | 13815 | 2.346 | -0.023 | 2.369
2002-10-28 02:20 | 13820 | 2.346 | -0.02 | 2.366
2002-10-28 02:25 | 13825 | 2.344 | -0.02 | 2.364
2002-10-28 02:30 | 13830 | 2.34 | -0.019 | 2.359
2002-10-28 02:35 | 13835 | 2.338 | -0.019 | 2.357
2002-10-28 02:40 | 13840 | 2.336 | -0.017 | 2.353
2002-10-28 02:45 | 13845 | 2.334 | -0.018 | 2.352
2002-10-28 02:50 | 13850 | 2.332 | -0.016 | 2.348
2002-10-28 02:55 | 13855 | 2.33 | -0.012 | 2.342
2002-10-28 03:00 | 13860 | 2.328 | -0.012 | 2.34
2002-10-28 03:05 | 13865 | 2.324 | -0.013 | 2.337
2002-10-28 03:10 | 13870 | 2.322 | -0.01 | 2.332
2002-10-28 03:15 | 13875 | 2.32 | -0.011 | 2.331
2002-10-28 03:20 | 13880 | 2.318 | -0.009 | 2.327
2002-10-28 03:25 | 13885 | 2.318 | -0.006 | 2.324
2002-10-28 03:30 | 13890 | 2.318 | -0.003 | 2.321
2002-10-28 03:35 | 13895 | 2.314 | -0.003 | 2.317
2002-10-28 03:40 | 13900 | 2.312 | -0.003 | 2.315
2002-10-28 03:45 | 13905 | 2.31 | 0.002 | 2.308
2002-10-28 03:50 | 13910 | 2.308 | 0.002 | 2.306
2002-10-28 03:55 | 13915 | 2.306 | 0.004 | 2.302
2002-10-28 04:00 | 13920 | 2.304 | 0.004 | 2.3
2002-10-28 04:05 | 13925 | 2.3 | 0.006 | 2.294
2002-10-28 04:10 | 13930 | 2.298 | 0.008 | 2.29
2002-10-28 04:15 | 13935 | 2.296 | 0.008 | 2.288
2002-10-28 04:20 | 13940 | 2.296 | 0.012 | 2.284
2002-10-28 04:25 | 13945 | 2.296 | 0.016 | 2.28
2002-10-28 04:30 | 13950 | 2.296 | 0.02 | 2.276
2002-10-28 04:35 | 13955 | 2.288 | 0.018 | 2.27
2002-10-28 04:40 | 13960 | 2.288 | 0.022 | 2.266
2002-10-28 04:45 | 13965 | 2.284 | 0.02 | 2.264
2002-10-28 04:50 | 13970 | 2.278 | 0.018 | 2.26
2002-10-28 04:55 | 13975 | 2.272 | 0.014 | 2.258
2002-10-28 05:00 | 13980 | 2.27 | 0.014 | 2.256
2002-10-28 05:05 | 13985 | 2.27 | 0.017 | 2.253
2002-10-28 05:10 | 13990 | 2.268 | 0.021 | 2.247
2002-10-28 05:15 | 13995 | 2.268 | 0.023 | 2.245
2002-10-28 05:20 | 14000 | 2.266 | 0.025 | 2.241
2002-10-28 05:25 | 14005 | 2.26 | 0.023 | 2.237
2002-10-28 05:30 | 14010 | 2.256 | 0.021 | 2.235
2002-10-28 05:35 | 14015 | 2.248 | 0.017 | 2.231
2002-10-28 05:40 | 14020 | 2.246 | 0.013 | 2.233
2002-10-28 05:45 | 14025 | 2.242 | 0.015 | 2.227
2002-10-28 05:50 | 14030 | 2.24 | 0.015 | 2.225
2002-10-28 05:55 | 14035 | 2.236 | 0.013 | 2.223
2002-10-28 06:00 | 14040 | 2.234 | 0.013 | 2.221
2002-10-28 06:05 | 14045 | 2.23 | 0.013 | 2.217
2002-10-28 06:10 | 14050 | 2.226 | 0.011 | 2.215
2002-10-28 06:15 | 14055 | 2.222 | 0.006 | 2.216
2002-10-28 06:20 | 14060 | 2.218 | 0.006 | 2.212
2002-10-28 06:25 | 14065 | 2.214 | 0.007 | 2.207
2002-10-28 06:30 | 14070 | 2.214 | 0.007 | 2.207
2002-10-28 06:35 | 14075 | 2.212 | 0.004 | 2.208
2002-10-28 06:40 | 14080 | 2.208 | 0.004 | 2.204
2002-10-28 06:45 | 14085 | 2.204 | 0.002 | 2.202
2002-10-28 06:50 | 14090 | 2.2 | 0.002 | 2.198
2002-10-28 06:55 | 14095 | 2.198 | 0.001 | 2.197
2002-10-28 07:00 | 14100 | 2.198 | 0.001 | 2.197
2002-10-28 07:05 | 14105 | 2.194 | 0.001 | 2.193
2002-10-28 07:10 | 14110 | 2.19 | -0.001 | 2.191
2002-10-28 07:15 | 14115 | 2.184 | -0.001 | 2.185
2002-10-28 07:20 | 14120 | 2.182 | -0.003 | 2.185
2002-10-28 07:25 | 14125 | 2.178 | -0.005 | 2.183
2002-10-28 07:30 | 14130 | 2.172 | -0.007 | 2.179
2002-10-28 07:35 | 14135 | 2.17 | -0.011 | 2.181
2002-10-28 07:40 | 14140 | 2.17 | -0.009 | 2.179
2002-10-28 07:45 | 14145 | 2.166 | -0.011 | 2.177
2002-10-28 07:50 | 14150 | 2.164 | -0.012 | 2.176
2002-10-28 07:55 | 14155 | 2.16 | -0.014 | 2.174
2002-10-28 08:00 | 14160 | 2.158 | -0.014 | 2.172
2002-10-28 08:05 | 14165 | 2.152 | -0.014 | 2.166
2002-10-28 08:10 | 14170 | 2.152 | -0.014 | 2.166
2002-10-28 08:15 | 14175 | 2.148 | -0.016 | 2.164
2002-10-28 08:20 | 14180 | 2.146 | -0.018 | 2.164
2002-10-28 08:25 | 14185 | 2.142 | -0.019 | 2.161
2002-10-28 08:30 | 14190 | 2.138 | -0.021 | 2.159
2002-10-28 08:35 | 14195 | 2.132 | -0.021 | 2.153
2002-10-28 08:40 | 14200 | 2.132 | -0.021 | 2.153
2002-10-28 08:45 | 14205 | 2.13 | -0.021 | 2.151
2002-10-28 08:50 | 14210 | 2.126 | -0.023 | 2.149
2002-10-28 08:55 | 14215 | 2.124 | -0.025 | 2.149
2002-10-28 09:00 | 14220 | 2.116 | -0.025 | 2.141
2002-10-28 09:05 | 14225 | 2.116 | -0.028 | 2.144
2002-10-28 09:10 | 14230 | 2.114 | -0.027 | 2.141
2002-10-28 09:15 | 14235 | 2.112 | -0.029 | 2.141
2002-10-28 09:20 | 14240 | 2.108 | -0.027 | 2.135
2002-10-28 09:25 | 14245 | 2.108 | -0.029 | 2.137
2002-10-28 09:30 | 14250 | 2.104 | -0.031 | 2.135
2002-10-28 09:35 | 14255 | 2.098 | -0.031 | 2.129
-0.031
-0.031
-0.028
-0.03
-0.028
-0.026
-0.025
-0.023
-0.025

## MW-25B
SUMMARY OF PUMP TEST DATA FOR RCWD WELL 118
AND OBSERVATION WELL MW-25B
76 STATION 6519
TEMECULA, CALIFORNIA
Date Time | Elapsed Time | Groundwater Depth | Background Barometric Pressure | Corrected Groundwater Depth
| (min) | (ft H2O) | (ft H2O) | (ft H2O)
2002-10-18 12:30 | 0 | 0 | 0.013 | -0.013
2002-10-18 12:35 | 5 | -0.002 | 0.013 | -0.015
2002-10-18 12:40 | 10 | -0.002 | 0.014 | -0.016
2002-10-18 12:45 | 15 | -0.004 | 0.007 | -0.011
2002-10-18 12:50 | 20 | -0.004 | 0.004 | -0.008
2002-10-18 12:55 | 25 | -0.006 | 0.005 | -0.011
2002-10-18 13:00 | 30 | -0.008 | 0.006 | -0.014
2002-10-18 13:05 | 35 | -0.01 | 0.005 | -0.015
2002-10-18 13:10 | 40 | -0.01 | 0.008 | -0.018
2002-10-18 13:15 | 45 | -0.012 | 0.009 | -0.021
2002-10-18 13:20 | 50 | -0.012 | 0.011 | -0.023
2002-10-18 13:25 | 55 | -0.01 | 0.011 | -0.021
2002-10-18 13:30 | 60 | -0.014 | 0.015 | -0.029
2002-10-18 13:35 | 65 | -0.014 | 0.016 | -0.03
2002-10-18 13:40 | 70 | -0.016 | 0.019 | -0.035
2002-10-18 13:45 | 75 | -0.018 | 0.021 | -0.039
2002-10-18 13:50 | 80 | -0.018 | 0.025 | -0.043
2002-10-18 13:55 | 85 | -0.02 | 0.027 | -0.047
2002-10-18 14:00 | 90 | -0.02 | 0.03 | -0.05
2002-10-18 14:05 | 95 | -0.024 | 0.031 | -0.055
2002-10-18 14:10 | 100 | -0.024 | 0.051 | -0.075
2002-10-18 14:15 | 105 | -0.028 | 0.052 | -0.08
2002-10-18 14:20 | 110 | -0.028 | 0.052 | -0.08
2002-10-18 14:25 | 115 | -0.028 | 0.055 | -0.083
2002-10-18 14:30 | 120 | -0.032 | 0.055 | -0.087
2002-10-18 14:35 | 125 | -0.032 | 0.056 | -0.088
2002-10-18 14:40 | 130 | -0.034 | 0.059 | -0.093
2002-10-18 14:45 | 135 | -0.038 | 0.062 | -0.1
2002-10-18 14:50 | 140 | -0.04 | 0.064 | -0.104
2002-10-18 14:55 | 145 | -0.042 | 0.064 | -0.106
2002-10-18 15:00 | 150 | -0.044 | 0.065 | -0.109
2002-10-18 15:05 | 155 | -0.048 | 0.064 | -0.112
2002-10-18 15:10 | 160 | -0.052 | 0.064 | -0.116
2002-10-18 15:15 | 165 | -0.052 | 0.067 | -0.119
2002-10-18 15:20 | 170 | -0.056 | 0.063 | -0.119
2002-10-18 15:25 | 175 | -0.058 | 0.062 | -0.12
2002-10-18 15:30 | 180 | -0.06 | 0.062 | -0.122
2002-10-18 15:35 | 185 | -0.062 | 0.061 | -0.123
2002-10-18 15:40 | 190 | -0.064 | 0.061 | -0.125
2002-10-18 15:45 | 195 | -0.066 | 0.059 | -0.125
2002-10-18 15:50 | 200 | -0.066 | 0.057 | -0.123
2002-10-18 15:55 | 205 | -0.068 | 0.054 | -0.122
2002-10-18 16:00 | 210 | -0.072 | 0.055 | -0.127
2002-10-18 16:05 | 215 | -0.074 | 0.054 | -0.128
2002-10-18 16:10 | 220 | -0.074 | 0.054 | -0.128
2002-10-18 16:15 | 225 | -0.078 | 0.054 | -0.132
2002-10-18 16:20 | 230 | -0.08 | 0.058 | -0.138
2002-10-18 16:25 | 235 | -0.082 | 0.058 | -0.14
2002-10-18 16:30 | 240 | -0.084 | 0.058 | -0.142
2002-10-18 16:35 | 245 | -0.084 | 0.054 | -0.138
2002-10-18 16:40 | 250 | -0.084 | 0.054 | -0.138
2002-10-18 16:45 | 255 | -0.086 | 0.054 | -0.14
2002-10-18 16:50 | 260 | -0.088 | 0.052 | -0.14
2002-10-18 16:55 | 265 | -0.09 | 0.05 | -0.14
2002-10-18 17:00 | 270 | -0.09 | 0.05 | -0.14
2002-10-18 17:05 | 275 | -0.092 | 0.052 | -0.144
2002-10-18 17:10 | 280 | -0.094 | 0.056 | -0.15
2002-10-18 17:15 | 285 | -0.094 | 0.058 | -0.152
2002-10-18 17:20 | 290 | -0.096 | 0.058 | -0.154
2002-10-18 17:25 | 295 | -0.098 | 0.056 | -0.154
2002-10-18 17:30 | 300 | -0.1 | 0.06 | -0.16
2002-10-18 17:35 | 305 | -0.1 | 0.06 | -0.16
2002-10-18 17:40 | 310 | -0.102 | 0.062 | -0.164
2002-10-18 17:45 | 315 | -0.104 | 0.062 | -0.166
2002-10-18 17:50 | 320 | -0.106 | 0.062 | -0.168
2002-10-18 17:55 | 325 | -0.108 | 0.06 | -0.168
2002-10-18 18:00 | 330 | -0.11 | 0.058 | -0.168
2002-10-18 18:05 | 335 | -0.112 | 0.058 | -0.17
2002-10-18 18:10 | 340 | -0.116 | 0.058 | -0.174
2002-10-18 18:15 | 345 | -0.118 | 0.056 | -0.174
2002-10-18 18:20 | 350 | -0.117 | 0.058 | -0.175
2002-10-18 18:25 | 355 | -0.119 | 0.056 | -0.175
2002-10-18 18:30 | 360 | -0.124 | 0.058 | -0.182
2002-10-18 18:35 | 365 | -0.124 | 0.054 | -0.178
2002-10-18 18:40 | 370 | -0.128 | 0.054 | -0.182
2002-10-18 18:45 | 375 | -0.132 | 0.052 | -0.184
2002-10-18 18:50 | 380 | -0.132 | 0.05 | -0.182
2002-10-18 18:55 | 385 | -0.135 | 0.05 | -0.185
2002-10-18 19:00 | 390 | -0.135 | 0.05 | -0.185
2002-10-18 19:05 | 395 | -0.137 | 0.05 | -0.187
2002-10-18 19:10 | 400 | -0.142 | 0.045 | -0.187
2002-10-18 19:15 | 405 | -0.144 | 0.042 | -0.186
2002-10-18 19:20 | 410 | -0.142 | 0.042 | -0.184
2002-10-18 19:25 | 415 | -0.146 | 0.042 | -0.188
2002-10-18 19:30 | 420 | -0.148 | 0.04 | -0.188
2002-10-18 19:35 | 425 | -0.15 | 0.04 | -0.19
2002-10-18 19:40 | 430 | -0.152 | 0.036 | -0.188
2002-10-18 19:45 | 435 | -0.154 | 0.035 | -0.189
2002-10-18 19:50 | 440 | -0.153 | 0.035 | -0.188
2002-10-18 19:55 | 445 | -0.156 | 0.035 | -0.191
2002-10-18 20:00 | 450 | -0.156 | 0.032 | -0.188
2002-10-18 20:05 | 455 | -0.157 | 0.031 | -0.188
2002-10-18 20:10 | 460 | -0.159 | 0.031 | -0.19
2002-10-18 20:15 | 465 | -0.163 | 0.029 | -0.192
2002-10-18 20:20 | 470 | -0.163 | 0.029 | -0.192
2002-10-18 20:25 | 475 | -0.167 | 0.027 | -0.194
2002-10-18 20:30 | 480 | -0.169 | 0.027 | -0.196
2002-10-18 20:35 | 485 | -0.169 | 0.026 | -0.195
2002-10-18 20:40 | 490 | -0.169 | 0.025 | -0.194
2002-10-18 20:45 | 495 | -0.173 | 0.021 | -0.194
2002-10-18 20:50 | 500 | -0.173 | 0.019 | -0.192
2002-10-18 20:55 | 505 | -0.173 | 0.019 | -0.192
2002-10-18 21:00 | 510 | -0.175 | 0.019 | -0.194
2002-10-18 21:05 | 515 | -0.179 | 0.017 | -0.196
2002-10-18 21:10 | 520 | -0.183 | 0.015 | -0.198
2002-10-18 21:15 | 525 | -0.183 | 0.015 | -0.198
2002-10-18 21:20 | 530 | -0.185 | 0.013 | -0.198
2002-10-18 21:25 | 535 | -0.187 | 0.015 | -0.202
2002-10-18 21:30 | 540 | -0.189 | 0.013 | -0.202
2002-10-18 21:35 | 545 | -0.189 | 0.013 | -0.202
2002-10-18 21:40 | 550 | -0.189 | 0.009 | -0.198
2002-10-18 21:45 | 555 | -0.191 | 0.005 | -0.196
2002-10-18 21:50 | 560 | -0.195 | 0.005 | -0.2
2002-10-18 21:55 | 565 | -0.197 | 0.005 | -0.202
2002-10-18 22:00 | 570 | -0.199 | 0.005 | -0.204
2002-10-18 22:05 | 575 | -0.199 | 0.005 | -0.204
2002-10-18 22:10 | 580 | -0.203 | 0.003 | -0.206
2002-10-18 22:15 | 585 | -0.201 | 0.003 | -0.204
2002-10-18 22:20 | 590 | -0.203 | 0.001 | -0.204
2002-10-18 22:25 | 595 | -0.205 | 0 | -0.205
2002-10-18 22:30 | 600 | -0.209 | -0.004 | -0.205
2002-10-18 22:35 | 605 | -0.209 | -0.002 | -0.207
2002-10-18 22:40 | 610 | -0.211 | -0.006 | -0.205
2002-10-18 22:45 | 615 | -0.213 | -0.004 | -0.209
2002-10-18 22:50 | 620 | -0.213 | -0.006 | -0.207
2002-10-18 22:55 | 625 | -0.215 | -0.007 | -0.208
2002-10-18 23:00 | 630 | -0.215 | -0.01 | -0.205
2002-10-18 23:05 | 635 | -0.217 | -0.008 | -0.209
2002-10-18 23:10 | 640 | -0.217 | -0.01 | -0.207
2002-10-18 23:15 | 645 | -0.217 | -0.008 | -0.209
2002-10-18 23:20 | 650 | -0.219 | -0.008 | -0.211
2002-10-18 23:25 | 655 | -0.221 | -0.008 | -0.213
2002-10-18 23:30 | 660 | -0.225 | -0.006 | -0.219
2002-10-18 23:35 | 665 | -0.225 | -0.004 | -0.221
2002-10-18 23:40 | 670 | -0.227 | -0.004 | -0.223
2002-10-18 23:45 | 675 | -0.227 | -0.004 | -0.223
2002-10-18 23:50 | 680 | -0.229 | -0.002 | -0.227
2002-10-18 23:55 | 685 | -0.229 | -0.002 | -0.227
2002-10-19 | 690 | -0.231 | -0.006 | -0.225
2002-10-19 00:05 | 695 | -0.235 | -0.004 | -0.231
2002-10-19 00:10 | 700 | -0.233 | -0.004 | -0.229
2002-10-19 00:15 | 705 | -0.235 | -0.004 | -0.231
2002-10-19 00:20 | 710 | -0.235 | -0.002 | -0.233
2002-10-19 00:25 | 715 | -0.237 | -0.002 | -0.235
2002-10-19 00:30 | 720 | -0.239 | -0.002 | -0.237
2002-10-19 00:35 | 725 | -0.239 | 0 | -0.239
2002-10-19 00:40 | 730 | -0.241 | 0.002 | -0.243
2002-10-19 00:45 | 735 | -0.243 | 0.004 | -0.247
2002-10-19 00:50 | 740 | -0.245 | 0.006 | -0.251
2002-10-19 00:55 | 745 | -0.247 | 0.006 | -0.253
2002-10-19 01:00 | 750 | -0.247 | 0.006 | -0.253
2002-10-19 01:05 | 755 | -0.249 | 0.008 | -0.257
2002-10-19 01:10 | 760 | -0.253 | 0.006 | -0.259
2002-10-19 01:15 | 765 | -0.253 | 0.008 | -0.261
2002-10-19 01:20 | 770 | -0.259 | 0.01 | -0.269
2002-10-19 01:25 | 775 | -0.261 | 0.01 | -0.271
2002-10-19 01:30 | 780 | -0.261 | 0.008 | -0.269
2002-10-19 01:35 | 785 | -0.262 | 0.01 | -0.272
2002-10-19 01:40 | 790 | -0.265 | 0.007 | -0.272
2002-10-19 01:45 | 795 | -0.266 | 0.007 | -0.273
2002-10-19 01:50 | 800 | -0.266 | 0.003 | -0.269
2002-10-19 01:55 | 805 | -0.269 | 0.001 | -0.27
2002-10-19 02:00 | 810 | -0.269 | 0.003 | -0.272
2002-10-19 02:05 | 815 | -0.271 | 0.003 | -0.274
2002-10-19 02:10 | 820 | -0.272 | 0.003 | -0.275
2002-10-19 02:15 | 825 | -0.272 | 0.003 | -0.275
2002-10-19 02:20 | 830 | -0.275 | 0.005 | -0.28
2002-10-19 02:25 | 835 | -0.274 | 0.007 | -0.281
2002-10-19 02:30 | 840 | -0.275 | 0.007 | -0.282
2002-10-19 02:35 | 845 | -0.277 | 0.007 | -0.284
2002-10-19 02:40 | 850 | -0.279 | 0.009 | -0.288
2002-10-19 02:45 | 855 | -0.281 | 0.009 | -0.29
2002-10-19 02:50 | 860 | -0.281 | 0.009 | -0.29
2002-10-19 02:55 | 865 | -0.281 | 0.012 | -0.293
2002-10-19 03:00 | 870 | -0.28 | 0.012 | -0.292
2002-10-19 03:05 | 875 | -0.282 | 0.016 | -0.298
2002-10-19 03:10 | 880 | -0.284 | 0.018 | -0.302
2002-10-19 03:15 | 885 | -0.284 | 0.018 | -0.302
2002-10-19 03:20 | 890 | -0.286 | 0.022 | -0.308
2002-10-19 03:25 | 895 | -0.288 | 0.026 | -0.314
2002-10-19 03:30 | 900 | -0.288 | 0.026 | -0.314
2002-10-19 03:35 | 905 | -0.292 | 0.028 | -0.32
2002-10-19 03:40 | 910 | -0.294 | 0.028 | -0.322
2002-10-19 03:45 | 915 | -0.294 | 0.032 | -0.326
2002-10-19 03:50 | 920 | -0.296 | 0.032 | -0.328
2002-10-19 03:55 | 925 | -0.298 | 0.032 | -0.33
2002-10-19 04:00 | 930 | -0.296 | 0.034 | -0.33
2002-10-19 04:05 | 935 | -0.302 | 0.034 | -0.336
2002-10-19 04:10 | 940 | -0.302 | 0.034 | -0.336
2002-10-19 04:15 | 945 | -0.306 | 0.034 | -0.34
2002-10-19 04:20 | 950 | -0.306 | 0.037 | -0.343
2002-10-19 04:25 | 955 | -0.308 | 0.037 | -0.345
2002-10-19 04:30 | 960 | -0.308 | 0.041 | -0.349
2002-10-19 04:35 | 965 | -0.31 | 0.037 | -0.347
2002-10-19 04:40 | 970 | -0.31 | 0.04 | -0.35
2002-10-19 04:45 | 975 | -0.312 | 0.037 | -0.349
2002-10-19 04:50 | 980 | -0.314 | 0.037 | -0.351
2002-10-19 04:55 | 985 | -0.316 | 0.036 | -0.352
2002-10-19 05:00 | 990 | -0.318 | 0.039 | -0.357
2002-10-19 05:05 | 995 | -0.32 | 0.039 | -0.359
2002-10-19 05:10 | 1000 | -0.322 | 0.041 | -0.363
2002-10-19 05:15 | 1005 | -0.324 | 0.041 | -0.365
2002-10-19 05:20 | 1010 | -0.326 | 0.043 | -0.369
2002-10-19 05:25 | 1015 | -0.328 | 0.043 | -0.371
2002-10-19 05:30 | 1020 | -0.33 | 0.041 | -0.371
2002-10-19 05:35 | 1025 | -0.332 | 0.039 | -0.371
2002-10-19 05:40 | 1030 | -0.334 | 0.041 | -0.375
2002-10-19 05:45 | 1035 | -0.336 | 0.039 | -0.375
2002-10-19 05:50 | 1040 | -0.336 | 0.037 | -0.373
2002-10-19 05:55 | 1045 | -0.338 | 0.037 | -0.375
2002-10-19 06:00 | 1050 | -0.34 | 0.036 | -0.376
2002-10-19 06:05 | 1055 | -0.342 | 0.034 | -0.376
2002-10-19 06:10 | 1060 | -0.344 | 0.033 | -0.377
2002-10-19 06:15 | 1065 | -0.344 | 0.03 | -0.374
2002-10-19 06:20 | 1070 | -0.346 | 0.032 | -0.378
2002-10-19 06:25 | 1075 | -0.346 | 0.034 | -0.38
2002-10-19 06:30 | 1080 | -0.348 | 0.032 | -0.38
2002-10-19 06:35 | 1085 | -0.35 | 0.034 | -0.384
2002-10-19 06:40 | 1090 | -0.354 | 0.03 | -0.384
2002-10-19 06:45 | 1095 | -0.356 | 0.032 | -0.388
2002-10-19 06:50 | 1100 | -0.356 | 0.032 | -0.388
2002-10-19 06:55 | 1105 | -0.358 | 0.034 | -0.392
2002-10-19 07:00 | 1110 | -0.36 | 0.034 | -0.394
2002-10-19 07:05 | 1115 | -0.362 | 0.032 | -0.394
2002-10-19 07:10 | 1120 | -0.362 | 0.026 | -0.388
2002-10-19 07:15 | 1125 | -0.364 | 0.026 | -0.39
2002-10-19 07:20 | 1130 | -0.366 | 0.028 | -0.394
2002-10-19 07:25 | 1135 | -0.37 | 0.028 | -0.398
2002-10-19 07:30 | 1140 | -0.368 | 0.024 | -0.392
2002-10-19 07:35 | 1145 | -0.372 | 0.024 | -0.396
2002-10-19 07:40 | 1150 | -0.372 | 0.026 | -0.398
2002-10-19 07:45 | 1155 | -0.372 | 0.024 | -0.396
2002-10-19 07:50 | 1160 | -0.374 | 0.024 | -0.398
2002-10-19 07:55 | 1165 | -0.374 | 0.021 | -0.395
2002-10-19 08:00 | 1170 | -0.378 | 0.024 | -0.402
2002-10-19 08:05 | 1175 | -0.378 | 0.021 | -0.399
2002-10-19 08:10 | 1180 | -0.38 | 0.018 | -0.398
2002-10-19 08:15 | 1185 | -0.38 | 0.02 | -0.4
2002-10-19 08:20 | 1190 | -0.381 | 0.018 | -0.399
2002-10-19 08:25 | 1195 | -0.383 | 0.018 | -0.401
2002-10-19 08:30 | 1200 | -0.383 | 0.018 | -0.401
2002-10-19 08:35 | 1205 | -0.386 | 0.018 | -0.404
2002-10-19 08:40 | 1210 | -0.388 | 0.016 | -0.404
2002-10-19 08:45 | 1215 | -0.389 | 0.018 | -0.407
2002-10-19 08:50 | 1220 | -0.389 | 0.018 | -0.407
2002-10-19 08:55 | 1225 | -0.389 | 0.016 | -0.405
2002-10-19 09:00 | 1230 | -0.391 | 0.016 | -0.407
2002-10-19 09:05 | 1235 | -0.393 | 0.016 | -0.409
2002-10-19 09:10 | 1240 | -0.393 | 0.014 | -0.407
2002-10-19 09:15 | 1245 | -0.393 | 0.014 | -0.407
2002-10-19 09:20 | 1250 | -0.393 | 0.014 | -0.407
2002-10-19 09:25 | 1255 | -0.395 | 0.014 | -0.409
2002-10-19 09:30 | 1260 | -0.395 | 0.016 | -0.411
2002-10-19 09:35 | 1265 | -0.395 | 0.014 | -0.409
2002-10-19 09:40 | 1270 | -0.395 | 0.014 | -0.409
2002-10-19 09:45 | 1275 | -0.397 | 0.018 | -0.415
2002-10-19 09:50 | 1280 | -0.397 | 0.018 | -0.415
2002-10-19 09:55 | 1285 | -0.399 | 0.018 | -0.417
2002-10-19 10:00 | 1290 | -0.399 | 0.018 | -0.417
2002-10-19 10:05 | 1295 | -0.4 | 0.018 | -0.418
2002-10-19 10:10 | 1300 | -0.399 | 0.02 | -0.419
2002-10-19 10:15 | 1305 | -0.401 | 0.022 | -0.423
2002-10-19 10:20 | 1310 | -0.403 | 0.024 | -0.427
2002-10-19 10:25 | 1315 | -0.404 | 0.024 | -0.428
2002-10-19 10:30 | 1320 | -0.403 | 0.024 | -0.427
2002-10-19 10:35 | 1325 | -0.404 | 0.025 | -0.429
2002-10-19 10:40 | 1330 | -0.406 | 0.027 | -0.433
2002-10-19 10:45 | 1335 | -0.406 | 0.027 | -0.433
2002-10-19 10:50 | 1340 | -0.406 | 0.027 | -0.433
2002-10-19 10:55 | 1345 | -0.407 | 0.031 | -0.438
2002-10-19 11:00 | 1350 | -0.407 | 0.031 | -0.438
2002-10-19 11:05 | 1355 | -0.407 | 0.035 | -0.442
2002-10-19 11:10 | 1360 | -0.41 | 0.035 | -0.445
2002-10-19 11:15 | 1365 | -0.411 | 0.037 | -0.448
2002-10-19 11:20 | 1370 | -0.412 | 0.037 | -0.449
2002-10-19 11:25 | 1375 | -0.412 | 0.039 | -0.451
2002-10-19 11:30 | 1380 | -0.414 | 0.039 | -0.453
2002-10-19 11:35 | 1385 | -0.416 | 0.041 | -0.457
2002-10-19 11:40 | 1390 | -0.416 | 0.041 | -0.457
2002-10-19 11:45 | 1395 | -0.415 | 0.043 | -0.458
2002-10-19 11:50 | 1400 | -0.42 | 0.043 | -0.463
2002-10-19 11:55 | 1405 | -0.419 | 0.045 | -0.464
2002-10-19 12:00 | 1410 | -0.42 | 0.045 | -0.465
2002-10-19 12:05 | 1415 | -0.42 | 0.046 | -0.466
2002-10-19 12:10 | 1420 | -0.422 | 0.047 | -0.469
2002-10-19 12:15 | 1425 | -0.42 | 0.049 | -0.469
2002-10-19 12:20 | 1430 | -0.421 | 0.049 | -0.47
2002-10-19 12:25 | 1435 | -0.422 | 0.051 | -0.473
2002-10-19 12:30 | 1440 | -0.424 | 0.051 | -0.475
2002-10-19 12:35 | 1445 | -0.424 | 0.055 | -0.479
2002-10-19 12:40 | 1450 | -0.426 | 0.055 | -0.481
2002-10-19 12:45 | 1455 | -0.426 | 0.059 | -0.485
2002-10-19 12:50 | 1460 | -0.427 | 0.061 | -0.488
2002-10-19 12:55 | 1465 | -0.429 | 0.063 | -0.492
2002-10-19 13:00 | 1470 | -0.429 | 0.065 | -0.494
2002-10-19 13:05 | 1475 | -0.429 | 0.065 | -0.494
2002-10-19 13:10 | 1480 | -0.429 | 0.065 | -0.494
2002-10-19 13:15 | 1485 | -0.429 | 0.065 | -0.494
2002-10-19 13:20 | 1490 | -0.433 | 0.067 | -0.5
2002-10-19 13:25 | 1495 | -0.433 | 0.069 | -0.502
2002-10-19 13:30 | 1500 | -0.435 | 0.073 | -0.508
2002-10-19 13:35 | 1505 | -0.435 | 0.075 | -0.51
2002-10-19 13:40 | 1510 | -0.437 | 0.077 | -0.514
2002-10-19 13:45 | 1515 | -0.435 | 0.079 | -0.514
2002-10-19 13:50 | 1520 | -0.439 | 0.079 | -0.518
2002-10-19 13:55 | 1525 | -0.437 | 0.079 | -0.516
2002-10-19 14:00 | 1530 | -0.439 | 0.081 | -0.52
2002-10-19 14:05 | 1535 | -0.439 | 0.081 | -0.52
2002-10-19 14:10 | 1540 | -0.441 | 0.083 | -0.524
2002-10-19 14:15 | 1545 | -0.443 | 0.085 | -0.528
2002-10-19 14:20 | 1550 | -0.443 | 0.089 | -0.532
2002-10-19 14:25 | 1555 | -0.445 | 0.091 | -0.536
2002-10-19 14:30 | 1560 | -0.445 | 0.091 | -0.536
2002-10-19 14:35 | 1565 | -0.447 | 0.093 | -0.54
2002-10-19 14:40 | 1570 | -0.449 | 0.095 | -0.544
2002-10-19 14:45 | 1575 | -0.449 | 0.097 | -0.546
2002-10-19 14:50 | 1580 | -0.453 | 0.097 | -0.55
2002-10-19 14:55 | 1585 | -0.455 | 0.097 | -0.552
2002-10-19 15:00 | 1590 | -0.453 | 0.101 | -0.554
2002-10-19 15:05 | 1595 | -0.457 | 0.101 | -0.558
2002-10-19 15:10 | 1600 | -0.457 | 0.101 | -0.558
2002-10-19 15:15 | 1605 | -0.461 | 0.103 | -0.564
2002-10-19 15:20 | 1610 | -0.461 | 0.103 | -0.564
2002-10-19 15:25 | 1615 | -0.461 | 0.103 | -0.564
2002-10-19 15:30 | 1620 | -0.465 | 0.105 | -0.57
2002-10-19 15:35 | 1625 | -0.467 | 0.105 | -0.572
2002-10-19 15:40 | 1630 | -0.469 | 0.103 | -0.572
2002-10-19 15:45 | 1635 | -0.471 | 0.103 | -0.574
2002-10-19 15:50 | 1640 | -0.471 | 0.103 | -0.574
2002-10-19 15:55 | 1645 | -0.473 | 0.105 | -0.578
2002-10-19 16:00 | 1650 | -0.475 | 0.105 | -0.58
2002-10-19 16:05 | 1655 | -0.475 | 0.105 | -0.58
2002-10-19 16:10 | 1660 | -0.473 | 0.103 | -0.576
2002-10-19 16:15 | 1665 | -0.475 | 0.101 | -0.576
2002-10-19 16:20 | 1670 | -0.479 | 0.103 | -0.582
2002-10-19 16:25 | 1675 | -0.479 | 0.103 | -0.582
2002-10-19 16:30 | 1680 | -0.481 | 0.105 | -0.586
2002-10-19 16:35 | 1685 | -0.481 | 0.103 | -0.584
2002-10-19 16:40 | 1690 | -0.483 | 0.105 | -0.588
2002-10-19 16:45 | 1695 | -0.485 | 0.107 | -0.592
2002-10-19 16:50 | 1700 | -0.485 | 0.109 | -0.594
2002-10-19 16:55 | 1705 | -0.487 | 0.107 | -0.594
2002-10-19 17:00 | 1710 | -0.487 | 0.107 | -0.594
2002-10-19 17:05 | 1715 | -0.487 | 0.109 | -0.596
2002-10-19 17:10 | 1720 | -0.491 | 0.109 | -0.6
2002-10-19 17:15 | 1725 | -0.491 | 0.109 | -0.6
2002-10-19 17:20 | 1730 | -0.493 | 0.109 | -0.602
2002-10-19 17:25 | 1735 | -0.495 | 0.109 | -0.604
2002-10-19 17:30 | 1740 | -0.495 | 0.111 | -0.606
2002-10-19 17:35 | 1745 | -0.497 | 0.109 | -0.606
2002-10-19 17:40 | 1750 | -0.499 | 0.111 | -0.61
2002-10-19 17:45 | 1755 | -0.499 | 0.109 | -0.608
2002-10-19 17:50 | 1760 | -0.499 | 0.109 | -0.608
2002-10-19 17:55 | 1765 | -0.501 | 0.109 | -0.61
2002-10-19 18:00 | 1770 | -0.503 | 0.109 | -0.612
2002-10-19 18:05 | 1775 | -0.505 | 0.109 | -0.614
2002-10-19 18:10 | 1780 | -0.507 | 0.107 | -0.614
2002-10-19 18:15 | 1785 | -0.509 | 0.107 | -0.616
2002-10-19 18:20 | 1790 | -0.511 | 0.109 | -0.62
2002-10-19 18:25 | 1795 | -0.513 | 0.105 | -0.618
2002-10-19 18:30 | 1800 | -0.513 | 0.105 | -0.618
2002-10-19 18:35 | 1805 | -0.515 | 0.103 | -0.618
2002-10-19 18:40 | 1810 | -0.517 | 0.103 | -0.62
2002-10-19 18:45 | 1815 | -0.517 | 0.099 | -0.616
2002-10-19 18:50 | 1820 | -0.517 | 0.099 | -0.616
2002-10-19 18:55 | 1825 | -0.518 | 0.099 | -0.617
2002-10-19 19:00 | 1830 | -0.52 | 0.099 | -0.619
2002-10-19 19:05 | 1835 | -0.522 | 0.097 | -0.619
2002-10-19 19:10 | 1840 | -0.522 | 0.095 | -0.617
2002-10-19 19:15 | 1845 | -0.524 | 0.095 | -0.619
2002-10-19 19:20 | 1850 | -0.524 | 0.095 | -0.619
2002-10-19 19:25 | 1855 | -0.526 | 0.093 | -0.619
2002-10-19 19:30 | 1860 | -0.528 | 0.089 | -0.617
2002-10-19 19:35 | 1865 | -0.528 | 0.089 | -0.617
2002-10-19 19:40 | 1870 | -0.528 | 0.089 | -0.617
2002-10-19 19:45 | 1875 | -0.529 | 0.09 | -0.619
2002-10-19 19:50 | 1880 | -0.53 | 0.09 | -0.62
2002-10-19 19:55 | 1885 | -0.53 | 0.088 | -0.618
2002-10-19 20:00 | 1890 | -0.53 | 0.086 | -0.616
2002-10-19 20:05 | 1895 | -0.532 | 0.086 | -0.618
2002-10-19 20:10 | 1900 | -0.532 | 0.088 | -0.62
2002-10-19 20:15 | 1905 | -0.534 | 0.088 | -0.622
2002-10-19 20:20 | 1910 | -0.534 | 0.086 | -0.62
2002-10-19 20:25 | 1915 | -0.534 | 0.086 | -0.62
2002-10-19 20:30 | 1920 | -0.534 | 0.088 | -0.622
2002-10-19 20:35 | 1925 | -0.534 | 0.086 | -0.62
2002-10-19 20:40 | 1930 | -0.538 | 0.088 | -0.626
2002-10-19 20:45 | 1935 | -0.538 | 0.086 | -0.624
2002-10-19 20:50 | 1940 | -0.54 | 0.088 | -0.628
2002-10-19 20:55 | 1945 | -0.54 | 0.086 | -0.626
2002-10-19 21:00 | 1950 | -0.542 | 0.088 | -0.63
2002-10-19 21:05 | 1955 | -0.542 | 0.088 | -0.63
2002-10-19 21:10 | 1960 | -0.544 | 0.086 | -0.63
2002-10-19 21:15 | 1965 | -0.544 | 0.086 | -0.63
2002-10-19 21:20 | 1970 | -0.544 | 0.084 | -0.628
2002-10-19 21:25 | 1975 | -0.548 | 0.082 | -0.63
2002-10-19 21:30 | 1980 | -0.548 | 0.082 | -0.63
2002-10-19 21:35 | 1985 | -0.55 | 0.082 | -0.632
2002-10-19 21:40 | 1990 | -0.55 | 0.082 | -0.632
2002-10-19 21:45 | 1995 | -0.552 | 0.08 | -0.632
2002-10-19 21:50 | 2000 | -0.552 | 0.078 | -0.63
2002-10-19 21:55 | 2005 | -0.554 | 0.078 | -0.632
2002-10-19 22:00 | 2010 | -0.556 | 0.076 | -0.632
2002-10-19 22:05 | 2015 | -0.558 | 0.076 | -0.634
2002-10-19 22:10 | 2020 | -0.56 | 0.076 | -0.636
2002-10-19 22:15 | 2025 | -0.56 | 0.076 | -0.636
2002-10-19 22:20 | 2030 | -0.56 | 0.074 | -0.634
2002-10-19 22:25 | 2035 | -0.562 | 0.072 | -0.634
2002-10-19 22:30 | 2040 | -0.562 | 0.072 | -0.634
2002-10-19 22:35 | 2045 | -0.562 | 0.07 | -0.632
2002-10-19 22:40 | 2050 | -0.564 | 0.07 | -0.634
2002-10-19 22:45 | 2055 | -0.564 | 0.07 | -0.634
2002-10-19 22:50 | 2060 | -0.566 | 0.07 | -0.636
2002-10-19 22:55 | 2065 | -0.566 | 0.068 | -0.634
2002-10-19 23:00 | 2070 | -0.566 | 0.07 | -0.636
2002-10-19 23:05 | 2075 | -0.566 | 0.068 | -0.634
2002-10-19 23:10 | 2080 | -0.568 | 0.068 | -0.636
2002-10-19 23:15 | 2085 | -0.568 | 0.068 | -0.636
2002-10-19 23:20 | 2090 | -0.568 | 0.068 | -0.636
2002-10-19 23:25 | 2095 | -0.57 | 0.068 | -0.638
2002-10-19 23:30 | 2100 | -0.57 | 0.069 | -0.639
2002-10-19 23:35 | 2105 | -0.57 | 0.069 | -0.639
2002-10-19 23:40 | 2110 | -0.572 | 0.071 | -0.643
2002-10-19 23:45 | 2115 | -0.572 | 0.071 | -0.643
2002-10-19 23:50 | 2120 | -0.574 | 0.071 | -0.645
2002-10-19 23:55 | 2125 | -0.572 | 0.073 | -0.645
2002-10-20 | 2130 | -0.574 | 0.073 | -0.647
2002-10-20 00:05 | 2135 | -0.576 | 0.075 | -0.651
2002-10-20 00:10 | 2140 | -0.578 | 0.075 | -0.653
2002-10-20 00:15 | 2145 | -0.58 | 0.077 | -0.657
2002-10-20 00:20 | 2150 | -0.58 | 0.077 | -0.657
2002-10-20 00:25 | 2155 | -0.58 | 0.079 | -0.659
2002-10-20 00:30 | 2160 | -0.582 | 0.079 | -0.661
2002-10-20 00:35 | 2165 | -0.582 | 0.079 | -0.661
2002-10-20 00:40 | 2170 | -0.582 | 0.079 | -0.661
2002-10-20 00:45 | 2175 | -0.584 | 0.079 | -0.663
2002-10-20 00:50 | 2180 | -0.586 | 0.082 | -0.668
2002-10-20 00:55 | 2185 | -0.586 | 0.085 | -0.671
2002-10-20 01:00 | 2190 | -0.59 | 0.085 | -0.675
2002-10-20 01:05 | 2195 | -0.59 | 0.085 | -0.675
2002-10-20 01:10 | 2200 | -0.592 | 0.084 | -0.676
2002-10-20 01:15 | 2205 | -0.594 | 0.084 | -0.678
2002-10-20 01:20 | 2210 | -0.596 | 0.086 | -0.682
2002-10-20 01:25 | 2215 | -0.598 | 0.087 | -0.685
2002-10-20 01:30 | 2220 | -0.598 | 0.087 | -0.685
2002-10-20 01:35 | 2225 | -0.6 | 0.086 | -0.686
2002-10-20 01:40 | 2230 | -0.6 | 0.086 | -0.686
2002-10-20 01:45 | 2235 | -0.602 | 0.086 | -0.688
2002-10-20 01:50 | 2240 | -0.602 | 0.086 | -0.688
2002-10-20 01:55 | 2245 | -0.604 | 0.084 | -0.688
2002-10-20 02:00 | 2250 | -0.606 | 0.086 | -0.692
2002-10-20 02:05 | 2255 | -0.604 | 0.086 | -0.69
2002-10-20 02:10 | 2260 | -0.606 | 0.088 | -0.694
2002-10-20 02:15 | 2265 | -0.606 | 0.088 | -0.694
2002-10-20 02:20 | 2270 | -0.608 | 0.09 | -0.698
2002-10-20 02:25 | 2275 | -0.608 | 0.089 | -0.697
2002-10-20 02:30 | 2280 | -0.608 | 0.09 | -0.698
2002-10-20 02:35 | 2285 | -0.608 | 0.092 | -0.7
2002-10-20 02:40 | 2290 | -0.608 | 0.091 | -0.699
2002-10-20 02:45 | 2295 | -0.608 | 0.093 | -0.701
2002-10-20 02:50 | 2300 | -0.61 | 0.095 | -0.705
2002-10-20 02:55 | 2305 | -0.612 | 0.097 | -0.709
2002-10-20 03:00 | 2310 | -0.614 | 0.097 | -0.711
2002-10-20 03:05 | 2315 | -0.616 | 0.101 | -0.717
2002-10-20 03:10 | 2320 | -0.614 | 0.103 | -0.717
2002-10-20 03:15 | 2325 | -0.616 | 0.105 | -0.721
2002-10-20 03:20 | 2330 | -0.618 | 0.105 | -0.723
2002-10-20 03:25 | 2335 | -0.616 | 0.107 | -0.723
2002-10-20 03:30 | 2340 | -0.62 | 0.105 | -0.725
2002-10-20 03:35 | 2345 | -0.62 | 0.105 | -0.725
2002-10-20 03:40 | 2350 | -0.622 | 0.107 | -0.729
2002-10-20 03:45 | 2355 | -0.622 | 0.107 | -0.729
2002-10-20 03:50 | 2360 | -0.622 | 0.109 | -0.731
2002-10-20 03:55 | 2365 | -0.624 | 0.113 | -0.737
2002-10-20 04:00 | 2370 | -0.624 | 0.111 | -0.735
2002-10-20 04:05 | 2375 | -0.626 | 0.11 | -0.736
2002-10-20 04:10 | 2380 | -0.628 | 0.112 | -0.74
2002-10-20 04:15 | 2385 | -0.63 | 0.112 | -0.742
2002-10-20 04:20 | 2390 | -0.632 | 0.113 | -0.745
2002-10-20 04:25 | 2395 | -0.634 | 0.113 | -0.747
2002-10-20 04:30 | 2400 | -0.636 | 0.114 | -0.75
2002-10-20 04:35 | 2405 | -0.636 | 0.116 | -0.752
2002-10-20 04:40 | 2410 | -0.638 | 0.116 | -0.754
2002-10-20 04:45 | 2415 | -0.64 | 0.116 | -0.756
2002-10-20 04:50 | 2420 | -0.64 | 0.114 | -0.754
2002-10-20 04:55 | 2425 | -0.642 | 0.111 | -0.753
2002-10-20 05:00 | 2430 | -0.642 | 0.113 | -0.755
2002-10-20 05:05 | 2435 | -0.644 | 0.111 | -0.755
2002-10-20 05:10 | 2440 | -0.644 | 0.111 | -0.755
2002-10-20 05:15 | 2445 | -0.646 | 0.109 | -0.755
2002-10-20 05:20 | 2450 | -0.646 | 0.111 | -0.757
2002-10-20 05:25 | 2455 | -0.646 | 0.113 | -0.759
2002-10-20 05:30 | 2460 | -0.648 | 0.113 | -0.761
2002-10-20 05:35 | 2465 | -0.65 | 0.113 | -0.763
2002-10-20 05:40 | 2470 | -0.65 | 0.113 | -0.763
2002-10-20 05:45 | 2475 | -0.652 | 0.11 | -0.762
2002-10-20 05:50 | 2480 | -0.652 | 0.112 | -0.764
2002-10-20 05:55 | 2485 | -0.652 | 0.113 | -0.765
2002-10-20 06:00 | 2490 | -0.653 | 0.115 | -0.768
2002-10-20 06:05 | 2495 | -0.653 | 0.113 | -0.766
2002-10-20 06:10 | 2500 | -0.655 | 0.113 | -0.768
2002-10-20 06:15 | 2505 | -0.657 | 0.113 | -0.77
2002-10-20 06:20 | 2510 | -0.657 | 0.115 | -0.772
2002-10-20 06:25 | 2515 | -0.657 | 0.117 | -0.774
2002-10-20 06:30 | 2520 | -0.659 | 0.115 | -0.774
2002-10-20 06:35 | 2525 | -0.66 | 0.115 | -0.775
2002-10-20 06:40 | 2530 | -0.66 | 0.115 | -0.775
2002-10-20 06:45 | 2535 | -0.659 | 0.115 | -0.774
2002-10-20 06:50 | 2540 | -0.663 | 0.115 | -0.778
2002-10-20 06:55 | 2545 | -0.663 | 0.115 | -0.778
2002-10-20 07:00 | 2550 | -0.665 | 0.117 | -0.782
2002-10-20 07:05 | 2555 | -0.665 | 0.117 | -0.782
2002-10-20 07:10 | 2560 | -0.665 | 0.117 | -0.782
2002-10-20 07:15 | 2565 | -0.667 | 0.117 | -0.784
2002-10-20 07:20 | 2570 | -0.667 | 0.117 | -0.784
2002-10-20 07:25 | 2575 | -0.669 | 0.117 | -0.786
2002-10-20 07:30 | 2580 | -0.669 | 0.116 | -0.785
2002-10-20 07:35 | 2585 | -0.671 | 0.116 | -0.787
2002-10-20 07:40 | 2590 | -0.671 | 0.114 | -0.785
2002-10-20 07:45 | 2595 | -0.673 | 0.114 | -0.787
2002-10-20 07:50 | 2600 | -0.673 | 0.114 | -0.787
2002-10-20 07:55 | 2605 | -0.675 | 0.114 | -0.789
2002-10-20 08:00 | 2610 | -0.677 | 0.112 | -0.789
2002-10-20 08:05 | 2615 | -0.679 | 0.11 | -0.789
2002-10-20 08:10 | 2620 | -0.679 | 0.111 | -0.79
2002-10-20 08:15 | 2625 | -0.679 | 0.109 | -0.788
2002-10-20 08:20 | 2630 | -0.679 | 0.109 | -0.788
2002-10-20 08:25 | 2635 | -0.681 | 0.109 | -0.79
2002-10-20 08:30 | 2640 | -0.681 | 0.108 | -0.789
2002-10-20 08:35 | 2645 | -0.683 | 0.106 | -0.789
2002-10-20 08:40 | 2650 | -0.683 | 0.102 | -0.785
2002-10-20 08:45 | 2655 | -0.685 | 0.104 | -0.789
2002-10-20 08:50 | 2660 | -0.685 | 0.102 | -0.787
2002-10-20 08:55 | 2665 | -0.685 | 0.104 | -0.789
2002-10-20 09:00 | 2670 | -0.687 | 0.102 | -0.789
2002-10-20 09:05 | 2675 | -0.687 | 0.102 | -0.789
2002-10-20 09:10 | 2680 | -0.687 | 0.102 | -0.789
2002-10-20 09:15 | 2685 | -0.689 | 0.1 | -0.789
2002-10-20 09:20 | 2690 | -0.691 | 0.102 | -0.793
2002-10-20 09:25 | 2695 | -0.689 | 0.1 | -0.789
2002-10-20 09:30 | 2700 | -0.689 | 0.1 | -0.789
2002-10-20 09:35 | 2705 | -0.691 | 0.102 | -0.793
2002-10-20 09:40 | 2710 | -0.693 | 0.102 | -0.795
2002-10-20 09:45 | 2715 | -0.693 | 0.102 | -0.795
2002-10-20 09:50 | 2720 | -0.693 | 0.1 | -0.793
2002-10-20 09:55 | 2725 | -0.693 | 0.1 | -0.793
2002-10-20 10:00 | 2730 | -0.693 | 0.1 | -0.793
2002-10-20 10:05 | 2735 | -0.695 | 0.098 | -0.793
2002-10-20 10:10 | 2740 | -0.693 | 0.1 | -0.793
2002-10-20 10:15 | 2745 | -0.693 | 0.1 | -0.793
2002-10-20 10:20 | 2750 | -0.695 | 0.101 | -0.796
2002-10-20 10:25 | 2755 | -0.693 | 0.101 | -0.794
2002-10-20 10:30 | 2760 | -0.693 | 0.103 | -0.796
2002-10-20 10:35 | 2765 | -0.695 | 0.102 | -0.797
2002-10-20 10:40 | 2770 | -0.697 | 0.102 | -0.799
2002-10-20 10:45 | 2775 | -0.697 | 0.106 | -0.803
2002-10-20 10:50 | 2780 | -0.697 | 0.106 | -0.803
2002-10-20 10:55 | 2785 | -0.697 | 0.106 | -0.803
2002-10-20 11:00 | 2790 | -0.697 | 0.11 | -0.807
2002-10-20 11:05 | 2795 | -0.699 | 0.11 | -0.809
2002-10-20 11:10 | 2800 | -0.699 | 0.11 | -0.809
2002-10-20 11:15 | 2805 | -0.697 | 0.11 | -0.807
2002-10-20 11:20 | 2810 | -0.699 | 0.11 | -0.809
2002-10-20 11:25 | 2815 | -0.701 | 0.112 | -0.813
2002-10-20 11:30 | 2820 | -0.697 | 0.111 | -0.808
2002-10-20 11:35 | 2825 | -0.699 | 0.113 | -0.812
2002-10-20 11:40 | 2830 | -0.697 | 0.117 | -0.814
2002-10-20 11:45 | 2835 | -0.699 | 0.117 | -0.816
2002-10-20 11:50 | 2840 | -0.699 | 0.119 | -0.818
2002-10-20 11:55 | 2845 | -0.699 | 0.121 | -0.82
2002-10-20 12:00 | 2850 | -0.701 | 0.123 | -0.824
2002-10-20 12:05 | 2855 | -0.701 | 0.125 | -0.826
2002-10-20 12:10 | 2860 | -0.701 | 0.126 | -0.827
2002-10-20 12:15 | 2865 | -0.701 | 0.128 | -0.829
2002-10-20 12:20 | 2870 | -0.703 | 0.13 | -0.833
2002-10-20 12:25 | 2875 | -0.701 | 0.13 | -0.831
2002-10-20 12:30 | 2880 | -0.701 | 0.132 | -0.833
2002-10-20 12:35 | 2885 | -0.701 | 0.134 | -0.835
2002-10-20 12:40 | 2890 | -0.701 | 0.136 | -0.837
2002-10-20 12:45 | 2895 | -0.703 | 0.137 | -0.84
2002-10-20 12:50 | 2900 | -0.701 | 0.139 | -0.84
2002-10-20 12:55 | 2905 | -0.703 | 0.143 | -0.846
2002-10-20 13:00 | 2910 | -0.703 | 0.143 | -0.846
2002-10-20 13:05 | 2915 | -0.703 | 0.145 | -0.848
2002-10-20 13:10 | 2920 | -0.705 | 0.149 | -0.854
2002-10-20 13:15 | 2925 | -0.707 | 0.15 | -0.857
2002-10-20 13:20 | 2930 | -0.707 | 0.153 | -0.86
2002-10-20 13:25 | 2935 | -0.707 | 0.153 | -0.86
2002-10-20 13:30 | 2940 | -0.707 | 0.155 | -0.862
2002-10-20 13:35 | 2945 | -0.709 | 0.157 | -0.866
2002-10-20 13:40 | 2950 | -0.709 | 0.159 | -0.868
2002-10-20 13:45 | 2955 | -0.709 | 0.159 | -0.868
2002-10-20 13:50 | 2960 | -0.711 | 0.161 | -0.872
2002-10-20 13:55 | 2965 | -0.709 | 0.161 | -0.87
2002-10-20 14:00 | 2970 | -0.711 | 0.161 | -0.872
2002-10-20 14:05 | 2975 | -0.711 | 0.165 | -0.876
2002-10-20 14:10 | 2980 | -0.713 | 0.167 | -0.88
2002-10-20 14:15 | 2985 | -0.713 | 0.165 | -0.878
2002-10-20 14:20 | 2990 | -0.713 | 0.169 | -0.882
2002-10-20 14:25 | 2995 | -0.717 | 0.173 | -0.89
2002-10-20 14:30 | 3000 | -0.717 | 0.173 | -0.89
2002-10-20 14:35 | 3005 | -0.717 | 0.174 | -0.891
2002-10-20 14:40 | 3010 | -0.721 | 0.174 | -0.895
2002-10-20 14:45 | 3015 | -0.721 | 0.176 | -0.897
2002-10-20 14:50 | 3020 | -0.721 | 0.178 | -0.899
2002-10-20 14:55 | 3025 | -0.723 | 0.178 | -0.901
2002-10-20 15:00 | 3030 | -0.723 | 0.178 | -0.901
2002-10-20 15:05 | 3035 | -0.725 | 0.178 | -0.903
2002-10-20 15:10 | 3040 | -0.729 | 0.18 | -0.909
2002-10-20 15:15 | 3045 | -0.729 | 0.182 | -0.911
2002-10-20 15:20 | 3050 | -0.729 | 0.182 | -0.911
2002-10-20 15:25 | 3055 | -0.731 | 0.184 | -0.915
2002-10-20 15:30 | 3060 | -0.733 | 0.182 | -0.915
2002-10-20 15:35 | 3065 | -0.733 | 0.185 | -0.918
2002-10-20 15:40 | 3070 | -0.735 | 0.182 | -0.917
2002-10-20 15:45 | 3075 | -0.737 | 0.184 | -0.921
2002-10-20 15:50 | 3080 | -0.737 | 0.184 | -0.921
2002-10-20 15:55 | 3085 | -0.739 | 0.186 | -0.925
2002-10-20 16:00 | 3090 | -0.737 | 0.186 | -0.923
2002-10-20 16:05 | 3095 | -0.739 | 0.184 | -0.923
2002-10-20 16:10 | 3100 | -0.741 | 0.186 | -0.927
2002-10-20 16:15 | 3105 | -0.741 | 0.186 | -0.927
2002-10-20 16:20 | 3110 | -0.743 | 0.186 | -0.929
2002-10-20 16:25 | 3115 | -0.743 | 0.188 | -0.931
2002-10-20 16:30 | 3120 | -0.744 | 0.188 | -0.932
2002-10-20 16:35 | 3125 | -0.747 | 0.19 | -0.937
2002-10-20 16:40 | 3130 | -0.747 | 0.192 | -0.939
2002-10-20 16:45 | 3135 | -0.749 | 0.19 | -0.939
2002-10-20 16:50 | 3140 | -0.749 | 0.19 | -0.939
2002-10-20 16:55 | 3145 | -0.751 | 0.19 | -0.941
2002-10-20 17:00 | 3150 | -0.753 | 0.19 | -0.943
2002-10-20 17:05 | 3155 | -0.755 | 0.192 | -0.947
2002-10-20 17:10 | 3160 | -0.755 | 0.192 | -0.947
2002-10-20 17:15 | 3165 | -0.757 | 0.193 | -0.95
2002-10-20 17:20 | 3170 | -0.761 | 0.195 | -0.956
2002-10-20 17:25 | 3175 | -0.761 | 0.195 | -0.956
2002-10-20 17:30 | 3180 | -0.763 | 0.192 | -0.955
2002-10-20 17:35 | 3185 | -0.765 | 0.193 | -0.958
2002-10-20 17:40 | 3190 | -0.767 | 0.193 | -0.96
2002-10-20 17:45 | 3195 | -0.767 | 0.191 | -0.958
2002-10-20 17:50 | 3200 | -0.771 | 0.187 | -0.958
2002-10-20 17:55 | 3205 | -0.773 | 0.187 | -0.96
2002-10-20 18:00 | 3210 | -0.773 | 0.187 | -0.96
2002-10-20 18:05 | 3215 | -0.775 | 0.185 | -0.96
2002-10-20 18:10 | 3220 | -0.775 | 0.183 | -0.958
2002-10-20 18:15 | 3225 | -0.775 | 0.183 | -0.958
2002-10-20 18:20 | 3230 | -0.779 | 0.181 | -0.96
2002-10-20 18:25 | 3235 | -0.781 | 0.177 | -0.958
2002-10-20 18:30 | 3240 | -0.783 | 0.177 | -0.96
2002-10-20 18:35 | 3245 | -0.785 | 0.174 | -0.959
2002-10-20 18:40 | 3250 | -0.787 | 0.174 | -0.961
2002-10-20 18:45 | 3255 | -0.787 | 0.17 | -0.957
2002-10-20 18:50 | 3260 | -0.79 | 0.17 | -0.96
2002-10-20 18:55 | 3265 | -0.79 | 0.17 | -0.96
2002-10-20 19:00 | 3270 | -0.792 | 0.166 | -0.958
2002-10-20 19:05 | 3275 | -0.794 | 0.164 | -0.958
2002-10-20 19:10 | 3280 | -0.794 | 0.162 | -0.956
2002-10-20 19:15 | 3285 | -0.796 | 0.162 | -0.958
2002-10-20 19:20 | 3290 | -0.796 | 0.158 | -0.954
2002-10-20 19:25 | 3295 | -0.798 | 0.156 | -0.954
2002-10-20 19:30 | 3300 | -0.798 | 0.154 | -0.952
2002-10-20 19:35 | 3305 | -0.8 | 0.152 | -0.952
2002-10-20 19:40 | 3310 | -0.8 | 0.15 | -0.95
2002-10-20 19:45 | 3315 | -0.8 | 0.152 | -0.952
2002-10-20 19:50 | 3320 | -0.8 | 0.15 | -0.95
2002-10-20 19:55 | 3325 | -0.802 | 0.15 | -0.952
2002-10-20 20:00 | 3330 | -0.802 | 0.148 | -0.95
2002-10-20 20:05 | 3335 | -0.804 | 0.146 | -0.95
2002-10-20 20:10 | 3340 | -0.804 | 0.146 | -0.95
2002-10-20 20:15 | 3345 | -0.804 | 0.146 | -0.95
2002-10-20 20:20 | 3350 | -0.806 | 0.146 | -0.952
2002-10-20 20:25 | 3355 | -0.808 | 0.148 | -0.956
2002-10-20 20:30 | 3360 | -0.808 | 0.144 | -0.952
2002-10-20 20:35 | 3365 | -0.808 | 0.142 | -0.95
2002-10-20 20:40 | 3370 | -0.808 | 0.144 | -0.952
2002-10-20 20:45 | 3375 | -0.808 | 0.14 | -0.948
2002-10-20 20:50 | 3380 | -0.812 | 0.14 | -0.952
2002-10-20 20:55 | 3385 | -0.81 | 0.138 | -0.948
2002-10-20 21:00 | 3390 | -0.812 | 0.138 | -0.95
2002-10-20 21:05 | 3395 | -0.814 | 0.138 | -0.952
2002-10-20 21:10 | 3400 | -0.814 | 0.136 | -0.95
2002-10-20 21:15 | 3405 | -0.818 | 0.138 | -0.956
2002-10-20 21:20 | 3410 | -0.816 | 0.134 | -0.95
2002-10-20 21:25 | 3415 | -0.816 | 0.134 | -0.95
2002-10-20 21:30 | 3420 | -0.818 | 0.132 | -0.95
2002-10-20 21:35 | 3425 | -0.82 | 0.13 | -0.95
2002-10-20 21:40 | 3430 | -0.818 | 0.13 | -0.948
2002-10-20 21:45 | 3435 | -0.82 | 0.128 | -0.948
2002-10-20 21:50 | 3440 | -0.82 | 0.128 | -0.948
2002-10-20 21:55 | 3445 | -0.822 | 0.128 | -0.95
2002-10-20 22:00 | 3450 | -0.824 | 0.126 | -0.95
2002-10-20 22:05 | 3455 | -0.824 | 0.124 | -0.948
2002-10-20 22:10 | 3460 | -0.826 | 0.126 | -0.952
2002-10-20 22:15 | 3465 | -0.826 | 0.127 | -0.953
2002-10-20 22:20 | 3470 | -0.826 | 0.127 | -0.953
2002-10-20 22:25 | 3475 | -0.826 | 0.127 | -0.953
2002-10-20 22:30 | 3480 | -0.828 | 0.125 | -0.953
2002-10-20 22:35 | 3485 | -0.828 | 0.121 | -0.949
2002-10-20 22:40 | 3490 | -0.828 | 0.121 | -0.949
2002-10-20 22:45 | 3495 | -0.83 | 0.123 | -0.953
2002-10-20 22:50 | 3500 | -0.83 | 0.123 | -0.953
2002-10-20 22:55 | 3505 | -0.83 | 0.123 | -0.953
2002-10-20 23:00 | 3510 | -0.83 | 0.123 | -0.953
2002-10-20 23:05 | 3515 | -0.83 | 0.121 | -0.951
2002-10-20 23:10 | 3520 | -0.83 | 0.119 | -0.949
2002-10-20 23:15 | 3525 | -0.832 | 0.119 | -0.951
2002-10-20 23:20 | 3530 | -0.834 | 0.119 | -0.953
2002-10-20 23:25 | 3535 | -0.834 | 0.121 | -0.955
2002-10-20 23:30 | 3540 | -0.834 | 0.121 | -0.955
2002-10-20 23:35 | 3545 | -0.834 | 0.119 | -0.953
2002-10-20 23:40 | 3550 | -0.836 | 0.121 | -0.957
2002-10-20 23:45 | 3555 | -0.838 | 0.119 | -0.957
2002-10-20 23:50 | 3560 | -0.838 | 0.119 | -0.957
2002-10-20 23:55 | 3565 | -0.84 | 0.119 | -0.959
2002-10-21 | 3570 | -0.84 | 0.119 | -0.959
2002-10-21 00:05 | 3575 | -0.842 | 0.119 | -0.961
2002-10-21 00:10 | 3580 | -0.842 | 0.117 | -0.959
2002-10-21 00:15 | 3585 | -0.844 | 0.117 | -0.961
2002-10-21 00:20 | 3590 | -0.846 | 0.117 | -0.963
2002-10-21 00:25 | 3595 | -0.848 | 0.117 | -0.965
2002-10-21 00:30 | 3600 | -0.846 | 0.117 | -0.963
2002-10-21 00:35 | 3605 | -0.848 | 0.115 | -0.963
2002-10-21 00:40 | 3610 | -0.848 | 0.115 | -0.963
2002-10-21 00:45 | 3615 | -0.848 | 0.113 | -0.961
2002-10-21 00:50 | 3620 | -0.85 | 0.113 | -0.963
2002-10-21 00:55 | 3625 | -0.85 | 0.111 | -0.961
2002-10-21 01:00 | 3630 | -0.852 | 0.113 | -0.965
2002-10-21 01:05 | 3635 | -0.854 | 0.113 | -0.967
2002-10-21 01:10 | 3640 | -0.854 | 0.113 | -0.967
2002-10-21 01:15 | 3645 | -0.856 | 0.112 | -0.968
2002-10-21 01:20 | 3650 | -0.858 | 0.112 | -0.97
2002-10-21 01:25 | 3655 | -0.858 | 0.112 | -0.97
2002-10-21 01:30 | 3660 | -0.862 | 0.114 | -0.976
2002-10-21 01:35 | 3665 | -0.862 | 0.112 | -0.974
2002-10-21 01:40 | 3670 | -0.862 | 0.11 | -0.972
2002-10-21 01:45 | 3675 | -0.864 | 0.11 | -0.974
2002-10-21 01:50 | 3680 | -0.866 | 0.11 | -0.976
2002-10-21 01:55 | 3685 | -0.868 | 0.11 | -0.978
2002-10-21 02:00 | 3690 | -0.87 | 0.11 | -0.98
2002-10-21 02:05 | 3695 | -0.87 | 0.11 | -0.98
2002-10-21 02:10 | 3700 | -0.872 | 0.108 | -0.98
2002-10-21 02:15 | 3705 | -0.874 | 0.108 | -0.982
2002-10-21 02:20 | 3710 | -0.876 | 0.108 | -0.984
2002-10-21 02:25 | 3715 | -0.876 | 0.106 | -0.982
2002-10-21 02:30 | 3720 | -0.876 | 0.104 | -0.98
2002-10-21 02:35 | 3725 | -0.876 | 0.105 | -0.981
2002-10-21 02:40 | 3730 | -0.878 | 0.103 | -0.981
2002-10-21 02:45 | 3735 | -0.878 | 0.104 | -0.982
2002-10-21 02:50 | 3740 | -0.881 | 0.103 | -0.984
2002-10-21 02:55 | 3745 | -0.884 | 0.103 | -0.987
2002-10-21 03:00 | 3750 | -0.882 | 0.105 | -0.987
2002-10-21 03:05 | 3755 | -0.883 | 0.103 | -0.986
2002-10-21 03:10 | 3760 | -0.884 | 0.107 | -0.991
2002-10-21 03:15 | 3765 | -0.886 | 0.107 | -0.993
2002-10-21 03:20 | 3770 | -0.886 | 0.105 | -0.991
2002-10-21 03:25 | 3775 | -0.886 | 0.105 | -0.991
2002-10-21 03:30 | 3780 | -0.888 | 0.107 | -0.995
2002-10-21 03:35 | 3785 | -0.888 | 0.107 | -0.995
2002-10-21 03:40 | 3790 | -0.89 | 0.11 | -1
2002-10-21 03:45 | 3795 | -0.892 | 0.111 | -1.003
2002-10-21 03:50 | 3800 | -0.892 | 0.111 | -1.003
2002-10-21 03:55 | 3805 | -0.893 | 0.113 | -1.006
2002-10-21 04:00 | 3810 | -0.896 | 0.111 | -1.007
2002-10-21 04:05 | 3815 | -0.9 | 0.113 | -1.013
2002-10-21 04:10 | 3820 | -0.9 | 0.113 | -1.013
2002-10-21 04:15 | 3825 | -0.902 | 0.113 | -1.015
2002-10-21 04:20 | 3830 | -0.902 | 0.113 | -1.015
2002-10-21 04:25 | 3835 | -0.904 | 0.113 | -1.017
2002-10-21 04:30 | 3840 | -0.904 | 0.112 | -1.016
2002-10-21 04:35 | 3845 | -0.906 | 0.111 | -1.017
2002-10-21 04:40 | 3850 | -0.906 | 0.112 | -1.018
2002-10-21 04:45 | 3855 | -0.906 | 0.109 | -1.015
2002-10-21 04:50 | 3860 | -0.908 | 0.111 | -1.019
2002-10-21 04:55 | 3865 | -0.91 | 0.112 | -1.022
2002-10-21 05:00 | 3870 | -0.91 | 0.113 | -1.023
2002-10-21 05:05 | 3875 | -0.914 | 0.112 | -1.026
2002-10-21 05:10 | 3880 | -0.914 | 0.113 | -1.027
2002-10-21 05:15 | 3885 | -0.916 | 0.113 | -1.029
2002-10-21 05:20 | 3890 | -0.916 | 0.115 | -1.031
2002-10-21 05:25 | 3895 | -0.918 | 0.113 | -1.031
2002-10-21 05:30 | 3900 | -0.92 | 0.113 | -1.033
2002-10-21 05:35 | 3905 | -0.92 | 0.111 | -1.031
2002-10-21 05:40 | 3910 | -0.922 | 0.111 | -1.033
2002-10-21 05:45 | 3915 | -0.924 | 0.111 | -1.035
2002-10-21 05:50 | 3920 | -0.925 | 0.111 | -1.036
2002-10-21 05:55 | 3925 | -0.925 | 0.111 | -1.036
2002-10-21 06:00 | 3930 | -0.925 | 0.111 | -1.036
2002-10-21 06:05 | 3935 | -0.927 | 0.111 | -1.038
2002-10-21 06:10 | 3940 | -0.929 | 0.109 | -1.038
2002-10-21 06:15 | 3945 | -0.929 | 0.109 | -1.038
2002-10-21 06:20 | 3950 | -0.931 | 0.105 | -1.036
2002-10-21 06:25 | 3955 | -0.931 | 0.107 | -1.038
2002-10-21 06:30 | 3960 | -0.933 | 0.109 | -1.042
2002-10-21 06:35 | 3965 | -0.935 | 0.109 | -1.044
2002-10-21 06:40 | 3970 | -0.935 | 0.107 | -1.042
2002-10-21 06:45 | 3975 | -0.935 | 0.106 | -1.041
2002-10-21 06:50 | 3980 | -0.935 | 0.106 | -1.041
2002-10-21 06:55 | 3985 | -0.937 | 0.105 | -1.042
2002-10-21 07:00 | 3990 | -0.937 | 0.102 | -1.039
2002-10-21 07:05 | 3995 | -0.939 | 0.105 | -1.044
2002-10-21 07:10 | 4000 | -0.941 | 0.105 | -1.046
2002-10-21 07:15 | 4005 | -0.943 | 0.105 | -1.048
2002-10-21 07:20 | 4010 | -0.943 | 0.104 | -1.047
2002-10-21 07:25 | 4015 | -0.945 | 0.104 | -1.049
2002-10-21 07:30 | 4020 | -0.945 | 0.102 | -1.047
2002-10-21 07:35 | 4025 | -0.947 | 0.102 | -1.049
2002-10-21 07:40 | 4030 | -0.947 | 0.098 | -1.045
2002-10-21 07:45 | 4035 | -0.949 | 0.099 | -1.048
2002-10-21 07:50 | 4040 | -0.949 | 0.095 | -1.044
2002-10-21 07:55 | 4045 | -0.951 | 0.095 | -1.046
2002-10-21 08:00 | 4050 | -0.951 | 0.093 | -1.044
2002-10-21 08:05 | 4055 | -0.951 | 0.093 | -1.044
2002-10-21 08:10 | 4060 | -0.951 | 0.091 | -1.042
2002-10-21 08:15 | 4065 | -0.953 | 0.091 | -1.044
2002-10-21 08:20 | 4070 | -0.953 | 0.091 | -1.044
2002-10-21 08:25 | 4075 | -0.955 | 0.089 | -1.044
2002-10-21 08:30 | 4080 | -0.959 | 0.089 | -1.048
2002-10-21 08:35 | 4085 | -0.961 | 0.09 | -1.051
2002-10-21 08:40 | 4090 | -0.959 | 0.088 | -1.047
2002-10-21 08:45 | 4095 | -0.959 | 0.087 | -1.046
2002-10-21 08:50 | 4100 | -0.961 | 0.087 | -1.048
2002-10-21 08:55 | 4105 | -0.963 | 0.085 | -1.048
2002-10-21 09:00 | 4110 | -0.963 | 0.081 | -1.044
2002-10-21 09:05 | 4115 | -0.965 | 0.077 | -1.042
2002-10-21 09:10 | 4120 | -0.963 | 0.08 | -1.043
2002-10-21 09:15 | 4125 | -0.967 | 0.078 | -1.045
2002-10-21 09:20 | 4130 | -0.967 | 0.076 | -1.043
2002-10-21 09:25 | 4135 | -0.967 | 0.074 | -1.041
2002-10-21 09:30 | 4140 | -0.967 | 0.072 | -1.039
2002-10-21 09:35 | 4145 | -0.969 | 0.071 | -1.04
2002-10-21 09:40 | 4150 | -0.967 | 0.071 | -1.038
2002-10-21 09:45 | 4155 | -0.967 | 0.071 | -1.038
2002-10-21 09:50 | 4160 | -0.967 | 0.069 | -1.036
2002-10-21 09:55 | 4165 | -0.971 | 0.069 | -1.04
2002-10-21 10:00 | 4170 | -0.971 | 0.071 | -1.042
2002-10-21 10:05 | 4175 | -0.971 | 0.072 | -1.043
2002-10-21 10:10 | 4180 | -0.973 | 0.071 | -1.044
2002-10-21 10:15 | 4185 | -0.971 | 0.072 | -1.043
2002-10-21 10:20 | 4190 | -0.975 | 0.071 | -1.046
2002-10-21 10:25 | 4195 | -0.977 | 0.069 | -1.046
2002-10-21 10:30 | 4200 | -0.975 | 0.067 | -1.042
2002-10-21 10:35 | 4205 | -0.975 | 0.067 | -1.042
2002-10-21 10:40 | 4210 | -0.975 | 0.067 | -1.042
2002-10-21 10:45 | 4215 | -0.977 | 0.069 | -1.046
2002-10-21 10:50 | 4220 | -0.979 | 0.065 | -1.044
2002-10-21 10:55 | 4225 | -0.981 | 0.065 | -1.046
2002-10-21 11:00 | 4230 | -0.981 | 0.065 | -1.046
2002-10-21 11:05 | 4235 | -0.981 | 0.065 | -1.046
2002-10-21 11:10 | 4240 | -0.983 | 0.065 | -1.048
2002-10-21 11:15 | 4245 | -0.983 | 0.065 | -1.048
2002-10-21 11:20 | 4250 | -0.985 | 0.064 | -1.049
2002-10-21 11:25 | 4255 | -0.983 | 0.063 | -1.046
2002-10-21 11:30 | 4260 | -0.985 | 0.061 | -1.046
2002-10-21 11:35 | 4265 | -0.985 | 0.061 | -1.046
2002-10-21 11:40 | 4270 | -0.987 | 0.061 | -1.048
2002-10-21 11:45 | 4275 | -0.987 | 0.062 | -1.049
2002-10-21 11:50 | 4280 | -0.985 | 0.06 | -1.045
2002-10-21 11:55 | 4285 | -0.987 | 0.059 | -1.046
2002-10-21 12:00 | 4290 | -0.987 | 0.058 | -1.045
2002-10-21 12:05 | 4295 | -0.987 | 0.06 | -1.047
2002-10-21 12:10 | 4300 | -0.987 | 0.062 | -1.049
2002-10-21 12:15 | 4305 | -0.985 | 0.061 | -1.046
2002-10-21 12:20 | 4310 | -0.983 | 0.064 | -1.047
2002-10-21 12:25 | 4315 | -0.983 | 0.065 | -1.048
2002-10-21 12:30 | 4320 | -0.983 | 0.065 | -1.048
2002-10-21 12:35 | 4325 | -0.983 | 0.067 | -1.05
2002-10-21 12:40 | 4330 | -0.983 | 0.071 | -1.054
2002-10-21 12:45 | 4335 | -0.983 | 0.075 | -1.058
2002-10-21 12:50 | 4340 | -0.985 | 0.077 | -1.062
2002-10-21 12:55 | 4345 | -0.983 | 0.081 | -1.064
2002-10-21 13:00 | 4350 | -0.983 | 0.081 | -1.064
2002-10-21 13:05 | 4355 | -0.983 | 0.083 | -1.066
2002-10-21 13:10 | 4360 | -0.983 | 0.085 | -1.068
2002-10-21 13:15 | 4365 | -0.981 | 0.087 | -1.068
2002-10-21 13:20 | 4370 | -0.977 | 0.089 | -1.066
2002-10-21 13:25 | 4375 | -0.981 | 0.093 | -1.074
2002-10-21 13:30 | 4380 | -0.981 | 0.095 | -1.076
2002-10-21 13:35 | 4385 | -0.983 | 0.099 | -1.082
2002-10-21 13:40 | 4390 | -0.983 | 0.101 | -1.084
2002-10-21 13:45 | 4395 | -0.983 | 0.105 | -1.088
2002-10-21 13:50 | 4400 | -0.981 | 0.105 | -1.086
2002-10-21 13:55 | 4405 | -0.983 | 0.107 | -1.09
2002-10-21 14:00 | 4410 | -0.985 | 0.111 | -1.096
2002-10-21 14:05 | 4415 | -0.985 | 0.111 | -1.096
2002-10-21 14:10 | 4420 | -0.985 | 0.115 | -1.1
2002-10-21 14:15 | 4425 | -0.985 | 0.117 | -1.102
2002-10-21 14:20 | 4430 | -0.985 | 0.117 | -1.102
2002-10-21 14:25 | 4435 | -0.985 | 0.121 | -1.106
2002-10-21 14:30 | 4440 | -0.987 | 0.123 | -1.11
2002-10-21 14:35 | 4445 | -0.989 | 0.127 | -1.116
2002-10-21 14:40 | 4450 | -0.989 | 0.125 | -1.114
2002-10-21 14:45 | 4455 | -0.991 | 0.131 | -1.122
2002-10-21 14:50 | 4460 | -0.993 | 0.133 | -1.126
2002-10-21 14:55 | 4465 | -0.993 | 0.135 | -1.128
2002-10-21 15:00 | 4470 | -0.993 | 0.135 | -1.128
2002-10-21 15:05 | 4475 | -0.995 | 0.135 | -1.13
2002-10-21 15:10 | 4480 | -0.995 | 0.135 | -1.13
2002-10-21 15:15 | 4485 | -0.995 | 0.135 | -1.13
2002-10-21 15:20 | 4490 | -0.997 | 0.135 | -1.132
2002-10-21 15:25 | 4495 | -0.997 | 0.137 | -1.134
2002-10-21 15:30 | 4500 | -0.997 | 0.139 | -1.136
2002-10-21 15:35 | 4505 | -0.997 | 0.139 | -1.136
2002-10-21 15:40 | 4510 | -0.999 | 0.139 | -1.138
2002-10-21 15:45 | 4515 | -0.999 | 0.139 | -1.138
2002-10-21 15:50 | 4520 | -1.001 | 0.141 | -1.142
2002-10-21 15:55 | 4525 | -1.001 | 0.141 | -1.142
2002-10-21 16:00 | 4530 | -1.001 | 0.145 | -1.146
2002-10-21 16:05 | 4535 | -1.003 | 0.147 | -1.15
2002-10-21 16:10 | 4540 | -1.003 | 0.147 | -1.15
2002-10-21 16:15 | 4545 | -1.005 | 0.149 | -1.154
2002-10-21 16:20 | 4550 | -1.005 | 0.151 | -1.156
2002-10-21 16:25 | 4555 | -1.007 | 0.151 | -1.158
2002-10-21 16:30 | 4560 | -1.009 | 0.153 | -1.162
2002-10-21 16:35 | 4565 | -1.009 | 0.153 | -1.162
2002-10-21 16:40 | 4570 | -1.011 | 0.155 | -1.166
2002-10-21 16:45 | 4575 | -1.011 | 0.155 | -1.166
2002-10-21 16:50 | 4580 | -1.013 | 0.155 | -1.168
2002-10-21 16:55 | 4585 | -1.015 | 0.157 | -1.172
2002-10-21 17:00 | 4590 | -1.015 | 0.155 | -1.17
2002-10-21 17:05 | 4595 | -1.017 | 0.155 | -1.172
2002-10-21 17:10 | 4600 | -1.016 | 0.155 | -1.171
2002-10-21 17:15 | 4605 | -1.022 | 0.155 | -1.177
2002-10-21 17:20 | 4610 | -1.02 | 0.155 | -1.175
2002-10-21 17:25 | 4615 | -1.023 | 0.155 | -1.178
2002-10-21 17:30 | 4620 | -1.025 | 0.153 | -1.178
2002-10-21 17:35 | 4625 | -1.025 | 0.153 | -1.178
2002-10-21 17:40 | 4630 | -1.029 | 0.153 | -1.182
2002-10-21 17:45 | 4635 | -1.028 | 0.151 | -1.179
2002-10-21 17:50 | 4640 | -1.029 | 0.149 | -1.178
2002-10-21 17:55 | 4645 | -1.03 | 0.147 | -1.177
2002-10-21 18:00 | 4650 | -1.032 | 0.149 | -1.181
2002-10-21 18:05 | 4655 | -1.032 | 0.145 | -1.177
2002-10-21 18:10 | 4660 | -1.034 | 0.145 | -1.179
2002-10-21 18:15 | 4665 | -1.036 | 0.145 | -1.181
2002-10-21 18:20 | 4670 | -1.038 | 0.145 | -1.183
2002-10-21 18:25 | 4675 | -1.04 | 0.143 | -1.183
2002-10-21 18:30 | 4680 | -1.04 | 0.141 | -1.181
2002-10-21 18:35 | 4685 | -1.042 | 0.139 | -1.181
2002-10-21 18:40 | 4690 | -1.044 | 0.135 | -1.179
2002-10-21 18:45 | 4695 | -1.042 | 0.133 | -1.175
2002-10-21 18:50 | 4700 | -1.044 | 0.131 | -1.175
2002-10-21 18:55 | 4705 | -1.046 | 0.131 | -1.177
2002-10-21 19:00 | 4710 | -1.044 | 0.127 | -1.171
2002-10-21 19:05 | 4715 | -1.045 | 0.127 | -1.172
2002-10-21 19:10 | 4720 | -1.046 | 0.125 | -1.171
2002-10-21 19:15 | 4725 | -1.048 | 0.125 | -1.173
2002-10-21 19:20 | 4730 | -1.046 | 0.125 | -1.171
2002-10-21 19:25 | 4735 | -1.048 | 0.125 | -1.173
2002-10-21 19:30 | 4740 | -1.05 | 0.127 | -1.177
2002-10-21 19:35 | 4745 | -1.05 | 0.125 | -1.175
2002-10-21 19:40 | 4750 | -1.05 | 0.127 | -1.177
2002-10-21 19:45 | 4755 | -1.052 | 0.125 | -1.177
2002-10-21 19:50 | 4760 | -1.054 | 0.125 | -1.179
2002-10-21 19:55 | 4765 | -1.054 | 0.123 | -1.177
2002-10-21 20:00 | 4770 | -1.056 | 0.12 | -1.176
2002-10-21 20:05 | 4775 | -1.056 | 0.121 | -1.177
2002-10-21 20:10 | 4780 | -1.056 | 0.121 | -1.177
2002-10-21 20:15 | 4785 | -1.057 | 0.119 | -1.176
2002-10-21 20:20 | 4790 | -1.057 | 0.118 | -1.175
2002-10-21 20:25 | 4795 | -1.058 | 0.116 | -1.174
2002-10-21 20:30 | 4800 | -1.06 | 0.114 | -1.174
2002-10-21 20:35 | 4805 | -1.06 | 0.114 | -1.174
2002-10-21 20:40 | 4810 | -1.062 | 0.114 | -1.176
2002-10-21 20:45 | 4815 | -1.062 | 0.112 | -1.174
2002-10-21 20:50 | 4820 | -1.062 | 0.112 | -1.174
2002-10-21 20:55 | 4825 | -1.066 | 0.112 | -1.178
2002-10-21 21:00 | 4830 | -1.066 | 0.109 | -1.175
2002-10-21 21:05 | 4835 | -1.066 | 0.108 | -1.174
2002-10-21 21:10 | 4840 | -1.066 | 0.107 | -1.173
2002-10-21 21:15 | 4845 | -1.07 | 0.107 | -1.177
2002-10-21 21:20 | 4850 | -1.07 | 0.105 | -1.175
2002-10-21 21:25 | 4855 | -1.07 | 0.103 | -1.173
2002-10-21 21:30 | 4860 | -1.07 | 0.103 | -1.173
2002-10-21 21:35 | 4865 | -1.072 | 0.103 | -1.175
2002-10-21 21:40 | 4870 | -1.072 | 0.101 | -1.173
2002-10-21 21:45 | 4875 | -1.072 | 0.1 | -1.172
2002-10-21 21:50 | 4880 | -1.074 | 0.096 | -1.17
2002-10-21 21:55 | 4885 | -1.074 | 0.094 | -1.168
2002-10-21 22:00 | 4890 | -1.076 | 0.094 | -1.17
2002-10-21 22:05 | 4895 | -1.076 | 0.094 | -1.17
2002-10-21 22:10 | 4900 | -1.078 | 0.092 | -1.17
2002-10-21 22:15 | 4905 | -1.078 | 0.092 | -1.17
2002-10-21 22:20 | 4910 | -1.08 | 0.09 | -1.17
2002-10-21 22:25 | 4915 | -1.08 | 0.088 | -1.168
2002-10-21 22:30 | 4920 | -1.08 | 0.088 | -1.168
2002-10-21 22:35 | 4925 | -1.08 | 0.086 | -1.166
2002-10-21 22:40 | 4930 | -1.08 | 0.084 | -1.164
2002-10-21 22:45 | 4935 | -1.08 | 0.083 | -1.163
2002-10-21 22:50 | 4940 | -1.082 | 0.084 | -1.166
2002-10-21 22:55 | 4945 | -1.082 | 0.083 | -1.165
2002-10-21 23:00 | 4950 | -1.084 | 0.083 | -1.167
2002-10-21 23:05 | 4955 | -1.084 | 0.081 | -1.165
2002-10-21 23:10 | 4960 | -1.086 | 0.083 | -1.169
2002-10-21 23:15 | 4965 | -1.086 | 0.083 | -1.169
2002-10-21 23:20 | 4970 | -1.084 | 0.081 | -1.165
2002-10-21 23:25 | 4975 | -1.086 | 0.081 | -1.167
2002-10-21 23:30 | 4980 | -1.086 | 0.079 | -1.165
2002-10-21 23:35 | 4985 | -1.086 | 0.077 | -1.163
2002-10-21 23:40 | 4990 | -1.086 | 0.077 | -1.163
2002-10-21 23:45 | 4995 | -1.086 | 0.075 | -1.161
2002-10-21 23:50 | 5000 | -1.088 | 0.075 | -1.163
2002-10-21 23:55 | 5005 | -1.088 | 0.08 | -1.168
2002-10-22 | 5010 | -1.088 | 0.078 | -1.166
2002-10-22 00:05 | 5015 | -1.09 | 0.078 | -1.168
2002-10-22 00:10 | 5020 | -1.09 | 0.08 | -1.17
2002-10-22 00:15 | 5025 | -1.09 | 0.08 | -1.17
2002-10-22 00:20 | 5030 | -1.092 | 0.08 | -1.172
2002-10-22 00:25 | 5035 | -1.094 | 0.08 | -1.174
2002-10-22 00:30 | 5040 | -1.094 | 0.08 | -1.174
2002-10-22 00:35 | 5045 | -1.094 | 0.08 | -1.174
2002-10-22 00:40 | 5050 | -1.096 | 0.08 | -1.176
2002-10-22 00:45 | 5055 | -1.096 | 0.081 | -1.177
2002-10-22 00:50 | 5060 | -1.096 | 0.081 | -1.177
2002-10-22 00:55 | 5065 | -1.098 | 0.081 | -1.179
2002-10-22 01:00 | 5070 | -1.098 | 0.081 | -1.179
2002-10-22 01:05 | 5075 | -1.098 | 0.082 | -1.18
2002-10-22 01:10 | 5080 | -1.1 | 0.08 | -1.18
2002-10-22 01:15 | 5085 | -1.1 | 0.082 | -1.182
2002-10-22 01:20 | 5090 | -1.102 | 0.084 | -1.186
2002-10-22 01:25 | 5095 | -1.104 | 0.084 | -1.188
2002-10-22 01:30 | 5100 | -1.106 | 0.086 | -1.192
2002-10-22 01:35 | 5105 | -1.108 | 0.086 | -1.194
2002-10-22 01:40 | 5110 | -1.11 | 0.086 | -1.196
2002-10-22 01:45 | 5115 | -1.11 | 0.086 | -1.196
2002-10-22 01:50 | 5120 | -1.11 | 0.086 | -1.196
2002-10-22 01:55 | 5125 | -1.11 | 0.085 | -1.195
2002-10-22 02:00 | 5130 | -1.11 | 0.081 | -1.191
2002-10-22 02:05 | 5135 | -1.11 | 0.081 | -1.191
2002-10-22 02:10 | 5140 | -1.112 | 0.081 | -1.193
2002-10-22 02:15 | 5145 | -1.112 | 0.081 | -1.193
2002-10-22 02:20 | 5150 | -1.112 | 0.082 | -1.194
2002-10-22 02:25 | 5155 | -1.112 | 0.082 | -1.194
2002-10-22 02:30 | 5160 | -1.114 | 0.084 | -1.198
2002-10-22 02:35 | 5165 | -1.114 | 0.086 | -1.2
2002-10-22 02:40 | 5170 | -1.114 | 0.088 | -1.202
2002-10-22 02:45 | 5175 | -1.116 | 0.088 | -1.204
2002-10-22 02:50 | 5180 | -1.116 | 0.09 | -1.206
2002-10-22 02:55 | 5185 | -1.118 | 0.089 | -1.207
2002-10-22 03:00 | 5190 | -1.118 | 0.091 | -1.209
2002-10-22 03:05 | 5195 | -1.118 | 0.093 | -1.211
2002-10-22 03:10 | 5200 | -1.118 | 0.093 | -1.211
2002-10-22 03:15 | 5205 | -1.116 | 0.093 | -1.209
2002-10-22 03:20 | 5210 | -1.118 | 0.095 | -1.213
2002-10-22 03:25 | 5215 | -1.12 | 0.095 | -1.215
2002-10-22 03:30 | 5220 | -1.12 | 0.097 | -1.217
2002-10-22 03:35 | 5225 | -1.122 | 0.099 | -1.221
2002-10-22 03:40 | 5230 | -1.122 | 0.099 | -1.221
2002-10-22 03:45 | 5235 | -1.122 | 0.102 | -1.224
2002-10-22 03:50 | 5240 | -1.124 | 0.104 | -1.228
2002-10-22 03:55 | 5245 | -1.122 | 0.103 | -1.225
2002-10-22 04:00 | 5250 | -1.124 | 0.105 | -1.229
2002-10-22 04:05 | 5255 | -1.126 | 0.105 | -1.231
2002-10-22 04:10 | 5260 | -1.126 | 0.106 | -1.232
2002-10-22 04:15 | 5265 | -1.128 | 0.106 | -1.234
2002-10-22 04:20 | 5270 | -1.13 | 0.109 | -1.239
2002-10-22 04:25 | 5275 | -1.132 | 0.111 | -1.243
2002-10-22 04:30 | 5280 | -1.132 | 0.111 | -1.243
2002-10-22 04:35 | 5285 | -1.134 | 0.109 | -1.243
2002-10-22 04:40 | 5290 | -1.134 | 0.11 | -1.244
2002-10-22 04:45 | 5295 | -1.136 | 0.11 | -1.246
2002-10-22 04:50 | 5300 | -1.136 | 0.108 | -1.244
2002-10-22 04:55 | 5305 | -1.136 | 0.108 | -1.244
2002-10-22 05:00 | 5310 | -1.14 | 0.108 | -1.248
2002-10-22 05:05 | 5315 | -1.142 | 0.108 | -1.25
2002-10-22 05:10 | 5320 | -1.142 | 0.108 | -1.25
2002-10-22 05:15 | 5325 | -1.146 | 0.108 | -1.254
2002-10-22 05:20 | 5330 | -1.146 | 0.108 | -1.254
2002-10-22 05:25 | 5335 | -1.148 | 0.108 | -1.256
2002-10-22 05:30 | 5340 | -1.148 | 0.109 | -1.257
2002-10-22 05:35 | 5345 | -1.15 | 0.107 | -1.257
2002-10-22 05:40 | 5350 | -1.15 | 0.107 | -1.257
2002-10-22 05:45 | 5355 | -1.152 | 0.103 | -1.255
2002-10-22 05:50 | 5360 | -1.153 | 0.103 | -1.256
2002-10-22 05:55 | 5365 | -1.153 | 0.103 | -1.256
2002-10-22 06:00 | 5370 | -1.155 | 0.101 | -1.256
2002-10-22 06:05 | 5375 | -1.205 | 0.101 | -1.306
2002-10-22 06:10 | 5380 | -1.304 | 0.103 | -1.407
2002-10-22 06:15 | 5385 | -1.344 | 0.101 | -1.445
2002-10-22 06:20 | 5390 | -1.362 | 0.101 | -1.463
2002-10-22 06:25 | 5395 | -1.368 | 0.099 | -1.467
2002-10-22 06:30 | 5400 | -1.37 | 0.099 | -1.469
2002-10-22 06:35 | 5405 | -1.354 | 0.097 | -1.451
2002-10-22 06:40 | 5410 | -1.322 | 0.097 | -1.419
2002-10-22 06:45 | 5415 | -1.298 | 0.095 | -1.393
2002-10-22 06:50 | 5420 | -1.281 | 0.091 | -1.372
2002-10-22 06:55 | 5425 | -1.267 | 0.091 | -1.358
2002-10-22 07:00 | 5430 | -1.251 | 0.089 | -1.34
2002-10-22 07:05 | 5435 | -1.235 | 0.087 | -1.322
2002-10-22 07:10 | 5440 | -1.223 | 0.085 | -1.308
2002-10-22 07:15 | 5445 | -1.207 | 0.085 | -1.292
2002-10-22 07:20 | 5450 | -1.193 | 0.085 | -1.278
2002-10-22 07:25 | 5455 | -1.179 | 0.085 | -1.264
2002-10-22 07:30 | 5460 | -1.163 | 0.082 | -1.245
2002-10-22 07:35 | 5465 | -1.15 | 0.084 | -1.234
2002-10-22 07:40 | 5470 | -1.134 | 0.085 | -1.219
2002-10-22 07:45 | 5475 | -1.12 | 0.08 | -1.2
2002-10-22 07:50 | 5480 | -1.108 | 0.08 | -1.188
2002-10-22 07:55 | 5485 | -1.094 | 0.08 | -1.174
2002-10-22 08:00 | 5490 | -1.08 | 0.077 | -1.157
2002-10-22 08:05 | 5495 | -1.066 | 0.077 | -1.143
2002-10-22 08:10 | 5500 | -1.053 | 0.077 | -1.13
2002-10-22 08:15 | 5505 | -1.04 | 0.075 | -1.115
2002-10-22 08:20 | 5510 | -1.024 | 0.076 | -1.1
2002-10-22 08:25 | 5515 | -1.011 | 0.072 | -1.083
2002-10-22 08:30 | 5520 | -0.997 | 0.07 | -1.067
2002-10-22 08:35 | 5525 | -0.983 | 0.066 | -1.049
2002-10-22 08:40 | 5530 | -0.967 | 0.064 | -1.031
2002-10-22 08:45 | 5535 | -0.953 | 0.062 | -1.015
2002-10-22 08:50 | 5540 | -0.939 | 0.06 | -0.999
2002-10-22 08:55 | 5545 | -0.925 | 0.06 | -0.985
2002-10-22 09:00 | 5550 | -0.911 | 0.058 | -0.969
2002-10-22 09:05 | 5555 | -0.897 | 0.058 | -0.955
2002-10-22 09:10 | 5560 | -0.883 | 0.058 | -0.941
2002-10-22 09:15 | 5565 | -0.87 | 0.058 | -0.928
2002-10-22 09:20 | 5570 | -0.856 | 0.058 | -0.914
2002-10-22 09:25 | 5575 | -0.842 | 0.058 | -0.9
2002-10-22 09:30 | 5580 | -0.83 | 0.056 | -0.886
2002-10-22 09:35 | 5585 | -0.814 | 0.057 | -0.871
2002-10-22 09:40 | 5590 | -0.802 | 0.057 | -0.859
2002-10-22 09:45 | 5595 | -0.79 | 0.055 | -0.845
2002-10-22 09:50 | 5600 | -0.776 | 0.055 | -0.831
2002-10-22 09:55 | 5605 | -0.763 | 0.055 | -0.818
2002-10-22 10:00 | 5610 | -0.747 | 0.053 | -0.8
2002-10-22 10:05 | 5615 | -0.735 | 0.051 | -0.786
2002-10-22 10:10 | 5620 | -0.721 | 0.049 | -0.77
2002-10-22 10:15 | 5625 | -0.707 | 0.049 | -0.756
2002-10-22 10:20 | 5630 | -0.695 | 0.047 | -0.742
2002-10-22 10:25 | 5635 | -0.681 | 0.047 | -0.728
2002-10-22 10:30 | 5640 | -0.667 | 0.047 | -0.714
2002-10-22 10:35 | 5645 | -0.653 | 0.047 | -0.7
2002-10-22 10:40 | 5650 | -0.637 | 0.047 | -0.684
2002-10-22 10:45 | 5655 | -0.626 | 0.045 | -0.671
2002-10-22 10:50 | 5660 | -0.612 | 0.045 | -0.657
2002-10-22 10:55 | 5665 | -0.598 | 0.043 | -0.641
2002-10-22 11:00 | 5670 | -0.584 | 0.043 | -0.627
2002-10-22 11:05 | 5675 | -0.572 | 0.045 | -0.617
2002-10-22 11:10 | 5680 | -0.56 | 0.047 | -0.607
2002-10-22 11:15 | 5685 | -0.546 | 0.045 | -0.591
2002-10-22 11:20 | 5690 | -0.534 | 0.047 | -0.581
2002-10-22 11:25 | 5695 | -0.52 | 0.049 | -0.569
2002-10-22 11:30 | 5700 | -0.509 | 0.047 | -0.556
2002-10-22 11:35 | 5705 | -0.493 | 0.047 | -0.54
2002-10-22 11:40 | 5710 | -0.481 | 0.047 | -0.528
2002-10-22 11:45 | 5715 | -0.467 | 0.047 | -0.514
2002-10-22 11:50 | 5720 | -0.453 | 0.047 | -0.5
2002-10-22 11:55 | 5725 | -0.443 | 0.049 | -0.492
2002-10-22 12:00 | 5730 | -0.429 | 0.048 | -0.477
2002-10-22 12:05 | 5735 | -0.415 | 0.048 | -0.463
2002-10-22 12:10 | 5740 | -0.401 | 0.048 | -0.449
2002-10-22 12:15 | 5745 | -0.387 | 0.049 | -0.436
2002-10-22 12:20 | 5750 | -0.373 | 0.049 | -0.422
2002-10-22 12:25 | 5755 | -0.361 | 0.051 | -0.412
2002-10-22 12:30 | 5760 | -0.349 | 0.05 | -0.399
2002-10-22 12:35 | 5765 | -0.334 | 0.051 | -0.385
2002-10-22 12:40 | 5770 | -0.324 | 0.055 | -0.379
2002-10-22 12:45 | 5775 | -0.308 | 0.057 | -0.365
2002-10-22 12:50 | 5780 | -0.296 | 0.058 | -0.354
2002-10-22 12:55 | 5785 | -0.282 | 0.06 | -0.342
2002-10-22 13:00 | 5790 | -0.268 | 0.062 | -0.33
2002-10-22 13:05 | 5795 | -0.256 | 0.063 | -0.319
2002-10-22 13:10 | 5800 | -0.243 | 0.064 | -0.307
2002-10-22 13:15 | 5805 | -0.232 | 0.064 | -0.296
2002-10-22 13:20 | 5810 | -0.216 | 0.07 | -0.286
2002-10-22 13:25 | 5815 | -0.204 | 0.071 | -0.275
2002-10-22 13:30 | 5820 | -0.193 | 0.074 | -0.267
2002-10-22 13:35 | 5825 | -0.181 | 0.075 | -0.256
2002-10-22 13:40 | 5830 | -0.169 | 0.076 | -0.245
2002-10-22 13:45 | 5835 | -0.157 | 0.08 | -0.237
2002-10-22 13:50 | 5840 | -0.141 | 0.081 | -0.222
2002-10-22 13:55 | 5845 | -0.129 | 0.083 | -0.212
2002-10-22 14:00 | 5850 | -0.117 | 0.084 | -0.201
2002-10-22 14:05 | 5855 | -0.106 | 0.082 | -0.188
2002-10-22 14:10 | 5860 | -0.094 | 0.086 | -0.18
2002-10-22 14:15 | 5865 | -0.08 | 0.084 | -0.164
2002-10-22 14:20 | 5870 | -0.068 | 0.09 | -0.158
2002-10-22 14:25 | 5875 | -0.056 | 0.09 | -0.146
2002-10-22 14:30 | 5880 | -0.044 | 0.094 | -0.138
2002-10-22 14:35 | 5885 | -0.032 | 0.094 | -0.126
2002-10-22 14:40 | 5890 | -0.016 | 0.092 | -0.108
2002-10-22 14:45 | 5895 | -0.008 | 0.096 | -0.104
2002-10-22 14:50 | 5900 | 0.004 | 0.1 | -0.096
2002-10-22 14:55 | 5905 | 0.016 | 0.1 | -0.084
2002-10-22 15:00 | 5910 | 0.026 | 0.1 | -0.074
2002-10-22 15:05 | 5915 | 0.037 | 0.102 | -0.065
2002-10-22 15:10 | 5920 | 0.049 | 0.104 | -0.055
2002-10-22 15:15 | 5925 | 0.062 | 0.104 | -0.042
2002-10-22 15:20 | 5930 | 0.073 | 0.104 | -0.031
2002-10-22 15:25 | 5935 | 0.083 | 0.104 | -0.021
2002-10-22 15:30 | 5940 | 0.095 | 0.106 | -0.011
2002-10-22 15:35 | 5945 | 0.105 | 0.106 | -0.001
2002-10-22 15:40 | 5950 | 0.117 | 0.108 | 0.009
2002-10-22 15:45 | 5955 | 0.129 | 0.106 | 0.023
2002-10-22 15:50 | 5960 | 0.137 | 0.104 | 0.033
2002-10-22 15:55 | 5965 | 0.147 | 0.104 | 0.043
2002-10-22 16:00 | 5970 | 0.161 | 0.104 | 0.057
2002-10-22 16:05 | 5975 | 0.173 | 0.102 | 0.071
2002-10-22 16:10 | 5980 | 0.18 | 0.104 | 0.076
2002-10-22 16:15 | 5985 | 0.191 | 0.1 | 0.091
2002-10-22 16:20 | 5990 | 0.206 | 0.102 | 0.104
2002-10-22 16:25 | 5995 | 0.218 | 0.102 | 0.116
2002-10-22 16:30 | 6000 | 0.228 | 0.1 | 0.128
2002-10-22 16:35 | 6005 | 0.242 | 0.097 | 0.145
2002-10-22 16:40 | 6010 | 0.25 | 0.099 | 0.151
2002-10-22 16:45 | 6015 | 0.266 | 0.099 | 0.167
2002-10-22 16:50 | 6020 | 0.274 | 0.099 | 0.175
2002-10-22 16:55 | 6025 | 0.286 | 0.099 | 0.187
2002-10-22 17:00 | 6030 | 0.293 | 0.1 | 0.193
2002-10-22 17:05 | 6035 | 0.308 | 0.1 | 0.208
2002-10-22 17:10 | 6040 | 0.321 | 0.1 | 0.221
2002-10-22 17:15 | 6045 | 0.327 | 0.102 | 0.225
2002-10-22 17:20 | 6050 | 0.341 | 0.1 | 0.241
2002-10-22 17:25 | 6055 | 0.351 | 0.102 | 0.249
2002-10-22 17:30 | 6060 | 0.359 | 0.098 | 0.261
2002-10-22 17:35 | 6065 | 0.371 | 0.098 | 0.273
2002-10-22 17:40 | 6070 | 0.381 | 0.099 | 0.282
2002-10-22 17:45 | 6075 | 0.397 | 0.098 | 0.299
2002-10-22 17:50 | 6080 | 0.405 | 0.096 | 0.309
2002-10-22 17:55 | 6085 | 0.421 | 0.092 | 0.329
2002-10-22 18:00 | 6090 | 0.431 | 0.092 | 0.339
2002-10-22 18:05 | 6095 | 0.441 | 0.088 | 0.353
2002-10-22 18:10 | 6100 | 0.45 | 0.088 | 0.362
2002-10-22 18:15 | 6105 | 0.463 | 0.086 | 0.377
2002-10-22 18:20 | 6110 | 0.472 | 0.086 | 0.386
2002-10-22 18:25 | 6115 | 0.484 | 0.086 | 0.398
2002-10-22 18:30 | 6120 | 0.494 | 0.086 | 0.408
2002-10-22 18:35 | 6125 | 0.506 | 0.082 | 0.424
2002-10-22 18:40 | 6130 | 0.516 | 0.082 | 0.434
2002-10-22 18:45 | 6135 | 0.526 | 0.08 | 0.446
2002-10-22 18:50 | 6140 | 0.536 | 0.078 | 0.458
2002-10-22 18:55 | 6145 | 0.546 | 0.076 | 0.47
2002-10-22 19:00 | 6150 | 0.556 | 0.074 | 0.482
2002-10-22 19:05 | 6155 | 0.566 | 0.072 | 0.494
2002-10-22 19:10 | 6160 | 0.576 | 0.07 | 0.506
2002-10-22 19:15 | 6165 | 0.588 | 0.072 | 0.516
2002-10-22 19:20 | 6170 | 0.6 | 0.068 | 0.532
2002-10-22 19:25 | 6175 | 0.609 | 0.066 | 0.543
2002-10-22 19:30 | 6180 | 0.621 | 0.064 | 0.557
2002-10-22 19:35 | 6185 | 0.631 | 0.06 | 0.571
2002-10-22 19:40 | 6190 | 0.641 | 0.058 | 0.583
2002-10-22 19:45 | 6195 | 0.651 | 0.058 | 0.593
2002-10-22 19:50 | 6200 | 0.663 | 0.054 | 0.609
2002-10-22 19:55 | 6205 | 0.675 | 0.054 | 0.621
2002-10-22 20:00 | 6210 | 0.685 | 0.056 | 0.629
2002-10-22 20:05 | 6215 | 0.697 | 0.052 | 0.645
2002-10-22 20:10 | 6220 | 0.707 | 0.05 | 0.657
2002-10-22 20:15 | 6225 | 0.719 | 0.051 | 0.668
2002-10-22 20:20 | 6230 | 0.731 | 0.048 | 0.683
2002-10-22 20:25 | 6235 | 0.74 | 0.046 | 0.694
2002-10-22 20:30 | 6240 | 0.75 | 0.044 | 0.706
2002-10-22 20:35 | 6245 | 0.762 | 0.046 | 0.716
2002-10-22 20:40 | 6250 | 0.772 | 0.044 | 0.728
2002-10-22 20:45 | 6255 | 0.784 | 0.042 | 0.742
2002-10-22 20:50 | 6260 | 0.794 | 0.042 | 0.752
2002-10-22 20:55 | 6265 | 0.806 | 0.042 | 0.764
2002-10-22 21:00 | 6270 | 0.816 | 0.04 | 0.776
2002-10-22 21:05 | 6275 | 0.826 | 0.04 | 0.786
2002-10-22 21:10 | 6280 | 0.84 | 0.04 | 0.8
2002-10-22 21:15 | 6285 | 0.85 | 0.038 | 0.812
2002-10-22 21:20 | 6290 | 0.86 | 0.038 | 0.822
2002-10-22 21:25 | 6295 | 0.871 | 0.036 | 0.835
2002-10-22 21:30 | 6300 | 0.883 | 0.034 | 0.849
2002-10-22 21:35 | 6305 | 0.893 | 0.034 | 0.859
2002-10-22 21:40 | 6310 | 0.903 | 0.032 | 0.871
2002-10-22 21:45 | 6315 | 0.915 | 0.034 | 0.881
2002-10-22 21:50 | 6320 | 0.925 | 0.034 | 0.891
2002-10-22 21:55 | 6325 | 0.937 | 0.032 | 0.905
2002-10-22 22:00 | 6330 | 0.947 | 0.031 | 0.916
2002-10-22 22:05 | 6335 | 0.959 | 0.031 | 0.928
2002-10-22 22:10 | 6340 | 0.966 | 0.031 | 0.935
2002-10-22 22:15 | 6345 | 0.979 | 0.031 | 0.948
2002-10-22 22:20 | 6350 | 0.988 | 0.028 | 0.96
2002-10-22 22:25 | 6355 | 0.998 | 0.026 | 0.972
2002-10-22 22:30 | 6360 | 1.012 | 0.026 | 0.986
2002-10-22 22:35 | 6365 | 1.022 | 0.024 | 0.998
2002-10-22 22:40 | 6370 | 1.034 | 0.022 | 1.012
2002-10-22 22:45 | 6375 | 1.044 | 0.022 | 1.022
2002-10-22 22:50 | 6380 | 1.054 | 0.022 | 1.032
2002-10-22 22:55 | 6385 | 1.066 | 0.021 | 1.045
2002-10-22 23:00 | 6390 | 1.078 | 0.023 | 1.055
2002-10-22 23:05 | 6395 | 1.09 | 0.021 | 1.069
2002-10-22 23:10 | 6400 | 1.106 | 0.023 | 1.083
2002-10-22 23:15 | 6405 | 1.111 | 0.022 | 1.089
2002-10-22 23:20 | 6410 | 1.121 | 0.023 | 1.098
2002-10-22 23:25 | 6415 | 1.132 | 0.022 | 1.11
2002-10-22 23:30 | 6420 | 1.145 | 0.024 | 1.121
2002-10-22 23:35 | 6425 | 1.155 | 0.022 | 1.133
2002-10-22 23:40 | 6430 | 1.165 | 0.024 | 1.141
2002-10-22 23:45 | 6435 | 1.177 | 0.024 | 1.153
2002-10-22 23:50 | 6440 | 1.189 | 0.026 | 1.163
2002-10-22 23:55 | 6445 | 1.197 | 0.024 | 1.173
2002-10-23 | 6450 | 1.209 | 0.026 | 1.183
2002-10-23 00:05 | 6455 | 1.219 | 0.026 | 1.193
2002-10-23 00:10 | 6460 | 1.228 | 0.026 | 1.202
2002-10-23 00:15 | 6465 | 1.238 | 0.028 | 1.21
2002-10-23 00:20 | 6470 | 1.253 | 0.025 | 1.228
2002-10-23 00:25 | 6475 | 1.261 | 0.026 | 1.235
2002-10-23 00:30 | 6480 | 1.27 | 0.027 | 1.243
2002-10-23 00:35 | 6485 | 1.282 | 0.027 | 1.255
2002-10-23 00:40 | 6490 | 1.292 | 0.027 | 1.265
2002-10-23 00:45 | 6495 | 1.304 | 0.027 | 1.277
2002-10-23 00:50 | 6500 | 1.314 | 0.027 | 1.287
2002-10-23 00:55 | 6505 | 1.326 | 0.027 | 1.299
2002-10-23 01:00 | 6510 | 1.334 | 0.029 | 1.305
2002-10-23 01:05 | 6515 | 1.344 | 0.029 | 1.315
2002-10-23 01:10 | 6520 | 1.354 | 0.029 | 1.325
2002-10-23 01:15 | 6525 | 1.366 | 0.029 | 1.337
2002-10-23 01:20 | 6530 | 1.374 | 0.029 | 1.345
2002-10-23 01:25 | 6535 | 1.386 | 0.029 | 1.357
2002-10-23 01:30 | 6540 | 1.396 | 0.027 | 1.369
2002-10-23 01:35 | 6545 | 1.405 | 0.027 | 1.378
2002-10-23 01:40 | 6550 | 1.415 | 0.027 | 1.388
2002-10-23 01:45 | 6555 | 1.425 | 0.027 | 1.398
2002-10-23 01:50 | 6560 | 1.435 | 0.027 | 1.408
2002-10-23 01:55 | 6565 | 1.445 | 0.027 | 1.418
2002-10-23 02:00 | 6570 | 1.455 | 0.027 | 1.428
2002-10-23 02:05 | 6575 | 1.463 | 0.027 | 1.436
2002-10-23 02:10 | 6580 | 1.475 | 0.025 | 1.45
2002-10-23 02:15 | 6585 | 1.487 | 0.025 | 1.462
2002-10-23 02:20 | 6590 | 1.499 | 0.025 | 1.474
2002-10-23 02:25 | 6595 | 1.509 | 0.023 | 1.486
2002-10-23 02:30 | 6600 | 1.519 | 0.022 | 1.497
2002-10-23 02:35 | 6605 | 1.529 | 0.023 | 1.506
2002-10-23 02:40 | 6610 | 1.538 | 0.023 | 1.515
2002-10-23 02:45 | 6615 | 1.548 | 0.026 | 1.522
2002-10-23 02:50 | 6620 | 1.56 | 0.028 | 1.532
2002-10-23 02:55 | 6625 | 1.568 | 0.028 | 1.54
2002-10-23 03:00 | 6630 | 1.578 | 0.029 | 1.549
2002-10-23 03:05 | 6635 | 1.588 | 0.03 | 1.558
2002-10-23 03:10 | 6640 | 1.598 | 0.03 | 1.568
2002-10-23 03:15 | 6645 | 1.608 | 0.032 | 1.576
2002-10-23 03:20 | 6650 | 1.62 | 0.033 | 1.587
2002-10-23 03:25 | 6655 | 1.628 | 0.031 | 1.597
2002-10-23 03:30 | 6660 | 1.638 | 0.033 | 1.605
2002-10-23 03:35 | 6665 | 1.648 | 0.031 | 1.617
2002-10-23 03:40 | 6670 | 1.658 | 0.033 | 1.625
2002-10-23 03:45 | 6675 | 1.665 | 0.033 | 1.632
2002-10-23 03:50 | 6680 | 1.675 | 0.033 | 1.642
2002-10-23 03:55 | 6685 | 1.683 | 0.037 | 1.646
2002-10-23 04:00 | 6690 | 1.695 | 0.035 | 1.66
2002-10-23 04:05 | 6695 | 1.705 | 0.035 | 1.67
2002-10-23 04:10 | 6700 | 1.713 | 0.035 | 1.678
2002-10-23 04:15 | 6705 | 1.723 | 0.035 | 1.688
2002-10-23 04:20 | 6710 | 1.733 | 0.033 | 1.7
2002-10-23 04:25 | 6715 | 1.743 | 0.032 | 1.711
2002-10-23 04:30 | 6720 | 1.753 | 0.034 | 1.719
2002-10-23 04:35 | 6725 | 1.761 | 0.034 | 1.727
2002-10-23 04:40 | 6730 | 1.771 | 0.034 | 1.737
2002-10-23 04:45 | 6735 | 1.779 | 0.035 | 1.744
2002-10-23 04:50 | 6740 | 1.791 | 0.034 | 1.757
2002-10-23 04:55 | 6745 | 1.798 | 0.035 | 1.763
2002-10-23 05:00 | 6750 | 1.808 | 0.034 | 1.774
2002-10-23 05:05 | 6755 | 1.818 | 0.032 | 1.786
2002-10-23 05:10 | 6760 | 1.826 | 0.032 | 1.794
2002-10-23 05:15 | 6765 | 1.836 | 0.034 | 1.802
2002-10-23 05:20 | 6770 | 1.844 | 0.032 | 1.812
2002-10-23 05:25 | 6775 | 1.852 | 0.032 | 1.82
2002-10-23 05:30 | 6780 | 1.862 | 0.032 | 1.83
2002-10-23 05:35 | 6785 | 1.87 | 0.032 | 1.838
2002-10-23 05:40 | 6790 | 1.878 | 0.032 | 1.846
2002-10-23 05:45 | 6795 | 1.888 | 0.032 | 1.856
2002-10-23 05:50 | 6800 | 1.896 | 0.03 | 1.866
2002-10-23 05:55 | 6805 | 1.906 | 0.028 | 1.878
2002-10-23 06:00 | 6810 | 1.916 | 0.026 | 1.89
2002-10-23 06:05 | 6815 | 1.924 | 0.024 | 1.9
2002-10-23 06:10 | 6820 | 1.933 | 0.022 | 1.911
2002-10-23 06:15 | 6825 | 1.943 | 0.022 | 1.921
2002-10-23 06:20 | 6830 | 1.953 | 0.018 | 1.935
2002-10-23 06:25 | 6835 | 1.963 | 0.018 | 1.945
2002-10-23 06:30 | 6840 | 1.971 | 0.018 | 1.953
2002-10-23 06:35 | 6845 | 1.981 | 0.018 | 1.963
2002-10-23 06:40 | 6850 | 1.989 | 0.019 | 1.97
2002-10-23 06:45 | 6855 | 1.999 | 0.02 | 1.979
2002-10-23 06:50 | 6860 | 2.009 | 0.018 | 1.991
2002-10-23 06:55 | 6865 | 2.017 | 0.018 | 1.999
2002-10-23 07:00 | 6870 | 2.027 | 0.02 | 2.007
2002-10-23 07:05 | 6875 | 2.037 | 0.02 | 2.017
2002-10-23 07:10 | 6880 | 2.047 | 0.018 | 2.029
2002-10-23 07:15 | 6885 | 2.057 | 0.018 | 2.039
2002-10-23 07:20 | 6890 | 2.066 | 0.016 | 2.05
2002-10-23 07:25 | 6895 | 2.076 | 0.016 | 2.06
2002-10-23 07:30 | 6900 | 2.084 | 0.018 | 2.066
2002-10-23 07:35 | 6905 | 2.092 | 0.016 | 2.076
2002-10-23 07:40 | 6910 | 2.1 | 0.018 | 2.082
2002-10-23 07:45 | 6915 | 2.108 | 0.018 | 2.09
2002-10-23 07:50 | 6920 | 2.116 | 0.02 | 2.096
2002-10-23 07:55 | 6925 | 2.126 | 0.018 | 2.108
2002-10-23 08:00 | 6930 | 2.136 | 0.016 | 2.12
2002-10-23 08:05 | 6935 | 2.146 | 0.014 | 2.132
2002-10-23 08:10 | 6940 | 2.154 | 0.01 | 2.144
2002-10-23 08:15 | 6945 | 2.164 | 0.008 | 2.156
2002-10-23 08:20 | 6950 | 2.174 | 0.008 | 2.166
2002-10-23 08:25 | 6955 | 2.182 | 0.006 | 2.176
2002-10-23 08:30 | 6960 | 2.193 | 0.006 | 2.187
2002-10-23 08:35 | 6965 | 2.203 | 0.006 | 2.197
2002-10-23 08:40 | 6970 | 2.211 | 0.004 | 2.207
2002-10-23 08:45 | 6975 | 2.221 | 0.004 | 2.217
2002-10-23 08:50 | 6980 | 2.233 | 0.006 | 2.227
2002-10-23 08:55 | 6985 | 2.241 | 0.006 | 2.235
2002-10-23 09:00 | 6990 | 2.249 | 0.006 | 2.243
2002-10-23 09:05 | 6995 | 2.259 | 0.006 | 2.253
2002-10-23 09:10 | 7000 | 2.267 | 0.01 | 2.257
2002-10-23 09:15 | 7005 | 2.277 | 0.01 | 2.267
2002-10-23 09:20 | 7010 | 2.281 | 0.01 | 2.271
2002-10-23 09:25 | 7015 | 2.295 | 0.01 | 2.285
2002-10-23 09:30 | 7020 | 2.305 | 0.008 | 2.297
2002-10-23 09:35 | 7025 | 2.313 | 0.006 | 2.307
2002-10-23 09:40 | 7030 | 2.324 | 0.004 | 2.32
2002-10-23 09:45 | 7035 | 2.332 | 0.004 | 2.328
2002-10-23 09:50 | 7040 | 2.34 | 0.006 | 2.334
2002-10-23 09:55 | 7045 | 2.352 | 0.004 | 2.348
2002-10-23 10:00 | 7050 | 2.36 | 0.004 | 2.356
2002-10-23 10:05 | 7055 | 2.37 | 0.004 | 2.366
2002-10-23 10:10 | 7060 | 2.378 | 0.005 | 2.373
2002-10-23 10:15 | 7065 | 2.388 | 0.005 | 2.383
2002-10-23 10:20 | 7070 | 2.398 | 0.003 | 2.395
2002-10-23 10:25 | 7075 | 2.408 | 0.005 | 2.403
2002-10-23 10:30 | 7080 | 2.418 | 0.005 | 2.413
2002-10-23 10:35 | 7085 | 2.428 | 0.005 | 2.423
2002-10-23 10:40 | 7090 | 2.438 | 0.004 | 2.434
2002-10-23 10:45 | 7095 | 2.446 | 0.004 | 2.442
2002-10-23 10:50 | 7100 | 2.455 | 0.004 | 2.451
2002-10-23 10:55 | 7105 | 2.463 | 0.006 | 2.457
2002-10-23 11:00 | 7110 | 2.473 | 0.007 | 2.466
2002-10-23 11:05 | 7115 | 2.483 | 0.009 | 2.474
2002-10-23 11:10 | 7120 | 2.493 | 0.009 | 2.484
2002-10-23 11:15 | 7125 | 2.503 | 0.009 | 2.494
2002-10-23 11:20 | 7130 | 2.513 | 0.009 | 2.504
2002-10-23 11:25 | 7135 | 2.525 | 0.007 | 2.518
2002-10-23 11:30 | 7140 | 2.533 | 0.009 | 2.524
2002-10-23 11:35 | 7145 | 2.545 | 0.009 | 2.536
2002-10-23 11:40 | 7150 | 2.551 | 0.013 | 2.538
2002-10-23 11:45 | 7155 | 2.563 | 0.015 | 2.548
2002-10-23 11:50 | 7160 | 2.571 | 0.014 | 2.557
2002-10-23 11:55 | 7165 | 2.581 | 0.018 | 2.563
2002-10-23 12:00 | 7170 | 2.59 | 0.017 | 2.573
2002-10-23 12:05 | 7175 | 2.598 | 0.017 | 2.581
2002-10-23 12:10 | 7180 | 2.61 | 0.019 | 2.591
2002-10-23 12:15 | 7185 | 2.62 | 0.021 | 2.599
2002-10-23 12:20 | 7190 | 2.63 | 0.023 | 2.607
2002-10-23 12:25 | 7195 | 2.642 | 0.023 | 2.619
2002-10-23 12:30 | 7200 | 2.65 | 0.024 | 2.626
2002-10-23 12:35 | 7205 | 2.66 | 0.024 | 2.636
2002-10-23 12:40 | 7210 | 2.674 | 0.028 | 2.646
2002-10-23 12:45 | 7215 | 2.682 | 0.03 | 2.652
2002-10-23 12:50 | 7220 | 2.692 | 0.033 | 2.659
2002-10-23 12:55 | 7225 | 2.702 | 0.037 | 2.665
2002-10-23 13:00 | 7230 | 2.714 | 0.035 | 2.679
2002-10-23 13:05 | 7235 | 2.723 | 0.039 | 2.684
2002-10-23 13:10 | 7240 | 2.731 | 0.043 | 2.688
2002-10-23 13:15 | 7245 | 2.741 | 0.045 | 2.696
2002-10-23 13:20 | 7250 | 2.751 | 0.05 | 2.701
2002-10-23 13:25 | 7255 | 2.757 | 0.051 | 2.706
2002-10-23 13:30 | 7260 | 2.771 | 0.053 | 2.718
2002-10-23 13:35 | 7265 | 2.781 | 0.055 | 2.726
2002-10-23 13:40 | 7270 | 2.791 | 0.059 | 2.732
2002-10-23 13:45 | 7275 | 2.801 | 0.061 | 2.74
2002-10-23 13:50 | 7280 | 2.809 | 0.063 | 2.746
2002-10-23 13:55 | 7285 | 2.817 | 0.065 | 2.752
2002-10-23 14:00 | 7290 | 2.827 | 0.071 | 2.756
2002-10-23 14:05 | 7295 | 2.835 | 0.073 | 2.762
2002-10-23 14:10 | 7300 | 2.843 | 0.073 | 2.77
2002-10-23 14:15 | 7305 | 2.852 | 0.075 | 2.777
2002-10-23 14:20 | 7310 | 2.858 | 0.075 | 2.783
2002-10-23 14:25 | 7315 | 2.868 | 0.077 | 2.791
2002-10-23 14:30 | 7320 | 2.876 | 0.08 | 2.796
2002-10-23 14:35 | 7325 | 2.886 | 0.081 | 2.805
2002-10-23 14:40 | 7330 | 2.892 | 0.082 | 2.81
2002-10-23 14:45 | 7335 | 2.902 | 0.082 | 2.82
2002-10-23 14:50 | 7340 | 2.91 | 0.084 | 2.826
2002-10-23 14:55 | 7345 | 2.92 | 0.082 | 2.838
2002-10-23 15:00 | 7350 | 2.928 | 0.084 | 2.844
2002-10-23 15:05 | 7355 | 2.936 | 0.083 | 2.853
2002-10-23 15:10 | 7360 | 2.944 | 0.085 | 2.859
2002-10-23 15:15 | 7365 | 2.952 | 0.085 | 2.867
2002-10-23 15:20 | 7370 | 2.96 | 0.087 | 2.873
2002-10-23 15:25 | 7375 | 2.97 | 0.087 | 2.883
2002-10-23 15:30 | 7380 | 2.977 | 0.085 | 2.892
2002-10-23 15:35 | 7385 | 2.985 | 0.085 | 2.9
2002-10-23 15:40 | 7390 | 2.991 | 0.085 | 2.906
2002-10-23 15:45 | 7395 | 3.001 | 0.087 | 2.914
2002-10-23 15:50 | 7400 | 3.011 | 0.087 | 2.924
2002-10-23 15:55 | 7405 | 3.021 | 0.087 | 2.934
2002-10-23 16:00 | 7410 | 3.029 | 0.089 | 2.94
2002-10-23 16:05 | 7415 | 3.037 | 0.089 | 2.948
2002-10-23 16:10 | 7420 | 3.045 | 0.089 | 2.956
2002-10-23 16:15 | 7425 | 3.053 | 0.089 | 2.964
2002-10-23 16:20 | 7430 | 3.061 | 0.089 | 2.972
2002-10-23 16:25 | 7435 | 3.069 | 0.091 | 2.978
2002-10-23 16:30 | 7440 | 3.081 | 0.093 | 2.988
2002-10-23 16:35 | 7445 | 3.089 | 0.089 | 3
2002-10-23 16:40 | 7450 | 3.095 | 0.093 | 3.002
2002-10-23 16:45 | 7455 | 3.105 | 0.093 | 3.012
2002-10-23 16:50 | 7460 | 3.112 | 0.093 | 3.019
2002-10-23 16:55 | 7465 | 3.118 | 0.093 | 3.025
2002-10-23 17:00 | 7470 | 3.128 | 0.095 | 3.033
2002-10-23 17:05 | 7475 | 3.136 | 0.095 | 3.041
2002-10-23 17:10 | 7480 | 3.142 | 0.093 | 3.049
2002-10-23 17:15 | 7485 | 3.152 | 0.095 | 3.057
2002-10-23 17:20 | 7490 | 3.16 | 0.095 | 3.065
2002-10-23 17:25 | 7495 | 3.168 | 0.095 | 3.073
2002-10-23 17:30 | 7500 | 3.178 | 0.095 | 3.083
2002-10-23 17:35 | 7505 | 3.186 | 0.089 | 3.097
2002-10-23 17:40 | 7510 | 3.192 | 0.091 | 3.101
2002-10-23 17:45 | 7515 | 3.202 | 0.091 | 3.111
2002-10-23 17:50 | 7520 | 3.21 | 0.089 | 3.121
2002-10-23 17:55 | 7525 | 3.216 | 0.089 | 3.127
2002-10-23 18:00 | 7530 | 3.224 | 0.089 | 3.135
2002-10-23 18:05 | 7535 | 3.232 | 0.089 | 3.143
2002-10-23 18:10 | 7540 | 3.237 | 0.087 | 3.15
2002-10-23 18:15 | 7545 | 3.245 | 0.089 | 3.156
2002-10-23 18:20 | 7550 | 3.253 | 0.087 | 3.166
2002-10-23 18:25 | 7555 | 3.263 | 0.087 | 3.176
2002-10-23 18:30 | 7560 | 3.269 | 0.087 | 3.182
2002-10-23 18:35 | 7565 | 3.277 | 0.081 | 3.196
2002-10-23 18:40 | 7570 | 3.285 | 0.081 | 3.204
2002-10-23 18:45 | 7575 | 3.293 | 0.081 | 3.212
2002-10-23 18:50 | 7580 | 3.299 | 0.079 | 3.22
2002-10-23 18:55 | 7585 | 3.307 | 0.079 | 3.228
2002-10-23 19:00 | 7590 | 3.313 | 0.075 | 3.238
2002-10-23 19:05 | 7595 | 3.323 | 0.077 | 3.246
2002-10-23 19:10 | 7600 | 3.331 | 0.075 | 3.256
2002-10-23 19:15 | 7605 | 3.337 | 0.073 | 3.264
2002-10-23 19:20 | 7610 | 3.345 | 0.071 | 3.274
2002-10-23 19:25 | 7615 | 3.351 | 0.071 | 3.28
2002-10-23 19:30 | 7620 | 3.359 | 0.069 | 3.29
2002-10-23 19:35 | 7625 | 3.365 | 0.067 | 3.298
2002-10-23 19:40 | 7630 | 3.372 | 0.067 | 3.305
2002-10-23 19:45 | 7635 | 3.376 | 0.067 | 3.309
2002-10-23 19:50 | 7640 | 3.386 | 0.065 | 3.321
2002-10-23 19:55 | 7645 | 3.392 | 0.061 | 3.331
2002-10-23 20:00 | 7650 | 3.4 | 0.061 | 3.339
2002-10-23 20:05 | 7655 | 3.408 | 0.055 | 3.353
2002-10-23 20:10 | 7660 | 3.416 | 0.053 | 3.363
2002-10-23 20:15 | 7665 | 3.426 | 0.049 | 3.377
2002-10-23 20:20 | 7670 | 3.434 | 0.051 | 3.383
2002-10-23 20:25 | 7675 | 3.44 | 0.049 | 3.391
2002-10-23 20:30 | 7680 | 3.448 | 0.047 | 3.401
2002-10-23 20:35 | 7685 | 3.458 | 0.048 | 3.41
2002-10-23 20:40 | 7690 | 3.466 | 0.048 | 3.418
2002-10-23 20:45 | 7695 | 3.474 | 0.049 | 3.425
2002-10-23 20:50 | 7700 | 3.48 | 0.049 | 3.431
2002-10-23 20:55 | 7705 | 3.488 | 0.048 | 3.44
2002-10-23 21:00 | 7710 | 3.496 | 0.047 | 3.449
2002-10-23 21:05 | 7715 | 3.501 | 0.048 | 3.453
2002-10-23 21:10 | 7720 | 3.509 | 0.045 | 3.464
2002-10-23 21:15 | 7725 | 3.517 | 0.045 | 3.472
2002-10-23 21:20 | 7730 | 3.523 | 0.042 | 3.481
2002-10-23 21:25 | 7735 | 3.531 | 0.04 | 3.491
2002-10-23 21:30 | 7740 | 3.537 | 0.039 | 3.498
2002-10-23 21:35 | 7745 | 3.545 | 0.035 | 3.51
2002-10-23 21:40 | 7750 | 3.555 | 0.035 | 3.52
2002-10-23 21:45 | 7755 | 3.563 | 0.03 | 3.533
2002-10-23 21:50 | 7760 | 3.571 | 0.029 | 3.542
2002-10-23 21:55 | 7765 | 3.581 | 0.029 | 3.552
2002-10-23 22:00 | 7770 | 3.591 | 0.025 | 3.566
2002-10-23 22:05 | 7775 | 3.599 | 0.023 | 3.576
2002-10-23 22:10 | 7780 | 3.607 | 0.025 | 3.582
2002-10-23 22:15 | 7785 | 3.615 | 0.025 | 3.59
2002-10-23 22:20 | 7790 | 3.623 | 0.024 | 3.599
2002-10-23 22:25 | 7795 | 3.632 | 0.024 | 3.608
2002-10-23 22:30 | 7800 | 3.64 | 0.028 | 3.612
2002-10-23 22:35 | 7805 | 3.648 | 0.03 | 3.618
2002-10-23 22:40 | 7810 | 3.656 | 0.03 | 3.626
2002-10-23 22:45 | 7815 | 3.664 | 0.03 | 3.634
2002-10-23 22:50 | 7820 | 3.674 | 0.028 | 3.646
2002-10-23 22:55 | 7825 | 3.682 | 0.03 | 3.652
2002-10-23 23:00 | 7830 | 3.69 | 0.032 | 3.658
2002-10-23 23:05 | 7835 | 3.7 | 0.03 | 3.67
2002-10-23 23:10 | 7840 | 3.708 | 0.03 | 3.678
2002-10-23 23:15 | 7845 | 3.714 | 0.032 | 3.682
2002-10-23 23:20 | 7850 | 3.722 | 0.034 | 3.688
2002-10-23 23:25 | 7855 | 3.73 | 0.032 | 3.698
2002-10-23 23:30 | 7860 | 3.74 | 0.032 | 3.708
2002-10-23 23:35 | 7865 | 3.748 | 0.034 | 3.714
2002-10-23 23:40 | 7870 | 3.756 | 0.034 | 3.722
2002-10-23 23:45 | 7875 | 3.765 | 0.032 | 3.733
2002-10-23 23:50 | 7880 | 3.771 | 0.034 | 3.737
2002-10-23 23:55 | 7885 | 3.779 | 0.034 | 3.745
2002-10-24 | 7890 | 3.785 | 0.034 | 3.751
2002-10-24 00:05 | 7895 | 3.793 | 0.036 | 3.757
2002-10-24 00:10 | 7900 | 3.801 | 0.036 | 3.765
2002-10-24 00:15 | 7905 | 3.807 | 0.04 | 3.767
2002-10-24 00:20 | 7910 | 3.815 | 0.038 | 3.777
2002-10-24 00:25 | 7915 | 3.819 | 0.036 | 3.783
2002-10-24 00:30 | 7920 | 3.829 | 0.036 | 3.793
2002-10-24 00:35 | 7925 | 3.837 | 0.037 | 3.8
2002-10-24 00:40 | 7930 | 3.845 | 0.037 | 3.808
2002-10-24 00:45 | 7935 | 3.855 | 0.035 | 3.82
2002-10-24 00:50 | 7940 | 3.859 | 0.035 | 3.824
2002-10-24 00:55 | 7945 | 3.869 | 0.033 | 3.836
2002-10-24 01:00 | 7950 | 3.877 | 0.033 | 3.844
2002-10-24 01:05 | 7955 | 3.884 | 0.035 | 3.849
2002-10-24 01:10 | 7960 | 3.892 | 0.037 | 3.855
2002-10-24 01:15 | 7965 | 3.898 | 0.039 | 3.859
2002-10-24 01:20 | 7970 | 3.904 | 0.035 | 3.869
2002-10-24 01:25 | 7975 | 3.912 | 0.039 | 3.873
2002-10-24 01:30 | 7980 | 3.918 | 0.041 | 3.877
2002-10-24 01:35 | 7985 | 3.925 | 0.042 | 3.883
2002-10-24 01:40 | 7990 | 3.932 | 0.044 | 3.888
2002-10-24 01:45 | 7995 | 3.938 | 0.042 | 3.896
2002-10-24 01:50 | 8000 | 3.946 | 0.042 | 3.904
2002-10-24 01:55 | 8005 | 3.954 | 0.039 | 3.915
2002-10-24 02:00 | 8010 | 3.96 | 0.039 | 3.921
2002-10-24 02:05 | 8015 | 3.966 | 0.039 | 3.927
2002-10-24 02:10 | 8020 | 3.974 | 0.038 | 3.936
2002-10-24 02:15 | 8025 | 3.98 | 0.035 | 3.945
2002-10-24 02:20 | 8030 | 3.988 | 0.038 | 3.95
2002-10-24 02:25 | 8035 | 3.998 | 0.038 | 3.96
2002-10-24 02:30 | 8040 | 4.004 | 0.038 | 3.966
2002-10-24 02:35 | 8045 | 4.01 | 0.038 | 3.972
2002-10-24 02:40 | 8050 | 4.019 | 0.036 | 3.983
2002-10-24 02:45 | 8055 | 4.028 | 0.035 | 3.993
2002-10-24 02:50 | 8060 | 4.034 | 0.037 | 3.997
2002-10-24 02:55 | 8065 | 4.04 | 0.037 | 4.003
2002-10-24 03:00 | 8070 | 4.046 | 0.039 | 4.007
2002-10-24 03:05 | 8075 | 4.057 | 0.039 | 4.018
2002-10-24 03:10 | 8080 | 4.061 | 0.04 | 4.021
2002-10-24 03:15 | 8085 | 4.069 | 0.041 | 4.028
2002-10-24 03:20 | 8090 | 4.077 | 0.043 | 4.034
2002-10-24 03:25 | 8095 | 4.085 | 0.042 | 4.043
2002-10-24 03:30 | 8100 | 4.093 | 0.038 | 4.055
2002-10-24 03:35 | 8105 | 4.099 | 0.044 | 4.055
2002-10-24 03:40 | 8110 | 4.107 | 0.041 | 4.066
2002-10-24 03:45 | 8115 | 4.113 | 0.041 | 4.072
2002-10-24 03:50 | 8120 | 4.121 | 0.041 | 4.08
2002-10-24 03:55 | 8125 | 4.129 | 0.043 | 4.086
2002-10-24 04:00 | 8130 | 4.135 | 0.045 | 4.09
2002-10-24 04:05 | 8135 | 4.141 | 0.045 | 4.096
2002-10-24 04:10 | 8140 | 4.145 | 0.043 | 4.102
2002-10-24 04:15 | 8145 | 4.155 | 0.043 | 4.112
2002-10-24 04:20 | 8150 | 4.16 | 0.045 | 4.115
2002-10-24 04:25 | 8155 | 4.171 | 0.046 | 4.125
2002-10-24 04:30 | 8160 | 4.174 | 0.044 | 4.13
2002-10-24 04:35 | 8165 | 4.183 | 0.042 | 4.141
2002-10-24 04:40 | 8170 | 4.188 | 0.042 | 4.146
2002-10-24 04:45 | 8175 | 4.196 | 0.042 | 4.154
2002-10-24 04:50 | 8180 | 4.204 | 0.044 | 4.16
2002-10-24 04:55 | 8185 | 4.212 | 0.042 | 4.17
2002-10-24 05:00 | 8190 | 4.218 | 0.04 | 4.178
2002-10-24 05:05 | 8195 | 4.226 | 0.038 | 4.188
2002-10-24 05:10 | 8200 | 4.234 | 0.04 | 4.194
2002-10-24 05:15 | 8205 | 4.238 | 0.038 | 4.2
2002-10-24 05:20 | 8210 | 4.24 | 0.04 | 4.2
2002-10-24 05:25 | 8215 | 4.252 | 0.042 | 4.21
2002-10-24 05:30 | 8220 | 4.26 | 0.042 | 4.218
2002-10-24 05:35 | 8225 | 4.266 | 0.042 | 4.224
2002-10-24 05:40 | 8230 | 4.274 | 0.046 | 4.228
2002-10-24 05:45 | 8235 | 4.282 | 0.042 | 4.24
2002-10-24 05:50 | 8240 | 4.29 | 0.034 | 4.256
2002-10-24 05:55 | 8245 | 4.298 | 0.042 | 4.256
2002-10-24 06:00 | 8250 | 4.304 | 0.044 | 4.26
2002-10-24 06:05 | 8255 | 4.31 | 0.042 | 4.268
2002-10-24 06:10 | 8260 | 4.317 | 0.044 | 4.273
2002-10-24 06:15 | 8265 | 4.321 | 0.046 | 4.275
2002-10-24 06:20 | 8270 | 4.325 | 0.046 | 4.279
2002-10-24 06:25 | 8275 | 4.335 | 0.048 | 4.287
2002-10-24 06:30 | 8280 | 4.345 | 0.05 | 4.295
2002-10-24 06:35 | 8285 | 4.347 | 0.05 | 4.297
2002-10-24 06:40 | 8290 | 4.351 | 0.05 | 4.301
2002-10-24 06:45 | 8295 | 4.357 | 0.046 | 4.311
2002-10-24 06:50 | 8300 | 4.363 | 0.04 | 4.323
2002-10-24 06:55 | 8305 | 4.369 | 0.042 | 4.327
2002-10-24 07:00 | 8310 | 4.377 | 0.048 | 4.329
2002-10-24 07:05 | 8315 | 4.389 | 0.044 | 4.345
2002-10-24 07:10 | 8320 | 4.393 | 0.04 | 4.353
2002-10-24 07:15 | 8325 | 4.397 | 0.032 | 4.365
2002-10-24 07:20 | 8330 | 4.402 | 0.032 | 4.37
2002-10-24 07:25 | 8335 | 4.406 | 0.026 | 4.38
2002-10-24 07:30 | 8340 | 4.416 | 0.03 | 4.386
2002-10-24 07:35 | 8345 | 4.42 | 0.038 | 4.382
2002-10-24 07:40 | 8350 | 4.43 | 0.034 | 4.396
2002-10-24 07:45 | 8355 | 4.434 | 0.03 | 4.404
2002-10-24 07:50 | 8360 | 4.44 | 0.026 | 4.414
2002-10-24 07:55 | 8365 | 4.448 | 0.024 | 4.424
2002-10-24 08:00 | 8370 | 4.452 | 0.026 | 4.426
2002-10-24 08:05 | 8375 | 4.46 | 0.022 | 4.438
2002-10-24 08:10 | 8380 | 4.466 | 0.024 | 4.442
2002-10-24 08:15 | 8385 | 4.474 | 0.022 | 4.452
2002-10-24 08:20 | 8390 | 4.482 | 0.018 | 4.464
2002-10-24 08:25 | 8395 | 4.49 | 0.022 | 4.468
2002-10-24 08:30 | 8400 | 4.494 | 0.016 | 4.478
2002-10-24 08:35 | 8405 | 4.5 | 0.016 | 4.484
2002-10-24 08:40 | 8410 | 4.506 | 0.014 | 4.492
2002-10-24 08:45 | 8415 | 4.51 | 0.014 | 4.496
2002-10-24 08:50 | 8420 | 4.52 | 0.014 | 4.506
2002-10-24 08:55 | 8425 | 4.526 | 0.016 | 4.51
2002-10-24 09:00 | 8430 | 4.534 | 0.012 | 4.522
2002-10-24 09:05 | 8435 | 4.543 | 0.008 | 4.535
2002-10-24 09:10 | 8440 | 4.547 | 0.006 | 4.541
2002-10-24 09:15 | 8445 | 4.555 | 0.004 | 4.551
2002-10-24 09:20 | 8450 | 4.563 | 0.004 | 4.559
2002-10-24 09:25 | 8455 | 4.57 | 0.006 | 4.564
2002-10-24 09:30 | 8460 | 4.577 | 0.008 | 4.569
2002-10-24 09:35 | 8465 | 4.583 | 0.011 | 4.572
2002-10-24 09:40 | 8470 | 4.593 | 0.006 | 4.587
2002-10-24 09:45 | 8475 | 4.601 | 0.006 | 4.595
2002-10-24 09:50 | 8480 | 4.607 | 0.008 | 4.599
2002-10-24 09:55 | 8485 | 4.615 | 0.006 | 4.609
2002-10-24 10:00 | 8490 | 4.621 | 0.006 | 4.615
2002-10-24 10:05 | 8495 | 4.629 | 0.006 | 4.623
2002-10-24 10:10 | 8500 | 4.637 | 0.011 | 4.626
2002-10-24 10:15 | 8505 | 4.645 | 0.011 | 4.634
2002-10-24 10:20 | 8510 | 4.653 | 0.007 | 4.646
2002-10-24 10:25 | 8515 | 4.661 | 0.009 | 4.652
2002-10-24 10:30 | 8520 | 4.669 | 0.009 | 4.66
2002-10-24 10:35 | 8525 | 4.679 | 0.011 | 4.668
2002-10-24 10:40 | 8530 | 4.687 | 0.011 | 4.676
2002-10-24 10:45 | 8535 | 4.693 | 0.013 | 4.68
2002-10-24 10:50 | 8540 | 4.699 | 0.013 | 4.686
2002-10-24 10:55 | 8545 | 4.704 | 0.014 | 4.69
2002-10-24 11:00 | 8550 | 4.712 | 0.015 | 4.697
2002-10-24 11:05 | 8555 | 4.718 | 0.021 | 4.697
2002-10-24 11:10 | 8560 | 4.722 | 0.021 | 4.701
2002-10-24 11:15 | 8565 | 4.732 | 0.019 | 4.713
2002-10-24 11:20 | 8570 | 4.74 | 0.021 | 4.719
2002-10-24 11:25 | 8575 | 4.746 | 0.015 | 4.731
2002-10-24 11:30 | 8580 | 4.754 | 0.017 | 4.737
2002-10-24 11:35 | 8585 | 4.76 | 0.017 | 4.743
2002-10-24 11:40 | 8590 | 4.77 | 0.017 | 4.753
2002-10-24 11:45 | 8595 | 4.776 | 0.017 | 4.759
2002-10-24 11:50 | 8600 | 4.784 | 0.019 | 4.765
2002-10-24 11:55 | 8605 | 4.79 | 0.018 | 4.772
2002-10-24 12:00 | 8610 | 4.8 | 0.018 | 4.782
2002-10-24 12:05 | 8615 | 4.81 | 0.02 | 4.79
2002-10-24 12:10 | 8620 | 4.818 | 0.022 | 4.796
2002-10-24 12:15 | 8625 | 4.826 | 0.022 | 4.804
2002-10-24 12:20 | 8630 | 4.833 | 0.024 | 4.809
2002-10-24 12:25 | 8635 | 4.839 | 0.025 | 4.814
2002-10-24 12:30 | 8640 | 4.847 | 0.028 | 4.819
2002-10-24 12:35 | 8645 | 4.853 | 0.032 | 4.821
2002-10-24 12:40 | 8650 | 4.863 | 0.033 | 4.83
2002-10-24 12:45 | 8655 | 4.869 | 0.037 | 4.832
2002-10-24 12:50 | 8660 | 4.877 | 0.038 | 4.839
2002-10-24 12:55 | 8665 | 4.885 | 0.036 | 4.849
2002-10-24 13:00 | 8670 | 4.893 | 0.036 | 4.857
2002-10-24 13:05 | 8675 | 4.899 | 0.038 | 4.861
2002-10-24 13:10 | 8680 | 4.907 | 0.042 | 4.865
2002-10-24 13:15 | 8685 | 4.915 | 0.042 | 4.873
2002-10-24 13:20 | 8690 | 4.923 | 0.044 | 4.879
2002-10-24 13:25 | 8695 | 4.929 | 0.048 | 4.881
2002-10-24 13:30 | 8700 | 4.941 | 0.051 | 4.89
2002-10-24 13:35 | 8705 | 4.947 | 0.052 | 4.895
2002-10-24 13:40 | 8710 | 4.953 | 0.052 | 4.901
2002-10-24 13:45 | 8715 | 4.962 | 0.052 | 4.91
2002-10-24 13:50 | 8720 | 4.968 | 0.056 | 4.912
2002-10-24 13:55 | 8725 | 4.974 | 0.058 | 4.916
2002-10-24 14:00 | 8730 | 4.98 | 0.064 | 4.916
2002-10-24 14:05 | 8735 | 4.988 | 0.068 | 4.92
2002-10-24 14:10 | 8740 | 4.996 | 0.068 | 4.928
2002-10-24 14:15 | 8745 | 5.002 | 0.07 | 4.932
2002-10-24 14:20 | 8750 | 5.01 | 0.072 | 4.938
2002-10-24 14:25 | 8755 | 5.018 | 0.072 | 4.946
2002-10-24 14:30 | 8760 | 5.026 | 0.07 | 4.956
2002-10-24 14:35 | 8765 | 5.032 | 0.072 | 4.96
2002-10-24 14:40 | 8770 | 5.042 | 0.076 | 4.966
2002-10-24 14:45 | 8775 | 5.048 | 0.078 | 4.97
2002-10-24 14:50 | 8780 | 5.056 | 0.08 | 4.976
2002-10-24 14:55 | 8785 | 5.06 | 0.083 | 4.977
2002-10-24 15:00 | 8790 | 5.07 | 0.086 | 4.984
2002-10-24 15:05 | 8795 | 5.076 | 0.09 | 4.986
2002-10-24 15:10 | 8800 | 5.083 | 0.094 | 4.989
2002-10-24 15:15 | 8805 | 5.089 | 0.094 | 4.995
2002-10-24 15:20 | 8810 | 5.095 | 0.096 | 4.999
2002-10-24 15:25 | 8815 | 5.101 | 0.094 | 5.007
2002-10-24 15:30 | 8820 | 5.107 | 0.098 | 5.009
2002-10-24 15:35 | 8825 | 5.115 | 0.102 | 5.013
2002-10-24 15:40 | 8830 | 5.123 | 0.102 | 5.021
2002-10-24 15:45 | 8835 | 5.129 | 0.102 | 5.027
2002-10-24 15:50 | 8840 | 5.137 | 0.104 | 5.033
2002-10-24 15:55 | 8845 | 5.143 | 0.106 | 5.037
2002-10-24 16:00 | 8850 | 5.147 | 0.108 | 5.039
2002-10-24 16:05 | 8855 | 5.155 | 0.106 | 5.049
2002-10-24 16:10 | 8860 | 5.159 | 0.112 | 5.047
2002-10-24 16:15 | 8865 | 5.165 | 0.116 | 5.049
2002-10-24 16:20 | 8870 | 5.169 | 0.116 | 5.053
2002-10-24 16:25 | 8875 | 5.179 | 0.112 | 5.067
2002-10-24 16:30 | 8880 | 5.185 | 0.116 | 5.069
2002-10-24 16:35 | 8885 | 5.193 | 0.114 | 5.079
2002-10-24 16:40 | 8890 | 5.199 | 0.112 | 5.087
2002-10-24 16:45 | 8895 | 5.205 | 0.114 | 5.091
2002-10-24 16:50 | 8900 | 5.212 | 0.112 | 5.1
2002-10-24 16:55 | 8905 | 5.22 | 0.114 | 5.106
2002-10-24 17:00 | 8910 | 5.226 | 0.118 | 5.108
2002-10-24 17:05 | 8915 | 5.236 | 0.12 | 5.116
2002-10-24 17:10 | 8920 | 5.24 | 0.12 | 5.12
2002-10-24 17:15 | 8925 | 5.244 | 0.12 | 5.124
2002-10-24 17:20 | 8930 | 5.25 | 0.122 | 5.128
2002-10-24 17:25 | 8935 | 5.256 | 0.128 | 5.128
2002-10-24 17:30 | 8940 | 5.266 | 0.13 | 5.136
2002-10-24 17:35 | 8945 | 5.27 | 0.13 | 5.14
2002-10-24 17:40 | 8950 | 5.278 | 0.13 | 5.148
2002-10-24 17:45 | 8955 | 5.286 | 0.128 | 5.158
2002-10-24 17:50 | 8960 | 5.288 | 0.126 | 5.162
2002-10-24 17:55 | 8965 | 5.292 | 0.128 | 5.164
2002-10-24 18:00 | 8970 | 5.3 | 0.128 | 5.172
2002-10-24 18:05 | 8975 | 5.304 | 0.127 | 5.177
2002-10-24 18:10 | 8980 | 5.308 | 0.129 | 5.179
2002-10-24 18:15 | 8985 | 5.318 | 0.133 | 5.185
2002-10-24 18:20 | 8990 | 5.326 | 0.128 | 5.198
2002-10-24 18:25 | 8995 | 5.33 | 0.126 | 5.204
2002-10-24 18:30 | 9000 | 5.334 | 0.122 | 5.212
2002-10-24 18:35 | 9005 | 5.341 | 0.121 | 5.22
2002-10-24 18:40 | 9010 | 5.345 | 0.116 | 5.229
2002-10-24 18:45 | 9015 | 5.355 | 0.12 | 5.235
2002-10-24 18:50 | 9020 | 5.361 | 0.123 | 5.238
2002-10-24 18:55 | 9025 | 5.367 | 0.121 | 5.246
2002-10-24 19:00 | 9030 | 5.373 | 0.12 | 5.253
2002-10-24 19:05 | 9035 | 5.377 | 0.121 | 5.256
2002-10-24 19:10 | 9040 | 5.381 | 0.118 | 5.263
2002-10-24 19:15 | 9045 | 5.381 | 0.12 | 5.261
2002-10-24 19:20 | 9050 | 5.387 | 0.123 | 5.264
2002-10-24 19:25 | 9055 | 5.391 | 0.121 | 5.27
2002-10-24 19:30 | 9060 | 5.399 | 0.117 | 5.282
2002-10-24 19:35 | 9065 | 5.405 | 0.115 | 5.29
2002-10-24 19:40 | 9070 | 5.411 | 0.111 | 5.3
2002-10-24 19:45 | 9075 | 5.417 | 0.103 | 5.314
2002-10-24 19:50 | 9080 | 5.419 | 0.101 | 5.318
2002-10-24 19:55 | 9085 | 5.425 | 0.097 | 5.328
2002-10-24 20:00 | 9090 | 5.431 | 0.093 | 5.338
2002-10-24 20:05 | 9095 | 5.437 | 0.097 | 5.34
2002-10-24 20:10 | 9100 | 5.443 | 0.093 | 5.35
2002-10-24 20:15 | 9105 | 5.449 | 0.091 | 5.358
2002-10-24 20:20 | 9110 | 5.453 | 0.087 | 5.366
2002-10-24 20:25 | 9115 | 5.461 | 0.085 | 5.376
2002-10-24 20:30 | 9120 | 5.468 | 0.087 | 5.381
2002-10-24 20:35 | 9125 | 5.476 | 0.085 | 5.391
2002-10-24 20:40 | 9130 | 5.482 | 0.083 | 5.399
2002-10-24 20:45 | 9135 | 5.486 | 0.083 | 5.403
2002-10-24 20:50 | 9140 | 5.496 | 0.077 | 5.419
2002-10-24 20:55 | 9145 | 5.504 | 0.075 | 5.429
2002-10-24 21:00 | 9150 | 5.51 | 0.079 | 5.431
2002-10-24 21:05 | 9155 | 5.516 | 0.077 | 5.439
2002-10-24 21:10 | 9160 | 5.524 | 0.077 | 5.447
2002-10-24 21:15 | 9165 | 5.528 | 0.075 | 5.453
2002-10-24 21:20 | 9170 | 5.536 | 0.079 | 5.457
2002-10-24 21:25 | 9175 | 5.542 | 0.083 | 5.459
2002-10-24 21:30 | 9180 | 5.546 | 0.081 | 5.465
2002-10-24 21:35 | 9185 | 5.554 | 0.08 | 5.474
2002-10-24 21:40 | 9190 | 5.562 | 0.08 | 5.482
2002-10-24 21:45 | 9195 | 5.568 | 0.08 | 5.488
2002-10-24 21:50 | 9200 | 5.576 | 0.08 | 5.496
2002-10-24 21:55 | 9205 | 5.58 | 0.078 | 5.502
2002-10-24 22:00 | 9210 | 5.588 | 0.075 | 5.513
2002-10-24 22:05 | 9215 | 5.595 | 0.078 | 5.517
2002-10-24 22:10 | 9220 | 5.603 | 0.08 | 5.523
2002-10-24 22:15 | 9225 | 5.609 | 0.08 | 5.529
2002-10-24 22:20 | 9230 | 5.611 | 0.08 | 5.531
2002-10-24 22:25 | 9235 | 5.617 | 0.08 | 5.537
2002-10-24 22:30 | 9240 | 5.623 | 0.082 | 5.541
2002-10-24 22:35 | 9245 | 5.631 | 0.082 | 5.549
2002-10-24 22:40 | 9250 | 5.635 | 0.084 | 5.551
2002-10-24 22:45 | 9255 | 5.639 | 0.084 | 5.555
2002-10-24 22:50 | 9260 | 5.645 | 0.081 | 5.564
2002-10-24 22:55 | 9265 | 5.651 | 0.077 | 5.574
2002-10-24 23:00 | 9270 | 5.657 | 0.075 | 5.582
2002-10-24 23:05 | 9275 | 5.665 | 0.077 | 5.588
2002-10-24 23:10 | 9280 | 5.671 | 0.073 | 5.598
2002-10-24 23:15 | 9285 | 5.679 | 0.071 | 5.608
2002-10-24 23:20 | 9290 | 5.685 | 0.069 | 5.616
2002-10-24 23:25 | 9295 | 5.693 | 0.067 | 5.626
2002-10-24 23:30 | 9300 | 5.699 | 0.067 | 5.632
2002-10-24 23:35 | 9305 | 5.703 | 0.069 | 5.634
2002-10-24 23:40 | 9310 | 5.709 | 0.069 | 5.64
2002-10-24 23:45 | 9315 | 5.717 | 0.071 | 5.646
2002-10-24 23:50 | 9320 | 5.724 | 0.072 | 5.652
2002-10-24 23:55 | 9325 | 5.73 | 0.071 | 5.659
2002-10-25 | 9330 | 5.738 | 0.071 | 5.667
2002-10-25 00:05 | 9335 | 5.744 | 0.071 | 5.673
2002-10-25 00:10 | 9340 | 5.748 | 0.068 | 5.68
2002-10-25 00:15 | 9345 | 5.754 | 0.072 | 5.682
2002-10-25 00:20 | 9350 | 5.762 | 0.072 | 5.69
2002-10-25 00:25 | 9355 | 5.772 | 0.073 | 5.699
2002-10-25 00:30 | 9360 | 5.776 | 0.073 | 5.703
2002-10-25 00:35 | 9365 | 5.782 | 0.073 | 5.709
2002-10-25 00:40 | 9370 | 5.792 | 0.071 | 5.721
2002-10-25 00:45 | 9375 | 5.798 | 0.072 | 5.726
2002-10-25 00:50 | 9380 | 5.804 | 0.074 | 5.73
2002-10-25 00:55 | 9385 | 5.81 | 0.078 | 5.732
2002-10-25 01:00 | 9390 | 5.816 | 0.083 | 5.733
2002-10-25 01:05 | 9395 | 5.822 | 0.079 | 5.743
2002-10-25 01:10 | 9400 | 5.83 | 0.083 | 5.747
2002-10-25 01:15 | 9405 | 5.836 | 0.085 | 5.751
2002-10-25 01:20 | 9410 | 5.844 | 0.085 | 5.759
2002-10-25 01:25 | 9415 | 5.853 | 0.084 | 5.769
2002-10-25 01:30 | 9420 | 5.857 | 0.083 | 5.774
2002-10-25 01:35 | 9425 | 5.865 | 0.085 | 5.78
2002-10-25 01:40 | 9430 | 5.871 | 0.087 | 5.784
2002-10-25 01:45 | 9435 | 5.879 | 0.087 | 5.792
2002-10-25 01:50 | 9440 | 5.887 | 0.093 | 5.794
2002-10-25 01:55 | 9445 | 5.893 | 0.095 | 5.798
2002-10-25 02:00 | 9450 | 5.897 | 0.097 | 5.8
2002-10-25 02:05 | 9455 | 5.903 | 0.099 | 5.804
2002-10-25 02:10 | 9460 | 5.909 | 0.099 | 5.81
2002-10-25 02:15 | 9465 | 5.915 | 0.103 | 5.812
2002-10-25 02:20 | 9470 | 5.921 | 0.107 | 5.814
2002-10-25 02:25 | 9475 | 5.927 | 0.107 | 5.82
2002-10-25 02:30 | 9480 | 5.935 | 0.105 | 5.83
2002-10-25 02:35 | 9485 | 5.941 | 0.105 | 5.836
2002-10-25 02:40 | 9490 | 5.945 | 0.105 | 5.84
2002-10-25 02:45 | 9495 | 5.953 | 0.107 | 5.846
2002-10-25 02:50 | 9500 | 5.961 | 0.109 | 5.852
2002-10-25 02:55 | 9505 | 5.969 | 0.109 | 5.86
2002-10-25 03:00 | 9510 | 5.976 | 0.111 | 5.865
2002-10-25 03:05 | 9515 | 5.98 | 0.113 | 5.867
2002-10-25 03:10 | 9520 | 5.986 | 0.113 | 5.873
2002-10-25 03:15 | 9525 | 5.992 | 0.115 | 5.877
2002-10-25 03:20 | 9530 | 6 | 0.117 | 5.883
2002-10-25 03:25 | 9535 | 6.002 | 0.125 | 5.877
2002-10-25 03:30 | 9540 | 6.008 | 0.128 | 5.88
2002-10-25 03:35 | 9545 | 6.014 | 0.128 | 5.886
2002-10-25 03:40 | 9550 | 6.02 | 0.132 | 5.888
2002-10-25 03:45 | 9555 | 6.026 | 0.132 | 5.894
2002-10-25 03:50 | 9560 | 6.034 | 0.133 | 5.901
2002-10-25 03:55 | 9565 | 6.04 | 0.13 | 5.91
2002-10-25 04:00 | 9570 | 6.044 | 0.129 | 5.915
2002-10-25 04:05 | 9575 | 6.05 | 0.128 | 5.922
2002-10-25 04:10 | 9580 | 6.058 | 0.132 | 5.926
2002-10-25 04:15 | 9585 | 6.064 | 0.134 | 5.93
2002-10-25 04:20 | 9590 | 6.068 | 0.138 | 5.93
2002-10-25 04:25 | 9595 | 6.07 | 0.14 | 5.93
2002-10-25 04:30 | 9600 | 6.074 | 0.14 | 5.934
2002-10-25 04:35 | 9605 | 6.08 | 0.138 | 5.942
2002-10-25 04:40 | 9610 | 6.09 | 0.144 | 5.946
2002-10-25 04:45 | 9615 | 6.096 | 0.144 | 5.952
2002-10-25 04:50 | 9620 | 6.098 | 0.142 | 5.956
2002-10-25 04:55 | 9625 | 6.103 | 0.136 | 5.967
2002-10-25 05:00 | 9630 | 6.109 | 0.134 | 5.975
2002-10-25 05:05 | 9635 | 6.115 | 0.134 | 5.981
2002-10-25 05:10 | 9640 | 6.117 | 0.142 | 5.975
2002-10-25 05:15 | 9645 | 6.123 | 0.146 | 5.977
2002-10-25 05:20 | 9650 | 6.131 | 0.14 | 5.991
2002-10-25 05:25 | 9655 | 6.137 | 0.136 | 6.001
2002-10-25 05:30 | 9660 | 6.143 | 0.14 | 6.003
2002-10-25 05:35 | 9665 | 6.147 | 0.142 | 6.005
2002-10-25 05:40 | 9670 | 6.151 | 0.14 | 6.011
2002-10-25 05:45 | 9675 | 6.157 | 0.14 | 6.017
2002-10-25 05:50 | 9680 | 6.161 | 0.142 | 6.019
2002-10-25 05:55 | 9685 | 6.167 | 0.148 | 6.019
2002-10-25 06:00 | 9690 | 6.171 | 0.148 | 6.023
2002-10-25 06:05 | 9695 | 6.201 | 0.148 | 6.053
2002-10-25 06:10 | 9700 | 6.288 | 0.148 | 6.14
2002-10-25 06:15 | 9705 | 6.336 | 0.148 | 6.188
2002-10-25 06:20 | 9710 | 6.361 | 0.144 | 6.217
2002-10-25 06:25 | 9715 | 6.379 | 0.146 | 6.233
2002-10-25 06:30 | 9720 | 6.393 | 0.144 | 6.249
2002-10-25 06:35 | 9725 | 6.403 | 0.146 | 6.257
2002-10-25 06:40 | 9730 | 6.411 | 0.144 | 6.267
2002-10-25 06:45 | 9735 | 6.415 | 0.144 | 6.271
2002-10-25 06:50 | 9740 | 6.419 | 0.144 | 6.275
2002-10-25 06:55 | 9745 | 6.425 | 0.142 | 6.283
2002-10-25 07:00 | 9750 | 6.427 | 0.138 | 6.289
2002-10-25 07:05 | 9755 | 6.425 | 0.14 | 6.285
2002-10-25 07:10 | 9760 | 6.429 | 0.141 | 6.288
2002-10-25 07:15 | 9765 | 6.427 | 0.139 | 6.288
2002-10-25 07:20 | 9770 | 6.425 | 0.139 | 6.286
2002-10-25 07:25 | 9775 | 6.421 | 0.141 | 6.28
2002-10-25 07:30 | 9780 | 6.419 | 0.141 | 6.278
2002-10-25 07:35 | 9785 | 6.417 | 0.139 | 6.278
2002-10-25 07:40 | 9790 | 6.411 | 0.139 | 6.272
2002-10-25 07:45 | 9795 | 6.409 | 0.139 | 6.27
2002-10-25 07:50 | 9800 | 6.407 | 0.137 | 6.27
2002-10-25 07:55 | 9805 | 6.403 | 0.137 | 6.266
2002-10-25 08:00 | 9810 | 6.399 | 0.133 | 6.266
2002-10-25 08:05 | 9815 | 6.395 | 0.133 | 6.262
2002-10-25 08:10 | 9820 | 6.391 | 0.131 | 6.26
2002-10-25 08:15 | 9825 | 6.387 | 0.131 | 6.256
2002-10-25 08:20 | 9830 | 6.381 | 0.131 | 6.25
2002-10-25 08:25 | 9835 | 6.377 | 0.133 | 6.244
2002-10-25 08:30 | 9840 | 6.371 | 0.131 | 6.24
2002-10-25 08:35 | 9845 | 6.365 | 0.129 | 6.236
2002-10-25 08:40 | 9850 | 6.363 | 0.129 | 6.234
2002-10-25 08:45 | 9855 | 6.357 | 0.131 | 6.226
2002-10-25 08:50 | 9860 | 6.352 | 0.127 | 6.225
2002-10-25 08:55 | 9865 | 6.346 | 0.125 | 6.221
2002-10-25 09:00 | 9870 | 6.342 | 0.127 | 6.215
2002-10-25 09:05 | 9875 | 6.338 | 0.125 | 6.213
2002-10-25 09:10 | 9880 | 6.332 | 0.127 | 6.205
2002-10-25 09:15 | 9885 | 6.328 | 0.123 | 6.205
2002-10-25 09:20 | 9890 | 6.322 | 0.123 | 6.199
2002-10-25 09:25 | 9895 | 6.318 | 0.121 | 6.197
2002-10-25 09:30 | 9900 | 6.316 | 0.121 | 6.195
2002-10-25 09:35 | 9905 | 6.31 | 0.125 | 6.185
2002-10-25 09:40 | 9910 | 6.304 | 0.123 | 6.181
2002-10-25 09:45 | 9915 | 6.302 | 0.125 | 6.177
2002-10-25 09:50 | 9920 | 6.296 | 0.127 | 6.169
2002-10-25 09:55 | 9925 | 6.29 | 0.127 | 6.163
2002-10-25 10:00 | 9930 | 6.284 | 0.129 | 6.155
2002-10-25 10:05 | 9935 | 6.278 | 0.131 | 6.147
2002-10-25 10:10 | 9940 | 6.276 | 0.131 | 6.145
2002-10-25 10:15 | 9945 | 6.27 | 0.133 | 6.137
2002-10-25 10:20 | 9950 | 6.266 | 0.136 | 6.13
2002-10-25 10:25 | 9955 | 6.262 | 0.137 | 6.125
2002-10-25 10:30 | 9960 | 6.254 | 0.136 | 6.118
2002-10-25 10:35 | 9965 | 6.248 | 0.134 | 6.114
2002-10-25 10:40 | 9970 | 6.244 | 0.138 | 6.106
2002-10-25 10:45 | 9975 | 6.238 | 0.14 | 6.098
2002-10-25 10:50 | 9980 | 6.232 | 0.142 | 6.09
2002-10-25 10:55 | 9985 | 6.228 | 0.142 | 6.086
2002-10-25 11:00 | 9990 | 6.221 | 0.144 | 6.077
2002-10-25 11:05 | 9995 | 6.215 | 0.144 | 6.071
2002-10-25 11:10 | 10000 | 6.211 | 0.142 | 6.069
2002-10-25 11:15 | 10005 | 6.205 | 0.144 | 6.061
2002-10-25 11:20 | 10010 | 6.199 | 0.146 | 6.053
2002-10-25 11:25 | 10015 | 6.193 | 0.146 | 6.047
2002-10-25 11:30 | 10020 | 6.187 | 0.146 | 6.041
2002-10-25 11:35 | 10025 | 6.179 | 0.146 | 6.033
2002-10-25 11:40 | 10030 | 6.177 | 0.144 | 6.033
2002-10-25 11:45 | 10035 | 6.171 | 0.148 | 6.023
2002-10-25 11:50 | 10040 | 6.165 | 0.149 | 6.016
2002-10-25 11:55 | 10045 | 6.159 | 0.145 | 6.014
2002-10-25 12:00 | 10050 | 6.155 | 0.147 | 6.008
2002-10-25 12:05 | 10055 | 6.149 | 0.145 | 6.004
2002-10-25 12:10 | 10060 | 6.145 | 0.145 | 6
2002-10-25 12:15 | 10065 | 6.141 | 0.147 | 5.994
2002-10-25 12:20 | 10070 | 6.135 | 0.149 | 5.986
2002-10-25 12:25 | 10075 | 6.131 | 0.149 | 5.982
2002-10-25 12:30 | 10080 | 6.127 | 0.149 | 5.978
2002-10-25 12:35 | 10085 | 6.123 | 0.153 | 5.97
2002-10-25 12:40 | 10090 | 6.117 | 0.157 | 5.96
2002-10-25 12:45 | 10095 | 6.111 | 0.157 | 5.954
2002-10-25 12:50 | 10100 | 6.106 | 0.161 | 5.945
2002-10-25 12:55 | 10105 | 6.102 | 0.162 | 5.94
2002-10-25 13:00 | 10110 | 6.098 | 0.165 | 5.933
2002-10-25 13:05 | 10115 | 6.094 | 0.169 | 5.925
2002-10-25 13:10 | 10120 | 6.088 | 0.171 | 5.917
2002-10-25 13:15 | 10125 | 6.084 | 0.177 | 5.907
2002-10-25 13:20 | 10130 | 6.08 | 0.175 | 5.905
2002-10-25 13:25 | 10135 | 6.076 | 0.179 | 5.897
2002-10-25 13:30 | 10140 | 6.07 | 0.183 | 5.887
2002-10-25 13:35 | 10145 | 6.064 | 0.187 | 5.877
2002-10-25 13:40 | 10150 | 6.06 | 0.189 | 5.871
2002-10-25 13:45 | 10155 | 6.056 | 0.195 | 5.861
2002-10-25 13:50 | 10160 | 6.048 | 0.195 | 5.853
2002-10-25 13:55 | 10165 | 6.044 | 0.199 | 5.845
2002-10-25 14:00 | 10170 | 6.036 | 0.201 | 5.835
2002-10-25 14:05 | 10175 | 6.034 | 0.207 | 5.827
2002-10-25 14:10 | 10180 | 6.026 | 0.213 | 5.813
2002-10-25 14:15 | 10185 | 6.02 | 0.213 | 5.807
2002-10-25 14:20 | 10190 | 6.014 | 0.213 | 5.801
2002-10-25 14:25 | 10195 | 6.009 | 0.215 | 5.794
2002-10-25 14:30 | 10200 | 6.002 | 0.215 | 5.787
2002-10-25 14:35 | 10205 | 5.996 | 0.22 | 5.776
2002-10-25 14:40 | 10210 | 5.988 | 0.22 | 5.768
2002-10-25 14:45 | 10215 | 5.98 | 0.22 | 5.76
2002-10-25 14:50 | 10220 | 5.974 | 0.224 | 5.75
2002-10-25 14:55 | 10225 | 5.967 | 0.222 | 5.745
2002-10-25 15:00 | 10230 | 5.963 | 0.224 | 5.739
2002-10-25 15:05 | 10235 | 5.955 | 0.224 | 5.731
2002-10-25 15:10 | 10240 | 5.951 | 0.222 | 5.729
2002-10-25 15:15 | 10245 | 5.945 | 0.222 | 5.723
2002-10-25 15:20 | 10250 | 5.937 | 0.222 | 5.715
2002-10-25 15:25 | 10255 | 5.929 | 0.221 | 5.708
2002-10-25 15:30 | 10260 | 5.923 | 0.221 | 5.702
2002-10-25 15:35 | 10265 | 5.915 | 0.219 | 5.696
2002-10-25 15:40 | 10270 | 5.909 | 0.223 | 5.686
2002-10-25 15:45 | 10275 | 5.901 | 0.222 | 5.679
2002-10-25 15:50 | 10280 | 5.895 | 0.223 | 5.672
2002-10-25 15:55 | 10285 | 5.887 | 0.22 | 5.667
2002-10-25 16:00 | 10290 | 5.883 | 0.222 | 5.661
2002-10-25 16:05 | 10295 | 5.877 | 0.22 | 5.657
2002-10-25 16:10 | 10300 | 5.871 | 0.219 | 5.652
2002-10-25 16:15 | 10305 | 5.865 | 0.215 | 5.65
2002-10-25 16:20 | 10310 | 5.861 | 0.217 | 5.644
2002-10-25 16:25 | 10315 | 5.857 | 0.217 | 5.64
2002-10-25 16:30 | 10320 | 5.847 | 0.217 | 5.63
2002-10-25 16:35 | 10325 | 5.838 | 0.219 | 5.619
2002-10-25 16:40 | 10330 | 5.83 | 0.219 | 5.611
2002-10-25 16:45 | 10335 | 5.824 | 0.217 | 5.607
2002-10-25 16:50 | 10340 | 5.818 | 0.221 | 5.597
2002-10-25 16:55 | 10345 | 5.812 | 0.223 | 5.589
2002-10-25 17:00 | 10350 | 5.806 | 0.223 | 5.583
2002-10-25 17:05 | 10355 | 5.796 | 0.217 | 5.579
2002-10-25 17:10 | 10360 | 5.79 | 0.213 | 5.577
2002-10-25 17:15 | 10365 | 5.782 | 0.213 | 5.569
2002-10-25 17:20 | 10370 | 5.776 | 0.211 | 5.565
2002-10-25 17:25 | 10375 | 5.77 | 0.209 | 5.561
2002-10-25 17:30 | 10380 | 5.766 | 0.211 | 5.555
2002-10-25 17:35 | 10385 | 5.762 | 0.209 | 5.553
2002-10-25 17:40 | 10390 | 5.756 | 0.205 | 5.551
2002-10-25 17:45 | 10395 | 5.748 | 0.203 | 5.545
2002-10-25 17:50 | 10400 | 5.744 | 0.201 | 5.543
2002-10-25 17:55 | 10405 | 5.738 | 0.197 | 5.541
2002-10-25 18:00 | 10410 | 5.73 | 0.199 | 5.531
2002-10-25 18:05 | 10415 | 5.725 | 0.203 | 5.522
2002-10-25 18:10 | 10420 | 5.723 | 0.203 | 5.52
2002-10-25 18:15 | 10425 | 5.713 | 0.207 | 5.506
2002-10-25 18:20 | 10430 | 5.707 | 0.207 | 5.5
2002-10-25 18:25 | 10435 | 5.703 | 0.207 | 5.496
2002-10-25 18:30 | 10440 | 5.697 | 0.205 | 5.492
2002-10-25 18:35 | 10445 | 5.689 | 0.205 | 5.484
2002-10-25 18:40 | 10450 | 5.683 | 0.207 | 5.476
2002-10-25 18:45 | 10455 | 5.679 | 0.205 | 5.474
2002-10-25 18:50 | 10460 | 5.675 | 0.204 | 5.471
2002-10-25 18:55 | 10465 | 5.665 | 0.206 | 5.459
2002-10-25 19:00 | 10470 | 5.659 | 0.207 | 5.452
2002-10-25 19:05 | 10475 | 5.653 | 0.203 | 5.45
2002-10-25 19:10 | 10480 | 5.647 | 0.203 | 5.444
2002-10-25 19:15 | 10485 | 5.641 | 0.207 | 5.434
2002-10-25 19:20 | 10490 | 5.634 | 0.207 | 5.427
2002-10-25 19:25 | 10495 | 5.632 | 0.205 | 5.427
2002-10-25 19:30 | 10500 | 5.626 | 0.203 | 5.423
2002-10-25 19:35 | 10505 | 5.618 | 0.2 | 5.418
2002-10-25 19:40 | 10510 | 5.612 | 0.201 | 5.411
2002-10-25 19:45 | 10515 | 5.604 | 0.202 | 5.402
2002-10-25 19:50 | 10520 | 5.597 | 0.2 | 5.397
2002-10-25 19:55 | 10525 | 5.59 | 0.202 | 5.388
2002-10-25 20:00 | 10530 | 5.582 | 0.206 | 5.376
2002-10-25 20:05 | 10535 | 5.578 | 0.202 | 5.376
2002-10-25 20:10 | 10540 | 5.574 | 0.202 | 5.372
2002-10-25 20:15 | 10545 | 5.568 | 0.202 | 5.366
2002-10-25 20:20 | 10550 | 5.564 | 0.196 | 5.368
2002-10-25 20:25 | 10555 | 5.56 | 0.194 | 5.366
2002-10-25 20:30 | 10560 | 5.554 | 0.19 | 5.364
2002-10-25 20:35 | 10565 | 5.548 | 0.192 | 5.356
2002-10-25 20:40 | 10570 | 5.542 | 0.194 | 5.348
2002-10-25 20:45 | 10575 | 5.536 | 0.196 | 5.34
2002-10-25 20:50 | 10580 | 5.532 | 0.196 | 5.336
2002-10-25 20:55 | 10585 | 5.526 | 0.199 | 5.327
2002-10-25 21:00 | 10590 | 5.522 | 0.199 | 5.323
2002-10-25 21:05 | 10595 | 5.516 | 0.199 | 5.317
2002-10-25 21:10 | 10600 | 5.512 | 0.199 | 5.313
2002-10-25 21:15 | 10605 | 5.506 | 0.198 | 5.308
2002-10-25 21:20 | 10610 | 5.502 | 0.201 | 5.301
2002-10-25 21:25 | 10615 | 5.496 | 0.199 | 5.297
2002-10-25 21:30 | 10620 | 5.491 | 0.201 | 5.29
2002-10-25 21:35 | 10625 | 5.485 | 0.203 | 5.282
2002-10-25 21:40 | 10630 | 5.48 | 0.205 | 5.275
2002-10-25 21:45 | 10635 | 5.475 | 0.203 | 5.272
2002-10-25 21:50 | 10640 | 5.469 | 0.207 | 5.262
2002-10-25 21:55 | 10645 | 5.465 | 0.208 | 5.257
2002-10-25 22:00 | 10650 | 5.457 | 0.21 | 5.247
2002-10-25 22:05 | 10655 | 5.453 | 0.21 | 5.243
2002-10-25 22:10 | 10660 | 5.449 | 0.21 | 5.239
2002-10-25 22:15 | 10665 | 5.443 | 0.21 | 5.233
2002-10-25 22:20 | 10670 | 5.437 | 0.21 | 5.227
2002-10-25 22:25 | 10675 | 5.429 | 0.21 | 5.219
2002-10-25 22:30 | 10680 | 5.423 | 0.212 | 5.211
2002-10-25 22:35 | 10685 | 5.417 | 0.214 | 5.203
2002-10-25 22:40 | 10690 | 5.411 | 0.216 | 5.195
2002-10-25 22:45 | 10695 | 5.403 | 0.216 | 5.187
2002-10-25 22:50 | 10700 | 5.397 | 0.214 | 5.183
2002-10-25 22:55 | 10705 | 5.393 | 0.212 | 5.181
2002-10-25 23:00 | 10710 | 5.387 | 0.212 | 5.175
2002-10-25 23:05 | 10715 | 5.383 | 0.212 | 5.171
2002-10-25 23:10 | 10720 | 5.375 | 0.208 | 5.167
2002-10-25 23:15 | 10725 | 5.37 | 0.206 | 5.164
2002-10-25 23:20 | 10730 | 5.366 | 0.202 | 5.164
2002-10-25 23:25 | 10735 | 5.362 | 0.204 | 5.158
2002-10-25 23:30 | 10740 | 5.356 | 0.205 | 5.151
2002-10-25 23:35 | 10745 | 5.352 | 0.205 | 5.147
2002-10-25 23:40 | 10750 | 5.348 | 0.205 | 5.143
2002-10-25 23:45 | 10755 | 5.342 | 0.205 | 5.137
2002-10-25 23:50 | 10760 | 5.334 | 0.205 | 5.129
2002-10-25 23:55 | 10765 | 5.328 | 0.207 | 5.121
2002-10-26 | 10770 | 5.32 | 0.207 | 5.113
2002-10-26 00:05 | 10775 | 5.314 | 0.211 | 5.103
2002-10-26 00:10 | 10780 | 5.308 | 0.211 | 5.097
2002-10-26 00:15 | 10785 | 5.304 | 0.211 | 5.093
2002-10-26 00:20 | 10790 | 5.298 | 0.211 | 5.087
2002-10-26 00:25 | 10795 | 5.292 | 0.207 | 5.085
2002-10-26 00:30 | 10800 | 5.286 | 0.207 | 5.079
2002-10-26 00:35 | 10805 | 5.28 | 0.207 | 5.073
2002-10-26 00:40 | 10810 | 5.274 | 0.204 | 5.07
2002-10-26 00:45 | 10815 | 5.27 | 0.204 | 5.066
2002-10-26 00:50 | 10820 | 5.264 | 0.204 | 5.06
2002-10-26 00:55 | 10825 | 5.258 | 0.206 | 5.052
2002-10-26 01:00 | 10830 | 5.252 | 0.206 | 5.046
2002-10-26 01:05 | 10835 | 5.247 | 0.206 | 5.041
2002-10-26 01:10 | 10840 | 5.241 | 0.204 | 5.037
2002-10-26 01:15 | 10845 | 5.235 | 0.206 | 5.029
2002-10-26 01:20 | 10850 | 5.231 | 0.207 | 5.024
2002-10-26 01:25 | 10855 | 5.225 | 0.204 | 5.021
2002-10-26 01:30 | 10860 | 5.219 | 0.206 | 5.013
2002-10-26 01:35 | 10865 | 5.213 | 0.206 | 5.007
2002-10-26 01:40 | 10870 | 5.207 | 0.206 | 5.001
2002-10-26 01:45 | 10875 | 5.203 | 0.204 | 4.999
2002-10-26 01:50 | 10880 | 5.199 | 0.206 | 4.993
2002-10-26 01:55 | 10885 | 5.191 | 0.208 | 4.983
2002-10-26 02:00 | 10890 | 5.185 | 0.206 | 4.979
2002-10-26 02:05 | 10895 | 5.179 | 0.208 | 4.971
2002-10-26 02:10 | 10900 | 5.173 | 0.206 | 4.967
2002-10-26 02:15 | 10905 | 5.169 | 0.206 | 4.963
2002-10-26 02:20 | 10910 | 5.163 | 0.208 | 4.955
2002-10-26 02:25 | 10915 | 5.157 | 0.206 | 4.951
2002-10-26 02:30 | 10920 | 5.151 | 0.208 | 4.943
2002-10-26 02:35 | 10925 | 5.149 | 0.208 | 4.941
2002-10-26 02:40 | 10930 | 5.143 | 0.206 | 4.937
2002-10-26 02:45 | 10935 | 5.139 | 0.206 | 4.933
2002-10-26 02:50 | 10940 | 5.133 | 0.206 | 4.927
2002-10-26 02:55 | 10945 | 5.129 | 0.205 | 4.924
2002-10-26 03:00 | 10950 | 5.125 | 0.208 | 4.917
2002-10-26 03:05 | 10955 | 5.12 | 0.21 | 4.91
2002-10-26 03:10 | 10960 | 5.116 | 0.21 | 4.906
2002-10-26 03:15 | 10965 | 5.11 | 0.211 | 4.899
2002-10-26 03:20 | 10970 | 5.104 | 0.213 | 4.891
2002-10-26 03:25 | 10975 | 5.1 | 0.215 | 4.885
2002-10-26 03:30 | 10980 | 5.094 | 0.217 | 4.877
2002-10-26 03:35 | 10985 | 5.088 | 0.217 | 4.871
2002-10-26 03:40 | 10990 | 5.082 | 0.219 | 4.863
2002-10-26 03:45 | 10995 | 5.076 | 0.221 | 4.855
2002-10-26 03:50 | 11000 | 5.068 | 0.223 | 4.845
2002-10-26 03:55 | 11005 | 5.064 | 0.225 | 4.839
2002-10-26 04:00 | 11010 | 5.058 | 0.225 | 4.833
2002-10-26 04:05 | 11015 | 5.05 | 0.225 | 4.825
2002-10-26 04:10 | 11020 | 5.044 | 0.225 | 4.819
2002-10-26 04:15 | 11025 | 5.036 | 0.225 | 4.811
2002-10-26 04:20 | 11030 | 5.03 | 0.222 | 4.808
2002-10-26 04:25 | 11035 | 5.024 | 0.22 | 4.804
2002-10-26 04:30 | 11040 | 5.018 | 0.221 | 4.797
2002-10-26 04:35 | 11045 | 5.01 | 0.219 | 4.791
2002-10-26 04:40 | 11050 | 5.004 | 0.217 | 4.787
2002-10-26 04:45 | 11055 | 5 | 0.214 | 4.786
2002-10-26 04:50 | 11060 | 4.996 | 0.21 | 4.786
2002-10-26 04:55 | 11065 | 4.991 | 0.21 | 4.781
2002-10-26 05:00 | 11070 | 4.985 | 0.208 | 4.777
2002-10-26 05:05 | 11075 | 4.979 | 0.206 | 4.773
2002-10-26 05:10 | 11080 | 4.973 | 0.206 | 4.767
2002-10-26 05:15 | 11085 | 4.965 | 0.206 | 4.759
2002-10-26 05:20 | 11090 | 4.959 | 0.208 | 4.751
2002-10-26 05:25 | 11095 | 4.953 | 0.208 | 4.745
2002-10-26 05:30 | 11100 | 4.947 | 0.206 | 4.741
2002-10-26 05:35 | 11105 | 4.941 | 0.206 | 4.735
2002-10-26 05:40 | 11110 | 4.935 | 0.204 | 4.731
2002-10-26 05:45 | 11115 | 4.931 | 0.203 | 4.728
2002-10-26 05:50 | 11120 | 4.925 | 0.199 | 4.726
2002-10-26 05:55 | 11125 | 4.919 | 0.197 | 4.722
2002-10-26 06:00 | 11130 | 4.913 | 0.199 | 4.714
2002-10-26 06:05 | 11135 | 4.907 | 0.195 | 4.712
2002-10-26 06:10 | 11140 | 4.901 | 0.194 | 4.707
2002-10-26 06:15 | 11145 | 4.895 | 0.196 | 4.699
2002-10-26 06:20 | 11150 | 4.889 | 0.194 | 4.695
2002-10-26 06:25 | 11155 | 4.883 | 0.196 | 4.687
2002-10-26 06:30 | 11160 | 4.879 | 0.194 | 4.685
2002-10-26 06:35 | 11165 | 4.874 | 0.194 | 4.68
2002-10-26 06:40 | 11170 | 4.868 | 0.19 | 4.678
2002-10-26 06:45 | 11175 | 4.86 | 0.19 | 4.67
2002-10-26 06:50 | 11180 | 4.854 | 0.19 | 4.664
2002-10-26 06:55 | 11185 | 4.85 | 0.19 | 4.66
2002-10-26 07:00 | 11190 | 4.844 | 0.19 | 4.654
2002-10-26 07:05 | 11195 | 4.838 | 0.189 | 4.649
2002-10-26 07:10 | 11200 | 4.832 | 0.187 | 4.645
2002-10-26 07:15 | 11205 | 4.828 | 0.185 | 4.643
2002-10-26 07:20 | 11210 | 4.822 | 0.185 | 4.637
2002-10-26 07:25 | 11215 | 4.818 | 0.183 | 4.635
2002-10-26 07:30 | 11220 | 4.812 | 0.183 | 4.629
2002-10-26 07:35 | 11225 | 4.806 | 0.183 | 4.623
2002-10-26 07:40 | 11230 | 4.8 | 0.181 | 4.619
2002-10-26 07:45 | 11235 | 4.794 | 0.181 | 4.613
2002-10-26 07:50 | 11240 | 4.788 | 0.178 | 4.61
2002-10-26 07:55 | 11245 | 4.784 | 0.18 | 4.604
2002-10-26 08:00 | 11250 | 4.776 | 0.182 | 4.594
2002-10-26 08:05 | 11255 | 4.774 | 0.18 | 4.594
2002-10-26 08:10 | 11260 | 4.766 | 0.18 | 4.586
2002-10-26 08:15 | 11265 | 4.76 | 0.177 | 4.583
2002-10-26 08:20 | 11270 | 4.756 | 0.175 | 4.581
2002-10-26 08:25 | 11275 | 4.75 | 0.176 | 4.574
2002-10-26 08:30 | 11280 | 4.746 | 0.177 | 4.569
2002-10-26 08:35 | 11285 | 4.739 | 0.175 | 4.564
2002-10-26 08:40 | 11290 | 4.735 | 0.175 | 4.56
2002-10-26 08:45 | 11295 | 4.729 | 0.173 | 4.556
2002-10-26 08:50 | 11300 | 4.723 | 0.172 | 4.551
2002-10-26 08:55 | 11305 | 4.719 | 0.173 | 4.546
2002-10-26 09:00 | 11310 | 4.715 | 0.175 | 4.54
2002-10-26 09:05 | 11315 | 4.709 | 0.17 | 4.539
2002-10-26 09:10 | 11320 | 4.701 | 0.17 | 4.531
2002-10-26 09:15 | 11325 | 4.697 | 0.17 | 4.527
2002-10-26 09:20 | 11330 | 4.691 | 0.168 | 4.523
2002-10-26 09:25 | 11335 | 4.685 | 0.168 | 4.517
2002-10-26 09:30 | 11340 | 4.677 | 0.168 | 4.509
2002-10-26 09:35 | 11345 | 4.673 | 0.17 | 4.503
2002-10-26 09:40 | 11350 | 4.669 | 0.168 | 4.501
2002-10-26 09:45 | 11355 | 4.667 | 0.168 | 4.499
2002-10-26 09:50 | 11360 | 4.661 | 0.164 | 4.497
2002-10-26 09:55 | 11365 | 4.657 | 0.163 | 4.494
2002-10-26 10:00 | 11370 | 4.649 | 0.161 | 4.488
2002-10-26 10:05 | 11375 | 4.647 | 0.161 | 4.486
2002-10-26 10:10 | 11380 | 4.643 | 0.165 | 4.478
2002-10-26 10:15 | 11385 | 4.639 | 0.165 | 4.474
2002-10-26 10:20 | 11390 | 4.633 | 0.167 | 4.466
2002-10-26 10:25 | 11395 | 4.627 | 0.167 | 4.46
2002-10-26 10:30 | 11400 | 4.623 | 0.165 | 4.458
2002-10-26 10:35 | 11405 | 4.617 | 0.167 | 4.45
2002-10-26 10:40 | 11410 | 4.612 | 0.169 | 4.443
2002-10-26 10:45 | 11415 | 4.61 | 0.167 | 4.443
2002-10-26 10:50 | 11420 | 4.604 | 0.167 | 4.437
2002-10-26 10:55 | 11425 | 4.598 | 0.167 | 4.431
2002-10-26 11:00 | 11430 | 4.596 | 0.167 | 4.429
2002-10-26 11:05 | 11435 | 4.592 | 0.169 | 4.423
2002-10-26 11:10 | 11440 | 4.584 | 0.169 | 4.415
2002-10-26 11:15 | 11445 | 4.58 | 0.17 | 4.41
2002-10-26 11:20 | 11450 | 4.574 | 0.172 | 4.402
2002-10-26 11:25 | 11455 | 4.568 | 0.172 | 4.396
2002-10-26 11:30 | 11460 | 4.564 | 0.173 | 4.391
2002-10-26 11:35 | 11465 | 4.56 | 0.172 | 4.388
2002-10-26 11:40 | 11470 | 4.554 | 0.171 | 4.383
2002-10-26 11:45 | 11475 | 4.55 | 0.172 | 4.378
2002-10-26 11:50 | 11480 | 4.544 | 0.171 | 4.373
2002-10-26 11:55 | 11485 | 4.542 | 0.17 | 4.372
2002-10-26 12:00 | 11490 | 4.536 | 0.17 | 4.366
2002-10-26 12:05 | 11495 | 4.532 | 0.17 | 4.362
2002-10-26 12:10 | 11500 | 4.526 | 0.172 | 4.354
2002-10-26 12:15 | 11505 | 4.52 | 0.172 | 4.348
2002-10-26 12:20 | 11510 | 4.516 | 0.172 | 4.344
2002-10-26 12:25 | 11515 | 4.51 | 0.172 | 4.338
2002-10-26 12:30 | 11520 | 4.506 | 0.17 | 4.336
2002-10-26 12:35 | 11525 | 4.502 | 0.172 | 4.33
2002-10-26 12:40 | 11530 | 4.498 | 0.172 | 4.326
2002-10-26 12:45 | 11535 | 4.49 | 0.17 | 4.32
2002-10-26 12:50 | 11540 | 4.49 | 0.172 | 4.318
2002-10-26 12:55 | 11545 | 4.484 | 0.172 | 4.312
2002-10-26 13:00 | 11550 | 4.483 | 0.17 | 4.313
2002-10-26 13:05 | 11555 | 4.479 | 0.17 | 4.309
2002-10-26 13:10 | 11560 | 4.477 | 0.172 | 4.305
2002-10-26 13:15 | 11565 | 4.471 | 0.174 | 4.297
2002-10-26 13:20 | 11570 | 4.467 | 0.178 | 4.289
2002-10-26 13:25 | 11575 | 4.461 | 0.178 | 4.283
2002-10-26 13:30 | 11580 | 4.457 | 0.18 | 4.277
2002-10-26 13:35 | 11585 | 4.451 | 0.184 | 4.267
2002-10-26 13:40 | 11590 | 4.447 | 0.186 | 4.261
2002-10-26 13:45 | 11595 | 4.445 | 0.186 | 4.259
2002-10-26 13:50 | 11600 | 4.439 | 0.188 | 4.251
2002-10-26 13:55 | 11605 | 4.435 | 0.188 | 4.247
2002-10-26 14:00 | 11610 | 4.433 | 0.191 | 4.242
2002-10-26 14:05 | 11615 | 4.427 | 0.193 | 4.234
2002-10-26 14:10 | 11620 | 4.423 | 0.195 | 4.228
2002-10-26 14:15 | 11625 | 4.419 | 0.197 | 4.222
2002-10-26 14:20 | 11630 | 4.415 | 0.199 | 4.216
2002-10-26 14:25 | 11635 | 4.411 | 0.199 | 4.212
2002-10-26 14:30 | 11640 | 4.409 | 0.201 | 4.208
2002-10-26 14:35 | 11645 | 4.401 | 0.203 | 4.198
2002-10-26 14:40 | 11650 | 4.399 | 0.205 | 4.194
2002-10-26 14:45 | 11655 | 4.393 | 0.209 | 4.184
2002-10-26 14:50 | 11660 | 4.387 | 0.211 | 4.176
2002-10-26 14:55 | 11665 | 4.383 | 0.213 | 4.17
2002-10-26 15:00 | 11670 | 4.377 | 0.212 | 4.165
2002-10-26 15:05 | 11675 | 4.371 | 0.214 | 4.157
2002-10-26 15:10 | 11680 | 4.367 | 0.214 | 4.153
2002-10-26 15:15 | 11685 | 4.363 | 0.215 | 4.148
2002-10-26 15:20 | 11690 | 4.357 | 0.215 | 4.142
2002-10-26 15:25 | 11695 | 4.354 | 0.215 | 4.139
2002-10-26 15:30 | 11700 | 4.348 | 0.215 | 4.133
2002-10-26 15:35 | 11705 | 4.344 | 0.214 | 4.13
2002-10-26 15:40 | 11710 | 4.338 | 0.213 | 4.125
2002-10-26 15:45 | 11715 | 4.334 | 0.215 | 4.119
2002-10-26 15:50 | 11720 | 4.33 | 0.214 | 4.116
2002-10-26 15:55 | 11725 | 4.324 | 0.216 | 4.108
2002-10-26 16:00 | 11730 | 4.318 | 0.216 | 4.102
2002-10-26 16:05 | 11735 | 4.314 | 0.218 | 4.096
2002-10-26 16:10 | 11740 | 4.308 | 0.217 | 4.091
2002-10-26 16:15 | 11745 | 4.306 | 0.217 | 4.089
2002-10-26 16:20 | 11750 | 4.3 | 0.22 | 4.08
2002-10-26 16:25 | 11755 | 4.296 | 0.217 | 4.079
2002-10-26 16:30 | 11760 | 4.288 | 0.218 | 4.07
2002-10-26 16:35 | 11765 | 4.284 | 0.215 | 4.069
2002-10-26 16:40 | 11770 | 4.278 | 0.218 | 4.06
2002-10-26 16:45 | 11775 | 4.274 | 0.216 | 4.058
2002-10-26 16:50 | 11780 | 4.27 | 0.22 | 4.05
2002-10-26 16:55 | 11785 | 4.266 | 0.22 | 4.046
2002-10-26 17:00 | 11790 | 4.26 | 0.216 | 4.044
2002-10-26 17:05 | 11795 | 4.254 | 0.216 | 4.038
2002-10-26 17:10 | 11800 | 4.246 | 0.216 | 4.03
2002-10-26 17:15 | 11805 | 4.242 | 0.214 | 4.028
2002-10-26 17:20 | 11810 | 4.238 | 0.216 | 4.022
2002-10-26 17:25 | 11815 | 4.234 | 0.216 | 4.018
2002-10-26 17:30 | 11820 | 4.226 | 0.216 | 4.01
2002-10-26 17:35 | 11825 | 4.223 | 0.212 | 4.011
2002-10-26 17:40 | 11830 | 4.219 | 0.21 | 4.009
2002-10-26 17:45 | 11835 | 4.213 | 0.21 | 4.003
2002-10-26 17:50 | 11840 | 4.205 | 0.21 | 3.995
2002-10-26 17:55 | 11845 | 4.199 | 0.21 | 3.989
2002-10-26 18:00 | 11850 | 4.195 | 0.21 | 3.985
2002-10-26 18:05 | 11855 | 4.189 | 0.208 | 3.981
2002-10-26 18:10 | 11860 | 4.183 | 0.208 | 3.975
2002-10-26 18:15 | 11865 | 4.179 | 0.206 | 3.973
2002-10-26 18:20 | 11870 | 4.171 | 0.202 | 3.969
2002-10-26 18:25 | 11875 | 4.169 | 0.198 | 3.971
2002-10-26 18:30 | 11880 | 4.161 | 0.198 | 3.963
2002-10-26 18:35 | 11885 | 4.155 | 0.198 | 3.957
2002-10-26 18:40 | 11890 | 4.151 | 0.194 | 3.957
2002-10-26 18:45 | 11895 | 4.145 | 0.194 | 3.951
2002-10-26 18:50 | 11900 | 4.141 | 0.189 | 3.952
2002-10-26 18:55 | 11905 | 4.131 | 0.191 | 3.94
2002-10-26 19:00 | 11910 | 4.127 | 0.189 | 3.938
2002-10-26 19:05 | 11915 | 4.122 | 0.185 | 3.937
2002-10-26 19:10 | 11920 | 4.115 | 0.181 | 3.934
2002-10-26 19:15 | 11925 | 4.111 | 0.179 | 3.932
2002-10-26 19:20 | 11930 | 4.107 | 0.175 | 3.932
2002-10-26 19:25 | 11935 | 4.103 | 0.173 | 3.93
2002-10-26 19:30 | 11940 | 4.099 | 0.171 | 3.928
2002-10-26 19:35 | 11945 | 4.092 | 0.169 | 3.923
2002-10-26 19:40 | 11950 | 4.09 | 0.167 | 3.923
2002-10-26 19:45 | 11955 | 4.084 | 0.167 | 3.917
2002-10-26 19:50 | 11960 | 4.082 | 0.167 | 3.915
2002-10-26 19:55 | 11965 | 4.074 | 0.167 | 3.907
2002-10-26 20:00 | 11970 | 4.07 | 0.164 | 3.906
2002-10-26 20:05 | 11975 | 4.064 | 0.163 | 3.901
2002-10-26 20:10 | 11980 | 4.058 | 0.161 | 3.897
2002-10-26 20:15 | 11985 | 4.052 | 0.159 | 3.893
2002-10-26 20:20 | 11990 | 4.048 | 0.159 | 3.889
2002-10-26 20:25 | 11995 | 4.04 | 0.157 | 3.883
2002-10-26 20:30 | 12000 | 4.036 | 0.155 | 3.881
2002-10-26 20:35 | 12005 | 4.03 | 0.153 | 3.877
2002-10-26 20:40 | 12010 | 4.026 | 0.149 | 3.877
2002-10-26 20:45 | 12015 | 4.022 | 0.145 | 3.877
2002-10-26 20:50 | 12020 | 4.02 | 0.144 | 3.876
2002-10-26 20:55 | 12025 | 4.014 | 0.139 | 3.875
2002-10-26 21:00 | 12030 | 4.01 | 0.137 | 3.873
2002-10-26 21:05 | 12035 | 4.006 | 0.134 | 3.872
2002-10-26 21:10 | 12040 | 4 | 0.132 | 3.868
2002-10-26 21:15 | 12045 | 3.996 | 0.132 | 3.864
2002-10-26 21:20 | 12050 | 3.99 | 0.133 | 3.857
2002-10-26 21:25 | 12055 | 3.986 | 0.134 | 3.852
2002-10-26 21:30 | 12060 | 3.982 | 0.132 | 3.85
2002-10-26 21:35 | 12065 | 3.976 | 0.129 | 3.847
2002-10-26 21:40 | 12070 | 3.97 | 0.129 | 3.841
2002-10-26 21:45 | 12075 | 3.965 | 0.129 | 3.836
2002-10-26 21:50 | 12080 | 3.963 | 0.125 | 3.838
2002-10-26 21:55 | 12085 | 3.959 | 0.125 | 3.834
2002-10-26 22:00 | 12090 | 3.955 | 0.121 | 3.834
2002-10-26 22:05 | 12095 | 3.951 | 0.121 | 3.83
2002-10-26 22:10 | 12100 | 3.945 | 0.119 | 3.826
2002-10-26 22:15 | 12105 | 3.939 | 0.115 | 3.824
2002-10-26 22:20 | 12110 | 3.933 | 0.115 | 3.818
2002-10-26 22:25 | 12115 | 3.929 | 0.117 | 3.812
2002-10-26 22:30 | 12120 | 3.925 | 0.117 | 3.808
2002-10-26 22:35 | 12125 | 3.917 | 0.115 | 3.802
2002-10-26 22:40 | 12130 | 3.913 | 0.113 | 3.8
2002-10-26 22:45 | 12135 | 3.909 | 0.109 | 3.8
2002-10-26 22:50 | 12140 | 3.905 | 0.105 | 3.8
2002-10-26 22:55 | 12145 | 3.899 | 0.103 | 3.796
2002-10-26 23:00 | 12150 | 3.897 | 0.103 | 3.794
2002-10-26 23:05 | 12155 | 3.891 | 0.097 | 3.794
2002-10-26 23:10 | 12160 | 3.889 | 0.097 | 3.792
2002-10-26 23:15 | 12165 | 3.885 | 0.097 | 3.788
2002-10-26 23:20 | 12170 | 3.881 | 0.095 | 3.786
2002-10-26 23:25 | 12175 | 3.877 | 0.095 | 3.782
2002-10-26 23:30 | 12180 | 3.874 | 0.095 | 3.779
2002-10-26 23:35 | 12185 | 3.867 | 0.093 | 3.774
2002-10-26 23:40 | 12190 | 3.863 | 0.095 | 3.768
2002-10-26 23:45 | 12195 | 3.859 | 0.093 | 3.766
2002-10-26 23:50 | 12200 | 3.855 | 0.093 | 3.762
2002-10-26 23:55 | 12205 | 3.851 | 0.093 | 3.758
2002-10-27 | 12210 | 3.845 | 0.093 | 3.752
2002-10-27 00:05 | 12215 | 3.841 | 0.091 | 3.75
2002-10-27 00:10 | 12220 | 3.838 | 0.089 | 3.749
2002-10-27 00:15 | 12225 | 3.836 | 0.087 | 3.749
2002-10-27 00:20 | 12230 | 3.83 | 0.085 | 3.745
2002-10-27 00:25 | 12235 | 3.824 | 0.085 | 3.739
2002-10-27 00:30 | 12240 | 3.818 | 0.085 | 3.733
2002-10-27 00:35 | 12245 | 3.818 | 0.083 | 3.735
2002-10-27 00:40 | 12250 | 3.814 | 0.083 | 3.731
2002-10-27 00:45 | 12255 | 3.812 | 0.087 | 3.725
2002-10-27 00:50 | 12260 | 3.81 | 0.083 | 3.727
2002-10-27 00:55 | 12265 | 3.806 | 0.079 | 3.727
2002-10-27 01:00 | 12270 | 3.802 | 0.077 | 3.725
2002-10-27 01:05 | 12275 | 3.798 | 0.079 | 3.719
2002-10-27 01:10 | 12280 | 3.794 | 0.081 | 3.713
2002-10-27 01:15 | 12285 | 3.792 | 0.085 | 3.707
2002-10-27 01:20 | 12290 | 3.786 | 0.086 | 3.7
2002-10-27 01:25 | 12295 | 3.782 | 0.09 | 3.692
2002-10-27 01:30 | 12300 | 3.78 | 0.088 | 3.692
2002-10-27 01:35 | 12305 | 3.776 | 0.088 | 3.688
2002-10-27 01:40 | 12310 | 3.774 | 0.086 | 3.688
2002-10-27 01:45 | 12315 | 3.77 | 0.088 | 3.682
2002-10-27 01:50 | 12320 | 3.768 | 0.09 | 3.678
2002-10-27 01:55 | 12325 | 3.764 | 0.09 | 3.674
2002-10-27 02:00 | 12330 | 3.756 | 0.091 | 3.665
2002-10-27 02:05 | 12335 | 3.75 | 0.094 | 3.656
2002-10-27 02:10 | 12340 | 3.746 | 0.096 | 3.65
2002-10-27 02:15 | 12345 | 3.742 | 0.096 | 3.646
2002-10-27 02:20 | 12350 | 3.738 | 0.1 | 3.638
2002-10-27 02:25 | 12355 | 3.734 | 0.1 | 3.634
2002-10-27 02:30 | 12360 | 3.73 | 0.095 | 3.635
2002-10-27 02:35 | 12365 | 3.726 | 0.092 | 3.634
2002-10-27 02:40 | 12370 | 3.722 | 0.09 | 3.632
2002-10-27 02:45 | 12375 | 3.718 | 0.092 | 3.626
2002-10-27 02:50 | 12380 | 3.714 | 0.093 | 3.621
2002-10-27 02:55 | 12385 | 3.71 | 0.092 | 3.618
2002-10-27 03:00 | 12390 | 3.705 | 0.094 | 3.611
2002-10-27 03:05 | 12395 | 3.701 | 0.096 | 3.605
2002-10-27 03:10 | 12400 | 3.695 | 0.094 | 3.601
2002-10-27 03:15 | 12405 | 3.691 | 0.094 | 3.597
2002-10-27 03:20 | 12410 | 3.687 | 0.095 | 3.592
2002-10-27 03:25 | 12415 | 3.683 | 0.093 | 3.59
2002-10-27 03:30 | 12420 | 3.675 | 0.093 | 3.582
2002-10-27 03:35 | 12425 | 3.673 | 0.093 | 3.58
2002-10-27 03:40 | 12430 | 3.671 | 0.092 | 3.579
2002-10-27 03:45 | 12435 | 3.669 | 0.089 | 3.58
2002-10-27 03:50 | 12440 | 3.663 | 0.089 | 3.574
2002-10-27 03:55 | 12445 | 3.659 | 0.087 | 3.572
2002-10-27 04:00 | 12450 | 3.653 | 0.084 | 3.569
2002-10-27 04:05 | 12455 | 3.649 | 0.085 | 3.564
2002-10-27 04:10 | 12460 | 3.643 | 0.089 | 3.554
2002-10-27 04:15 | 12465 | 3.637 | 0.09 | 3.547
2002-10-27 04:20 | 12470 | 3.629 | 0.091 | 3.538
2002-10-27 04:25 | 12475 | 3.629 | 0.093 | 3.536
2002-10-27 04:30 | 12480 | 3.623 | 0.091 | 3.532
2002-10-27 04:35 | 12485 | 3.619 | 0.091 | 3.528
2002-10-27 04:40 | 12490 | 3.615 | 0.087 | 3.528
2002-10-27 04:45 | 12495 | 3.609 | 0.083 | 3.526
2002-10-27 04:50 | 12500 | 3.605 | 0.075 | 3.53
2002-10-27 04:55 | 12505 | 3.599 | 0.079 | 3.52
2002-10-27 05:00 | 12510 | 3.595 | 0.081 | 3.514
2002-10-27 05:05 | 12515 | 3.591 | 0.081 | 3.51
2002-10-27 05:10 | 12520 | 3.588 | 0.079 | 3.509
2002-10-27 05:15 | 12525 | 3.582 | 0.077 | 3.505
2002-10-27 05:20 | 12530 | 3.578 | 0.077 | 3.501
2002-10-27 05:25 | 12535 | 3.572 | 0.073 | 3.499
2002-10-27 05:30 | 12540 | 3.568 | 0.074 | 3.494
2002-10-27 05:35 | 12545 | 3.562 | 0.073 | 3.489
2002-10-27 05:40 | 12550 | 3.558 | 0.073 | 3.485
2002-10-27 05:45 | 12555 | 3.554 | 0.071 | 3.483
2002-10-27 05:50 | 12560 | 3.55 | 0.071 | 3.479
2002-10-27 05:55 | 12565 | 3.544 | 0.069 | 3.475
2002-10-27 06:00 | 12570 | 3.54 | 0.069 | 3.471
2002-10-27 06:05 | 12575 | 3.536 | 0.065 | 3.471
2002-10-27 06:10 | 12580 | 3.534 | 0.065 | 3.469
2002-10-27 06:15 | 12585 | 3.526 | 0.063 | 3.463
2002-10-27 06:20 | 12590 | 3.524 | 0.065 | 3.459
2002-10-27 06:25 | 12595 | 3.52 | 0.064 | 3.456
2002-10-27 06:30 | 12600 | 3.516 | 0.063 | 3.453
2002-10-27 06:35 | 12605 | 3.508 | 0.061 | 3.447
2002-10-27 06:40 | 12610 | 3.506 | 0.065 | 3.441
2002-10-27 06:45 | 12615 | 3.502 | 0.059 | 3.443
2002-10-27 06:50 | 12620 | 3.496 | 0.06 | 3.436
2002-10-27 06:55 | 12625 | 3.494 | 0.062 | 3.432
2002-10-27 07:00 | 12630 | 3.49 | 0.06 | 3.43
2002-10-27 07:05 | 12635 | 3.488 | 0.059 | 3.429
2002-10-27 07:10 | 12640 | 3.482 | 0.058 | 3.424
2002-10-27 07:15 | 12645 | 3.477 | 0.058 | 3.419
2002-10-27 07:20 | 12650 | 3.473 | 0.057 | 3.416
2002-10-27 07:25 | 12655 | 3.467 | 0.059 | 3.408
2002-10-27 07:30 | 12660 | 3.461 | 0.059 | 3.402
2002-10-27 07:35 | 12665 | 3.457 | 0.062 | 3.395
2002-10-27 07:40 | 12670 | 3.452 | 0.06 | 3.392
2002-10-27 07:45 | 12675 | 3.447 | 0.059 | 3.388
2002-10-27 07:50 | 12680 | 3.441 | 0.057 | 3.384
2002-10-27 07:55 | 12685 | 3.435 | 0.053 | 3.382
2002-10-27 08:00 | 12690 | 3.433 | 0.052 | 3.381
2002-10-27 08:05 | 12695 | 3.427 | 0.05 | 3.377
2002-10-27 08:10 | 12700 | 3.421 | 0.046 | 3.375
2002-10-27 08:15 | 12705 | 3.415 | 0.045 | 3.37
2002-10-27 08:20 | 12710 | 3.411 | 0.043 | 3.368
2002-10-27 08:25 | 12715 | 3.405 | 0.041 | 3.364
2002-10-27 08:30 | 12720 | 3.399 | 0.039 | 3.36
2002-10-27 08:35 | 12725 | 3.397 | 0.037 | 3.36
2002-10-27 08:40 | 12730 | 3.393 | 0.035 | 3.358
2002-10-27 08:45 | 12735 | 3.387 | 0.027 | 3.36
2002-10-27 08:50 | 12740 | 3.383 | 0.028 | 3.355
2002-10-27 08:55 | 12745 | 3.379 | 0.024 | 3.355
2002-10-27 09:00 | 12750 | 3.375 | 0.02 | 3.355
2002-10-27 09:05 | 12755 | 3.371 | 0.02 | 3.351
2002-10-27 09:10 | 12760 | 3.365 | 0.022 | 3.343
2002-10-27 09:15 | 12765 | 3.363 | 0.02 | 3.343
2002-10-27 09:20 | 12770 | 3.357 | 0.018 | 3.339
2002-10-27 09:25 | 12775 | 3.353 | 0.018 | 3.335
2002-10-27 09:30 | 12780 | 3.353 | 0.016 | 3.337
2002-10-27 09:35 | 12785 | 3.347 | 0.016 | 3.331
2002-10-27 09:40 | 12790 | 3.341 | 0.015 | 3.326
2002-10-27 09:45 | 12795 | 3.337 | 0.015 | 3.322
2002-10-27 09:50 | 12800 | 3.336 | 0.011 | 3.325
2002-10-27 09:55 | 12805 | 3.329 | 0.011 | 3.318
2002-10-27 10:00 | 12810 | 3.327 | 0.013 | 3.314
2002-10-27 10:05 | 12815 | 3.323 | 0.013 | 3.31
2002-10-27 10:10 | 12820 | 3.322 | 0.011 | 3.311
2002-10-27 10:15 | 12825 | 3.316 | 0.011 | 3.305
2002-10-27 10:20 | 12830 | 3.314 | 0.011 | 3.303
2002-10-27 10:25 | 12835 | 3.308 | 0.011 | 3.297
2002-10-27 10:30 | 12840 | 3.306 | 0.011 | 3.295
2002-10-27 10:35 | 12845 | 3.3 | 0.013 | 3.287
2002-10-27 10:40 | 12850 | 3.296 | 0.013 | 3.283
2002-10-27 10:45 | 12855 | 3.29 | 0.011 | 3.279
2002-10-27 10:50 | 12860 | 3.286 | 0.011 | 3.275
2002-10-27 10:55 | 12865 | 3.282 | 0.009 | 3.273
2002-10-27 11:00 | 12870 | 3.278 | 0.013 | 3.265
2002-10-27 11:05 | 12875 | 3.274 | 0.01 | 3.264
2002-10-27 11:10 | 12880 | 3.272 | 0.008 | 3.264
2002-10-27 11:15 | 12885 | 3.274 | 0.008 | 3.266
2002-10-27 11:20 | 12890 | 3.27 | 0.004 | 3.266
2002-10-27 11:25 | 12895 | 3.266 | 0.006 | 3.26
2002-10-27 11:30 | 12900 | 3.26 | 0.004 | 3.256
2002-10-27 11:35 | 12905 | 3.254 | 0.003 | 3.251
2002-10-27 11:40 | 12910 | 3.252 | 0.008 | 3.244
2002-10-27 11:45 | 12915 | 3.248 | 0.014 | 3.234
2002-10-27 11:50 | 12920 | 3.248 | 0.016 | 3.232
2002-10-27 11:55 | 12925 | 3.244 | 0.016 | 3.228
2002-10-27 12:00 | 12930 | 3.24 | 0.014 | 3.226
2002-10-27 12:05 | 12935 | 3.236 | 0.01 | 3.226
2002-10-27 12:10 | 12940 | 3.232 | 0.012 | 3.22
2002-10-27 12:15 | 12945 | 3.228 | 0.014 | 3.214
2002-10-27 12:20 | 12950 | 3.225 | 0.018 | 3.207
2002-10-27 12:25 | 12955 | 3.225 | 0.021 | 3.204
2002-10-27 12:30 | 12960 | 3.221 | 0.017 | 3.204
2002-10-27 12:35 | 12965 | 3.217 | 0.021 | 3.196
2002-10-27 12:40 | 12970 | 3.214 | 0.019 | 3.195
2002-10-27 12:45 | 12975 | 3.214 | 0.019 | 3.195
2002-10-27 12:50 | 12980 | 3.21 | 0.021 | 3.189
2002-10-27 12:55 | 12985 | 3.206 | 0.025 | 3.181
2002-10-27 13:00 | 12990 | 3.204 | 0.027 | 3.177
2002-10-27 13:05 | 12995 | 3.2 | 0.025 | 3.175
2002-10-27 13:10 | 13000 | 3.199 | 0.029 | 3.17
2002-10-27 13:15 | 13005 | 3.195 | 0.034 | 3.161
2002-10-27 13:20 | 13010 | 3.191 | 0.036 | 3.155
2002-10-27 13:25 | 13015 | 3.189 | 0.039 | 3.15
2002-10-27 13:30 | 13020 | 3.187 | 0.042 | 3.145
2002-10-27 13:35 | 13025 | 3.183 | 0.042 | 3.141
2002-10-27 13:40 | 13030 | 3.181 | 0.043 | 3.138
2002-10-27 13:45 | 13035 | 3.179 | 0.044 | 3.135
2002-10-27 13:50 | 13040 | 3.173 | 0.048 | 3.125
2002-10-27 13:55 | 13045 | 3.173 | 0.052 | 3.121
2002-10-27 14:00 | 13050 | 3.169 | 0.054 | 3.115
2002-10-27 14:05 | 13055 | 3.165 | 0.054 | 3.111
2002-10-27 14:10 | 13060 | 3.163 | 0.058 | 3.105
2002-10-27 14:15 | 13065 | 3.159 | 0.058 | 3.101
2002-10-27 14:20 | 13070 | 3.157 | 0.06 | 3.097
2002-10-27 14:25 | 13075 | 3.153 | 0.066 | 3.087
2002-10-27 14:30 | 13080 | 3.149 | 0.068 | 3.081
2002-10-27 14:35 | 13085 | 3.145 | 0.07 | 3.075
2002-10-27 14:40 | 13090 | 3.143 | 0.07 | 3.073
2002-10-27 14:45 | 13095 | 3.137 | 0.07 | 3.067
2002-10-27 14:50 | 13100 | 3.137 | 0.074 | 3.063
2002-10-27 14:55 | 13105 | 3.133 | 0.074 | 3.059
2002-10-27 15:00 | 13110 | 3.129 | 0.074 | 3.055
2002-10-27 15:05 | 13115 | 3.123 | 0.076 | 3.047
2002-10-27 15:10 | 13120 | 3.119 | 0.078 | 3.041
2002-10-27 15:15 | 13125 | 3.115 | 0.078 | 3.037
2002-10-27 15:20 | 13130 | 3.111 | 0.08 | 3.031
2002-10-27 15:25 | 13135 | 3.107 | 0.082 | 3.025
2002-10-27 15:30 | 13140 | 3.104 | 0.084 | 3.02
2002-10-27 15:35 | 13145 | 3.1 | 0.082 | 3.018
2002-10-27 15:40 | 13150 | 3.098 | 0.082 | 3.016
2002-10-27 15:45 | 13155 | 3.092 | 0.08 | 3.012
2002-10-27 15:50 | 13160 | 3.09 | 0.082 | 3.008
2002-10-27 15:55 | 13165 | 3.086 | 0.082 | 3.004
2002-10-27 16:00 | 13170 | 3.08 | 0.08 | 3
2002-10-27 16:05 | 13175 | 3.076 | 0.082 | 2.994
2002-10-27 16:10 | 13180 | 3.074 | 0.08 | 2.994
2002-10-27 16:15 | 13185 | 3.067 | 0.082 | 2.985
2002-10-27 16:20 | 13190 | 3.064 | 0.082 | 2.982
2002-10-27 16:25 | 13195 | 3.06 | 0.08 | 2.98
2002-10-27 16:30 | 13200 | 3.058 | 0.08 | 2.978
2002-10-27 16:35 | 13205 | 3.054 | 0.08 | 2.974
2002-10-27 16:40 | 13210 | 3.05 | 0.078 | 2.972
2002-10-27 16:45 | 13215 | 3.046 | 0.076 | 2.97
2002-10-27 16:50 | 13220 | 3.044 | 0.074 | 2.97
2002-10-27 16:55 | 13225 | 3.04 | 0.076 | 2.964
2002-10-27 17:00 | 13230 | 3.036 | 0.076 | 2.96
2002-10-27 17:05 | 13235 | 3.032 | 0.078 | 2.954
2002-10-27 17:10 | 13240 | 3.03 | 0.078 | 2.952
2002-10-27 17:15 | 13245 | 3.024 | 0.076 | 2.948
2002-10-27 17:20 | 13250 | 3.02 | 0.076 | 2.944
2002-10-27 17:25 | 13255 | 3.016 | 0.076 | 2.94
2002-10-27 17:30 | 13260 | 3.014 | 0.076 | 2.938
2002-10-27 17:35 | 13265 | 3.01 | 0.076 | 2.934
2002-10-27 17:40 | 13270 | 3.006 | 0.078 | 2.928
2002-10-27 17:45 | 13275 | 3.004 | 0.076 | 2.928
2002-10-27 17:50 | 13280 | 2.998 | 0.076 | 2.922
2002-10-27 17:55 | 13285 | 2.994 | 0.076 | 2.918
2002-10-27 18:00 | 13290 | 2.992 | 0.076 | 2.916
2002-10-27 18:05 | 13295 | 2.988 | 0.078 | 2.91
2002-10-27 18:10 | 13300 | 2.98 | 0.079 | 2.901
2002-10-27 18:15 | 13305 | 2.978 | 0.078 | 2.9
2002-10-27 18:20 | 13310 | 2.968 | 0.076 | 2.892
2002-10-27 18:25 | 13315 | 2.966 | 0.076 | 2.89
2002-10-27 18:30 | 13320 | 2.96 | 0.076 | 2.884
2002-10-27 18:35 | 13325 | 2.955 | 0.074 | 2.881
2002-10-27 18:40 | 13330 | 2.951 | 0.072 | 2.879
2002-10-27 18:45 | 13335 | 2.946 | 0.068 | 2.878
2002-10-27 18:50 | 13340 | 2.943 | 0.064 | 2.879
2002-10-27 18:55 | 13345 | 2.938 | 0.06 | 2.878
2002-10-27 19:00 | 13350 | 2.936 | 0.056 | 2.88
2002-10-27 19:05 | 13355 | 2.931 | 0.052 | 2.879
2002-10-27 19:10 | 13360 | 2.929 | 0.051 | 2.878
2002-10-27 19:15 | 13365 | 2.923 | 0.052 | 2.871
2002-10-27 19:20 | 13370 | 2.919 | 0.05 | 2.869
2002-10-27 19:25 | 13375 | 2.917 | 0.048 | 2.869
2002-10-27 19:30 | 13380 | 2.917 | 0.045 | 2.872
2002-10-27 19:35 | 13385 | 2.909 | 0.043 | 2.866
2002-10-27 19:40 | 13390 | 2.903 | 0.041 | 2.862
2002-10-27 19:45 | 13395 | 2.901 | 0.041 | 2.86
2002-10-27 19:50 | 13400 | 2.897 | 0.039 | 2.858
2002-10-27 19:55 | 13405 | 2.893 | 0.041 | 2.852
2002-10-27 20:00 | 13410 | 2.887 | 0.044 | 2.843
2002-10-27 20:05 | 13415 | 2.883 | 0.04 | 2.843
2002-10-27 20:10 | 13420 | 2.879 | 0.038 | 2.841
2002-10-27 20:15 | 13425 | 2.875 | 0.036 | 2.839
2002-10-27 20:20 | 13430 | 2.871 | 0.034 | 2.837
2002-10-27 20:25 | 13435 | 2.867 | 0.031 | 2.836
2002-10-27 20:30 | 13440 | 2.863 | 0.03 | 2.833
2002-10-27 20:35 | 13445 | 2.859 | 0.026 | 2.833
2002-10-27 20:40 | 13450 | 2.855 | 0.023 | 2.832
2002-10-27 20:45 | 13455 | 2.853 | 0.022 | 2.831
2002-10-27 20:50 | 13460 | 2.849 | 0.022 | 2.827
2002-10-27 20:55 | 13465 | 2.845 | 0.021 | 2.824
2002-10-27 21:00 | 13470 | 2.842 | 0.019 | 2.823
2002-10-27 21:05 | 13475 | 2.84 | 0.015 | 2.825
2002-10-27 21:10 | 13480 | 2.836 | 0.013 | 2.823
2002-10-27 21:15 | 13485 | 2.83 | 0.013 | 2.817
2002-10-27 21:20 | 13490 | 2.826 | 0.011 | 2.815
2002-10-27 21:25 | 13495 | 2.824 | 0.011 | 2.813
2002-10-27 21:30 | 13500 | 2.818 | 0.009 | 2.809
2002-10-27 21:35 | 13505 | 2.814 | 0.009 | 2.805
2002-10-27 21:40 | 13510 | 2.812 | 0.009 | 2.803
2002-10-27 21:45 | 13515 | 2.808 | 0.003 | 2.805
2002-10-27 21:50 | 13520 | 2.804 | 0.003 | 2.801
2002-10-27 21:55 | 13525 | 2.8 | 0.001 | 2.799
2002-10-27 22:00 | 13530 | 2.798 | 0 | 2.798
2002-10-27 22:05 | 13535 | 2.794 | -0.002 | 2.796
2002-10-27 22:10 | 13540 | 2.792 | -0.005 | 2.797
2002-10-27 22:15 | 13545 | 2.788 | -0.005 | 2.793
2002-10-27 22:20 | 13550 | 2.786 | -0.005 | 2.791
2002-10-27 22:25 | 13555 | 2.782 | -0.005 | 2.787
2002-10-27 22:30 | 13560 | 2.78 | -0.005 | 2.785
2002-10-27 22:35 | 13565 | 2.776 | -0.007 | 2.783
2002-10-27 22:40 | 13570 | 2.774 | -0.007 | 2.781
2002-10-27 22:45 | 13575 | 2.768 | -0.007 | 2.775
2002-10-27 22:50 | 13580 | 2.766 | -0.007 | 2.773
2002-10-27 22:55 | 13585 | 2.762 | -0.009 | 2.771
2002-10-27 23:00 | 13590 | 2.758 | -0.009 | 2.767
2002-10-27 23:05 | 13595 | 2.752 | -0.009 | 2.761
2002-10-27 23:10 | 13600 | 2.752 | -0.009 | 2.761
2002-10-27 23:15 | 13605 | 2.748 | -0.011 | 2.759
2002-10-27 23:20 | 13610 | 2.746 | -0.012 | 2.758
2002-10-27 23:25 | 13615 | 2.742 | -0.01 | 2.752
2002-10-27 23:30 | 13620 | 2.74 | -0.012 | 2.752
2002-10-27 23:35 | 13625 | 2.736 | -0.016 | 2.752
2002-10-27 23:40 | 13630 | 2.732 | -0.014 | 2.746
2002-10-27 23:45 | 13635 | 2.728 | -0.016 | 2.744
2002-10-27 23:50 | 13640 | 2.726 | -0.016 | 2.742
2002-10-27 23:55 | 13645 | 2.722 | -0.018 | 2.74
2002-10-28 | 13650 | 2.72 | -0.016 | 2.736
2002-10-28 00:05 | 13655 | 2.718 | -0.018 | 2.736
2002-10-28 00:10 | 13660 | 2.714 | -0.018 | 2.732
2002-10-28 00:15 | 13665 | 2.711 | -0.02 | 2.731
2002-10-28 00:20 | 13670 | 2.705 | -0.018 | 2.723
2002-10-28 00:25 | 13675 | 2.703 | -0.02 | 2.723
2002-10-28 00:30 | 13680 | 2.701 | -0.022 | 2.723
2002-10-28 00:35 | 13685 | 2.697 | -0.021 | 2.718
2002-10-28 00:40 | 13690 | 2.695 | -0.023 | 2.718
2002-10-28 00:45 | 13695 | 2.691 | -0.021 | 2.712
2002-10-28 00:50 | 13700 | 2.687 | -0.025 | 2.712
2002-10-28 00:55 | 13705 | 2.683 | -0.027 | 2.71
2002-10-28 01:00 | 13710 | 2.681 | -0.027 | 2.708
2002-10-28 01:05 | 13715 | 2.677 | -0.027 | 2.704
2002-10-28 01:10 | 13720 | 2.673 | -0.025 | 2.698
2002-10-28 01:15 | 13725 | 2.671 | -0.025 | 2.696
2002-10-28 01:20 | 13730 | 2.667 | -0.027 | 2.694
2002-10-28 01:25 | 13735 | 2.665 | -0.029 | 2.694
2002-10-28 01:30 | 13740 | 2.661 | -0.029 | 2.69
2002-10-28 01:35 | 13745 | 2.659 | -0.029 | 2.688
2002-10-28 01:40 | 13750 | 2.655 | -0.031 | 2.686
2002-10-28 01:45 | 13755 | 2.651 | -0.029 | 2.68
2002-10-28 01:50 | 13760 | 2.649 | -0.031 | 2.68
2002-10-28 01:55 | 13765 | 2.647 | -0.029 | 2.676
2002-10-28 02:00 | 13770 | 2.645 | -0.029 | 2.674
2002-10-28 02:05 | 13775 | 2.643 | -0.027 | 2.67
2002-10-28 02:10 | 13780 | 2.639 | -0.027 | 2.666
2002-10-28 02:15 | 13785 | 2.635 | -0.029 | 2.664
2002-10-28 02:20 | 13790 | 2.635 | -0.027 | 2.662
2002-10-28 02:25 | 13795 | 2.631 | -0.027 | 2.658
2002-10-28 02:30 | 13800 | 2.629 | -0.025 | 2.654
2002-10-28 02:35 | 13805 | 2.627 | -0.023 | 2.65
2002-10-28 02:40 | 13810 | 2.623 | -0.023 | 2.646
2002-10-28 02:45 | 13815 | 2.619 | -0.023 | 2.642
2002-10-28 02:50 | 13820 | 2.617 | -0.02 | 2.637
2002-10-28 02:55 | 13825 | 2.617 | -0.02 | 2.637
2002-10-28 03:00 | 13830 | 2.613 | -0.019 | 2.632
2002-10-28 03:05 | 13835 | 2.611 | -0.019 | 2.63
2002-10-28 03:10 | 13840 | 2.607 | -0.017 | 2.624
2002-10-28 03:15 | 13845 | 2.605 | -0.018 | 2.623
2002-10-28 03:20 | 13850 | 2.603 | -0.016 | 2.619
2002-10-28 03:25 | 13855 | 2.601 | -0.012 | 2.613
2002-10-28 03:30 | 13860 | 2.598 | -0.012 | 2.61
2002-10-28 03:35 | 13865 | 2.596 | -0.013 | 2.609
2002-10-28 03:40 | 13870 | 2.593 | -0.01 | 2.603
2002-10-28 03:45 | 13875 | 2.589 | -0.011 | 2.6
2002-10-28 03:50 | 13880 | 2.587 | -0.009 | 2.596
2002-10-28 03:55 | 13885 | 2.585 | -0.006 | 2.591
2002-10-28 04:00 | 13890 | 2.582 | -0.003 | 2.585
2002-10-28 04:05 | 13895 | 2.582 | -0.003 | 2.585
2002-10-28 04:10 | 13900 | 2.578 | -0.003 | 2.581
2002-10-28 04:15 | 13905 | 2.576 | 0.002 | 2.574
2002-10-28 04:20 | 13910 | 2.576 | 0.002 | 2.574
2002-10-28 04:25 | 13915 | 2.574 | 0.004 | 2.57
2002-10-28 04:30 | 13920 | 2.572 | 0.004 | 2.568
2002-10-28 04:35 | 13925 | 2.566 | 0.006 | 2.56
2002-10-28 04:40 | 13930 | 2.566 | 0.008 | 2.558
2002-10-28 04:45 | 13935 | 2.56 | 0.008 | 2.552
2002-10-28 04:50 | 13940 | 2.558 | 0.012 | 2.546
2002-10-28 04:55 | 13945 | 2.554 | 0.016 | 2.538
2002-10-28 05:00 | 13950 | 2.55 | 0.02 | 2.53
2002-10-28 05:05 | 13955 | 2.548 | 0.018 | 2.53
2002-10-28 05:10 | 13960 | 2.546 | 0.022 | 2.524
2002-10-28 05:15 | 13965 | 2.544 | 0.02 | 2.524
2002-10-28 05:20 | 13970 | 2.54 | 0.018 | 2.522
2002-10-28 05:25 | 13975 | 2.536 | 0.014 | 2.522
2002-10-28 05:30 | 13980 | 2.532 | 0.014 | 2.518
2002-10-28 05:35 | 13985 | 2.526 | 0.017 | 2.509
2002-10-28 05:40 | 13990 | 2.522 | 0.021 | 2.501
2002-10-28 05:45 | 13995 | 2.518 | 0.023 | 2.495
2002-10-28 05:50 | 14000 | 2.516 | 0.025 | 2.491
2002-10-28 05:55 | 14005 | 2.51 | 0.023 | 2.487
2002-10-28 06:00 | 14010 | 2.51 | 0.021 | 2.489
2002-10-28 06:05 | 14015 | 2.506 | 0.017 | 2.489
2002-10-28 06:10 | 14020 | 2.5 | 0.013 | 2.487
2002-10-28 06:15 | 14025 | 2.496 | 0.015 | 2.481
2002-10-28 06:20 | 14030 | 2.492 | 0.015 | 2.477
2002-10-28 06:25 | 14035 | 2.49 | 0.013 | 2.477
2002-10-28 06:30 | 14040 | 2.484 | 0.013 | 2.471
2002-10-28 06:35 | 14045 | 2.482 | 0.013 | 2.469
2002-10-28 06:40 | 14050 | 2.48 | 0.011 | 2.469
2002-10-28 06:45 | 14055 | 2.474 | 0.006 | 2.468
2002-10-28 06:50 | 14060 | 2.472 | 0.006 | 2.466
2002-10-28 06:55 | 14065 | 2.469 | 0.007 | 2.462
2002-10-28 07:00 | 14070 | 2.466 | 0.007 | 2.459
2002-10-28 07:05 | 14075 | 2.464 | 0.004 | 2.46
2002-10-28 07:10 | 14080 | 2.46 | 0.004 | 2.456
2002-10-28 07:15 | 14085 | 2.454 | 0.002 | 2.452
2002-10-28 07:20 | 14090 | 2.452 | 0.002 | 2.45
2002-10-28 07:25 | 14095 | 2.447 | 0.001 | 2.446
2002-10-28 07:30 | 14100 | 2.443 | 0.001 | 2.442
2002-10-28 07:35 | 14105 | 2.439 | 0.001 | 2.438
2002-10-28 07:40 | 14110 | 2.437 | -0.001 | 2.438
2002-10-28 07:45 | 14115 | 2.433 | -0.001 | 2.434
2002-10-28 07:50 | 14120 | 2.429 | -0.003 | 2.432
2002-10-28 07:55 | 14125 | 2.427 | -0.005 | 2.432
2002-10-28 08:00 | 14130 | 2.423 | -0.007 | 2.43
2002-10-28 08:05 | 14135 | 2.419 | -0.011 | 2.43
2002-10-28 08:10 | 14140 | 2.417 | -0.009 | 2.426
2002-10-28 08:15 | 14145 | 2.413 | -0.011 | 2.424
2002-10-28 08:20 | 14150 | 2.409 | -0.012 | 2.421
2002-10-28 08:25 | 14155 | 2.407 | -0.014 | 2.421
2002-10-28 08:30 | 14160 | 2.401 | -0.014 | 2.415
2002-10-28 08:35 | 14165 | 2.399 | -0.014 | 2.413
2002-10-28 08:40 | 14170 | 2.395 | -0.014 | 2.409
2002-10-28 08:45 | 14175 | 2.393 | -0.016 | 2.409
2002-10-28 08:50 | 14180 | 2.387 | -0.018 | 2.405
2002-10-28 08:55 | 14185 | 2.385 | -0.019 | 2.404
2002-10-28 09:00 | 14190 | 2.379 | -0.021 | 2.4
2002-10-28 09:05 | 14195 | 2.377 | -0.021 | 2.398
2002-10-28 09:10 | 14200 | 2.373 | -0.021 | 2.394
2002-10-28 09:15 | 14205 | 2.371 | -0.021 | 2.392
2002-10-28 09:20 | 14210 | 2.367 | -0.023 | 2.39
-0.025
-0.025
-0.028
-0.027
-0.029
-0.027
-0.029
-0.031
-0.031
-0.031
-0.031
-0.028
-0.03
-0.028
-0.026
-0.025
-0.023
-0.025

## MW-26c
SUMMARY OF PUMP TEST DATA FOR RCWD WELL 118
AND OBSERVATION WELL MW-26C
76 STATION 6519
TEMECULA, CALIFORNIA
Date Time | Elapsed Time | Groundwater Depth | Background Barometric Pressure | Corrected Groundwater Depth
| (min) | (ft H2O) | (ft H2O) | (ft H2O)
2002-10-18 12:00 | 0 | -0.028 | 0.013 | -0.041
2002-10-18 12:05 | 5 | -0.033 | 0.013 | -0.046
2002-10-18 12:10 | 10 | -0.035 | 0.014 | -0.049
2002-10-18 12:15 | 15 | -0.039 | 0.007 | -0.046
2002-10-18 12:20 | 20 | -0.041 | 0.004 | -0.045
2002-10-18 12:25 | 25 | -0.043 | 0.005 | -0.048
2002-10-18 12:30 | 30 | -0.047 | 0.006 | -0.053
2002-10-18 12:35 | 35 | -0.049 | 0.005 | -0.054
2002-10-18 12:40 | 40 | -0.049 | 0.008 | -0.057
2002-10-18 12:45 | 45 | -0.049 | 0.009 | -0.058
2002-10-18 12:50 | 50 | -0.051 | 0.011 | -0.062
2002-10-18 12:55 | 55 | -0.053 | 0.011 | -0.064
2002-10-18 13:00 | 60 | -0.055 | 0.015 | -0.07
2002-10-18 13:05 | 65 | -0.057 | 0.016 | -0.073
2002-10-18 13:10 | 70 | -0.059 | 0.019 | -0.078
2002-10-18 13:15 | 75 | -0.059 | 0.021 | -0.08
2002-10-18 13:20 | 80 | -0.059 | 0.025 | -0.084
2002-10-18 13:25 | 85 | -0.061 | 0.027 | -0.088
2002-10-18 13:30 | 90 | -0.063 | 0.03 | -0.093
2002-10-18 13:35 | 95 | -0.065 | 0.031 | -0.096
2002-10-18 13:40 | 100 | -0.065 | 0.051 | -0.116
2002-10-18 13:45 | 105 | -0.067 | 0.052 | -0.119
2002-10-18 13:50 | 110 | -0.069 | 0.052 | -0.121
2002-10-18 13:55 | 115 | -0.069 | 0.055 | -0.124
2002-10-18 14:00 | 120 | -0.071 | 0.055 | -0.126
2002-10-18 14:05 | 125 | -0.073 | 0.056 | -0.129
2002-10-18 14:10 | 130 | -0.075 | 0.059 | -0.134
2002-10-18 14:15 | 135 | -0.077 | 0.062 | -0.139
2002-10-18 14:20 | 140 | -0.079 | 0.064 | -0.143
2002-10-18 14:25 | 145 | -0.082 | 0.064 | -0.146
2002-10-18 14:30 | 150 | -0.083 | 0.065 | -0.148
2002-10-18 14:35 | 155 | -0.088 | 0.064 | -0.152
2002-10-18 14:40 | 160 | -0.087 | 0.064 | -0.151
2002-10-18 14:45 | 165 | -0.092 | 0.067 | -0.159
2002-10-18 14:50 | 170 | -0.096 | 0.063 | -0.159
2002-10-18 14:55 | 175 | -0.098 | 0.062 | -0.16
2002-10-18 15:00 | 180 | -0.104 | 0.062 | -0.166
2002-10-18 15:05 | 185 | -0.106 | 0.061 | -0.167
2002-10-18 15:10 | 190 | -0.108 | 0.061 | -0.169
2002-10-18 15:15 | 195 | -0.11 | 0.059 | -0.169
2002-10-18 15:20 | 200 | -0.116 | 0.057 | -0.173
2002-10-18 15:25 | 205 | -0.118 | 0.054 | -0.172
2002-10-18 15:30 | 210 | -0.12 | 0.055 | -0.175
2002-10-18 15:35 | 215 | -0.124 | 0.054 | -0.178
2002-10-18 15:40 | 220 | -0.126 | 0.054 | -0.18
2002-10-18 15:45 | 225 | -0.13 | 0.054 | -0.184
2002-10-18 15:50 | 230 | -0.128 | 0.058 | -0.186
2002-10-18 15:55 | 235 | -0.13 | 0.058 | -0.188
2002-10-18 16:00 | 240 | -0.132 | 0.058 | -0.19
2002-10-18 16:05 | 245 | -0.134 | 0.054 | -0.188
2002-10-18 16:10 | 250 | -0.139 | 0.054 | -0.193
2002-10-18 16:15 | 255 | -0.14 | 0.054 | -0.194
2002-10-18 16:20 | 260 | -0.142 | 0.052 | -0.194
2002-10-18 16:25 | 265 | -0.145 | 0.05 | -0.195
2002-10-18 16:30 | 270 | -0.148 | 0.05 | -0.198
2002-10-18 16:35 | 275 | -0.148 | 0.052 | -0.2
2002-10-18 16:40 | 280 | -0.148 | 0.056 | -0.204
2002-10-18 16:45 | 285 | -0.15 | 0.058 | -0.208
2002-10-18 16:50 | 290 | -0.152 | 0.058 | -0.21
2002-10-18 16:55 | 295 | -0.154 | 0.056 | -0.21
2002-10-18 17:00 | 300 | -0.155 | 0.06 | -0.215
2002-10-18 17:05 | 305 | -0.157 | 0.06 | -0.217
2002-10-18 17:10 | 310 | -0.155 | 0.062 | -0.217
2002-10-18 17:15 | 315 | -0.159 | 0.062 | -0.221
2002-10-18 17:20 | 320 | -0.161 | 0.062 | -0.223
2002-10-18 17:25 | 325 | -0.165 | 0.06 | -0.225
2002-10-18 17:30 | 330 | -0.167 | 0.058 | -0.225
2002-10-18 17:35 | 335 | -0.167 | 0.058 | -0.225
2002-10-18 17:40 | 340 | -0.171 | 0.058 | -0.229
2002-10-18 17:45 | 345 | -0.173 | 0.056 | -0.229
2002-10-18 17:50 | 350 | -0.175 | 0.058 | -0.233
2002-10-18 17:55 | 355 | -0.175 | 0.056 | -0.231
2002-10-18 18:00 | 360 | -0.177 | 0.058 | -0.235
2002-10-18 18:05 | 365 | -0.181 | 0.054 | -0.235
2002-10-18 18:10 | 370 | -0.181 | 0.054 | -0.235
2002-10-18 18:15 | 375 | -0.185 | 0.052 | -0.237
2002-10-18 18:20 | 380 | -0.187 | 0.05 | -0.237
2002-10-18 18:25 | 385 | -0.187 | 0.05 | -0.237
2002-10-18 18:30 | 390 | -0.191 | 0.05 | -0.241
2002-10-18 18:35 | 395 | -0.193 | 0.05 | -0.243
2002-10-18 18:40 | 400 | -0.197 | 0.045 | -0.242
2002-10-18 18:45 | 405 | -0.201 | 0.042 | -0.243
2002-10-18 18:50 | 410 | -0.204 | 0.042 | -0.246
2002-10-18 18:55 | 415 | -0.203 | 0.042 | -0.245
2002-10-18 19:00 | 420 | -0.208 | 0.04 | -0.248
2002-10-18 19:05 | 425 | -0.209 | 0.04 | -0.249
2002-10-18 19:10 | 430 | -0.213 | 0.036 | -0.249
2002-10-18 19:15 | 435 | -0.213 | 0.035 | -0.248
2002-10-18 19:20 | 440 | -0.213 | 0.035 | -0.248
2002-10-18 19:25 | 445 | -0.215 | 0.035 | -0.25
2002-10-18 19:30 | 450 | -0.219 | 0.032 | -0.251
2002-10-18 19:35 | 455 | -0.223 | 0.031 | -0.254
2002-10-18 19:40 | 460 | -0.223 | 0.031 | -0.254
2002-10-18 19:45 | 465 | -0.223 | 0.029 | -0.252
2002-10-18 19:50 | 470 | -0.225 | 0.029 | -0.254
2002-10-18 19:55 | 475 | -0.228 | 0.027 | -0.255
2002-10-18 20:00 | 480 | -0.23 | 0.027 | -0.257
2002-10-18 20:05 | 485 | -0.232 | 0.026 | -0.258
2002-10-18 20:10 | 490 | -0.234 | 0.025 | -0.259
2002-10-18 20:15 | 495 | -0.238 | 0.021 | -0.259
2002-10-18 20:20 | 500 | -0.24 | 0.019 | -0.259
2002-10-18 20:25 | 505 | -0.24 | 0.019 | -0.259
2002-10-18 20:30 | 510 | -0.242 | 0.019 | -0.261
2002-10-18 20:35 | 515 | -0.244 | 0.017 | -0.261
2002-10-18 20:40 | 520 | -0.246 | 0.015 | -0.261
2002-10-18 20:45 | 525 | -0.248 | 0.015 | -0.263
2002-10-18 20:50 | 530 | -0.25 | 0.013 | -0.263
2002-10-18 20:55 | 535 | -0.248 | 0.015 | -0.263
2002-10-18 21:00 | 540 | -0.252 | 0.013 | -0.265
2002-10-18 21:05 | 545 | -0.254 | 0.013 | -0.267
2002-10-18 21:10 | 550 | -0.26 | 0.009 | -0.269
2002-10-18 21:15 | 555 | -0.262 | 0.005 | -0.267
2002-10-18 21:20 | 560 | -0.264 | 0.005 | -0.269
2002-10-18 21:25 | 565 | -0.264 | 0.005 | -0.269
2002-10-18 21:30 | 570 | -0.266 | 0.005 | -0.271
2002-10-18 21:35 | 575 | -0.266 | 0.005 | -0.271
2002-10-18 21:40 | 580 | -0.27 | 0.003 | -0.273
2002-10-18 21:45 | 585 | -0.272 | 0.003 | -0.275
2002-10-18 21:50 | 590 | -0.274 | 0.001 | -0.275
2002-10-18 21:55 | 595 | -0.276 | 0 | -0.276
2002-10-18 22:00 | 600 | -0.278 | -0.004 | -0.274
2002-10-18 22:05 | 605 | -0.278 | -0.002 | -0.276
2002-10-18 22:10 | 610 | -0.282 | -0.006 | -0.276
2002-10-18 22:15 | 615 | -0.284 | -0.004 | -0.28
2002-10-18 22:20 | 620 | -0.286 | -0.006 | -0.28
2002-10-18 22:25 | 625 | -0.286 | -0.007 | -0.279
2002-10-18 22:30 | 630 | -0.29 | -0.01 | -0.28
2002-10-18 22:35 | 635 | -0.29 | -0.008 | -0.282
2002-10-18 22:40 | 640 | -0.293 | -0.01 | -0.283
2002-10-18 22:45 | 645 | -0.293 | -0.008 | -0.285
2002-10-18 22:50 | 650 | -0.295 | -0.008 | -0.287
2002-10-18 22:55 | 655 | -0.297 | -0.008 | -0.289
2002-10-18 23:00 | 660 | -0.297 | -0.006 | -0.291
2002-10-18 23:05 | 665 | -0.297 | -0.004 | -0.293
2002-10-18 23:10 | 670 | -0.299 | -0.004 | -0.295
2002-10-18 23:15 | 675 | -0.299 | -0.004 | -0.295
2002-10-18 23:20 | 680 | -0.303 | -0.002 | -0.301
2002-10-18 23:25 | 685 | -0.303 | -0.002 | -0.301
2002-10-18 23:30 | 690 | -0.307 | -0.006 | -0.301
2002-10-18 23:35 | 695 | -0.309 | -0.004 | -0.305
2002-10-18 23:40 | 700 | -0.309 | -0.004 | -0.305
2002-10-18 23:45 | 705 | -0.309 | -0.004 | -0.305
2002-10-18 23:50 | 710 | -0.311 | -0.002 | -0.309
2002-10-18 23:55 | 715 | -0.313 | -0.002 | -0.311
2002-10-19 | 720 | -0.315 | -0.002 | -0.313
2002-10-19 00:05 | 725 | -0.317 | 0 | -0.317
2002-10-19 00:10 | 730 | -0.317 | 0.002 | -0.319
2002-10-19 00:15 | 735 | -0.315 | 0.004 | -0.319
2002-10-19 00:20 | 740 | -0.317 | 0.006 | -0.323
2002-10-19 00:25 | 745 | -0.319 | 0.006 | -0.325
2002-10-19 00:30 | 750 | -0.321 | 0.006 | -0.327
2002-10-19 00:35 | 755 | -0.323 | 0.008 | -0.331
2002-10-19 00:40 | 760 | -0.325 | 0.006 | -0.331
2002-10-19 00:45 | 765 | -0.325 | 0.008 | -0.333
2002-10-19 00:50 | 770 | -0.325 | 0.01 | -0.335
2002-10-19 00:55 | 775 | -0.327 | 0.01 | -0.337
2002-10-19 01:00 | 780 | -0.331 | 0.008 | -0.339
2002-10-19 01:05 | 785 | -0.333 | 0.01 | -0.343
2002-10-19 01:10 | 790 | -0.338 | 0.007 | -0.345
2002-10-19 01:15 | 795 | -0.34 | 0.007 | -0.347
2002-10-19 01:20 | 800 | -0.343 | 0.003 | -0.346
2002-10-19 01:25 | 805 | -0.347 | 0.001 | -0.348
2002-10-19 01:30 | 810 | -0.347 | 0.003 | -0.35
2002-10-19 01:35 | 815 | -0.349 | 0.003 | -0.352
2002-10-19 01:40 | 820 | -0.349 | 0.003 | -0.352
2002-10-19 01:45 | 825 | -0.353 | 0.003 | -0.356
2002-10-19 01:50 | 830 | -0.354 | 0.005 | -0.359
2002-10-19 01:55 | 835 | -0.353 | 0.007 | -0.36
2002-10-19 02:00 | 840 | -0.355 | 0.007 | -0.362
2002-10-19 02:05 | 845 | -0.358 | 0.007 | -0.365
2002-10-19 02:10 | 850 | -0.36 | 0.009 | -0.369
2002-10-19 02:15 | 855 | -0.362 | 0.009 | -0.371
2002-10-19 02:20 | 860 | -0.362 | 0.009 | -0.371
2002-10-19 02:25 | 865 | -0.364 | 0.012 | -0.376
2002-10-19 02:30 | 870 | -0.362 | 0.012 | -0.374
2002-10-19 02:35 | 875 | -0.364 | 0.016 | -0.38
2002-10-19 02:40 | 880 | -0.366 | 0.018 | -0.384
2002-10-19 02:45 | 885 | -0.368 | 0.018 | -0.386
2002-10-19 02:50 | 890 | -0.366 | 0.022 | -0.388
2002-10-19 02:55 | 895 | -0.368 | 0.026 | -0.394
2002-10-19 03:00 | 900 | -0.368 | 0.026 | -0.394
2002-10-19 03:05 | 905 | -0.37 | 0.028 | -0.398
2002-10-19 03:10 | 910 | -0.374 | 0.028 | -0.402
2002-10-19 03:15 | 915 | -0.374 | 0.032 | -0.406
2002-10-19 03:20 | 920 | -0.376 | 0.032 | -0.408
2002-10-19 03:25 | 925 | -0.378 | 0.032 | -0.41
2002-10-19 03:30 | 930 | -0.378 | 0.034 | -0.412
2002-10-19 03:35 | 935 | -0.38 | 0.034 | -0.414
2002-10-19 03:40 | 940 | -0.384 | 0.034 | -0.418
2002-10-19 03:45 | 945 | -0.386 | 0.034 | -0.42
2002-10-19 03:50 | 950 | -0.386 | 0.037 | -0.423
2002-10-19 03:55 | 955 | -0.386 | 0.037 | -0.423
2002-10-19 04:00 | 960 | -0.388 | 0.041 | -0.429
2002-10-19 04:05 | 965 | -0.39 | 0.037 | -0.427
2002-10-19 04:10 | 970 | -0.392 | 0.04 | -0.432
2002-10-19 04:15 | 975 | -0.394 | 0.037 | -0.431
2002-10-19 04:20 | 980 | -0.396 | 0.037 | -0.433
2002-10-19 04:25 | 985 | -0.401 | 0.036 | -0.437
2002-10-19 04:30 | 990 | -0.4 | 0.039 | -0.439
2002-10-19 04:35 | 995 | -0.402 | 0.039 | -0.441
2002-10-19 04:40 | 1000 | -0.403 | 0.041 | -0.444
2002-10-19 04:45 | 1005 | -0.404 | 0.041 | -0.445
2002-10-19 04:50 | 1010 | -0.407 | 0.043 | -0.45
2002-10-19 04:55 | 1015 | -0.409 | 0.043 | -0.452
2002-10-19 05:00 | 1020 | -0.412 | 0.041 | -0.453
2002-10-19 05:05 | 1025 | -0.413 | 0.039 | -0.452
2002-10-19 05:10 | 1030 | -0.414 | 0.041 | -0.455
2002-10-19 05:15 | 1035 | -0.416 | 0.039 | -0.455
2002-10-19 05:20 | 1040 | -0.421 | 0.037 | -0.458
2002-10-19 05:25 | 1045 | -0.423 | 0.037 | -0.46
2002-10-19 05:30 | 1050 | -0.423 | 0.036 | -0.459
2002-10-19 05:35 | 1055 | -0.427 | 0.034 | -0.461
2002-10-19 05:40 | 1060 | -0.431 | 0.033 | -0.464
2002-10-19 05:45 | 1065 | -0.433 | 0.03 | -0.463
2002-10-19 05:50 | 1070 | -0.433 | 0.032 | -0.465
2002-10-19 05:55 | 1075 | -0.433 | 0.034 | -0.467
2002-10-19 06:00 | 1080 | -0.435 | 0.032 | -0.467
2002-10-19 06:05 | 1085 | -0.437 | 0.034 | -0.471
2002-10-19 06:10 | 1090 | -0.441 | 0.03 | -0.471
2002-10-19 06:15 | 1095 | -0.441 | 0.032 | -0.473
2002-10-19 06:20 | 1100 | -0.441 | 0.032 | -0.473
2002-10-19 06:25 | 1105 | -0.441 | 0.034 | -0.475
2002-10-19 06:30 | 1110 | -0.443 | 0.034 | -0.477
2002-10-19 06:35 | 1115 | -0.447 | 0.032 | -0.479
2002-10-19 06:40 | 1120 | -0.453 | 0.026 | -0.479
2002-10-19 06:45 | 1125 | -0.455 | 0.026 | -0.481
2002-10-19 06:50 | 1130 | -0.453 | 0.028 | -0.481
2002-10-19 06:55 | 1135 | -0.455 | 0.028 | -0.483
2002-10-19 07:00 | 1140 | -0.459 | 0.024 | -0.483
2002-10-19 07:05 | 1145 | -0.459 | 0.024 | -0.483
2002-10-19 07:10 | 1150 | -0.459 | 0.026 | -0.485
2002-10-19 07:15 | 1155 | -0.464 | 0.024 | -0.488
2002-10-19 07:20 | 1160 | -0.464 | 0.024 | -0.488
2002-10-19 07:25 | 1165 | -0.466 | 0.021 | -0.487
2002-10-19 07:30 | 1170 | -0.466 | 0.024 | -0.49
2002-10-19 07:35 | 1175 | -0.47 | 0.021 | -0.491
2002-10-19 07:40 | 1180 | -0.47 | 0.018 | -0.488
2002-10-19 07:45 | 1185 | -0.472 | 0.02 | -0.492
2002-10-19 07:50 | 1190 | -0.474 | 0.018 | -0.492
2002-10-19 07:55 | 1195 | -0.474 | 0.018 | -0.492
2002-10-19 08:00 | 1200 | -0.478 | 0.018 | -0.496
2002-10-19 08:05 | 1205 | -0.48 | 0.018 | -0.498
2002-10-19 08:10 | 1210 | -0.48 | 0.016 | -0.496
2002-10-19 08:15 | 1215 | -0.48 | 0.018 | -0.498
2002-10-19 08:20 | 1220 | -0.482 | 0.018 | -0.5
2002-10-19 08:25 | 1225 | -0.482 | 0.016 | -0.498
2002-10-19 08:30 | 1230 | -0.484 | 0.016 | -0.5
2002-10-19 08:35 | 1235 | -0.486 | 0.016 | -0.502
2002-10-19 08:40 | 1240 | -0.488 | 0.014 | -0.502
2002-10-19 08:45 | 1245 | -0.49 | 0.014 | -0.504
2002-10-19 08:50 | 1250 | -0.49 | 0.014 | -0.504
2002-10-19 08:55 | 1255 | -0.492 | 0.014 | -0.506
2002-10-19 09:00 | 1260 | -0.49 | 0.016 | -0.506
2002-10-19 09:05 | 1265 | -0.494 | 0.014 | -0.508
2002-10-19 09:10 | 1270 | -0.494 | 0.014 | -0.508
2002-10-19 09:15 | 1275 | -0.494 | 0.018 | -0.512
2002-10-19 09:20 | 1280 | -0.492 | 0.018 | -0.51
2002-10-19 09:25 | 1285 | -0.492 | 0.018 | -0.51
2002-10-19 09:30 | 1290 | -0.494 | 0.018 | -0.512
2002-10-19 09:35 | 1295 | -0.496 | 0.018 | -0.514
2002-10-19 09:40 | 1300 | -0.496 | 0.02 | -0.516
2002-10-19 09:45 | 1305 | -0.498 | 0.022 | -0.52
2002-10-19 09:50 | 1310 | -0.498 | 0.024 | -0.522
2002-10-19 09:55 | 1315 | -0.498 | 0.024 | -0.522
2002-10-19 10:00 | 1320 | -0.5 | 0.024 | -0.524
2002-10-19 10:05 | 1325 | -0.5 | 0.025 | -0.525
2002-10-19 10:10 | 1330 | -0.5 | 0.027 | -0.527
2002-10-19 10:15 | 1335 | -0.502 | 0.027 | -0.529
2002-10-19 10:20 | 1340 | -0.502 | 0.027 | -0.529
2002-10-19 10:25 | 1345 | -0.504 | 0.031 | -0.535
2002-10-19 10:30 | 1350 | -0.504 | 0.031 | -0.535
2002-10-19 10:35 | 1355 | -0.504 | 0.035 | -0.539
2002-10-19 10:40 | 1360 | -0.504 | 0.035 | -0.539
2002-10-19 10:45 | 1365 | -0.506 | 0.037 | -0.543
2002-10-19 10:50 | 1370 | -0.506 | 0.037 | -0.543
2002-10-19 10:55 | 1375 | -0.506 | 0.039 | -0.545
2002-10-19 11:00 | 1380 | -0.508 | 0.039 | -0.547
2002-10-19 11:05 | 1385 | -0.508 | 0.041 | -0.549
2002-10-19 11:10 | 1390 | -0.51 | 0.041 | -0.551
2002-10-19 11:15 | 1395 | -0.51 | 0.043 | -0.553
2002-10-19 11:20 | 1400 | -0.51 | 0.043 | -0.553
2002-10-19 11:25 | 1405 | -0.51 | 0.045 | -0.555
2002-10-19 11:30 | 1410 | -0.512 | 0.045 | -0.557
2002-10-19 11:35 | 1415 | -0.514 | 0.046 | -0.56
2002-10-19 11:40 | 1420 | -0.514 | 0.047 | -0.561
2002-10-19 11:45 | 1425 | -0.516 | 0.049 | -0.565
2002-10-19 11:50 | 1430 | -0.518 | 0.049 | -0.567
2002-10-19 11:55 | 1435 | -0.52 | 0.051 | -0.571
2002-10-19 12:00 | 1440 | -0.52 | 0.051 | -0.571
2002-10-19 12:05 | 1445 | -0.52 | 0.055 | -0.575
2002-10-19 12:10 | 1450 | -0.52 | 0.055 | -0.575
2002-10-19 12:15 | 1455 | -0.52 | 0.059 | -0.579
2002-10-19 12:20 | 1460 | -0.522 | 0.061 | -0.583
2002-10-19 12:25 | 1465 | -0.522 | 0.063 | -0.585
2002-10-19 12:30 | 1470 | -0.522 | 0.065 | -0.587
2002-10-19 12:35 | 1475 | -0.524 | 0.065 | -0.589
2002-10-19 12:40 | 1480 | -0.527 | 0.065 | -0.592
2002-10-19 12:45 | 1485 | -0.529 | 0.065 | -0.594
2002-10-19 12:50 | 1490 | -0.529 | 0.067 | -0.596
2002-10-19 12:55 | 1495 | -0.531 | 0.069 | -0.6
2002-10-19 13:00 | 1500 | -0.533 | 0.073 | -0.606
2002-10-19 13:05 | 1505 | -0.531 | 0.075 | -0.606
2002-10-19 13:10 | 1510 | -0.531 | 0.077 | -0.608
2002-10-19 13:15 | 1515 | -0.531 | 0.079 | -0.61
2002-10-19 13:20 | 1520 | -0.535 | 0.079 | -0.614
2002-10-19 13:25 | 1525 | -0.534 | 0.079 | -0.613
2002-10-19 13:30 | 1530 | -0.537 | 0.081 | -0.618
2002-10-19 13:35 | 1535 | -0.539 | 0.081 | -0.62
2002-10-19 13:40 | 1540 | -0.539 | 0.083 | -0.622
2002-10-19 13:45 | 1545 | -0.541 | 0.085 | -0.626
2002-10-19 13:50 | 1550 | -0.543 | 0.089 | -0.632
2002-10-19 13:55 | 1555 | -0.541 | 0.091 | -0.632
2002-10-19 14:00 | 1560 | -0.543 | 0.091 | -0.634
2002-10-19 14:05 | 1565 | -0.545 | 0.093 | -0.638
2002-10-19 14:10 | 1570 | -0.545 | 0.095 | -0.64
2002-10-19 14:15 | 1575 | -0.545 | 0.097 | -0.642
2002-10-19 14:20 | 1580 | -0.547 | 0.097 | -0.644
2002-10-19 14:25 | 1585 | -0.549 | 0.097 | -0.646
2002-10-19 14:30 | 1590 | -0.551 | 0.101 | -0.652
2002-10-19 14:35 | 1595 | -0.553 | 0.101 | -0.654
2002-10-19 14:40 | 1600 | -0.555 | 0.101 | -0.656
2002-10-19 14:45 | 1605 | -0.555 | 0.103 | -0.658
2002-10-19 14:50 | 1610 | -0.557 | 0.103 | -0.66
2002-10-19 14:55 | 1615 | -0.559 | 0.103 | -0.662
2002-10-19 15:00 | 1620 | -0.561 | 0.105 | -0.666
2002-10-19 15:05 | 1625 | -0.563 | 0.105 | -0.668
2002-10-19 15:10 | 1630 | -0.565 | 0.103 | -0.668
2002-10-19 15:15 | 1635 | -0.567 | 0.103 | -0.67
2002-10-19 15:20 | 1640 | -0.567 | 0.103 | -0.67
2002-10-19 15:25 | 1645 | -0.569 | 0.105 | -0.674
2002-10-19 15:30 | 1650 | -0.573 | 0.105 | -0.678
2002-10-19 15:35 | 1655 | -0.575 | 0.105 | -0.68
2002-10-19 15:40 | 1660 | -0.579 | 0.103 | -0.682
2002-10-19 15:45 | 1665 | -0.579 | 0.101 | -0.68
2002-10-19 15:50 | 1670 | -0.581 | 0.103 | -0.684
2002-10-19 15:55 | 1675 | -0.579 | 0.103 | -0.682
2002-10-19 16:00 | 1680 | -0.583 | 0.105 | -0.688
2002-10-19 16:05 | 1685 | -0.583 | 0.103 | -0.686
2002-10-19 16:10 | 1690 | -0.583 | 0.105 | -0.688
2002-10-19 16:15 | 1695 | -0.585 | 0.107 | -0.692
2002-10-19 16:20 | 1700 | -0.585 | 0.109 | -0.694
2002-10-19 16:25 | 1705 | -0.589 | 0.107 | -0.696
2002-10-19 16:30 | 1710 | -0.589 | 0.107 | -0.696
2002-10-19 16:35 | 1715 | -0.592 | 0.109 | -0.701
2002-10-19 16:40 | 1720 | -0.596 | 0.109 | -0.705
2002-10-19 16:45 | 1725 | -0.594 | 0.109 | -0.703
2002-10-19 16:50 | 1730 | -0.594 | 0.109 | -0.703
2002-10-19 16:55 | 1735 | -0.598 | 0.109 | -0.707
2002-10-19 17:00 | 1740 | -0.598 | 0.111 | -0.709
2002-10-19 17:05 | 1745 | -0.598 | 0.109 | -0.707
2002-10-19 17:10 | 1750 | -0.6 | 0.111 | -0.711
2002-10-19 17:15 | 1755 | -0.604 | 0.109 | -0.713
2002-10-19 17:20 | 1760 | -0.604 | 0.109 | -0.713
2002-10-19 17:25 | 1765 | -0.604 | 0.109 | -0.713
2002-10-19 17:30 | 1770 | -0.608 | 0.109 | -0.717
2002-10-19 17:35 | 1775 | -0.608 | 0.109 | -0.717
2002-10-19 17:40 | 1780 | -0.61 | 0.107 | -0.717
2002-10-19 17:45 | 1785 | -0.612 | 0.107 | -0.719
2002-10-19 17:50 | 1790 | -0.612 | 0.109 | -0.721
2002-10-19 17:55 | 1795 | -0.616 | 0.105 | -0.721
2002-10-19 18:00 | 1800 | -0.618 | 0.105 | -0.723
2002-10-19 18:05 | 1805 | -0.62 | 0.103 | -0.723
2002-10-19 18:10 | 1810 | -0.622 | 0.103 | -0.725
2002-10-19 18:15 | 1815 | -0.624 | 0.099 | -0.723
2002-10-19 18:20 | 1820 | -0.628 | 0.099 | -0.727
2002-10-19 18:25 | 1825 | -0.628 | 0.099 | -0.727
2002-10-19 18:30 | 1830 | -0.628 | 0.099 | -0.727
2002-10-19 18:35 | 1835 | -0.63 | 0.097 | -0.727
2002-10-19 18:40 | 1840 | -0.632 | 0.095 | -0.727
2002-10-19 18:45 | 1845 | -0.634 | 0.095 | -0.729
2002-10-19 18:50 | 1850 | -0.634 | 0.095 | -0.729
2002-10-19 18:55 | 1855 | -0.636 | 0.093 | -0.729
2002-10-19 19:00 | 1860 | -0.638 | 0.089 | -0.727
2002-10-19 19:05 | 1865 | -0.64 | 0.089 | -0.729
2002-10-19 19:10 | 1870 | -0.64 | 0.089 | -0.729
2002-10-19 19:15 | 1875 | -0.64 | 0.09 | -0.73
2002-10-19 19:20 | 1880 | -0.642 | 0.09 | -0.732
2002-10-19 19:25 | 1885 | -0.644 | 0.088 | -0.732
2002-10-19 19:30 | 1890 | -0.644 | 0.086 | -0.73
2002-10-19 19:35 | 1895 | -0.644 | 0.086 | -0.73
2002-10-19 19:40 | 1900 | -0.644 | 0.088 | -0.732
2002-10-19 19:45 | 1905 | -0.648 | 0.088 | -0.736
2002-10-19 19:50 | 1910 | -0.646 | 0.086 | -0.732
2002-10-19 19:55 | 1915 | -0.646 | 0.086 | -0.732
2002-10-19 20:00 | 1920 | -0.648 | 0.088 | -0.736
2002-10-19 20:05 | 1925 | -0.648 | 0.086 | -0.734
2002-10-19 20:10 | 1930 | -0.65 | 0.088 | -0.738
2002-10-19 20:15 | 1935 | -0.65 | 0.086 | -0.736
2002-10-19 20:20 | 1940 | -0.65 | 0.088 | -0.738
2002-10-19 20:25 | 1945 | -0.652 | 0.086 | -0.738
2002-10-19 20:30 | 1950 | -0.65 | 0.088 | -0.738
2002-10-19 20:35 | 1955 | -0.652 | 0.088 | -0.74
2002-10-19 20:40 | 1960 | -0.654 | 0.086 | -0.74
2002-10-19 20:45 | 1965 | -0.659 | 0.086 | -0.745
2002-10-19 20:50 | 1970 | -0.659 | 0.084 | -0.743
2002-10-19 20:55 | 1975 | -0.661 | 0.082 | -0.743
2002-10-19 21:00 | 1980 | -0.66 | 0.082 | -0.742
2002-10-19 21:05 | 1985 | -0.663 | 0.082 | -0.745
2002-10-19 21:10 | 1990 | -0.663 | 0.082 | -0.745
2002-10-19 21:15 | 1995 | -0.665 | 0.08 | -0.745
2002-10-19 21:20 | 2000 | -0.667 | 0.078 | -0.745
2002-10-19 21:25 | 2005 | -0.669 | 0.078 | -0.747
2002-10-19 21:30 | 2010 | -0.669 | 0.076 | -0.745
2002-10-19 21:35 | 2015 | -0.671 | 0.076 | -0.747
2002-10-19 21:40 | 2020 | -0.671 | 0.076 | -0.747
2002-10-19 21:45 | 2025 | -0.673 | 0.076 | -0.749
2002-10-19 21:50 | 2030 | -0.673 | 0.074 | -0.747
2002-10-19 21:55 | 2035 | -0.673 | 0.072 | -0.745
2002-10-19 22:00 | 2040 | -0.677 | 0.072 | -0.749
2002-10-19 22:05 | 2045 | -0.677 | 0.07 | -0.747
2002-10-19 22:10 | 2050 | -0.679 | 0.07 | -0.749
2002-10-19 22:15 | 2055 | -0.681 | 0.07 | -0.751
2002-10-19 22:20 | 2060 | -0.681 | 0.07 | -0.751
2002-10-19 22:25 | 2065 | -0.681 | 0.068 | -0.749
2002-10-19 22:30 | 2070 | -0.683 | 0.07 | -0.753
2002-10-19 22:35 | 2075 | -0.683 | 0.068 | -0.751
2002-10-19 22:40 | 2080 | -0.685 | 0.068 | -0.753
2002-10-19 22:45 | 2085 | -0.685 | 0.068 | -0.753
2002-10-19 22:50 | 2090 | -0.685 | 0.068 | -0.753
2002-10-19 22:55 | 2095 | -0.689 | 0.068 | -0.757
2002-10-19 23:00 | 2100 | -0.689 | 0.069 | -0.758
2002-10-19 23:05 | 2105 | -0.689 | 0.069 | -0.758
2002-10-19 23:10 | 2110 | -0.689 | 0.071 | -0.76
2002-10-19 23:15 | 2115 | -0.691 | 0.071 | -0.762
2002-10-19 23:20 | 2120 | -0.689 | 0.071 | -0.76
2002-10-19 23:25 | 2125 | -0.689 | 0.073 | -0.762
2002-10-19 23:30 | 2130 | -0.689 | 0.073 | -0.762
2002-10-19 23:35 | 2135 | -0.691 | 0.075 | -0.766
2002-10-19 23:40 | 2140 | -0.693 | 0.075 | -0.768
2002-10-19 23:45 | 2145 | -0.693 | 0.077 | -0.77
2002-10-19 23:50 | 2150 | -0.695 | 0.077 | -0.772
2002-10-19 23:55 | 2155 | -0.695 | 0.079 | -0.774
2002-10-20 | 2160 | -0.695 | 0.079 | -0.774
2002-10-20 00:05 | 2165 | -0.695 | 0.079 | -0.774
2002-10-20 00:10 | 2170 | -0.699 | 0.079 | -0.778
2002-10-20 00:15 | 2175 | -0.701 | 0.079 | -0.78
2002-10-20 00:20 | 2180 | -0.701 | 0.082 | -0.783
2002-10-20 00:25 | 2185 | -0.701 | 0.085 | -0.786
2002-10-20 00:30 | 2190 | -0.701 | 0.085 | -0.786
2002-10-20 00:35 | 2195 | -0.705 | 0.085 | -0.79
2002-10-20 00:40 | 2200 | -0.705 | 0.084 | -0.789
2002-10-20 00:45 | 2205 | -0.707 | 0.084 | -0.791
2002-10-20 00:50 | 2210 | -0.707 | 0.086 | -0.793
2002-10-20 00:55 | 2215 | -0.711 | 0.087 | -0.798
2002-10-20 01:00 | 2220 | -0.711 | 0.087 | -0.798
2002-10-20 01:05 | 2225 | -0.713 | 0.086 | -0.799
2002-10-20 01:10 | 2230 | -0.715 | 0.086 | -0.801
2002-10-20 01:15 | 2235 | -0.717 | 0.086 | -0.803
2002-10-20 01:20 | 2240 | -0.72 | 0.086 | -0.806
2002-10-20 01:25 | 2245 | -0.722 | 0.084 | -0.806
2002-10-20 01:30 | 2250 | -0.724 | 0.086 | -0.81
2002-10-20 01:35 | 2255 | -0.724 | 0.086 | -0.81
2002-10-20 01:40 | 2260 | -0.724 | 0.088 | -0.812
2002-10-20 01:45 | 2265 | -0.726 | 0.088 | -0.814
2002-10-20 01:50 | 2270 | -0.728 | 0.09 | -0.818
2002-10-20 01:55 | 2275 | -0.728 | 0.089 | -0.817
2002-10-20 02:00 | 2280 | -0.73 | 0.09 | -0.82
2002-10-20 02:05 | 2285 | -0.73 | 0.092 | -0.822
2002-10-20 02:10 | 2290 | -0.732 | 0.091 | -0.823
2002-10-20 02:15 | 2295 | -0.732 | 0.093 | -0.825
2002-10-20 02:20 | 2300 | -0.732 | 0.095 | -0.827
2002-10-20 02:25 | 2305 | -0.732 | 0.097 | -0.829
2002-10-20 02:30 | 2310 | -0.734 | 0.097 | -0.831
2002-10-20 02:35 | 2315 | -0.734 | 0.101 | -0.835
2002-10-20 02:40 | 2320 | -0.734 | 0.103 | -0.837
2002-10-20 02:45 | 2325 | -0.736 | 0.105 | -0.841
2002-10-20 02:50 | 2330 | -0.736 | 0.105 | -0.841
2002-10-20 02:55 | 2335 | -0.738 | 0.107 | -0.845
2002-10-20 03:00 | 2340 | -0.74 | 0.105 | -0.845
2002-10-20 03:05 | 2345 | -0.742 | 0.105 | -0.847
2002-10-20 03:10 | 2350 | -0.744 | 0.107 | -0.851
2002-10-20 03:15 | 2355 | -0.742 | 0.107 | -0.849
2002-10-20 03:20 | 2360 | -0.744 | 0.109 | -0.853
2002-10-20 03:25 | 2365 | -0.744 | 0.113 | -0.857
2002-10-20 03:30 | 2370 | -0.748 | 0.111 | -0.859
2002-10-20 03:35 | 2375 | -0.748 | 0.11 | -0.858
2002-10-20 03:40 | 2380 | -0.75 | 0.112 | -0.862
2002-10-20 03:45 | 2385 | -0.752 | 0.112 | -0.864
2002-10-20 03:50 | 2390 | -0.752 | 0.113 | -0.865
2002-10-20 03:55 | 2395 | -0.754 | 0.113 | -0.867
2002-10-20 04:00 | 2400 | -0.754 | 0.114 | -0.868
2002-10-20 04:05 | 2405 | -0.754 | 0.116 | -0.87
2002-10-20 04:10 | 2410 | -0.756 | 0.116 | -0.872
2002-10-20 04:15 | 2415 | -0.76 | 0.116 | -0.876
2002-10-20 04:20 | 2420 | -0.762 | 0.114 | -0.876
2002-10-20 04:25 | 2425 | -0.762 | 0.111 | -0.873
2002-10-20 04:30 | 2430 | -0.764 | 0.113 | -0.877
2002-10-20 04:35 | 2435 | -0.766 | 0.111 | -0.877
2002-10-20 04:40 | 2440 | -0.77 | 0.111 | -0.881
2002-10-20 04:45 | 2445 | -0.768 | 0.109 | -0.877
2002-10-20 04:50 | 2450 | -0.77 | 0.111 | -0.881
2002-10-20 04:55 | 2455 | -0.77 | 0.113 | -0.883
2002-10-20 05:00 | 2460 | -0.772 | 0.113 | -0.885
2002-10-20 05:05 | 2465 | -0.774 | 0.113 | -0.887
2002-10-20 05:10 | 2470 | -0.774 | 0.113 | -0.887
2002-10-20 05:15 | 2475 | -0.776 | 0.11 | -0.886
2002-10-20 05:20 | 2480 | -0.776 | 0.112 | -0.888
2002-10-20 05:25 | 2485 | -0.778 | 0.113 | -0.891
2002-10-20 05:30 | 2490 | -0.778 | 0.115 | -0.893
2002-10-20 05:35 | 2495 | -0.78 | 0.113 | -0.893
2002-10-20 05:40 | 2500 | -0.782 | 0.113 | -0.895
2002-10-20 05:45 | 2505 | -0.782 | 0.113 | -0.895
2002-10-20 05:50 | 2510 | -0.782 | 0.115 | -0.897
2002-10-20 05:55 | 2515 | -0.782 | 0.117 | -0.899
2002-10-20 06:00 | 2520 | -0.785 | 0.115 | -0.9
2002-10-20 06:05 | 2525 | -0.785 | 0.115 | -0.9
2002-10-20 06:10 | 2530 | -0.785 | 0.115 | -0.9
2002-10-20 06:15 | 2535 | -0.791 | 0.115 | -0.906
2002-10-20 06:20 | 2540 | -0.789 | 0.115 | -0.904
2002-10-20 06:25 | 2545 | -0.791 | 0.115 | -0.906
2002-10-20 06:30 | 2550 | -0.791 | 0.117 | -0.908
2002-10-20 06:35 | 2555 | -0.793 | 0.117 | -0.91
2002-10-20 06:40 | 2560 | -0.791 | 0.117 | -0.908
2002-10-20 06:45 | 2565 | -0.793 | 0.117 | -0.91
2002-10-20 06:50 | 2570 | -0.795 | 0.117 | -0.912
2002-10-20 06:55 | 2575 | -0.795 | 0.117 | -0.912
2002-10-20 07:00 | 2580 | -0.795 | 0.116 | -0.911
2002-10-20 07:05 | 2585 | -0.797 | 0.116 | -0.913
2002-10-20 07:10 | 2590 | -0.799 | 0.114 | -0.913
2002-10-20 07:15 | 2595 | -0.799 | 0.114 | -0.913
2002-10-20 07:20 | 2600 | -0.799 | 0.114 | -0.913
2002-10-20 07:25 | 2605 | -0.801 | 0.114 | -0.915
2002-10-20 07:30 | 2610 | -0.805 | 0.112 | -0.917
2002-10-20 07:35 | 2615 | -0.805 | 0.11 | -0.915
2002-10-20 07:40 | 2620 | -0.807 | 0.111 | -0.918
2002-10-20 07:45 | 2625 | -0.805 | 0.109 | -0.914
2002-10-20 07:50 | 2630 | -0.807 | 0.109 | -0.916
2002-10-20 07:55 | 2635 | -0.807 | 0.109 | -0.916
2002-10-20 08:00 | 2640 | -0.811 | 0.108 | -0.919
2002-10-20 08:05 | 2645 | -0.813 | 0.106 | -0.919
2002-10-20 08:10 | 2650 | -0.815 | 0.102 | -0.917
2002-10-20 08:15 | 2655 | -0.815 | 0.104 | -0.919
2002-10-20 08:20 | 2660 | -0.815 | 0.102 | -0.917
2002-10-20 08:25 | 2665 | -0.815 | 0.104 | -0.919
2002-10-20 08:30 | 2670 | -0.815 | 0.102 | -0.917
2002-10-20 08:35 | 2675 | -0.815 | 0.102 | -0.917
2002-10-20 08:40 | 2680 | -0.819 | 0.102 | -0.921
2002-10-20 08:45 | 2685 | -0.819 | 0.1 | -0.919
2002-10-20 08:50 | 2690 | -0.819 | 0.102 | -0.921
2002-10-20 08:55 | 2695 | -0.821 | 0.1 | -0.921
2002-10-20 09:00 | 2700 | -0.821 | 0.1 | -0.921
2002-10-20 09:05 | 2705 | -0.823 | 0.102 | -0.925
2002-10-20 09:10 | 2710 | -0.823 | 0.102 | -0.925
2002-10-20 09:15 | 2715 | -0.823 | 0.102 | -0.925
2002-10-20 09:20 | 2720 | -0.823 | 0.1 | -0.923
2002-10-20 09:25 | 2725 | -0.823 | 0.1 | -0.923
2002-10-20 09:30 | 2730 | -0.825 | 0.1 | -0.925
2002-10-20 09:35 | 2735 | -0.827 | 0.098 | -0.925
2002-10-20 09:40 | 2740 | -0.825 | 0.1 | -0.925
2002-10-20 09:45 | 2745 | -0.827 | 0.1 | -0.927
2002-10-20 09:50 | 2750 | -0.827 | 0.101 | -0.928
2002-10-20 09:55 | 2755 | -0.827 | 0.101 | -0.928
2002-10-20 10:00 | 2760 | -0.827 | 0.103 | -0.93
2002-10-20 10:05 | 2765 | -0.827 | 0.102 | -0.929
2002-10-20 10:10 | 2770 | -0.827 | 0.102 | -0.929
2002-10-20 10:15 | 2775 | -0.827 | 0.106 | -0.933
2002-10-20 10:20 | 2780 | -0.827 | 0.106 | -0.933
2002-10-20 10:25 | 2785 | -0.827 | 0.106 | -0.933
2002-10-20 10:30 | 2790 | -0.829 | 0.11 | -0.939
2002-10-20 10:35 | 2795 | -0.827 | 0.11 | -0.937
2002-10-20 10:40 | 2800 | -0.829 | 0.11 | -0.939
2002-10-20 10:45 | 2805 | -0.829 | 0.11 | -0.939
2002-10-20 10:50 | 2810 | -0.829 | 0.11 | -0.939
2002-10-20 10:55 | 2815 | -0.831 | 0.112 | -0.943
2002-10-20 11:00 | 2820 | -0.831 | 0.111 | -0.942
2002-10-20 11:05 | 2825 | -0.831 | 0.113 | -0.944
2002-10-20 11:10 | 2830 | -0.831 | 0.117 | -0.948
2002-10-20 11:15 | 2835 | -0.831 | 0.117 | -0.948
2002-10-20 11:20 | 2840 | -0.831 | 0.119 | -0.95
2002-10-20 11:25 | 2845 | -0.831 | 0.121 | -0.952
2002-10-20 11:30 | 2850 | -0.829 | 0.123 | -0.952
2002-10-20 11:35 | 2855 | -0.831 | 0.125 | -0.956
2002-10-20 11:40 | 2860 | -0.831 | 0.126 | -0.957
2002-10-20 11:45 | 2865 | -0.831 | 0.128 | -0.959
2002-10-20 11:50 | 2870 | -0.831 | 0.13 | -0.961
2002-10-20 11:55 | 2875 | -0.833 | 0.13 | -0.963
2002-10-20 12:00 | 2880 | -0.833 | 0.132 | -0.965
2002-10-20 12:05 | 2885 | -0.833 | 0.134 | -0.967
2002-10-20 12:10 | 2890 | -0.831 | 0.136 | -0.967
2002-10-20 12:15 | 2895 | -0.833 | 0.137 | -0.97
2002-10-20 12:20 | 2900 | -0.833 | 0.139 | -0.972
2002-10-20 12:25 | 2905 | -0.833 | 0.143 | -0.976
2002-10-20 12:30 | 2910 | -0.831 | 0.143 | -0.974
2002-10-20 12:35 | 2915 | -0.831 | 0.145 | -0.976
2002-10-20 12:40 | 2920 | -0.833 | 0.149 | -0.982
2002-10-20 12:45 | 2925 | -0.833 | 0.15 | -0.983
2002-10-20 12:50 | 2930 | -0.835 | 0.153 | -0.988
2002-10-20 12:55 | 2935 | -0.833 | 0.153 | -0.986
2002-10-20 13:00 | 2940 | -0.835 | 0.155 | -0.99
2002-10-20 13:05 | 2945 | -0.837 | 0.157 | -0.994
2002-10-20 13:10 | 2950 | -0.837 | 0.159 | -0.996
2002-10-20 13:15 | 2955 | -0.837 | 0.159 | -0.996
2002-10-20 13:20 | 2960 | -0.839 | 0.161 | -1
2002-10-20 13:25 | 2965 | -0.839 | 0.161 | -1
2002-10-20 13:30 | 2970 | -0.839 | 0.161 | -1
2002-10-20 13:35 | 2975 | -0.839 | 0.165 | -1.004
2002-10-20 13:40 | 2980 | -0.841 | 0.167 | -1.008
2002-10-20 13:45 | 2985 | -0.841 | 0.165 | -1.006
2002-10-20 13:50 | 2990 | -0.841 | 0.169 | -1.01
2002-10-20 13:55 | 2995 | -0.841 | 0.173 | -1.014
2002-10-20 14:00 | 3000 | -0.843 | 0.173 | -1.016
2002-10-20 14:05 | 3005 | -0.843 | 0.174 | -1.017
2002-10-20 14:10 | 3010 | -0.845 | 0.174 | -1.019
2002-10-20 14:15 | 3015 | -0.847 | 0.176 | -1.023
2002-10-20 14:20 | 3020 | -0.85 | 0.178 | -1.028
2002-10-20 14:25 | 3025 | -0.847 | 0.178 | -1.025
2002-10-20 14:30 | 3030 | -0.85 | 0.178 | -1.028
2002-10-20 14:35 | 3035 | -0.854 | 0.178 | -1.032
2002-10-20 14:40 | 3040 | -0.854 | 0.18 | -1.034
2002-10-20 14:45 | 3045 | -0.854 | 0.182 | -1.036
2002-10-20 14:50 | 3050 | -0.856 | 0.182 | -1.038
2002-10-20 14:55 | 3055 | -0.858 | 0.184 | -1.042
2002-10-20 15:00 | 3060 | -0.86 | 0.182 | -1.042
2002-10-20 15:05 | 3065 | -0.862 | 0.185 | -1.047
2002-10-20 15:10 | 3070 | -0.864 | 0.182 | -1.046
2002-10-20 15:15 | 3075 | -0.866 | 0.184 | -1.05
2002-10-20 15:20 | 3080 | -0.866 | 0.184 | -1.05
2002-10-20 15:25 | 3085 | -0.866 | 0.186 | -1.052
2002-10-20 15:30 | 3090 | -0.87 | 0.186 | -1.056
2002-10-20 15:35 | 3095 | -0.872 | 0.184 | -1.056
2002-10-20 15:40 | 3100 | -0.874 | 0.186 | -1.06
2002-10-20 15:45 | 3105 | -0.876 | 0.186 | -1.062
2002-10-20 15:50 | 3110 | -0.874 | 0.186 | -1.06
2002-10-20 15:55 | 3115 | -0.874 | 0.188 | -1.062
2002-10-20 16:00 | 3120 | -0.876 | 0.188 | -1.064
2002-10-20 16:05 | 3125 | -0.878 | 0.19 | -1.068
2002-10-20 16:10 | 3130 | -0.88 | 0.192 | -1.072
2002-10-20 16:15 | 3135 | -0.882 | 0.19 | -1.072
2002-10-20 16:20 | 3140 | -0.882 | 0.19 | -1.072
2002-10-20 16:25 | 3145 | -0.882 | 0.19 | -1.072
2002-10-20 16:30 | 3150 | -0.886 | 0.19 | -1.076
2002-10-20 16:35 | 3155 | -0.886 | 0.192 | -1.078
2002-10-20 16:40 | 3160 | -0.888 | 0.192 | -1.08
2002-10-20 16:45 | 3165 | -0.888 | 0.193 | -1.081
2002-10-20 16:50 | 3170 | -0.89 | 0.195 | -1.085
2002-10-20 16:55 | 3175 | -0.892 | 0.195 | -1.087
2002-10-20 17:00 | 3180 | -0.894 | 0.192 | -1.086
2002-10-20 17:05 | 3185 | -0.896 | 0.193 | -1.089
2002-10-20 17:10 | 3190 | -0.898 | 0.193 | -1.091
2002-10-20 17:15 | 3195 | -0.898 | 0.191 | -1.089
2002-10-20 17:20 | 3200 | -0.902 | 0.187 | -1.089
2002-10-20 17:25 | 3205 | -0.902 | 0.187 | -1.089
2002-10-20 17:30 | 3210 | -0.906 | 0.187 | -1.093
2002-10-20 17:35 | 3215 | -0.906 | 0.185 | -1.091
2002-10-20 17:40 | 3220 | -0.91 | 0.183 | -1.093
2002-10-20 17:45 | 3225 | -0.913 | 0.183 | -1.096
2002-10-20 17:50 | 3230 | -0.915 | 0.181 | -1.096
2002-10-20 17:55 | 3235 | -0.917 | 0.177 | -1.094
2002-10-20 18:00 | 3240 | -0.917 | 0.177 | -1.094
2002-10-20 18:05 | 3245 | -0.919 | 0.174 | -1.093
2002-10-20 18:10 | 3250 | -0.921 | 0.174 | -1.095
2002-10-20 18:15 | 3255 | -0.923 | 0.17 | -1.093
2002-10-20 18:20 | 3260 | -0.925 | 0.17 | -1.095
2002-10-20 18:25 | 3265 | -0.929 | 0.17 | -1.099
2002-10-20 18:30 | 3270 | -0.931 | 0.166 | -1.097
2002-10-20 18:35 | 3275 | -0.935 | 0.164 | -1.099
2002-10-20 18:40 | 3280 | -0.933 | 0.162 | -1.095
2002-10-20 18:45 | 3285 | -0.935 | 0.162 | -1.097
2002-10-20 18:50 | 3290 | -0.939 | 0.158 | -1.097
2002-10-20 18:55 | 3295 | -0.939 | 0.156 | -1.095
2002-10-20 19:00 | 3300 | -0.941 | 0.154 | -1.095
2002-10-20 19:05 | 3305 | -0.941 | 0.152 | -1.093
2002-10-20 19:10 | 3310 | -0.945 | 0.15 | -1.095
2002-10-20 19:15 | 3315 | -0.943 | 0.152 | -1.095
2002-10-20 19:20 | 3320 | -0.947 | 0.15 | -1.097
2002-10-20 19:25 | 3325 | -0.947 | 0.15 | -1.097
2002-10-20 19:30 | 3330 | -0.949 | 0.148 | -1.097
2002-10-20 19:35 | 3335 | -0.951 | 0.146 | -1.097
2002-10-20 19:40 | 3340 | -0.949 | 0.146 | -1.095
2002-10-20 19:45 | 3345 | -0.951 | 0.146 | -1.097
2002-10-20 19:50 | 3350 | -0.949 | 0.146 | -1.095
2002-10-20 19:55 | 3355 | -0.951 | 0.148 | -1.099
2002-10-20 20:00 | 3360 | -0.953 | 0.144 | -1.097
2002-10-20 20:05 | 3365 | -0.953 | 0.142 | -1.095
2002-10-20 20:10 | 3370 | -0.953 | 0.144 | -1.097
2002-10-20 20:15 | 3375 | -0.957 | 0.14 | -1.097
2002-10-20 20:20 | 3380 | -0.957 | 0.14 | -1.097
2002-10-20 20:25 | 3385 | -0.957 | 0.138 | -1.095
2002-10-20 20:30 | 3390 | -0.957 | 0.138 | -1.095
2002-10-20 20:35 | 3395 | -0.959 | 0.138 | -1.097
2002-10-20 20:40 | 3400 | -0.961 | 0.136 | -1.097
2002-10-20 20:45 | 3405 | -0.959 | 0.138 | -1.097
2002-10-20 20:50 | 3410 | -0.961 | 0.134 | -1.095
2002-10-20 20:55 | 3415 | -0.961 | 0.134 | -1.095
2002-10-20 21:00 | 3420 | -0.965 | 0.132 | -1.097
2002-10-20 21:05 | 3425 | -0.965 | 0.13 | -1.095
2002-10-20 21:10 | 3430 | -0.967 | 0.13 | -1.097
2002-10-20 21:15 | 3435 | -0.969 | 0.128 | -1.097
2002-10-20 21:20 | 3440 | -0.969 | 0.128 | -1.097
2002-10-20 21:25 | 3445 | -0.969 | 0.128 | -1.097
2002-10-20 21:30 | 3450 | -0.969 | 0.126 | -1.095
2002-10-20 21:35 | 3455 | -0.971 | 0.124 | -1.095
2002-10-20 21:40 | 3460 | -0.971 | 0.126 | -1.097
2002-10-20 21:45 | 3465 | -0.971 | 0.127 | -1.098
2002-10-20 21:50 | 3470 | -0.971 | 0.127 | -1.098
2002-10-20 21:55 | 3475 | -0.973 | 0.127 | -1.1
2002-10-20 22:00 | 3480 | -0.973 | 0.125 | -1.098
2002-10-20 22:05 | 3485 | -0.975 | 0.121 | -1.096
2002-10-20 22:10 | 3490 | -0.98 | 0.121 | -1.101
2002-10-20 22:15 | 3495 | -0.978 | 0.123 | -1.101
2002-10-20 22:20 | 3500 | -0.98 | 0.123 | -1.103
2002-10-20 22:25 | 3505 | -0.98 | 0.123 | -1.103
2002-10-20 22:30 | 3510 | -0.98 | 0.123 | -1.103
2002-10-20 22:35 | 3515 | -0.982 | 0.121 | -1.103
2002-10-20 22:40 | 3520 | -0.982 | 0.119 | -1.101
2002-10-20 22:45 | 3525 | -0.984 | 0.119 | -1.103
2002-10-20 22:50 | 3530 | -0.984 | 0.119 | -1.103
2002-10-20 22:55 | 3535 | -0.984 | 0.121 | -1.105
2002-10-20 23:00 | 3540 | -0.984 | 0.121 | -1.105
2002-10-20 23:05 | 3545 | -0.984 | 0.119 | -1.103
2002-10-20 23:10 | 3550 | -0.984 | 0.121 | -1.105
2002-10-20 23:15 | 3555 | -0.986 | 0.119 | -1.105
2002-10-20 23:20 | 3560 | -0.986 | 0.119 | -1.105
2002-10-20 23:25 | 3565 | -0.988 | 0.119 | -1.107
2002-10-20 23:30 | 3570 | -0.986 | 0.119 | -1.105
2002-10-20 23:35 | 3575 | -0.99 | 0.119 | -1.109
2002-10-20 23:40 | 3580 | -0.992 | 0.117 | -1.109
2002-10-20 23:45 | 3585 | -0.992 | 0.117 | -1.109
2002-10-20 23:50 | 3590 | -0.992 | 0.117 | -1.109
2002-10-20 23:55 | 3595 | -0.994 | 0.117 | -1.111
2002-10-21 | 3600 | -0.994 | 0.117 | -1.111
2002-10-21 00:05 | 3605 | -0.996 | 0.115 | -1.111
2002-10-21 00:10 | 3610 | -0.996 | 0.115 | -1.111
2002-10-21 00:15 | 3615 | -0.998 | 0.113 | -1.111
2002-10-21 00:20 | 3620 | -1 | 0.113 | -1.113
2002-10-21 00:25 | 3625 | -1.002 | 0.111 | -1.113
2002-10-21 00:30 | 3630 | -1.002 | 0.113 | -1.115
2002-10-21 00:35 | 3635 | -1.004 | 0.113 | -1.117
2002-10-21 00:40 | 3640 | -1.004 | 0.113 | -1.117
2002-10-21 00:45 | 3645 | -1.004 | 0.112 | -1.116
2002-10-21 00:50 | 3650 | -1.006 | 0.112 | -1.118
2002-10-21 00:55 | 3655 | -1.008 | 0.112 | -1.12
2002-10-21 01:00 | 3660 | -1.008 | 0.114 | -1.122
2002-10-21 01:05 | 3665 | -1.008 | 0.112 | -1.12
2002-10-21 01:10 | 3670 | -1.012 | 0.11 | -1.122
2002-10-21 01:15 | 3675 | -1.014 | 0.11 | -1.124
2002-10-21 01:20 | 3680 | -1.014 | 0.11 | -1.124
2002-10-21 01:25 | 3685 | -1.016 | 0.11 | -1.126
2002-10-21 01:30 | 3690 | -1.018 | 0.11 | -1.128
2002-10-21 01:35 | 3695 | -1.018 | 0.11 | -1.128
2002-10-21 01:40 | 3700 | -1.02 | 0.108 | -1.128
2002-10-21 01:45 | 3705 | -1.022 | 0.108 | -1.13
2002-10-21 01:50 | 3710 | -1.022 | 0.108 | -1.13
2002-10-21 01:55 | 3715 | -1.026 | 0.106 | -1.132
2002-10-21 02:00 | 3720 | -1.028 | 0.104 | -1.132
2002-10-21 02:05 | 3725 | -1.028 | 0.105 | -1.133
2002-10-21 02:10 | 3730 | -1.03 | 0.103 | -1.133
2002-10-21 02:15 | 3735 | -1.032 | 0.104 | -1.136
2002-10-21 02:20 | 3740 | -1.032 | 0.103 | -1.135
2002-10-21 02:25 | 3745 | -1.036 | 0.103 | -1.139
2002-10-21 02:30 | 3750 | -1.034 | 0.105 | -1.139
2002-10-21 02:35 | 3755 | -1.036 | 0.103 | -1.139
2002-10-21 02:40 | 3760 | -1.036 | 0.107 | -1.143
2002-10-21 02:45 | 3765 | -1.038 | 0.107 | -1.145
2002-10-21 02:50 | 3770 | -1.04 | 0.105 | -1.145
2002-10-21 02:55 | 3775 | -1.04 | 0.105 | -1.145
2002-10-21 03:00 | 3780 | -1.043 | 0.107 | -1.15
2002-10-21 03:05 | 3785 | -1.043 | 0.107 | -1.15
2002-10-21 03:10 | 3790 | -1.043 | 0.11 | -1.153
2002-10-21 03:15 | 3795 | -1.045 | 0.111 | -1.156
2002-10-21 03:20 | 3800 | -1.045 | 0.111 | -1.156
2002-10-21 03:25 | 3805 | -1.047 | 0.113 | -1.16
2002-10-21 03:30 | 3810 | -1.047 | 0.111 | -1.158
2002-10-21 03:35 | 3815 | -1.049 | 0.113 | -1.162
2002-10-21 03:40 | 3820 | -1.049 | 0.113 | -1.162
2002-10-21 03:45 | 3825 | -1.053 | 0.113 | -1.166
2002-10-21 03:50 | 3830 | -1.053 | 0.113 | -1.166
2002-10-21 03:55 | 3835 | -1.053 | 0.113 | -1.166
2002-10-21 04:00 | 3840 | -1.055 | 0.112 | -1.167
2002-10-21 04:05 | 3845 | -1.059 | 0.111 | -1.17
2002-10-21 04:10 | 3850 | -1.061 | 0.112 | -1.173
2002-10-21 04:15 | 3855 | -1.063 | 0.109 | -1.172
2002-10-21 04:20 | 3860 | -1.063 | 0.111 | -1.174
2002-10-21 04:25 | 3865 | -1.063 | 0.112 | -1.175
2002-10-21 04:30 | 3870 | -1.065 | 0.113 | -1.178
2002-10-21 04:35 | 3875 | -1.065 | 0.112 | -1.177
2002-10-21 04:40 | 3880 | -1.067 | 0.113 | -1.18
2002-10-21 04:45 | 3885 | -1.067 | 0.113 | -1.18
2002-10-21 04:50 | 3890 | -1.067 | 0.115 | -1.182
2002-10-21 04:55 | 3895 | -1.069 | 0.113 | -1.182
2002-10-21 05:00 | 3900 | -1.073 | 0.113 | -1.186
2002-10-21 05:05 | 3905 | -1.075 | 0.111 | -1.186
2002-10-21 05:10 | 3910 | -1.077 | 0.111 | -1.188
2002-10-21 05:15 | 3915 | -1.077 | 0.111 | -1.188
2002-10-21 05:20 | 3920 | -1.079 | 0.111 | -1.19
2002-10-21 05:25 | 3925 | -1.079 | 0.111 | -1.19
2002-10-21 05:30 | 3930 | -1.081 | 0.111 | -1.192
2002-10-21 05:35 | 3935 | -1.083 | 0.111 | -1.194
2002-10-21 05:40 | 3940 | -1.083 | 0.109 | -1.192
2002-10-21 05:45 | 3945 | -1.085 | 0.109 | -1.194
2002-10-21 05:50 | 3950 | -1.089 | 0.105 | -1.194
2002-10-21 05:55 | 3955 | -1.087 | 0.107 | -1.194
2002-10-21 06:00 | 3960 | -1.087 | 0.109 | -1.196
2002-10-21 06:05 | 3965 | -1.089 | 0.109 | -1.198
2002-10-21 06:10 | 3970 | -1.091 | 0.107 | -1.198
2002-10-21 06:15 | 3975 | -1.093 | 0.106 | -1.199
2002-10-21 06:20 | 3980 | -1.095 | 0.106 | -1.201
2002-10-21 06:25 | 3985 | -1.097 | 0.105 | -1.202
2002-10-21 06:30 | 3990 | -1.099 | 0.102 | -1.201
2002-10-21 06:35 | 3995 | -1.097 | 0.105 | -1.202
2002-10-21 06:40 | 4000 | -1.099 | 0.105 | -1.204
2002-10-21 06:45 | 4005 | -1.099 | 0.105 | -1.204
2002-10-21 06:50 | 4010 | -1.099 | 0.104 | -1.203
2002-10-21 06:55 | 4015 | -1.101 | 0.104 | -1.205
2002-10-21 07:00 | 4020 | -1.103 | 0.102 | -1.205
2002-10-21 07:05 | 4025 | -1.103 | 0.102 | -1.205
2002-10-21 07:10 | 4030 | -1.108 | 0.098 | -1.206
2002-10-21 07:15 | 4035 | -1.108 | 0.099 | -1.207
2002-10-21 07:20 | 4040 | -1.11 | 0.095 | -1.205
2002-10-21 07:25 | 4045 | -1.112 | 0.095 | -1.207
2002-10-21 07:30 | 4050 | -1.11 | 0.093 | -1.203
2002-10-21 07:35 | 4055 | -1.112 | 0.093 | -1.205
2002-10-21 07:40 | 4060 | -1.114 | 0.091 | -1.205
2002-10-21 07:45 | 4065 | -1.114 | 0.091 | -1.205
2002-10-21 07:50 | 4070 | -1.114 | 0.091 | -1.205
2002-10-21 07:55 | 4075 | -1.116 | 0.089 | -1.205
2002-10-21 08:00 | 4080 | -1.118 | 0.089 | -1.207
2002-10-21 08:05 | 4085 | -1.118 | 0.09 | -1.208
2002-10-21 08:10 | 4090 | -1.12 | 0.088 | -1.208
2002-10-21 08:15 | 4095 | -1.12 | 0.087 | -1.207
2002-10-21 08:20 | 4100 | -1.12 | 0.087 | -1.207
2002-10-21 08:25 | 4105 | -1.12 | 0.085 | -1.205
2002-10-21 08:30 | 4110 | -1.126 | 0.081 | -1.207
2002-10-21 08:35 | 4115 | -1.126 | 0.077 | -1.203
2002-10-21 08:40 | 4120 | -1.124 | 0.08 | -1.204
2002-10-21 08:45 | 4125 | -1.124 | 0.078 | -1.202
2002-10-21 08:50 | 4130 | -1.126 | 0.076 | -1.202
2002-10-21 08:55 | 4135 | -1.13 | 0.074 | -1.204
2002-10-21 09:00 | 4140 | -1.132 | 0.072 | -1.204
2002-10-21 09:05 | 4145 | -1.132 | 0.071 | -1.203
2002-10-21 09:10 | 4150 | -1.132 | 0.071 | -1.203
2002-10-21 09:15 | 4155 | -1.132 | 0.071 | -1.203
2002-10-21 09:20 | 4160 | -1.132 | 0.069 | -1.201
2002-10-21 09:25 | 4165 | -1.134 | 0.069 | -1.203
2002-10-21 09:30 | 4170 | -1.132 | 0.071 | -1.203
2002-10-21 09:35 | 4175 | -1.134 | 0.072 | -1.206
2002-10-21 09:40 | 4180 | -1.134 | 0.071 | -1.205
2002-10-21 09:45 | 4185 | -1.134 | 0.072 | -1.206
2002-10-21 09:50 | 4190 | -1.134 | 0.071 | -1.205
2002-10-21 09:55 | 4195 | -1.136 | 0.069 | -1.205
2002-10-21 10:00 | 4200 | -1.138 | 0.067 | -1.205
2002-10-21 10:05 | 4205 | -1.138 | 0.067 | -1.205
2002-10-21 10:10 | 4210 | -1.138 | 0.067 | -1.205
2002-10-21 10:15 | 4215 | -1.138 | 0.069 | -1.207
2002-10-21 10:20 | 4220 | -1.14 | 0.065 | -1.205
2002-10-21 10:25 | 4225 | -1.14 | 0.065 | -1.205
2002-10-21 10:30 | 4230 | -1.142 | 0.065 | -1.207
2002-10-21 10:35 | 4235 | -1.142 | 0.065 | -1.207
2002-10-21 10:40 | 4240 | -1.142 | 0.065 | -1.207
2002-10-21 10:45 | 4245 | -1.144 | 0.065 | -1.209
2002-10-21 10:50 | 4250 | -1.144 | 0.064 | -1.208
2002-10-21 10:55 | 4255 | -1.146 | 0.063 | -1.209
2002-10-21 11:00 | 4260 | -1.148 | 0.061 | -1.209
2002-10-21 11:05 | 4265 | -1.148 | 0.061 | -1.209
2002-10-21 11:10 | 4270 | -1.148 | 0.061 | -1.209
2002-10-21 11:15 | 4275 | -1.15 | 0.062 | -1.212
2002-10-21 11:20 | 4280 | -1.148 | 0.06 | -1.208
2002-10-21 11:25 | 4285 | -1.152 | 0.059 | -1.211
2002-10-21 11:30 | 4290 | -1.152 | 0.058 | -1.21
2002-10-21 11:35 | 4295 | -1.154 | 0.06 | -1.214
2002-10-21 11:40 | 4300 | -1.152 | 0.062 | -1.214
2002-10-21 11:45 | 4305 | -1.152 | 0.061 | -1.213
2002-10-21 11:50 | 4310 | -1.15 | 0.064 | -1.214
2002-10-21 11:55 | 4315 | -1.148 | 0.065 | -1.213
2002-10-21 12:00 | 4320 | -1.15 | 0.065 | -1.215
2002-10-21 12:05 | 4325 | -1.15 | 0.067 | -1.217
2002-10-21 12:10 | 4330 | -1.15 | 0.071 | -1.221
2002-10-21 12:15 | 4335 | -1.148 | 0.075 | -1.223
2002-10-21 12:20 | 4340 | -1.146 | 0.077 | -1.223
2002-10-21 12:25 | 4345 | -1.146 | 0.081 | -1.227
2002-10-21 12:30 | 4350 | -1.144 | 0.081 | -1.225
2002-10-21 12:35 | 4355 | -1.146 | 0.083 | -1.229
2002-10-21 12:40 | 4360 | -1.146 | 0.085 | -1.231
2002-10-21 12:45 | 4365 | -1.146 | 0.087 | -1.233
2002-10-21 12:50 | 4370 | -1.144 | 0.089 | -1.233
2002-10-21 12:55 | 4375 | -1.144 | 0.093 | -1.237
2002-10-21 13:00 | 4380 | -1.144 | 0.095 | -1.239
2002-10-21 13:05 | 4385 | -1.144 | 0.099 | -1.243
2002-10-21 13:10 | 4390 | -1.142 | 0.101 | -1.243
2002-10-21 13:15 | 4395 | -1.144 | 0.105 | -1.249
2002-10-21 13:20 | 4400 | -1.144 | 0.105 | -1.249
2002-10-21 13:25 | 4405 | -1.144 | 0.107 | -1.251
2002-10-21 13:30 | 4410 | -1.144 | 0.111 | -1.255
2002-10-21 13:35 | 4415 | -1.144 | 0.111 | -1.255
2002-10-21 13:40 | 4420 | -1.144 | 0.115 | -1.259
2002-10-21 13:45 | 4425 | -1.144 | 0.117 | -1.261
2002-10-21 13:50 | 4430 | -1.144 | 0.117 | -1.261
2002-10-21 13:55 | 4435 | -1.144 | 0.121 | -1.265
2002-10-21 14:00 | 4440 | -1.144 | 0.123 | -1.267
2002-10-21 14:05 | 4445 | -1.144 | 0.127 | -1.271
2002-10-21 14:10 | 4450 | -1.148 | 0.125 | -1.273
2002-10-21 14:15 | 4455 | -1.146 | 0.131 | -1.277
2002-10-21 14:20 | 4460 | -1.146 | 0.133 | -1.279
2002-10-21 14:25 | 4465 | -1.148 | 0.135 | -1.283
2002-10-21 14:30 | 4470 | -1.15 | 0.135 | -1.285
2002-10-21 14:35 | 4475 | -1.15 | 0.135 | -1.285
2002-10-21 14:40 | 4480 | -1.152 | 0.135 | -1.287
2002-10-21 14:45 | 4485 | -1.154 | 0.135 | -1.289
2002-10-21 14:50 | 4490 | -1.154 | 0.135 | -1.289
2002-10-21 14:55 | 4495 | -1.154 | 0.137 | -1.291
2002-10-21 15:00 | 4500 | -1.154 | 0.139 | -1.293
2002-10-21 15:05 | 4505 | -1.156 | 0.139 | -1.295
2002-10-21 15:10 | 4510 | -1.158 | 0.139 | -1.297
2002-10-21 15:15 | 4515 | -1.16 | 0.139 | -1.299
2002-10-21 15:20 | 4520 | -1.158 | 0.141 | -1.299
2002-10-21 15:25 | 4525 | -1.16 | 0.141 | -1.301
2002-10-21 15:30 | 4530 | -1.16 | 0.145 | -1.305
2002-10-21 15:35 | 4535 | -1.162 | 0.147 | -1.309
2002-10-21 15:40 | 4540 | -1.162 | 0.147 | -1.309
2002-10-21 15:45 | 4545 | -1.162 | 0.149 | -1.311
2002-10-21 15:50 | 4550 | -1.164 | 0.151 | -1.315
2002-10-21 15:55 | 4555 | -1.162 | 0.151 | -1.313
2002-10-21 16:00 | 4560 | -1.164 | 0.153 | -1.317
2002-10-21 16:05 | 4565 | -1.166 | 0.153 | -1.319
2002-10-21 16:10 | 4570 | -1.166 | 0.155 | -1.321
2002-10-21 16:15 | 4575 | -1.166 | 0.155 | -1.321
2002-10-21 16:20 | 4580 | -1.168 | 0.155 | -1.323
2002-10-21 16:25 | 4585 | -1.171 | 0.157 | -1.328
2002-10-21 16:30 | 4590 | -1.173 | 0.155 | -1.328
2002-10-21 16:35 | 4595 | -1.175 | 0.155 | -1.33
2002-10-21 16:40 | 4600 | -1.175 | 0.155 | -1.33
2002-10-21 16:45 | 4605 | -1.179 | 0.155 | -1.334
2002-10-21 16:50 | 4610 | -1.177 | 0.155 | -1.332
2002-10-21 16:55 | 4615 | -1.181 | 0.155 | -1.336
2002-10-21 17:00 | 4620 | -1.183 | 0.153 | -1.336
2002-10-21 17:05 | 4625 | -1.183 | 0.153 | -1.336
2002-10-21 17:10 | 4630 | -1.185 | 0.153 | -1.338
2002-10-21 17:15 | 4635 | -1.189 | 0.151 | -1.34
2002-10-21 17:20 | 4640 | -1.189 | 0.149 | -1.338
2002-10-21 17:25 | 4645 | -1.191 | 0.147 | -1.338
2002-10-21 17:30 | 4650 | -1.191 | 0.149 | -1.34
2002-10-21 17:35 | 4655 | -1.191 | 0.145 | -1.336
2002-10-21 17:40 | 4660 | -1.195 | 0.145 | -1.34
2002-10-21 17:45 | 4665 | -1.197 | 0.145 | -1.342
2002-10-21 17:50 | 4670 | -1.195 | 0.145 | -1.34
2002-10-21 17:55 | 4675 | -1.199 | 0.143 | -1.342
2002-10-21 18:00 | 4680 | -1.201 | 0.141 | -1.342
2002-10-21 18:05 | 4685 | -1.203 | 0.139 | -1.342
2002-10-21 18:10 | 4690 | -1.207 | 0.135 | -1.342
2002-10-21 18:15 | 4695 | -1.207 | 0.133 | -1.34
2002-10-21 18:20 | 4700 | -1.207 | 0.131 | -1.338
2002-10-21 18:25 | 4705 | -1.211 | 0.131 | -1.342
2002-10-21 18:30 | 4710 | -1.213 | 0.127 | -1.34
2002-10-21 18:35 | 4715 | -1.213 | 0.127 | -1.34
2002-10-21 18:40 | 4720 | -1.215 | 0.125 | -1.34
2002-10-21 18:45 | 4725 | -1.215 | 0.125 | -1.34
2002-10-21 18:50 | 4730 | -1.215 | 0.125 | -1.34
2002-10-21 18:55 | 4735 | -1.215 | 0.125 | -1.34
2002-10-21 19:00 | 4740 | -1.215 | 0.127 | -1.342
2002-10-21 19:05 | 4745 | -1.215 | 0.125 | -1.34
2002-10-21 19:10 | 4750 | -1.215 | 0.127 | -1.342
2002-10-21 19:15 | 4755 | -1.217 | 0.125 | -1.342
2002-10-21 19:20 | 4760 | -1.217 | 0.125 | -1.342
2002-10-21 19:25 | 4765 | -1.219 | 0.123 | -1.342
2002-10-21 19:30 | 4770 | -1.221 | 0.12 | -1.341
2002-10-21 19:35 | 4775 | -1.223 | 0.121 | -1.344
2002-10-21 19:40 | 4780 | -1.223 | 0.121 | -1.344
2002-10-21 19:45 | 4785 | -1.223 | 0.119 | -1.342
2002-10-21 19:50 | 4790 | -1.223 | 0.118 | -1.341
2002-10-21 19:55 | 4795 | -1.225 | 0.116 | -1.341
2002-10-21 20:00 | 4800 | -1.225 | 0.114 | -1.339
2002-10-21 20:05 | 4805 | -1.227 | 0.114 | -1.341
2002-10-21 20:10 | 4810 | -1.227 | 0.114 | -1.341
2002-10-21 20:15 | 4815 | -1.229 | 0.112 | -1.341
2002-10-21 20:20 | 4820 | -1.227 | 0.112 | -1.339
2002-10-21 20:25 | 4825 | -1.229 | 0.112 | -1.341
2002-10-21 20:30 | 4830 | -1.231 | 0.109 | -1.34
2002-10-21 20:35 | 4835 | -1.231 | 0.108 | -1.339
2002-10-21 20:40 | 4840 | -1.231 | 0.107 | -1.338
2002-10-21 20:45 | 4845 | -1.234 | 0.107 | -1.341
2002-10-21 20:50 | 4850 | -1.234 | 0.105 | -1.339
2002-10-21 20:55 | 4855 | -1.236 | 0.103 | -1.339
2002-10-21 21:00 | 4860 | -1.236 | 0.103 | -1.339
2002-10-21 21:05 | 4865 | -1.238 | 0.103 | -1.341
2002-10-21 21:10 | 4870 | -1.238 | 0.101 | -1.339
2002-10-21 21:15 | 4875 | -1.24 | 0.1 | -1.34
2002-10-21 21:20 | 4880 | -1.242 | 0.096 | -1.338
2002-10-21 21:25 | 4885 | -1.244 | 0.094 | -1.338
2002-10-21 21:30 | 4890 | -1.242 | 0.094 | -1.336
2002-10-21 21:35 | 4895 | -1.244 | 0.094 | -1.338
2002-10-21 21:40 | 4900 | -1.246 | 0.092 | -1.338
2002-10-21 21:45 | 4905 | -1.244 | 0.092 | -1.336
2002-10-21 21:50 | 4910 | -1.246 | 0.09 | -1.336
2002-10-21 21:55 | 4915 | -1.248 | 0.088 | -1.336
2002-10-21 22:00 | 4920 | -1.248 | 0.088 | -1.336
2002-10-21 22:05 | 4925 | -1.25 | 0.086 | -1.336
2002-10-21 22:10 | 4930 | -1.25 | 0.084 | -1.334
2002-10-21 22:15 | 4935 | -1.252 | 0.083 | -1.335
2002-10-21 22:20 | 4940 | -1.252 | 0.084 | -1.336
2002-10-21 22:25 | 4945 | -1.252 | 0.083 | -1.335
2002-10-21 22:30 | 4950 | -1.254 | 0.083 | -1.337
2002-10-21 22:35 | 4955 | -1.254 | 0.081 | -1.335
2002-10-21 22:40 | 4960 | -1.254 | 0.083 | -1.337
2002-10-21 22:45 | 4965 | -1.254 | 0.083 | -1.337
2002-10-21 22:50 | 4970 | -1.254 | 0.081 | -1.335
2002-10-21 22:55 | 4975 | -1.256 | 0.081 | -1.337
2002-10-21 23:00 | 4980 | -1.258 | 0.079 | -1.337
2002-10-21 23:05 | 4985 | -1.258 | 0.077 | -1.335
2002-10-21 23:10 | 4990 | -1.258 | 0.077 | -1.335
2002-10-21 23:15 | 4995 | -1.26 | 0.075 | -1.335
2002-10-21 23:20 | 5000 | -1.26 | 0.075 | -1.335
2002-10-21 23:25 | 5005 | -1.258 | 0.08 | -1.338
2002-10-21 23:30 | 5010 | -1.258 | 0.078 | -1.336
2002-10-21 23:35 | 5015 | -1.258 | 0.078 | -1.336
2002-10-21 23:40 | 5020 | -1.258 | 0.08 | -1.338
2002-10-21 23:45 | 5025 | -1.258 | 0.08 | -1.338
2002-10-21 23:50 | 5030 | -1.26 | 0.08 | -1.34
2002-10-21 23:55 | 5035 | -1.26 | 0.08 | -1.34
2002-10-22 | 5040 | -1.26 | 0.08 | -1.34
2002-10-22 00:05 | 5045 | -1.262 | 0.08 | -1.342
2002-10-22 00:10 | 5050 | -1.264 | 0.08 | -1.344
2002-10-22 00:15 | 5055 | -1.262 | 0.081 | -1.343
2002-10-22 00:20 | 5060 | -1.264 | 0.081 | -1.345
2002-10-22 00:25 | 5065 | -1.264 | 0.081 | -1.345
2002-10-22 00:30 | 5070 | -1.268 | 0.081 | -1.349
2002-10-22 00:35 | 5075 | -1.266 | 0.082 | -1.348
2002-10-22 00:40 | 5080 | -1.268 | 0.08 | -1.348
2002-10-22 00:45 | 5085 | -1.268 | 0.082 | -1.35
2002-10-22 00:50 | 5090 | -1.268 | 0.084 | -1.352
2002-10-22 00:55 | 5095 | -1.27 | 0.084 | -1.354
2002-10-22 01:00 | 5100 | -1.27 | 0.086 | -1.356
2002-10-22 01:05 | 5105 | -1.272 | 0.086 | -1.358
2002-10-22 01:10 | 5110 | -1.274 | 0.086 | -1.36
2002-10-22 01:15 | 5115 | -1.274 | 0.086 | -1.36
2002-10-22 01:20 | 5120 | -1.276 | 0.086 | -1.362
2002-10-22 01:25 | 5125 | -1.278 | 0.085 | -1.363
2002-10-22 01:30 | 5130 | -1.28 | 0.081 | -1.361
2002-10-22 01:35 | 5135 | -1.282 | 0.081 | -1.363
2002-10-22 01:40 | 5140 | -1.282 | 0.081 | -1.363
2002-10-22 01:45 | 5145 | -1.284 | 0.081 | -1.365
2002-10-22 01:50 | 5150 | -1.284 | 0.082 | -1.366
2002-10-22 01:55 | 5155 | -1.286 | 0.082 | -1.368
2002-10-22 02:00 | 5160 | -1.284 | 0.084 | -1.368
2002-10-22 02:05 | 5165 | -1.284 | 0.086 | -1.37
2002-10-22 02:10 | 5170 | -1.284 | 0.088 | -1.372
2002-10-22 02:15 | 5175 | -1.286 | 0.088 | -1.374
2002-10-22 02:20 | 5180 | -1.284 | 0.09 | -1.374
2002-10-22 02:25 | 5185 | -1.286 | 0.089 | -1.375
2002-10-22 02:30 | 5190 | -1.286 | 0.091 | -1.377
2002-10-22 02:35 | 5195 | -1.286 | 0.093 | -1.379
2002-10-22 02:40 | 5200 | -1.286 | 0.093 | -1.379
2002-10-22 02:45 | 5205 | -1.288 | 0.093 | -1.381
2002-10-22 02:50 | 5210 | -1.288 | 0.095 | -1.383
2002-10-22 02:55 | 5215 | -1.29 | 0.095 | -1.385
2002-10-22 03:00 | 5220 | -1.29 | 0.097 | -1.387
2002-10-22 03:05 | 5225 | -1.29 | 0.099 | -1.389
2002-10-22 03:10 | 5230 | -1.29 | 0.099 | -1.389
2002-10-22 03:15 | 5235 | -1.29 | 0.102 | -1.392
2002-10-22 03:20 | 5240 | -1.29 | 0.104 | -1.394
2002-10-22 03:25 | 5245 | -1.294 | 0.103 | -1.397
2002-10-22 03:30 | 5250 | -1.294 | 0.105 | -1.399
2002-10-22 03:35 | 5255 | -1.294 | 0.105 | -1.399
2002-10-22 03:40 | 5260 | -1.294 | 0.106 | -1.4
2002-10-22 03:45 | 5265 | -1.296 | 0.106 | -1.402
2002-10-22 03:50 | 5270 | -1.296 | 0.109 | -1.405
2002-10-22 03:55 | 5275 | -1.296 | 0.111 | -1.407
2002-10-22 04:00 | 5280 | -1.299 | 0.111 | -1.41
2002-10-22 04:05 | 5285 | -1.301 | 0.109 | -1.41
2002-10-22 04:10 | 5290 | -1.303 | 0.11 | -1.413
2002-10-22 04:15 | 5295 | -1.303 | 0.11 | -1.413
2002-10-22 04:20 | 5300 | -1.305 | 0.108 | -1.413
2002-10-22 04:25 | 5305 | -1.307 | 0.108 | -1.415
2002-10-22 04:30 | 5310 | -1.309 | 0.108 | -1.417
2002-10-22 04:35 | 5315 | -1.309 | 0.108 | -1.417
2002-10-22 04:40 | 5320 | -1.311 | 0.108 | -1.419
2002-10-22 04:45 | 5325 | -1.313 | 0.108 | -1.421
2002-10-22 04:50 | 5330 | -1.313 | 0.108 | -1.421
2002-10-22 04:55 | 5335 | -1.313 | 0.108 | -1.421
2002-10-22 05:00 | 5340 | -1.317 | 0.109 | -1.426
2002-10-22 05:05 | 5345 | -1.317 | 0.107 | -1.424
2002-10-22 05:10 | 5350 | -1.321 | 0.107 | -1.428
2002-10-22 05:15 | 5355 | -1.321 | 0.103 | -1.424
2002-10-22 05:20 | 5360 | -1.323 | 0.103 | -1.426
2002-10-22 05:25 | 5365 | -1.325 | 0.103 | -1.428
2002-10-22 05:30 | 5370 | -1.327 | 0.101 | -1.428
2002-10-22 05:35 | 5375 | -1.327 | 0.101 | -1.428
2002-10-22 05:40 | 5380 | -1.327 | 0.103 | -1.43
2002-10-22 05:45 | 5385 | -1.329 | 0.101 | -1.43
2002-10-22 05:50 | 5390 | -1.331 | 0.101 | -1.432
2002-10-22 05:55 | 5395 | -1.333 | 0.099 | -1.432
2002-10-22 06:00 | 5400 | -1.333 | 0.099 | -1.432
2002-10-22 06:05 | 5405 | -1.427 | 0.097 | -1.524
2002-10-22 06:10 | 5410 | -1.549 | 0.097 | -1.646
2002-10-22 06:15 | 5415 | -1.543 | 0.095 | -1.638
2002-10-22 06:20 | 5420 | -1.514 | 0.091 | -1.605
2002-10-22 06:25 | 5425 | -1.478 | 0.091 | -1.569
2002-10-22 06:30 | 5430 | -1.445 | 0.089 | -1.534
2002-10-22 06:35 | 5435 | -1.388 | 0.087 | -1.475
2002-10-22 06:40 | 5440 | -1.317 | 0.085 | -1.402
2002-10-22 06:45 | 5445 | -1.278 | 0.085 | -1.363
2002-10-22 06:50 | 5450 | -1.254 | 0.085 | -1.339
2002-10-22 06:55 | 5455 | -1.229 | 0.085 | -1.314
2002-10-22 07:00 | 5460 | -1.209 | 0.082 | -1.291
2002-10-22 07:05 | 5465 | -1.187 | 0.084 | -1.271
2002-10-22 07:10 | 5470 | -1.166 | 0.085 | -1.251
2002-10-22 07:15 | 5475 | -1.148 | 0.08 | -1.228
2002-10-22 07:20 | 5480 | -1.125 | 0.08 | -1.205
2002-10-22 07:25 | 5485 | -1.107 | 0.08 | -1.187
2002-10-22 07:30 | 5490 | -1.089 | 0.077 | -1.166
2002-10-22 07:35 | 5495 | -1.069 | 0.077 | -1.146
2002-10-22 07:40 | 5500 | -1.048 | 0.077 | -1.125
2002-10-22 07:45 | 5505 | -1.03 | 0.075 | -1.105
2002-10-22 07:50 | 5510 | -1.014 | 0.076 | -1.09
2002-10-22 07:55 | 5515 | -0.995 | 0.072 | -1.067
2002-10-22 08:00 | 5520 | -0.979 | 0.07 | -1.049
2002-10-22 08:05 | 5525 | -0.961 | 0.066 | -1.027
2002-10-22 08:10 | 5530 | -0.945 | 0.064 | -1.009
2002-10-22 08:15 | 5535 | -0.928 | 0.062 | -0.99
2002-10-22 08:20 | 5540 | -0.908 | 0.06 | -0.968
2002-10-22 08:25 | 5545 | -0.89 | 0.06 | -0.95
2002-10-22 08:30 | 5550 | -0.874 | 0.058 | -0.932
2002-10-22 08:35 | 5555 | -0.857 | 0.058 | -0.915
2002-10-22 08:40 | 5560 | -0.837 | 0.058 | -0.895
2002-10-22 08:45 | 5565 | -0.819 | 0.058 | -0.877
2002-10-22 08:50 | 5570 | -0.802 | 0.058 | -0.86
2002-10-22 08:55 | 5575 | -0.784 | 0.058 | -0.842
2002-10-22 09:00 | 5580 | -0.766 | 0.056 | -0.822
2002-10-22 09:05 | 5585 | -0.75 | 0.057 | -0.807
2002-10-22 09:10 | 5590 | -0.733 | 0.057 | -0.79
2002-10-22 09:15 | 5595 | -0.719 | 0.055 | -0.774
2002-10-22 09:20 | 5600 | -0.703 | 0.055 | -0.758
2002-10-22 09:25 | 5605 | -0.685 | 0.055 | -0.74
2002-10-22 09:30 | 5610 | -0.668 | 0.053 | -0.721
2002-10-22 09:35 | 5615 | -0.654 | 0.051 | -0.705
2002-10-22 09:40 | 5620 | -0.636 | 0.049 | -0.685
2002-10-22 09:45 | 5625 | -0.622 | 0.049 | -0.671
2002-10-22 09:50 | 5630 | -0.603 | 0.047 | -0.65
2002-10-22 09:55 | 5635 | -0.587 | 0.047 | -0.634
2002-10-22 10:00 | 5640 | -0.569 | 0.047 | -0.616
2002-10-22 10:05 | 5645 | -0.553 | 0.047 | -0.6
2002-10-22 10:10 | 5650 | -0.536 | 0.047 | -0.583
2002-10-22 10:15 | 5655 | -0.522 | 0.045 | -0.567
2002-10-22 10:20 | 5660 | -0.506 | 0.045 | -0.551
2002-10-22 10:25 | 5665 | -0.49 | 0.043 | -0.533
2002-10-22 10:30 | 5670 | -0.473 | 0.043 | -0.516
2002-10-22 10:35 | 5675 | -0.457 | 0.045 | -0.502
2002-10-22 10:40 | 5680 | -0.439 | 0.047 | -0.486
2002-10-22 10:45 | 5685 | -0.423 | 0.045 | -0.468
2002-10-22 10:50 | 5690 | -0.406 | 0.047 | -0.453
2002-10-22 10:55 | 5695 | -0.388 | 0.049 | -0.437
2002-10-22 11:00 | 5700 | -0.376 | 0.047 | -0.423
2002-10-22 11:05 | 5705 | -0.36 | 0.047 | -0.407
2002-10-22 11:10 | 5710 | -0.343 | 0.047 | -0.39
2002-10-22 11:15 | 5715 | -0.329 | 0.047 | -0.376
2002-10-22 11:20 | 5720 | -0.313 | 0.047 | -0.36
2002-10-22 11:25 | 5725 | -0.297 | 0.049 | -0.346
2002-10-22 11:30 | 5730 | -0.28 | 0.048 | -0.328
2002-10-22 11:35 | 5735 | -0.264 | 0.048 | -0.312
2002-10-22 11:40 | 5740 | -0.25 | 0.048 | -0.298
2002-10-22 11:45 | 5745 | -0.232 | 0.049 | -0.281
2002-10-22 11:50 | 5750 | -0.217 | 0.049 | -0.266
2002-10-22 11:55 | 5755 | -0.201 | 0.051 | -0.252
2002-10-22 12:00 | 5760 | -0.185 | 0.05 | -0.235
2002-10-22 12:05 | 5765 | -0.169 | 0.051 | -0.22
2002-10-22 12:10 | 5770 | -0.152 | 0.055 | -0.207
2002-10-22 12:15 | 5775 | -0.136 | 0.057 | -0.193
2002-10-22 12:20 | 5780 | -0.12 | 0.058 | -0.178
2002-10-22 12:25 | 5785 | -0.104 | 0.06 | -0.164
2002-10-22 12:30 | 5790 | -0.087 | 0.062 | -0.149
2002-10-22 12:35 | 5795 | -0.071 | 0.063 | -0.134
2002-10-22 12:40 | 5800 | -0.055 | 0.064 | -0.119
2002-10-22 12:45 | 5805 | -0.041 | 0.064 | -0.105
2002-10-22 12:50 | 5810 | -0.024 | 0.07 | -0.094
2002-10-22 12:55 | 5815 | -0.008 | 0.071 | -0.079
2002-10-22 13:00 | 5820 | 0.008 | 0.074 | -0.066
2002-10-22 13:05 | 5825 | 0.023 | 0.075 | -0.052
2002-10-22 13:10 | 5830 | 0.037 | 0.076 | -0.039
2002-10-22 13:15 | 5835 | 0.055 | 0.08 | -0.025
2002-10-22 13:20 | 5840 | 0.069 | 0.081 | -0.012
2002-10-22 13:25 | 5845 | 0.085 | 0.083 | 0.002
2002-10-22 13:30 | 5850 | 0.1 | 0.084 | 0.016
2002-10-22 13:35 | 5855 | 0.114 | 0.082 | 0.032
2002-10-22 13:40 | 5860 | 0.128 | 0.086 | 0.042
2002-10-22 13:45 | 5865 | 0.142 | 0.084 | 0.058
2002-10-22 13:50 | 5870 | 0.158 | 0.09 | 0.068
2002-10-22 13:55 | 5875 | 0.177 | 0.09 | 0.087
2002-10-22 14:00 | 5880 | 0.189 | 0.094 | 0.095
2002-10-22 14:05 | 5885 | 0.205 | 0.094 | 0.111
2002-10-22 14:10 | 5890 | 0.217 | 0.092 | 0.125
2002-10-22 14:15 | 5895 | 0.232 | 0.096 | 0.136
2002-10-22 14:20 | 5900 | 0.25 | 0.1 | 0.15
2002-10-22 14:25 | 5905 | 0.262 | 0.1 | 0.162
2002-10-22 14:30 | 5910 | 0.276 | 0.1 | 0.176
2002-10-22 14:35 | 5915 | 0.288 | 0.102 | 0.186
2002-10-22 14:40 | 5920 | 0.307 | 0.104 | 0.203
2002-10-22 14:45 | 5925 | 0.319 | 0.104 | 0.215
2002-10-22 14:50 | 5930 | 0.333 | 0.104 | 0.229
2002-10-22 14:55 | 5935 | 0.345 | 0.104 | 0.241
2002-10-22 15:00 | 5940 | 0.36 | 0.106 | 0.254
2002-10-22 15:05 | 5945 | 0.372 | 0.106 | 0.266
2002-10-22 15:10 | 5950 | 0.388 | 0.108 | 0.28
2002-10-22 15:15 | 5955 | 0.398 | 0.106 | 0.292
2002-10-22 15:20 | 5960 | 0.412 | 0.104 | 0.308
2002-10-22 15:25 | 5965 | 0.427 | 0.104 | 0.323
2002-10-22 15:30 | 5970 | 0.441 | 0.104 | 0.337
2002-10-22 15:35 | 5975 | 0.453 | 0.102 | 0.351
2002-10-22 15:40 | 5980 | 0.468 | 0.104 | 0.364
2002-10-22 15:45 | 5985 | 0.477 | 0.1 | 0.377
2002-10-22 15:50 | 5990 | 0.492 | 0.102 | 0.39
2002-10-22 15:55 | 5995 | 0.504 | 0.102 | 0.402
2002-10-22 16:00 | 6000 | 0.516 | 0.1 | 0.416
2002-10-22 16:05 | 6005 | 0.528 | 0.097 | 0.431
2002-10-22 16:10 | 6010 | 0.542 | 0.099 | 0.443
2002-10-22 16:15 | 6015 | 0.553 | 0.099 | 0.454
2002-10-22 16:20 | 6020 | 0.573 | 0.099 | 0.474
2002-10-22 16:25 | 6025 | 0.585 | 0.099 | 0.486
2002-10-22 16:30 | 6030 | 0.599 | 0.1 | 0.499
2002-10-22 16:35 | 6035 | 0.615 | 0.1 | 0.515
2002-10-22 16:40 | 6040 | 0.624 | 0.1 | 0.524
2002-10-22 16:45 | 6045 | 0.64 | 0.102 | 0.538
2002-10-22 16:50 | 6050 | 0.654 | 0.1 | 0.554
2002-10-22 16:55 | 6055 | 0.668 | 0.102 | 0.566
2002-10-22 17:00 | 6060 | 0.68 | 0.098 | 0.582
2002-10-22 17:05 | 6065 | 0.691 | 0.098 | 0.593
2002-10-22 17:10 | 6070 | 0.705 | 0.099 | 0.606
2002-10-22 17:15 | 6075 | 0.717 | 0.098 | 0.619
2002-10-22 17:20 | 6080 | 0.731 | 0.096 | 0.635
2002-10-22 17:25 | 6085 | 0.743 | 0.092 | 0.651
2002-10-22 17:30 | 6090 | 0.756 | 0.092 | 0.664
2002-10-22 17:35 | 6095 | 0.77 | 0.088 | 0.682
2002-10-22 17:40 | 6100 | 0.782 | 0.088 | 0.694
2002-10-22 17:45 | 6105 | 0.794 | 0.086 | 0.708
2002-10-22 17:50 | 6110 | 0.81 | 0.086 | 0.724
2002-10-22 17:55 | 6115 | 0.827 | 0.086 | 0.741
2002-10-22 18:00 | 6120 | 0.839 | 0.086 | 0.753
2002-10-22 18:05 | 6125 | 0.851 | 0.082 | 0.769
2002-10-22 18:10 | 6130 | 0.863 | 0.082 | 0.781
2002-10-22 18:15 | 6135 | 0.875 | 0.08 | 0.795
2002-10-22 18:20 | 6140 | 0.888 | 0.078 | 0.81
2002-10-22 18:25 | 6145 | 0.902 | 0.076 | 0.826
2002-10-22 18:30 | 6150 | 0.912 | 0.074 | 0.838
2002-10-22 18:35 | 6155 | 0.926 | 0.072 | 0.854
2002-10-22 18:40 | 6160 | 0.938 | 0.07 | 0.868
2002-10-22 18:45 | 6165 | 0.951 | 0.072 | 0.879
2002-10-22 18:50 | 6170 | 0.965 | 0.068 | 0.897
2002-10-22 18:55 | 6175 | 0.975 | 0.066 | 0.909
2002-10-22 19:00 | 6180 | 0.987 | 0.064 | 0.923
2002-10-22 19:05 | 6185 | 0.999 | 0.06 | 0.939
2002-10-22 19:10 | 6190 | 1.012 | 0.058 | 0.954
2002-10-22 19:15 | 6195 | 1.024 | 0.058 | 0.966
2002-10-22 19:20 | 6200 | 1.038 | 0.054 | 0.984
2002-10-22 19:25 | 6205 | 1.05 | 0.054 | 0.996
2002-10-22 19:30 | 6210 | 1.065 | 0.056 | 1.009
2002-10-22 19:35 | 6215 | 1.075 | 0.052 | 1.023
2002-10-22 19:40 | 6220 | 1.087 | 0.05 | 1.037
2002-10-22 19:45 | 6225 | 1.101 | 0.051 | 1.05
2002-10-22 19:50 | 6230 | 1.113 | 0.048 | 1.065
2002-10-22 19:55 | 6235 | 1.13 | 0.046 | 1.084
2002-10-22 20:00 | 6240 | 1.14 | 0.044 | 1.096
2002-10-22 20:05 | 6245 | 1.154 | 0.046 | 1.108
2002-10-22 20:10 | 6250 | 1.166 | 0.044 | 1.122
2002-10-22 20:15 | 6255 | 1.18 | 0.042 | 1.138
2002-10-22 20:20 | 6260 | 1.194 | 0.042 | 1.152
2002-10-22 20:25 | 6265 | 1.205 | 0.042 | 1.163
2002-10-22 20:30 | 6270 | 1.219 | 0.04 | 1.179
2002-10-22 20:35 | 6275 | 1.233 | 0.04 | 1.193
2002-10-22 20:40 | 6280 | 1.247 | 0.04 | 1.207
2002-10-22 20:45 | 6285 | 1.259 | 0.038 | 1.221
2002-10-22 20:50 | 6290 | 1.274 | 0.038 | 1.236
2002-10-22 20:55 | 6295 | 1.286 | 0.036 | 1.25
2002-10-22 21:00 | 6300 | 1.298 | 0.034 | 1.264
2002-10-22 21:05 | 6305 | 1.313 | 0.034 | 1.279
2002-10-22 21:10 | 6310 | 1.324 | 0.032 | 1.292
2002-10-22 21:15 | 6315 | 1.339 | 0.034 | 1.305
2002-10-22 21:20 | 6320 | 1.351 | 0.034 | 1.317
2002-10-22 21:25 | 6325 | 1.363 | 0.032 | 1.331
2002-10-22 21:30 | 6330 | 1.377 | 0.031 | 1.346
2002-10-22 21:35 | 6335 | 1.39 | 0.031 | 1.359
2002-10-22 21:40 | 6340 | 1.404 | 0.031 | 1.373
2002-10-22 21:45 | 6345 | 1.414 | 0.031 | 1.383
2002-10-22 21:50 | 6350 | 1.428 | 0.028 | 1.4
2002-10-22 21:55 | 6355 | 1.438 | 0.026 | 1.412
2002-10-22 22:00 | 6360 | 1.452 | 0.026 | 1.426
2002-10-22 22:05 | 6365 | 1.464 | 0.024 | 1.44
2002-10-22 22:10 | 6370 | 1.477 | 0.022 | 1.455
2002-10-22 22:15 | 6375 | 1.491 | 0.022 | 1.469
2002-10-22 22:20 | 6380 | 1.503 | 0.022 | 1.481
2002-10-22 22:25 | 6385 | 1.517 | 0.021 | 1.496
2002-10-22 22:30 | 6390 | 1.532 | 0.023 | 1.509
2002-10-22 22:35 | 6395 | 1.544 | 0.021 | 1.523
2002-10-22 22:40 | 6400 | 1.556 | 0.023 | 1.533
2002-10-22 22:45 | 6405 | 1.57 | 0.022 | 1.548
2002-10-22 22:50 | 6410 | 1.581 | 0.023 | 1.558
2002-10-22 22:55 | 6415 | 1.597 | 0.022 | 1.575
2002-10-22 23:00 | 6420 | 1.609 | 0.024 | 1.585
2002-10-22 23:05 | 6425 | 1.623 | 0.022 | 1.601
2002-10-22 23:10 | 6430 | 1.635 | 0.024 | 1.611
2002-10-22 23:15 | 6435 | 1.647 | 0.024 | 1.623
2002-10-22 23:20 | 6440 | 1.659 | 0.026 | 1.633
2002-10-22 23:25 | 6445 | 1.674 | 0.024 | 1.65
2002-10-22 23:30 | 6450 | 1.686 | 0.026 | 1.66
2002-10-22 23:35 | 6455 | 1.698 | 0.026 | 1.672
2002-10-22 23:40 | 6460 | 1.712 | 0.026 | 1.686
2002-10-22 23:45 | 6465 | 1.724 | 0.028 | 1.696
2002-10-22 23:50 | 6470 | 1.739 | 0.025 | 1.714
2002-10-22 23:55 | 6475 | 1.751 | 0.026 | 1.725
2002-10-23 | 6480 | 1.765 | 0.027 | 1.738
2002-10-23 00:05 | 6485 | 1.775 | 0.027 | 1.748
2002-10-23 00:10 | 6490 | 1.787 | 0.027 | 1.76
2002-10-23 00:15 | 6495 | 1.8 | 0.027 | 1.773
2002-10-23 00:20 | 6500 | 1.812 | 0.027 | 1.785
2002-10-23 00:25 | 6505 | 1.824 | 0.027 | 1.797
2002-10-23 00:30 | 6510 | 1.838 | 0.029 | 1.809
2002-10-23 00:35 | 6515 | 1.85 | 0.029 | 1.821
2002-10-23 00:40 | 6520 | 1.861 | 0.029 | 1.832
2002-10-23 00:45 | 6525 | 1.875 | 0.029 | 1.846
2002-10-23 00:50 | 6530 | 1.887 | 0.029 | 1.858
2002-10-23 00:55 | 6535 | 1.899 | 0.029 | 1.87
2002-10-23 01:00 | 6540 | 1.911 | 0.027 | 1.884
2002-10-23 01:05 | 6545 | 1.921 | 0.027 | 1.894
2002-10-23 01:10 | 6550 | 1.936 | 0.027 | 1.909
2002-10-23 01:15 | 6555 | 1.948 | 0.027 | 1.921
2002-10-23 01:20 | 6560 | 1.958 | 0.027 | 1.931
2002-10-23 01:25 | 6565 | 1.97 | 0.027 | 1.943
2002-10-23 01:30 | 6570 | 1.984 | 0.027 | 1.957
2002-10-23 01:35 | 6575 | 1.995 | 0.027 | 1.968
2002-10-23 01:40 | 6580 | 2.007 | 0.025 | 1.982
2002-10-23 01:45 | 6585 | 2.017 | 0.025 | 1.992
2002-10-23 01:50 | 6590 | 2.029 | 0.025 | 2.004
2002-10-23 01:55 | 6595 | 2.042 | 0.023 | 2.019
2002-10-23 02:00 | 6600 | 2.051 | 0.022 | 2.029
2002-10-23 02:05 | 6605 | 2.066 | 0.023 | 2.043
2002-10-23 02:10 | 6610 | 2.078 | 0.023 | 2.055
2002-10-23 02:15 | 6615 | 2.092 | 0.026 | 2.066
2002-10-23 02:20 | 6620 | 2.102 | 0.028 | 2.074
2002-10-23 02:25 | 6625 | 2.116 | 0.028 | 2.088
2002-10-23 02:30 | 6630 | 2.129 | 0.029 | 2.1
2002-10-23 02:35 | 6635 | 2.139 | 0.03 | 2.109
2002-10-23 02:40 | 6640 | 2.151 | 0.03 | 2.121
2002-10-23 02:45 | 6645 | 2.163 | 0.032 | 2.131
2002-10-23 02:50 | 6650 | 2.177 | 0.033 | 2.144
2002-10-23 02:55 | 6655 | 2.187 | 0.031 | 2.156
2002-10-23 03:00 | 6660 | 2.198 | 0.033 | 2.165
2002-10-23 03:05 | 6665 | 2.208 | 0.031 | 2.177
2002-10-23 03:10 | 6670 | 2.22 | 0.033 | 2.187
2002-10-23 03:15 | 6675 | 2.232 | 0.033 | 2.199
2002-10-23 03:20 | 6680 | 2.245 | 0.033 | 2.212
2002-10-23 03:25 | 6685 | 2.259 | 0.037 | 2.222
2002-10-23 03:30 | 6690 | 2.267 | 0.035 | 2.232
2002-10-23 03:35 | 6695 | 2.279 | 0.035 | 2.244
2002-10-23 03:40 | 6700 | 2.291 | 0.035 | 2.256
2002-10-23 03:45 | 6705 | 2.301 | 0.035 | 2.266
2002-10-23 03:50 | 6710 | 2.311 | 0.033 | 2.278
2002-10-23 03:55 | 6715 | 2.322 | 0.032 | 2.29
2002-10-23 04:00 | 6720 | 2.334 | 0.034 | 2.3
2002-10-23 04:05 | 6725 | 2.346 | 0.034 | 2.312
2002-10-23 04:10 | 6730 | 2.358 | 0.034 | 2.324
2002-10-23 04:15 | 6735 | 2.366 | 0.035 | 2.331
2002-10-23 04:20 | 6740 | 2.379 | 0.034 | 2.345
2002-10-23 04:25 | 6745 | 2.393 | 0.035 | 2.358
2002-10-23 04:30 | 6750 | 2.403 | 0.034 | 2.369
2002-10-23 04:35 | 6755 | 2.413 | 0.032 | 2.381
2002-10-23 04:40 | 6760 | 2.423 | 0.032 | 2.391
2002-10-23 04:45 | 6765 | 2.435 | 0.034 | 2.401
2002-10-23 04:50 | 6770 | 2.445 | 0.032 | 2.413
2002-10-23 04:55 | 6775 | 2.458 | 0.032 | 2.426
2002-10-23 05:00 | 6780 | 2.468 | 0.032 | 2.436
2002-10-23 05:05 | 6785 | 2.482 | 0.032 | 2.45
2002-10-23 05:10 | 6790 | 2.49 | 0.032 | 2.458
2002-10-23 05:15 | 6795 | 2.502 | 0.032 | 2.47
2002-10-23 05:20 | 6800 | 2.51 | 0.03 | 2.48
2002-10-23 05:25 | 6805 | 2.521 | 0.028 | 2.493
2002-10-23 05:30 | 6810 | 2.529 | 0.026 | 2.503
2002-10-23 05:35 | 6815 | 2.539 | 0.024 | 2.515
2002-10-23 05:40 | 6820 | 2.549 | 0.022 | 2.527
2002-10-23 05:45 | 6825 | 2.559 | 0.022 | 2.537
2002-10-23 05:50 | 6830 | 2.569 | 0.018 | 2.551
2002-10-23 05:55 | 6835 | 2.579 | 0.018 | 2.561
2002-10-23 06:00 | 6840 | 2.592 | 0.018 | 2.574
2002-10-23 06:05 | 6845 | 2.602 | 0.018 | 2.584
2002-10-23 06:10 | 6850 | 2.612 | 0.019 | 2.593
2002-10-23 06:15 | 6855 | 2.626 | 0.02 | 2.606
2002-10-23 06:20 | 6860 | 2.636 | 0.018 | 2.618
2002-10-23 06:25 | 6865 | 2.648 | 0.018 | 2.63
2002-10-23 06:30 | 6870 | 2.659 | 0.02 | 2.639
2002-10-23 06:35 | 6875 | 2.669 | 0.02 | 2.649
2002-10-23 06:40 | 6880 | 2.679 | 0.018 | 2.661
2002-10-23 06:45 | 6885 | 2.691 | 0.018 | 2.673
2002-10-23 06:50 | 6890 | 2.699 | 0.016 | 2.683
2002-10-23 06:55 | 6895 | 2.711 | 0.016 | 2.695
2002-10-23 07:00 | 6900 | 2.722 | 0.018 | 2.704
2002-10-23 07:05 | 6905 | 2.734 | 0.016 | 2.718
2002-10-23 07:10 | 6910 | 2.746 | 0.018 | 2.728
2002-10-23 07:15 | 6915 | 2.758 | 0.018 | 2.74
2002-10-23 07:20 | 6920 | 2.768 | 0.02 | 2.748
2002-10-23 07:25 | 6925 | 2.78 | 0.018 | 2.762
2002-10-23 07:30 | 6930 | 2.789 | 0.016 | 2.773
2002-10-23 07:35 | 6935 | 2.799 | 0.014 | 2.785
2002-10-23 07:40 | 6940 | 2.805 | 0.01 | 2.795
2002-10-23 07:45 | 6945 | 2.815 | 0.008 | 2.807
2002-10-23 07:50 | 6950 | 2.827 | 0.008 | 2.819
2002-10-23 07:55 | 6955 | 2.837 | 0.006 | 2.831
2002-10-23 08:00 | 6960 | 2.848 | 0.006 | 2.842
2002-10-23 08:05 | 6965 | 2.86 | 0.006 | 2.854
2002-10-23 08:10 | 6970 | 2.868 | 0.004 | 2.864
2002-10-23 08:15 | 6975 | 2.88 | 0.004 | 2.876
2002-10-23 08:20 | 6980 | 2.89 | 0.006 | 2.884
2002-10-23 08:25 | 6985 | 2.902 | 0.006 | 2.896
2002-10-23 08:30 | 6990 | 2.915 | 0.006 | 2.909
2002-10-23 08:35 | 6995 | 2.927 | 0.006 | 2.921
2002-10-23 08:40 | 7000 | 2.939 | 0.01 | 2.929
2002-10-23 08:45 | 7005 | 2.951 | 0.01 | 2.941
2002-10-23 08:50 | 7010 | 2.961 | 0.01 | 2.951
2002-10-23 08:55 | 7015 | 2.971 | 0.01 | 2.961
2002-10-23 09:00 | 7020 | 2.984 | 0.008 | 2.976
2002-10-23 09:05 | 7025 | 2.994 | 0.006 | 2.988
2002-10-23 09:10 | 7030 | 3.004 | 0.004 | 3
2002-10-23 09:15 | 7035 | 3.012 | 0.004 | 3.008
2002-10-23 09:20 | 7040 | 3.024 | 0.006 | 3.018
2002-10-23 09:25 | 7045 | 3.036 | 0.004 | 3.032
2002-10-23 09:30 | 7050 | 3.047 | 0.004 | 3.043
2002-10-23 09:35 | 7055 | 3.059 | 0.004 | 3.055
2002-10-23 09:40 | 7060 | 3.069 | 0.005 | 3.064
2002-10-23 09:45 | 7065 | 3.081 | 0.005 | 3.076
2002-10-23 09:50 | 7070 | 3.091 | 0.003 | 3.088
2002-10-23 09:55 | 7075 | 3.103 | 0.005 | 3.098
2002-10-23 10:00 | 7080 | 3.114 | 0.005 | 3.109
2002-10-23 10:05 | 7085 | 3.126 | 0.005 | 3.121
2002-10-23 10:10 | 7090 | 3.134 | 0.004 | 3.13
2002-10-23 10:15 | 7095 | 3.146 | 0.004 | 3.142
2002-10-23 10:20 | 7100 | 3.156 | 0.004 | 3.152
2002-10-23 10:25 | 7105 | 3.169 | 0.006 | 3.163
2002-10-23 10:30 | 7110 | 3.183 | 0.007 | 3.176
2002-10-23 10:35 | 7115 | 3.195 | 0.009 | 3.186
2002-10-23 10:40 | 7120 | 3.205 | 0.009 | 3.196
2002-10-23 10:45 | 7125 | 3.215 | 0.009 | 3.206
2002-10-23 10:50 | 7130 | 3.227 | 0.009 | 3.218
2002-10-23 10:55 | 7135 | 3.235 | 0.007 | 3.228
2002-10-23 11:00 | 7140 | 3.248 | 0.009 | 3.239
2002-10-23 11:05 | 7145 | 3.258 | 0.009 | 3.249
2002-10-23 11:10 | 7150 | 3.272 | 0.013 | 3.259
2002-10-23 11:15 | 7155 | 3.282 | 0.015 | 3.267
2002-10-23 11:20 | 7160 | 3.294 | 0.014 | 3.28
2002-10-23 11:25 | 7165 | 3.308 | 0.018 | 3.29
2002-10-23 11:30 | 7170 | 3.317 | 0.017 | 3.3
2002-10-23 11:35 | 7175 | 3.327 | 0.017 | 3.31
2002-10-23 11:40 | 7180 | 3.339 | 0.019 | 3.32
2002-10-23 11:45 | 7185 | 3.351 | 0.021 | 3.33
2002-10-23 11:50 | 7190 | 3.361 | 0.023 | 3.338
2002-10-23 11:55 | 7195 | 3.373 | 0.023 | 3.35
2002-10-23 12:00 | 7200 | 3.384 | 0.024 | 3.36
2002-10-23 12:05 | 7205 | 3.396 | 0.024 | 3.372
2002-10-23 12:10 | 7210 | 3.408 | 0.028 | 3.38
2002-10-23 12:15 | 7215 | 3.42 | 0.03 | 3.39
2002-10-23 12:20 | 7220 | 3.432 | 0.033 | 3.399
2002-10-23 12:25 | 7225 | 3.445 | 0.037 | 3.408
2002-10-23 12:30 | 7230 | 3.453 | 0.035 | 3.418
2002-10-23 12:35 | 7235 | 3.467 | 0.039 | 3.428
2002-10-23 12:40 | 7240 | 3.479 | 0.043 | 3.436
2002-10-23 12:45 | 7245 | 3.489 | 0.045 | 3.444
2002-10-23 12:50 | 7250 | 3.503 | 0.05 | 3.453
2002-10-23 12:55 | 7255 | 3.514 | 0.051 | 3.463
2002-10-23 13:00 | 7260 | 3.528 | 0.053 | 3.475
2002-10-23 13:05 | 7265 | 3.536 | 0.055 | 3.481
2002-10-23 13:10 | 7270 | 3.548 | 0.059 | 3.489
2002-10-23 13:15 | 7275 | 3.558 | 0.061 | 3.497
2002-10-23 13:20 | 7280 | 3.57 | 0.063 | 3.507
2002-10-23 13:25 | 7285 | 3.581 | 0.065 | 3.516
2002-10-23 13:30 | 7290 | 3.595 | 0.071 | 3.524
2002-10-23 13:35 | 7295 | 3.605 | 0.073 | 3.532
2002-10-23 13:40 | 7300 | 3.615 | 0.073 | 3.542
2002-10-23 13:45 | 7305 | 3.625 | 0.075 | 3.55
2002-10-23 13:50 | 7310 | 3.635 | 0.075 | 3.56
2002-10-23 13:55 | 7315 | 3.646 | 0.077 | 3.569
2002-10-23 14:00 | 7320 | 3.656 | 0.08 | 3.576
2002-10-23 14:05 | 7325 | 3.668 | 0.081 | 3.587
2002-10-23 14:10 | 7330 | 3.676 | 0.082 | 3.594
2002-10-23 14:15 | 7335 | 3.686 | 0.082 | 3.604
2002-10-23 14:20 | 7340 | 3.694 | 0.084 | 3.61
2002-10-23 14:25 | 7345 | 3.704 | 0.082 | 3.622
2002-10-23 14:30 | 7350 | 3.715 | 0.084 | 3.631
2002-10-23 14:35 | 7355 | 3.723 | 0.083 | 3.64
2002-10-23 14:40 | 7360 | 3.735 | 0.085 | 3.65
2002-10-23 14:45 | 7365 | 3.743 | 0.085 | 3.658
2002-10-23 14:50 | 7370 | 3.753 | 0.087 | 3.666
2002-10-23 14:55 | 7375 | 3.761 | 0.087 | 3.674
2002-10-23 15:00 | 7380 | 3.771 | 0.085 | 3.686
2002-10-23 15:05 | 7385 | 3.782 | 0.085 | 3.697
2002-10-23 15:10 | 7390 | 3.792 | 0.085 | 3.707
2002-10-23 15:15 | 7395 | 3.802 | 0.087 | 3.715
2002-10-23 15:20 | 7400 | 3.81 | 0.087 | 3.723
2002-10-23 15:25 | 7405 | 3.82 | 0.087 | 3.733
2002-10-23 15:30 | 7410 | 3.83 | 0.089 | 3.741
2002-10-23 15:35 | 7415 | 3.84 | 0.089 | 3.751
2002-10-23 15:40 | 7420 | 3.849 | 0.089 | 3.76
2002-10-23 15:45 | 7425 | 3.861 | 0.089 | 3.772
2002-10-23 15:50 | 7430 | 3.867 | 0.089 | 3.778
2002-10-23 15:55 | 7435 | 3.879 | 0.091 | 3.788
2002-10-23 16:00 | 7440 | 3.889 | 0.093 | 3.796
2002-10-23 16:05 | 7445 | 3.899 | 0.089 | 3.81
2002-10-23 16:10 | 7450 | 3.909 | 0.093 | 3.816
2002-10-23 16:15 | 7455 | 3.918 | 0.093 | 3.825
2002-10-23 16:20 | 7460 | 3.928 | 0.093 | 3.835
2002-10-23 16:25 | 7465 | 3.938 | 0.093 | 3.845
2002-10-23 16:30 | 7470 | 3.948 | 0.095 | 3.853
2002-10-23 16:35 | 7475 | 3.956 | 0.095 | 3.861
2002-10-23 16:40 | 7480 | 3.964 | 0.093 | 3.871
2002-10-23 16:45 | 7485 | 3.974 | 0.095 | 3.879
2002-10-23 16:50 | 7490 | 3.987 | 0.095 | 3.892
2002-10-23 16:55 | 7495 | 3.995 | 0.095 | 3.9
2002-10-23 17:00 | 7500 | 4.005 | 0.095 | 3.91
2002-10-23 17:05 | 7505 | 4.011 | 0.089 | 3.922
2002-10-23 17:10 | 7510 | 4.023 | 0.091 | 3.932
2002-10-23 17:15 | 7515 | 4.031 | 0.091 | 3.94
2002-10-23 17:20 | 7520 | 4.041 | 0.089 | 3.952
2002-10-23 17:25 | 7525 | 4.052 | 0.089 | 3.963
2002-10-23 17:30 | 7530 | 4.062 | 0.089 | 3.973
2002-10-23 17:35 | 7535 | 4.068 | 0.089 | 3.979
2002-10-23 17:40 | 7540 | 4.078 | 0.087 | 3.991
2002-10-23 17:45 | 7545 | 4.086 | 0.089 | 3.997
2002-10-23 17:50 | 7550 | 4.096 | 0.087 | 4.009
2002-10-23 17:55 | 7555 | 4.102 | 0.087 | 4.015
2002-10-23 18:00 | 7560 | 4.111 | 0.087 | 4.024
2002-10-23 18:05 | 7565 | 4.121 | 0.081 | 4.04
2002-10-23 18:10 | 7570 | 4.131 | 0.081 | 4.05
2002-10-23 18:15 | 7575 | 4.139 | 0.081 | 4.058
2002-10-23 18:20 | 7580 | 4.145 | 0.079 | 4.066
2002-10-23 18:25 | 7585 | 4.155 | 0.079 | 4.076
2002-10-23 18:30 | 7590 | 4.165 | 0.075 | 4.09
2002-10-23 18:35 | 7595 | 4.173 | 0.077 | 4.096
2002-10-23 18:40 | 7600 | 4.18 | 0.075 | 4.105
2002-10-23 18:45 | 7605 | 4.19 | 0.073 | 4.117
2002-10-23 18:50 | 7610 | 4.198 | 0.071 | 4.127
2002-10-23 18:55 | 7615 | 4.206 | 0.071 | 4.135
2002-10-23 19:00 | 7620 | 4.214 | 0.069 | 4.145
2002-10-23 19:05 | 7625 | 4.224 | 0.067 | 4.157
2002-10-23 19:10 | 7630 | 4.234 | 0.067 | 4.167
2002-10-23 19:15 | 7635 | 4.242 | 0.067 | 4.175
2002-10-23 19:20 | 7640 | 4.251 | 0.065 | 4.186
2002-10-23 19:25 | 7645 | 4.259 | 0.061 | 4.198
2002-10-23 19:30 | 7650 | 4.265 | 0.061 | 4.204
2002-10-23 19:35 | 7655 | 4.273 | 0.055 | 4.218
2002-10-23 19:40 | 7660 | 4.279 | 0.053 | 4.226
2002-10-23 19:45 | 7665 | 4.287 | 0.049 | 4.238
2002-10-23 19:50 | 7670 | 4.297 | 0.051 | 4.246
2002-10-23 19:55 | 7675 | 4.305 | 0.049 | 4.256
2002-10-23 20:00 | 7680 | 4.312 | 0.047 | 4.265
2002-10-23 20:05 | 7685 | 4.324 | 0.048 | 4.276
2002-10-23 20:10 | 7690 | 4.334 | 0.048 | 4.286
2002-10-23 20:15 | 7695 | 4.346 | 0.049 | 4.297
2002-10-23 20:20 | 7700 | 4.354 | 0.049 | 4.305
2002-10-23 20:25 | 7705 | 4.362 | 0.048 | 4.314
2002-10-23 20:30 | 7710 | 4.372 | 0.047 | 4.325
2002-10-23 20:35 | 7715 | 4.383 | 0.048 | 4.335
2002-10-23 20:40 | 7720 | 4.393 | 0.045 | 4.348
2002-10-23 20:45 | 7725 | 4.401 | 0.045 | 4.356
2002-10-23 20:50 | 7730 | 4.405 | 0.042 | 4.363
2002-10-23 20:55 | 7735 | 4.415 | 0.04 | 4.375
2002-10-23 21:00 | 7740 | 4.425 | 0.039 | 4.386
2002-10-23 21:05 | 7745 | 4.431 | 0.035 | 4.396
2002-10-23 21:10 | 7750 | 4.441 | 0.035 | 4.406
2002-10-23 21:15 | 7755 | 4.448 | 0.03 | 4.418
2002-10-23 21:20 | 7760 | 4.458 | 0.029 | 4.429
2002-10-23 21:25 | 7765 | 4.464 | 0.029 | 4.435
2002-10-23 21:30 | 7770 | 4.474 | 0.025 | 4.449
2002-10-23 21:35 | 7775 | 4.482 | 0.023 | 4.459
2002-10-23 21:40 | 7780 | 4.492 | 0.025 | 4.467
2002-10-23 21:45 | 7785 | 4.502 | 0.025 | 4.477
2002-10-23 21:50 | 7790 | 4.513 | 0.024 | 4.489
2002-10-23 21:55 | 7795 | 4.523 | 0.024 | 4.499
2002-10-23 22:00 | 7800 | 4.535 | 0.028 | 4.507
2002-10-23 22:05 | 7805 | 4.545 | 0.03 | 4.515
2002-10-23 22:10 | 7810 | 4.557 | 0.03 | 4.527
2002-10-23 22:15 | 7815 | 4.565 | 0.03 | 4.535
2002-10-23 22:20 | 7820 | 4.575 | 0.028 | 4.547
2002-10-23 22:25 | 7825 | 4.586 | 0.03 | 4.556
2002-10-23 22:30 | 7830 | 4.594 | 0.032 | 4.562
2002-10-23 22:35 | 7835 | 4.604 | 0.03 | 4.574
2002-10-23 22:40 | 7840 | 4.612 | 0.03 | 4.582
2002-10-23 22:45 | 7845 | 4.622 | 0.032 | 4.59
2002-10-23 22:50 | 7850 | 4.634 | 0.034 | 4.6
2002-10-23 22:55 | 7855 | 4.64 | 0.032 | 4.608
2002-10-23 23:00 | 7860 | 4.651 | 0.032 | 4.619
2002-10-23 23:05 | 7865 | 4.661 | 0.034 | 4.627
2002-10-23 23:10 | 7870 | 4.671 | 0.034 | 4.637
2002-10-23 23:15 | 7875 | 4.679 | 0.032 | 4.647
2002-10-23 23:20 | 7880 | 4.689 | 0.034 | 4.655
2002-10-23 23:25 | 7885 | 4.697 | 0.034 | 4.663
2002-10-23 23:30 | 7890 | 4.707 | 0.034 | 4.673
2002-10-23 23:35 | 7895 | 4.718 | 0.036 | 4.682
2002-10-23 23:40 | 7900 | 4.726 | 0.036 | 4.69
2002-10-23 23:45 | 7905 | 4.738 | 0.04 | 4.698
2002-10-23 23:50 | 7910 | 4.746 | 0.038 | 4.708
2002-10-23 23:55 | 7915 | 4.754 | 0.036 | 4.718
2002-10-24 | 7920 | 4.762 | 0.036 | 4.726
2002-10-24 00:05 | 7925 | 4.77 | 0.037 | 4.733
2002-10-24 00:10 | 7930 | 4.781 | 0.037 | 4.744
2002-10-24 00:15 | 7935 | 4.785 | 0.035 | 4.75
2002-10-24 00:20 | 7940 | 4.793 | 0.035 | 4.758
2002-10-24 00:25 | 7945 | 4.799 | 0.033 | 4.766
2002-10-24 00:30 | 7950 | 4.811 | 0.033 | 4.778
2002-10-24 00:35 | 7955 | 4.819 | 0.035 | 4.784
2002-10-24 00:40 | 7960 | 4.829 | 0.037 | 4.792
2002-10-24 00:45 | 7965 | 4.839 | 0.039 | 4.8
2002-10-24 00:50 | 7970 | 4.843 | 0.035 | 4.808
2002-10-24 00:55 | 7975 | 4.856 | 0.039 | 4.817
2002-10-24 01:00 | 7980 | 4.866 | 0.041 | 4.825
2002-10-24 01:05 | 7985 | 4.876 | 0.042 | 4.834
2002-10-24 01:10 | 7990 | 4.884 | 0.044 | 4.84
2002-10-24 01:15 | 7995 | 4.89 | 0.042 | 4.848
2002-10-24 01:20 | 8000 | 4.896 | 0.042 | 4.854
2002-10-24 01:25 | 8005 | 4.904 | 0.039 | 4.865
2002-10-24 01:30 | 8010 | 4.912 | 0.039 | 4.873
2002-10-24 01:35 | 8015 | 4.919 | 0.039 | 4.88
2002-10-24 01:40 | 8020 | 4.929 | 0.038 | 4.891
2002-10-24 01:45 | 8025 | 4.935 | 0.035 | 4.9
2002-10-24 01:50 | 8030 | 4.945 | 0.038 | 4.907
2002-10-24 01:55 | 8035 | 4.955 | 0.038 | 4.917
2002-10-24 02:00 | 8040 | 4.961 | 0.038 | 4.923
2002-10-24 02:05 | 8045 | 4.971 | 0.038 | 4.933
2002-10-24 02:10 | 8050 | 4.977 | 0.036 | 4.941
2002-10-24 02:15 | 8055 | 4.984 | 0.035 | 4.949
2002-10-24 02:20 | 8060 | 4.992 | 0.037 | 4.955
2002-10-24 02:25 | 8065 | 5.002 | 0.037 | 4.965
2002-10-24 02:30 | 8070 | 5.012 | 0.039 | 4.973
2002-10-24 02:35 | 8075 | 5.018 | 0.039 | 4.979
2002-10-24 02:40 | 8080 | 5.028 | 0.04 | 4.988
2002-10-24 02:45 | 8085 | 5.038 | 0.041 | 4.997
2002-10-24 02:50 | 8090 | 5.046 | 0.043 | 5.003
2002-10-24 02:55 | 8095 | 5.053 | 0.042 | 5.011
2002-10-24 03:00 | 8100 | 5.059 | 0.038 | 5.021
2002-10-24 03:05 | 8105 | 5.073 | 0.044 | 5.029
2002-10-24 03:10 | 8110 | 5.079 | 0.041 | 5.038
2002-10-24 03:15 | 8115 | 5.085 | 0.041 | 5.044
2002-10-24 03:20 | 8120 | 5.093 | 0.041 | 5.052
2002-10-24 03:25 | 8125 | 5.103 | 0.043 | 5.06
2002-10-24 03:30 | 8130 | 5.111 | 0.045 | 5.066
2002-10-24 03:35 | 8135 | 5.12 | 0.045 | 5.075
2002-10-24 03:40 | 8140 | 5.128 | 0.043 | 5.085
2002-10-24 03:45 | 8145 | 5.134 | 0.043 | 5.091
2002-10-24 03:50 | 8150 | 5.142 | 0.045 | 5.097
2002-10-24 03:55 | 8155 | 5.152 | 0.046 | 5.106
2002-10-24 04:00 | 8160 | 5.16 | 0.044 | 5.116
2002-10-24 04:05 | 8165 | 5.166 | 0.042 | 5.124
2002-10-24 04:10 | 8170 | 5.172 | 0.042 | 5.13
2002-10-24 04:15 | 8175 | 5.185 | 0.042 | 5.143
2002-10-24 04:20 | 8180 | 5.191 | 0.044 | 5.147
2002-10-24 04:25 | 8185 | 5.201 | 0.042 | 5.159
2002-10-24 04:30 | 8190 | 5.207 | 0.04 | 5.167
2002-10-24 04:35 | 8195 | 5.213 | 0.038 | 5.175
2002-10-24 04:40 | 8200 | 5.221 | 0.04 | 5.181
2002-10-24 04:45 | 8205 | 5.229 | 0.038 | 5.191
2002-10-24 04:50 | 8210 | 5.237 | 0.04 | 5.197
2002-10-24 04:55 | 8215 | 5.245 | 0.042 | 5.203
2002-10-24 05:00 | 8220 | 5.254 | 0.042 | 5.212
2002-10-24 05:05 | 8225 | 5.264 | 0.042 | 5.222
2002-10-24 05:10 | 8230 | 5.272 | 0.046 | 5.226
2002-10-24 05:15 | 8235 | 5.276 | 0.042 | 5.234
2002-10-24 05:20 | 8240 | 5.278 | 0.034 | 5.244
2002-10-24 05:25 | 8245 | 5.292 | 0.042 | 5.25
2002-10-24 05:30 | 8250 | 5.3 | 0.044 | 5.256
2002-10-24 05:35 | 8255 | 5.308 | 0.042 | 5.266
2002-10-24 05:40 | 8260 | 5.317 | 0.044 | 5.273
2002-10-24 05:45 | 8265 | 5.325 | 0.046 | 5.279
2002-10-24 05:50 | 8270 | 5.337 | 0.046 | 5.291
2002-10-24 05:55 | 8275 | 5.347 | 0.048 | 5.299
2002-10-24 06:00 | 8280 | 5.353 | 0.05 | 5.303
2002-10-24 06:05 | 8285 | 5.361 | 0.05 | 5.311
2002-10-24 06:10 | 8290 | 5.369 | 0.05 | 5.319
2002-10-24 06:15 | 8295 | 5.371 | 0.046 | 5.325
2002-10-24 06:20 | 8300 | 5.375 | 0.04 | 5.335
2002-10-24 06:25 | 8305 | 5.386 | 0.042 | 5.344
2002-10-24 06:30 | 8310 | 5.4 | 0.048 | 5.352
2002-10-24 06:35 | 8315 | 5.402 | 0.044 | 5.358
2002-10-24 06:40 | 8320 | 5.406 | 0.04 | 5.366
2002-10-24 06:45 | 8325 | 5.41 | 0.032 | 5.378
2002-10-24 06:50 | 8330 | 5.42 | 0.032 | 5.388
2002-10-24 06:55 | 8335 | 5.424 | 0.026 | 5.398
2002-10-24 07:00 | 8340 | 5.436 | 0.03 | 5.406
2002-10-24 07:05 | 8345 | 5.448 | 0.038 | 5.41
2002-10-24 07:10 | 8350 | 5.453 | 0.034 | 5.419
2002-10-24 07:15 | 8355 | 5.457 | 0.03 | 5.427
2002-10-24 07:20 | 8360 | 5.463 | 0.026 | 5.437
2002-10-24 07:25 | 8365 | 5.469 | 0.024 | 5.445
2002-10-24 07:30 | 8370 | 5.481 | 0.026 | 5.455
2002-10-24 07:35 | 8375 | 5.483 | 0.022 | 5.461
2002-10-24 07:40 | 8380 | 5.495 | 0.024 | 5.471
2002-10-24 07:45 | 8385 | 5.499 | 0.022 | 5.477
2002-10-24 07:50 | 8390 | 5.507 | 0.018 | 5.489
2002-10-24 07:55 | 8395 | 5.517 | 0.022 | 5.495
2002-10-24 08:00 | 8400 | 5.524 | 0.016 | 5.508
2002-10-24 08:05 | 8405 | 5.53 | 0.016 | 5.514
2002-10-24 08:10 | 8410 | 5.538 | 0.014 | 5.524
2002-10-24 08:15 | 8415 | 5.546 | 0.014 | 5.532
2002-10-24 08:20 | 8420 | 5.554 | 0.014 | 5.54
2002-10-24 08:25 | 8425 | 5.564 | 0.016 | 5.548
2002-10-24 08:30 | 8430 | 5.568 | 0.012 | 5.556
2002-10-24 08:35 | 8435 | 5.574 | 0.008 | 5.566
2002-10-24 08:40 | 8440 | 5.58 | 0.006 | 5.574
2002-10-24 08:45 | 8445 | 5.591 | 0.004 | 5.587
2002-10-24 08:50 | 8450 | 5.601 | 0.004 | 5.597
2002-10-24 08:55 | 8455 | 5.611 | 0.006 | 5.605
2002-10-24 09:00 | 8460 | 5.619 | 0.008 | 5.611
2002-10-24 09:05 | 8465 | 5.627 | 0.011 | 5.616
2002-10-24 09:10 | 8470 | 5.635 | 0.006 | 5.629
2002-10-24 09:15 | 8475 | 5.641 | 0.006 | 5.635
2002-10-24 09:20 | 8480 | 5.654 | 0.008 | 5.646
2002-10-24 09:25 | 8485 | 5.658 | 0.006 | 5.652
2002-10-24 09:30 | 8490 | 5.668 | 0.006 | 5.662
2002-10-24 09:35 | 8495 | 5.676 | 0.006 | 5.67
2002-10-24 09:40 | 8500 | 5.686 | 0.011 | 5.675
2002-10-24 09:45 | 8505 | 5.694 | 0.011 | 5.683
2002-10-24 09:50 | 8510 | 5.7 | 0.007 | 5.693
2002-10-24 09:55 | 8515 | 5.71 | 0.009 | 5.701
2002-10-24 10:00 | 8520 | 5.718 | 0.009 | 5.709
2002-10-24 10:05 | 8525 | 5.727 | 0.011 | 5.716
2002-10-24 10:10 | 8530 | 5.737 | 0.011 | 5.726
2002-10-24 10:15 | 8535 | 5.745 | 0.013 | 5.732
2002-10-24 10:20 | 8540 | 5.753 | 0.013 | 5.74
2002-10-24 10:25 | 8545 | 5.763 | 0.014 | 5.749
2002-10-24 10:30 | 8550 | 5.771 | 0.015 | 5.756
2002-10-24 10:35 | 8555 | 5.785 | 0.021 | 5.764
2002-10-24 10:40 | 8560 | 5.792 | 0.021 | 5.771
2002-10-24 10:45 | 8565 | 5.802 | 0.019 | 5.783
2002-10-24 10:50 | 8570 | 5.808 | 0.021 | 5.787
2002-10-24 10:55 | 8575 | 5.81 | 0.015 | 5.795
2002-10-24 11:00 | 8580 | 5.822 | 0.017 | 5.805
2002-10-24 11:05 | 8585 | 5.83 | 0.017 | 5.813
2002-10-24 11:10 | 8590 | 5.836 | 0.017 | 5.819
2002-10-24 11:15 | 8595 | 5.844 | 0.017 | 5.827
2002-10-24 11:20 | 8600 | 5.854 | 0.019 | 5.835
2002-10-24 11:25 | 8605 | 5.861 | 0.018 | 5.843
2002-10-24 11:30 | 8610 | 5.869 | 0.018 | 5.851
2002-10-24 11:35 | 8615 | 5.879 | 0.02 | 5.859
2002-10-24 11:40 | 8620 | 5.889 | 0.022 | 5.867
2002-10-24 11:45 | 8625 | 5.897 | 0.022 | 5.875
2002-10-24 11:50 | 8630 | 5.905 | 0.024 | 5.881
2002-10-24 11:55 | 8635 | 5.911 | 0.025 | 5.886
2002-10-24 12:00 | 8640 | 5.924 | 0.028 | 5.896
2002-10-24 12:05 | 8645 | 5.936 | 0.032 | 5.904
2002-10-24 12:10 | 8650 | 5.944 | 0.033 | 5.911
2002-10-24 12:15 | 8655 | 5.954 | 0.037 | 5.917
2002-10-24 12:20 | 8660 | 5.962 | 0.038 | 5.924
2002-10-24 12:25 | 8665 | 5.97 | 0.036 | 5.934
2002-10-24 12:30 | 8670 | 5.976 | 0.036 | 5.94
2002-10-24 12:35 | 8675 | 5.984 | 0.038 | 5.946
2002-10-24 12:40 | 8680 | 5.995 | 0.042 | 5.953
2002-10-24 12:45 | 8685 | 6.003 | 0.042 | 5.961
2002-10-24 12:50 | 8690 | 6.013 | 0.044 | 5.969
2002-10-24 12:55 | 8695 | 6.023 | 0.048 | 5.975
2002-10-24 13:00 | 8700 | 6.029 | 0.051 | 5.978
2002-10-24 13:05 | 8705 | 6.037 | 0.052 | 5.985
2002-10-24 13:10 | 8710 | 6.045 | 0.052 | 5.993
2002-10-24 13:15 | 8715 | 6.051 | 0.052 | 5.999
2002-10-24 13:20 | 8720 | 6.064 | 0.056 | 6.008
2002-10-24 13:25 | 8725 | 6.074 | 0.058 | 6.016
2002-10-24 13:30 | 8730 | 6.086 | 0.064 | 6.022
2002-10-24 13:35 | 8735 | 6.096 | 0.068 | 6.028
2002-10-24 13:40 | 8740 | 6.1 | 0.068 | 6.032
2002-10-24 13:45 | 8745 | 6.108 | 0.07 | 6.038
2002-10-24 13:50 | 8750 | 6.116 | 0.072 | 6.044
2002-10-24 13:55 | 8755 | 6.122 | 0.072 | 6.05
2002-10-24 14:00 | 8760 | 6.129 | 0.07 | 6.059
2002-10-24 14:05 | 8765 | 6.135 | 0.072 | 6.063
2002-10-24 14:10 | 8770 | 6.147 | 0.076 | 6.071
2002-10-24 14:15 | 8775 | 6.155 | 0.078 | 6.077
2002-10-24 14:20 | 8780 | 6.165 | 0.08 | 6.085
2002-10-24 14:25 | 8785 | 6.173 | 0.083 | 6.09
2002-10-24 14:30 | 8790 | 6.183 | 0.086 | 6.097
2002-10-24 14:35 | 8795 | 6.191 | 0.09 | 6.101
2002-10-24 14:40 | 8800 | 6.2 | 0.094 | 6.106
2002-10-24 14:45 | 8805 | 6.208 | 0.094 | 6.114
2002-10-24 14:50 | 8810 | 6.214 | 0.096 | 6.118
2002-10-24 14:55 | 8815 | 6.22 | 0.094 | 6.126
2002-10-24 15:00 | 8820 | 6.232 | 0.098 | 6.134
2002-10-24 15:05 | 8825 | 6.238 | 0.102 | 6.136
2002-10-24 15:10 | 8830 | 6.244 | 0.102 | 6.142
2002-10-24 15:15 | 8835 | 6.256 | 0.102 | 6.154
2002-10-24 15:20 | 8840 | 6.26 | 0.104 | 6.156
2002-10-24 15:25 | 8845 | 6.267 | 0.106 | 6.161
2002-10-24 15:30 | 8850 | 6.273 | 0.108 | 6.165
2002-10-24 15:35 | 8855 | 6.281 | 0.106 | 6.175
2002-10-24 15:40 | 8860 | 6.291 | 0.112 | 6.179
2002-10-24 15:45 | 8865 | 6.301 | 0.116 | 6.185
2002-10-24 15:50 | 8870 | 6.305 | 0.116 | 6.189
2002-10-24 15:55 | 8875 | 6.313 | 0.112 | 6.201
2002-10-24 16:00 | 8880 | 6.319 | 0.116 | 6.203
2002-10-24 16:05 | 8885 | 6.327 | 0.114 | 6.213
2002-10-24 16:10 | 8890 | 6.332 | 0.112 | 6.22
2002-10-24 16:15 | 8895 | 6.336 | 0.114 | 6.222
2002-10-24 16:20 | 8900 | 6.344 | 0.112 | 6.232
2002-10-24 16:25 | 8905 | 6.356 | 0.114 | 6.242
2002-10-24 16:30 | 8910 | 6.362 | 0.118 | 6.244
2002-10-24 16:35 | 8915 | 6.372 | 0.12 | 6.252
2002-10-24 16:40 | 8920 | 6.378 | 0.12 | 6.258
2002-10-24 16:45 | 8925 | 6.384 | 0.12 | 6.264
2002-10-24 16:50 | 8930 | 6.392 | 0.122 | 6.27
2002-10-24 16:55 | 8935 | 6.403 | 0.128 | 6.275
2002-10-24 17:00 | 8940 | 6.411 | 0.13 | 6.281
2002-10-24 17:05 | 8945 | 6.417 | 0.13 | 6.287
2002-10-24 17:10 | 8950 | 6.423 | 0.13 | 6.293
2002-10-24 17:15 | 8955 | 6.429 | 0.128 | 6.301
2002-10-24 17:20 | 8960 | 6.433 | 0.126 | 6.307
2002-10-24 17:25 | 8965 | 6.443 | 0.128 | 6.315
2002-10-24 17:30 | 8970 | 6.449 | 0.128 | 6.321
2002-10-24 17:35 | 8975 | 6.455 | 0.127 | 6.328
2002-10-24 17:40 | 8980 | 6.466 | 0.129 | 6.337
2002-10-24 17:45 | 8985 | 6.474 | 0.133 | 6.341
2002-10-24 17:50 | 8990 | 6.478 | 0.128 | 6.35
2002-10-24 17:55 | 8995 | 6.482 | 0.126 | 6.356
2002-10-24 18:00 | 9000 | 6.486 | 0.122 | 6.364
2002-10-24 18:05 | 9005 | 6.492 | 0.121 | 6.371
2002-10-24 18:10 | 9010 | 6.496 | 0.116 | 6.38
2002-10-24 18:15 | 9015 | 6.506 | 0.12 | 6.386
2002-10-24 18:20 | 9020 | 6.516 | 0.123 | 6.393
2002-10-24 18:25 | 9025 | 6.52 | 0.121 | 6.399
2002-10-24 18:30 | 9030 | 6.526 | 0.12 | 6.406
2002-10-24 18:35 | 9035 | 6.537 | 0.121 | 6.416
2002-10-24 18:40 | 9040 | 6.541 | 0.118 | 6.423
2002-10-24 18:45 | 9045 | 6.551 | 0.12 | 6.431
2002-10-24 18:50 | 9050 | 6.559 | 0.123 | 6.436
2002-10-24 18:55 | 9055 | 6.563 | 0.121 | 6.442
2002-10-24 19:00 | 9060 | 6.569 | 0.117 | 6.452
2002-10-24 19:05 | 9065 | 6.573 | 0.115 | 6.458
2002-10-24 19:10 | 9070 | 6.575 | 0.111 | 6.464
2002-10-24 19:15 | 9075 | 6.579 | 0.103 | 6.476
2002-10-24 19:20 | 9080 | 6.583 | 0.101 | 6.482
2002-10-24 19:25 | 9085 | 6.587 | 0.097 | 6.49
2002-10-24 19:30 | 9090 | 6.595 | 0.093 | 6.502
2002-10-24 19:35 | 9095 | 6.606 | 0.097 | 6.509
2002-10-24 19:40 | 9100 | 6.612 | 0.093 | 6.519
2002-10-24 19:45 | 9105 | 6.618 | 0.091 | 6.527
2002-10-24 19:50 | 9110 | 6.622 | 0.087 | 6.535
2002-10-24 19:55 | 9115 | 6.628 | 0.085 | 6.543
2002-10-24 20:00 | 9120 | 6.636 | 0.087 | 6.549
2002-10-24 20:05 | 9125 | 6.64 | 0.085 | 6.555
2002-10-24 20:10 | 9130 | 6.648 | 0.083 | 6.565
2002-10-24 20:15 | 9135 | 6.654 | 0.083 | 6.571
2002-10-24 20:20 | 9140 | 6.658 | 0.077 | 6.581
2002-10-24 20:25 | 9145 | 6.666 | 0.075 | 6.591
2002-10-24 20:30 | 9150 | 6.675 | 0.079 | 6.596
2002-10-24 20:35 | 9155 | 6.685 | 0.077 | 6.608
2002-10-24 20:40 | 9160 | 6.693 | 0.077 | 6.616
2002-10-24 20:45 | 9165 | 6.699 | 0.075 | 6.624
2002-10-24 20:50 | 9170 | 6.707 | 0.079 | 6.628
2002-10-24 20:55 | 9175 | 6.719 | 0.083 | 6.636
2002-10-24 21:00 | 9180 | 6.723 | 0.081 | 6.642
2002-10-24 21:05 | 9185 | 6.731 | 0.08 | 6.651
2002-10-24 21:10 | 9190 | 6.738 | 0.08 | 6.658
2002-10-24 21:15 | 9195 | 6.746 | 0.08 | 6.666
2002-10-24 21:20 | 9200 | 6.754 | 0.08 | 6.674
2002-10-24 21:25 | 9205 | 6.76 | 0.078 | 6.682
2002-10-24 21:30 | 9210 | 6.764 | 0.075 | 6.689
2002-10-24 21:35 | 9215 | 6.774 | 0.078 | 6.696
2002-10-24 21:40 | 9220 | 6.784 | 0.08 | 6.704
2002-10-24 21:45 | 9225 | 6.79 | 0.08 | 6.71
2002-10-24 21:50 | 9230 | 6.798 | 0.08 | 6.718
2002-10-24 21:55 | 9235 | 6.805 | 0.08 | 6.725
2002-10-24 22:00 | 9240 | 6.813 | 0.082 | 6.731
2002-10-24 22:05 | 9245 | 6.823 | 0.082 | 6.741
2002-10-24 22:10 | 9250 | 6.831 | 0.084 | 6.747
2002-10-24 22:15 | 9255 | 6.837 | 0.084 | 6.753
2002-10-24 22:20 | 9260 | 6.843 | 0.081 | 6.762
2002-10-24 22:25 | 9265 | 6.847 | 0.077 | 6.77
2002-10-24 22:30 | 9270 | 6.851 | 0.075 | 6.776
2002-10-24 22:35 | 9275 | 6.859 | 0.077 | 6.782
2002-10-24 22:40 | 9280 | 6.865 | 0.073 | 6.792
2002-10-24 22:45 | 9285 | 6.871 | 0.071 | 6.8
2002-10-24 22:50 | 9290 | 6.878 | 0.069 | 6.809
2002-10-24 22:55 | 9295 | 6.884 | 0.067 | 6.817
2002-10-24 23:00 | 9300 | 6.89 | 0.067 | 6.823
2002-10-24 23:05 | 9305 | 6.9 | 0.069 | 6.831
2002-10-24 23:10 | 9310 | 6.906 | 0.069 | 6.837
2002-10-24 23:15 | 9315 | 6.914 | 0.071 | 6.843
2002-10-24 23:20 | 9320 | 6.924 | 0.072 | 6.852
2002-10-24 23:25 | 9325 | 6.932 | 0.071 | 6.861
2002-10-24 23:30 | 9330 | 6.938 | 0.071 | 6.867
2002-10-24 23:35 | 9335 | 6.943 | 0.071 | 6.872
2002-10-24 23:40 | 9340 | 6.951 | 0.068 | 6.883
2002-10-24 23:45 | 9345 | 6.959 | 0.072 | 6.887
2002-10-24 23:50 | 9350 | 6.967 | 0.072 | 6.895
2002-10-24 23:55 | 9355 | 6.975 | 0.073 | 6.902
2002-10-25 | 9360 | 6.983 | 0.073 | 6.91
2002-10-25 00:05 | 9365 | 6.989 | 0.073 | 6.916
2002-10-25 00:10 | 9370 | 6.995 | 0.071 | 6.924
2002-10-25 00:15 | 9375 | 6.999 | 0.072 | 6.927
2002-10-25 00:20 | 9380 | 7.01 | 0.074 | 6.936
2002-10-25 00:25 | 9385 | 7.02 | 0.078 | 6.942
2002-10-25 00:30 | 9390 | 7.03 | 0.083 | 6.947
2002-10-25 00:35 | 9395 | 7.032 | 0.079 | 6.953
2002-10-25 00:40 | 9400 | 7.044 | 0.083 | 6.961
2002-10-25 00:45 | 9405 | 7.052 | 0.085 | 6.967
2002-10-25 00:50 | 9410 | 7.058 | 0.085 | 6.973
2002-10-25 00:55 | 9415 | 7.066 | 0.084 | 6.982
2002-10-25 01:00 | 9420 | 7.07 | 0.083 | 6.987
2002-10-25 01:05 | 9425 | 7.077 | 0.085 | 6.992
2002-10-25 01:10 | 9430 | 7.085 | 0.087 | 6.998
2002-10-25 01:15 | 9435 | 7.093 | 0.087 | 7.006
2002-10-25 01:20 | 9440 | 7.105 | 0.093 | 7.012
2002-10-25 01:25 | 9445 | 7.113 | 0.095 | 7.018
2002-10-25 01:30 | 9450 | 7.121 | 0.097 | 7.024
2002-10-25 01:35 | 9455 | 7.129 | 0.099 | 7.03
2002-10-25 01:40 | 9460 | 7.135 | 0.099 | 7.036
2002-10-25 01:45 | 9465 | 7.143 | 0.103 | 7.04
2002-10-25 01:50 | 9470 | 7.154 | 0.107 | 7.047
2002-10-25 01:55 | 9475 | 7.16 | 0.107 | 7.053
2002-10-25 02:00 | 9480 | 7.164 | 0.105 | 7.059
2002-10-25 02:05 | 9485 | 7.17 | 0.105 | 7.065
2002-10-25 02:10 | 9490 | 7.176 | 0.105 | 7.071
2002-10-25 02:15 | 9495 | 7.182 | 0.107 | 7.075
2002-10-25 02:20 | 9500 | 7.19 | 0.109 | 7.081
2002-10-25 02:25 | 9505 | 7.198 | 0.109 | 7.089
2002-10-25 02:30 | 9510 | 7.204 | 0.111 | 7.093
2002-10-25 02:35 | 9515 | 7.213 | 0.113 | 7.1
2002-10-25 02:40 | 9520 | 7.217 | 0.113 | 7.104
2002-10-25 02:45 | 9525 | 7.227 | 0.115 | 7.112
2002-10-25 02:50 | 9530 | 7.233 | 0.117 | 7.116
2002-10-25 02:55 | 9535 | 7.245 | 0.125 | 7.12
2002-10-25 03:00 | 9540 | 7.253 | 0.128 | 7.125
2002-10-25 03:05 | 9545 | 7.259 | 0.128 | 7.131
2002-10-25 03:10 | 9550 | 7.267 | 0.132 | 7.135
2002-10-25 03:15 | 9555 | 7.273 | 0.132 | 7.141
2002-10-25 03:20 | 9560 | 7.279 | 0.133 | 7.146
2002-10-25 03:25 | 9565 | 7.284 | 0.13 | 7.154
2002-10-25 03:30 | 9570 | 7.29 | 0.129 | 7.161
2002-10-25 03:35 | 9575 | 7.296 | 0.128 | 7.168
2002-10-25 03:40 | 9580 | 7.302 | 0.132 | 7.17
2002-10-25 03:45 | 9585 | 7.308 | 0.134 | 7.174
2002-10-25 03:50 | 9590 | 7.318 | 0.138 | 7.18
2002-10-25 03:55 | 9595 | 7.324 | 0.14 | 7.184
2002-10-25 04:00 | 9600 | 7.328 | 0.14 | 7.188
2002-10-25 04:05 | 9605 | 7.334 | 0.138 | 7.196
2002-10-25 04:10 | 9610 | 7.346 | 0.144 | 7.202
2002-10-25 04:15 | 9615 | 7.35 | 0.144 | 7.206
2002-10-25 04:20 | 9620 | 7.355 | 0.142 | 7.213
2002-10-25 04:25 | 9625 | 7.353 | 0.136 | 7.217
2002-10-25 04:30 | 9630 | 7.358 | 0.134 | 7.224
2002-10-25 04:35 | 9635 | 7.367 | 0.134 | 7.233
2002-10-25 04:40 | 9640 | 7.377 | 0.142 | 7.235
2002-10-25 04:45 | 9645 | 7.385 | 0.146 | 7.239
2002-10-25 04:50 | 9650 | 7.387 | 0.14 | 7.247
2002-10-25 04:55 | 9655 | 7.391 | 0.136 | 7.255
2002-10-25 05:00 | 9660 | 7.399 | 0.14 | 7.259
2002-10-25 05:05 | 9665 | 7.405 | 0.142 | 7.263
2002-10-25 05:10 | 9670 | 7.409 | 0.14 | 7.269
2002-10-25 05:15 | 9675 | 7.416 | 0.14 | 7.276
2002-10-25 05:20 | 9680 | 7.422 | 0.142 | 7.28
2002-10-25 05:25 | 9685 | 7.43 | 0.148 | 7.282
2002-10-25 05:30 | 9690 | 7.438 | 0.148 | 7.29
2002-10-25 05:35 | 9695 | 7.442 | 0.148 | 7.294
2002-10-25 05:40 | 9700 | 7.45 | 0.148 | 7.302
2002-10-25 05:45 | 9705 | 7.452 | 0.148 | 7.304
2002-10-25 05:50 | 9710 | 7.456 | 0.144 | 7.312
2002-10-25 05:55 | 9715 | 7.462 | 0.146 | 7.316
2002-10-25 06:00 | 9720 | 7.466 | 0.144 | 7.322
2002-10-25 06:05 | 9725 | 7.525 | 0.146 | 7.379
2002-10-25 06:10 | 9730 | 7.673 | 0.144 | 7.529
2002-10-25 06:15 | 9735 | 7.704 | 0.144 | 7.56
2002-10-25 06:20 | 9740 | 7.71 | 0.144 | 7.566
2002-10-25 06:25 | 9745 | 7.708 | 0.142 | 7.566
2002-10-25 06:30 | 9750 | 7.702 | 0.138 | 7.564
2002-10-25 06:35 | 9755 | 7.698 | 0.14 | 7.558
2002-10-25 06:40 | 9760 | 7.692 | 0.141 | 7.551
2002-10-25 06:45 | 9765 | 7.685 | 0.139 | 7.546
2002-10-25 06:50 | 9770 | 7.679 | 0.139 | 7.54
2002-10-25 06:55 | 9775 | 7.675 | 0.141 | 7.534
2002-10-25 07:00 | 9780 | 7.669 | 0.141 | 7.528
2002-10-25 07:05 | 9785 | 7.661 | 0.139 | 7.522
2002-10-25 07:10 | 9790 | 7.657 | 0.139 | 7.518
2002-10-25 07:15 | 9795 | 7.651 | 0.139 | 7.512
2002-10-25 07:20 | 9800 | 7.643 | 0.137 | 7.506
2002-10-25 07:25 | 9805 | 7.637 | 0.137 | 7.5
2002-10-25 07:30 | 9810 | 7.627 | 0.133 | 7.494
2002-10-25 07:35 | 9815 | 7.621 | 0.133 | 7.488
2002-10-25 07:40 | 9820 | 7.612 | 0.131 | 7.481
2002-10-25 07:45 | 9825 | 7.604 | 0.131 | 7.473
2002-10-25 07:50 | 9830 | 7.6 | 0.131 | 7.469
2002-10-25 07:55 | 9835 | 7.592 | 0.133 | 7.459
2002-10-25 08:00 | 9840 | 7.586 | 0.131 | 7.455
2002-10-25 08:05 | 9845 | 7.578 | 0.129 | 7.449
2002-10-25 08:10 | 9850 | 7.569 | 0.129 | 7.44
2002-10-25 08:15 | 9855 | 7.561 | 0.131 | 7.43
2002-10-25 08:20 | 9860 | 7.553 | 0.127 | 7.426
2002-10-25 08:25 | 9865 | 7.547 | 0.125 | 7.422
2002-10-25 08:30 | 9870 | 7.537 | 0.127 | 7.41
2002-10-25 08:35 | 9875 | 7.529 | 0.125 | 7.404
2002-10-25 08:40 | 9880 | 7.525 | 0.127 | 7.398
2002-10-25 08:45 | 9885 | 7.515 | 0.123 | 7.392
2002-10-25 08:50 | 9890 | 7.506 | 0.123 | 7.383
2002-10-25 08:55 | 9895 | 7.498 | 0.121 | 7.377
2002-10-25 09:00 | 9900 | 7.492 | 0.121 | 7.371
2002-10-25 09:05 | 9905 | 7.486 | 0.125 | 7.361
2002-10-25 09:10 | 9910 | 7.478 | 0.123 | 7.355
2002-10-25 09:15 | 9915 | 7.472 | 0.125 | 7.347
2002-10-25 09:20 | 9920 | 7.466 | 0.127 | 7.339
2002-10-25 09:25 | 9925 | 7.458 | 0.127 | 7.331
2002-10-25 09:30 | 9930 | 7.456 | 0.129 | 7.327
2002-10-25 09:35 | 9935 | 7.446 | 0.131 | 7.315
2002-10-25 09:40 | 9940 | 7.439 | 0.131 | 7.308
2002-10-25 09:45 | 9945 | 7.433 | 0.133 | 7.3
2002-10-25 09:50 | 9950 | 7.427 | 0.136 | 7.291
2002-10-25 09:55 | 9955 | 7.417 | 0.137 | 7.28
2002-10-25 10:00 | 9960 | 7.409 | 0.136 | 7.273
2002-10-25 10:05 | 9965 | 7.401 | 0.134 | 7.267
2002-10-25 10:10 | 9970 | 7.395 | 0.138 | 7.257
2002-10-25 10:15 | 9975 | 7.389 | 0.14 | 7.249
2002-10-25 10:20 | 9980 | 7.385 | 0.142 | 7.243
2002-10-25 10:25 | 9985 | 7.377 | 0.142 | 7.235
2002-10-25 10:30 | 9990 | 7.37 | 0.144 | 7.226
2002-10-25 10:35 | 9995 | 7.362 | 0.144 | 7.218
2002-10-25 10:40 | 10000 | 7.354 | 0.142 | 7.212
2002-10-25 10:45 | 10005 | 7.346 | 0.144 | 7.202
2002-10-25 10:50 | 10010 | 7.34 | 0.146 | 7.194
2002-10-25 10:55 | 10015 | 7.332 | 0.146 | 7.186
2002-10-25 11:00 | 10020 | 7.324 | 0.146 | 7.178
2002-10-25 11:05 | 10025 | 7.316 | 0.146 | 7.17
2002-10-25 11:10 | 10030 | 7.31 | 0.144 | 7.166
2002-10-25 11:15 | 10035 | 7.301 | 0.148 | 7.153
2002-10-25 11:20 | 10040 | 7.293 | 0.149 | 7.144
2002-10-25 11:25 | 10045 | 7.283 | 0.145 | 7.138
2002-10-25 11:30 | 10050 | 7.277 | 0.147 | 7.13
2002-10-25 11:35 | 10055 | 7.269 | 0.145 | 7.124
2002-10-25 11:40 | 10060 | 7.263 | 0.145 | 7.118
2002-10-25 11:45 | 10065 | 7.253 | 0.147 | 7.106
2002-10-25 11:50 | 10070 | 7.248 | 0.149 | 7.099
2002-10-25 11:55 | 10075 | 7.239 | 0.149 | 7.09
2002-10-25 12:00 | 10080 | 7.232 | 0.149 | 7.083
2002-10-25 12:05 | 10085 | 7.224 | 0.153 | 7.071
2002-10-25 12:10 | 10090 | 7.22 | 0.157 | 7.063
2002-10-25 12:15 | 10095 | 7.216 | 0.157 | 7.059
2002-10-25 12:20 | 10100 | 7.206 | 0.161 | 7.045
2002-10-25 12:25 | 10105 | 7.2 | 0.162 | 7.038
2002-10-25 12:30 | 10110 | 7.196 | 0.165 | 7.031
2002-10-25 12:35 | 10115 | 7.187 | 0.169 | 7.018
2002-10-25 12:40 | 10120 | 7.181 | 0.171 | 7.01
2002-10-25 12:45 | 10125 | 7.176 | 0.177 | 6.999
2002-10-25 12:50 | 10130 | 7.165 | 0.175 | 6.99
2002-10-25 12:55 | 10135 | 7.161 | 0.179 | 6.982
2002-10-25 13:00 | 10140 | 7.157 | 0.183 | 6.974
2002-10-25 13:05 | 10145 | 7.151 | 0.187 | 6.964
2002-10-25 13:10 | 10150 | 7.143 | 0.189 | 6.954
2002-10-25 13:15 | 10155 | 7.139 | 0.195 | 6.944
2002-10-25 13:20 | 10160 | 7.131 | 0.195 | 6.936
2002-10-25 13:25 | 10165 | 7.125 | 0.199 | 6.926
2002-10-25 13:30 | 10170 | 7.118 | 0.201 | 6.917
2002-10-25 13:35 | 10175 | 7.112 | 0.207 | 6.905
2002-10-25 13:40 | 10180 | 7.108 | 0.213 | 6.895
2002-10-25 13:45 | 10185 | 7.102 | 0.213 | 6.889
2002-10-25 13:50 | 10190 | 7.09 | 0.213 | 6.877
2002-10-25 13:55 | 10195 | 7.084 | 0.215 | 6.869
2002-10-25 14:00 | 10200 | 7.076 | 0.215 | 6.861
2002-10-25 14:05 | 10205 | 7.07 | 0.22 | 6.85
2002-10-25 14:10 | 10210 | 7.06 | 0.22 | 6.84
2002-10-25 14:15 | 10215 | 7.049 | 0.22 | 6.829
2002-10-25 14:20 | 10220 | 7.045 | 0.224 | 6.821
2002-10-25 14:25 | 10225 | 7.037 | 0.222 | 6.815
2002-10-25 14:30 | 10230 | 7.027 | 0.224 | 6.803
2002-10-25 14:35 | 10235 | 7.021 | 0.224 | 6.797
2002-10-25 14:40 | 10240 | 7.011 | 0.222 | 6.789
2002-10-25 14:45 | 10245 | 7.001 | 0.222 | 6.779
2002-10-25 14:50 | 10250 | 6.993 | 0.222 | 6.771
2002-10-25 14:55 | 10255 | 6.982 | 0.221 | 6.761
2002-10-25 15:00 | 10260 | 6.974 | 0.221 | 6.753
2002-10-25 15:05 | 10265 | 6.964 | 0.219 | 6.745
2002-10-25 15:10 | 10270 | 6.96 | 0.223 | 6.737
2002-10-25 15:15 | 10275 | 6.952 | 0.222 | 6.73
2002-10-25 15:20 | 10280 | 6.942 | 0.223 | 6.719
2002-10-25 15:25 | 10285 | 6.932 | 0.22 | 6.712
2002-10-25 15:30 | 10290 | 6.926 | 0.222 | 6.704
2002-10-25 15:35 | 10295 | 6.915 | 0.22 | 6.695
2002-10-25 15:40 | 10300 | 6.903 | 0.219 | 6.684
2002-10-25 15:45 | 10305 | 6.895 | 0.215 | 6.68
2002-10-25 15:50 | 10310 | 6.889 | 0.217 | 6.672
2002-10-25 15:55 | 10315 | 6.881 | 0.217 | 6.664
2002-10-25 16:00 | 10320 | 6.873 | 0.217 | 6.656
2002-10-25 16:05 | 10325 | 6.865 | 0.219 | 6.646
2002-10-25 16:10 | 10330 | 6.859 | 0.219 | 6.64
2002-10-25 16:15 | 10335 | 6.85 | 0.217 | 6.633
2002-10-25 16:20 | 10340 | 6.846 | 0.221 | 6.625
2002-10-25 16:25 | 10345 | 6.84 | 0.223 | 6.617
2002-10-25 16:30 | 10350 | 6.828 | 0.223 | 6.605
2002-10-25 16:35 | 10355 | 6.816 | 0.217 | 6.599
2002-10-25 16:40 | 10360 | 6.806 | 0.213 | 6.593
2002-10-25 16:45 | 10365 | 6.798 | 0.213 | 6.585
2002-10-25 16:50 | 10370 | 6.79 | 0.211 | 6.579
2002-10-25 16:55 | 10375 | 6.781 | 0.209 | 6.572
2002-10-25 17:00 | 10380 | 6.773 | 0.211 | 6.562
2002-10-25 17:05 | 10385 | 6.761 | 0.209 | 6.552
2002-10-25 17:10 | 10390 | 6.753 | 0.205 | 6.548
2002-10-25 17:15 | 10395 | 6.743 | 0.203 | 6.54
2002-10-25 17:20 | 10400 | 6.737 | 0.201 | 6.536
2002-10-25 17:25 | 10405 | 6.729 | 0.197 | 6.532
2002-10-25 17:30 | 10410 | 6.721 | 0.199 | 6.522
2002-10-25 17:35 | 10415 | 6.717 | 0.203 | 6.514
2002-10-25 17:40 | 10420 | 6.71 | 0.203 | 6.507
2002-10-25 17:45 | 10425 | 6.702 | 0.207 | 6.495
2002-10-25 17:50 | 10430 | 6.696 | 0.207 | 6.489
2002-10-25 17:55 | 10435 | 6.688 | 0.207 | 6.481
2002-10-25 18:00 | 10440 | 6.68 | 0.205 | 6.475
2002-10-25 18:05 | 10445 | 6.672 | 0.205 | 6.467
2002-10-25 18:10 | 10450 | 6.666 | 0.207 | 6.459
2002-10-25 18:15 | 10455 | 6.656 | 0.205 | 6.451
2002-10-25 18:20 | 10460 | 6.647 | 0.204 | 6.443
2002-10-25 18:25 | 10465 | 6.643 | 0.206 | 6.437
2002-10-25 18:30 | 10470 | 6.633 | 0.207 | 6.426
2002-10-25 18:35 | 10475 | 6.625 | 0.203 | 6.422
2002-10-25 18:40 | 10480 | 6.617 | 0.203 | 6.414
2002-10-25 18:45 | 10485 | 6.611 | 0.207 | 6.404
2002-10-25 18:50 | 10490 | 6.605 | 0.207 | 6.398
2002-10-25 18:55 | 10495 | 6.593 | 0.205 | 6.388
2002-10-25 19:00 | 10500 | 6.585 | 0.203 | 6.382
2002-10-25 19:05 | 10505 | 6.576 | 0.2 | 6.376
2002-10-25 19:10 | 10510 | 6.568 | 0.201 | 6.367
2002-10-25 19:15 | 10515 | 6.566 | 0.202 | 6.364
2002-10-25 19:20 | 10520 | 6.554 | 0.2 | 6.354
2002-10-25 19:25 | 10525 | 6.55 | 0.202 | 6.348
2002-10-25 19:30 | 10530 | 6.544 | 0.206 | 6.338
2002-10-25 19:35 | 10535 | 6.534 | 0.202 | 6.332
2002-10-25 19:40 | 10540 | 6.524 | 0.202 | 6.322
2002-10-25 19:45 | 10545 | 6.516 | 0.202 | 6.314
2002-10-25 19:50 | 10550 | 6.505 | 0.196 | 6.309
2002-10-25 19:55 | 10555 | 6.495 | 0.194 | 6.301
2002-10-25 20:00 | 10560 | 6.485 | 0.19 | 6.295
2002-10-25 20:05 | 10565 | 6.481 | 0.192 | 6.289
2002-10-25 20:10 | 10570 | 6.477 | 0.194 | 6.283
2002-10-25 20:15 | 10575 | 6.469 | 0.196 | 6.273
2002-10-25 20:20 | 10580 | 6.463 | 0.196 | 6.267
2002-10-25 20:25 | 10585 | 6.459 | 0.199 | 6.26
2002-10-25 20:30 | 10590 | 6.451 | 0.199 | 6.252
2002-10-25 20:35 | 10595 | 6.444 | 0.199 | 6.245
2002-10-25 20:40 | 10600 | 6.436 | 0.199 | 6.237
2002-10-25 20:45 | 10605 | 6.428 | 0.198 | 6.23
2002-10-25 20:50 | 10610 | 6.422 | 0.201 | 6.221
2002-10-25 20:55 | 10615 | 6.416 | 0.199 | 6.217
2002-10-25 21:00 | 10620 | 6.408 | 0.201 | 6.207
2002-10-25 21:05 | 10625 | 6.402 | 0.203 | 6.199
2002-10-25 21:10 | 10630 | 6.398 | 0.205 | 6.193
2002-10-25 21:15 | 10635 | 6.39 | 0.203 | 6.187
2002-10-25 21:20 | 10640 | 6.384 | 0.207 | 6.177
2002-10-25 21:25 | 10645 | 6.38 | 0.208 | 6.172
2002-10-25 21:30 | 10650 | 6.371 | 0.21 | 6.161
2002-10-25 21:35 | 10655 | 6.365 | 0.21 | 6.155
2002-10-25 21:40 | 10660 | 6.357 | 0.21 | 6.147
2002-10-25 21:45 | 10665 | 6.349 | 0.21 | 6.139
2002-10-25 21:50 | 10670 | 6.343 | 0.21 | 6.133
2002-10-25 21:55 | 10675 | 6.337 | 0.21 | 6.127
2002-10-25 22:00 | 10680 | 6.331 | 0.212 | 6.119
2002-10-25 22:05 | 10685 | 6.325 | 0.214 | 6.111
2002-10-25 22:10 | 10690 | 6.319 | 0.216 | 6.103
2002-10-25 22:15 | 10695 | 6.308 | 0.216 | 6.092
2002-10-25 22:20 | 10700 | 6.3 | 0.214 | 6.086
2002-10-25 22:25 | 10705 | 6.292 | 0.212 | 6.08
2002-10-25 22:30 | 10710 | 6.286 | 0.212 | 6.074
2002-10-25 22:35 | 10715 | 6.28 | 0.212 | 6.068
2002-10-25 22:40 | 10720 | 6.27 | 0.208 | 6.062
2002-10-25 22:45 | 10725 | 6.26 | 0.206 | 6.054
2002-10-25 22:50 | 10730 | 6.252 | 0.202 | 6.05
2002-10-25 22:55 | 10735 | 6.246 | 0.204 | 6.042
2002-10-25 23:00 | 10740 | 6.241 | 0.205 | 6.036
2002-10-25 23:05 | 10745 | 6.233 | 0.205 | 6.028
2002-10-25 23:10 | 10750 | 6.225 | 0.205 | 6.02
2002-10-25 23:15 | 10755 | 6.219 | 0.205 | 6.014
2002-10-25 23:20 | 10760 | 6.213 | 0.205 | 6.008
2002-10-25 23:25 | 10765 | 6.207 | 0.207 | 6
2002-10-25 23:30 | 10770 | 6.201 | 0.207 | 5.994
2002-10-25 23:35 | 10775 | 6.195 | 0.211 | 5.984
2002-10-25 23:40 | 10780 | 6.191 | 0.211 | 5.98
2002-10-25 23:45 | 10785 | 6.183 | 0.211 | 5.972
2002-10-25 23:50 | 10790 | 6.172 | 0.211 | 5.961
2002-10-25 23:55 | 10795 | 6.164 | 0.207 | 5.957
2002-10-26 | 10800 | 6.156 | 0.207 | 5.949
2002-10-26 00:05 | 10805 | 6.148 | 0.207 | 5.941
2002-10-26 00:10 | 10810 | 6.14 | 0.204 | 5.936
2002-10-26 00:15 | 10815 | 6.134 | 0.204 | 5.93
2002-10-26 00:20 | 10820 | 6.13 | 0.204 | 5.926
2002-10-26 00:25 | 10825 | 6.12 | 0.206 | 5.914
2002-10-26 00:30 | 10830 | 6.112 | 0.206 | 5.906
2002-10-26 00:35 | 10835 | 6.103 | 0.206 | 5.897
2002-10-26 00:40 | 10840 | 6.097 | 0.204 | 5.893
2002-10-26 00:45 | 10845 | 6.091 | 0.206 | 5.885
2002-10-26 00:50 | 10850 | 6.083 | 0.207 | 5.876
2002-10-26 00:55 | 10855 | 6.077 | 0.204 | 5.873
2002-10-26 01:00 | 10860 | 6.071 | 0.206 | 5.865
2002-10-26 01:05 | 10865 | 6.063 | 0.206 | 5.857
2002-10-26 01:10 | 10870 | 6.057 | 0.206 | 5.851
2002-10-26 01:15 | 10875 | 6.049 | 0.204 | 5.845
2002-10-26 01:20 | 10880 | 6.043 | 0.206 | 5.837
2002-10-26 01:25 | 10885 | 6.036 | 0.208 | 5.828
2002-10-26 01:30 | 10890 | 6.028 | 0.206 | 5.822
2002-10-26 01:35 | 10895 | 6.02 | 0.208 | 5.812
2002-10-26 01:40 | 10900 | 6.014 | 0.206 | 5.808
2002-10-26 01:45 | 10905 | 6.01 | 0.206 | 5.804
2002-10-26 01:50 | 10910 | 6.002 | 0.208 | 5.794
2002-10-26 01:55 | 10915 | 5.994 | 0.206 | 5.788
2002-10-26 02:00 | 10920 | 5.988 | 0.208 | 5.78
2002-10-26 02:05 | 10925 | 5.982 | 0.208 | 5.774
2002-10-26 02:10 | 10930 | 5.974 | 0.206 | 5.768
2002-10-26 02:15 | 10935 | 5.965 | 0.206 | 5.759
2002-10-26 02:20 | 10940 | 5.959 | 0.206 | 5.753
2002-10-26 02:25 | 10945 | 5.953 | 0.205 | 5.748
2002-10-26 02:30 | 10950 | 5.947 | 0.208 | 5.739
2002-10-26 02:35 | 10955 | 5.939 | 0.21 | 5.729
2002-10-26 02:40 | 10960 | 5.935 | 0.21 | 5.725
2002-10-26 02:45 | 10965 | 5.931 | 0.211 | 5.72
2002-10-26 02:50 | 10970 | 5.923 | 0.213 | 5.71
2002-10-26 02:55 | 10975 | 5.917 | 0.215 | 5.702
2002-10-26 03:00 | 10980 | 5.911 | 0.217 | 5.694
2002-10-26 03:05 | 10985 | 5.905 | 0.217 | 5.688
2002-10-26 03:10 | 10990 | 5.898 | 0.219 | 5.679
2002-10-26 03:15 | 10995 | 5.892 | 0.221 | 5.671
2002-10-26 03:20 | 11000 | 5.886 | 0.223 | 5.663
2002-10-26 03:25 | 11005 | 5.88 | 0.225 | 5.655
2002-10-26 03:30 | 11010 | 5.872 | 0.225 | 5.647
2002-10-26 03:35 | 11015 | 5.864 | 0.225 | 5.639
2002-10-26 03:40 | 11020 | 5.858 | 0.225 | 5.633
2002-10-26 03:45 | 11025 | 5.85 | 0.225 | 5.625
2002-10-26 03:50 | 11030 | 5.842 | 0.222 | 5.62
2002-10-26 03:55 | 11035 | 5.831 | 0.22 | 5.611
2002-10-26 04:00 | 11040 | 5.825 | 0.221 | 5.604
2002-10-26 04:05 | 11045 | 5.817 | 0.219 | 5.598
2002-10-26 04:10 | 11050 | 5.807 | 0.217 | 5.59
2002-10-26 04:15 | 11055 | 5.801 | 0.214 | 5.587
2002-10-26 04:20 | 11060 | 5.793 | 0.21 | 5.583
2002-10-26 04:25 | 11065 | 5.785 | 0.21 | 5.575
2002-10-26 04:30 | 11070 | 5.777 | 0.208 | 5.569
2002-10-26 04:35 | 11075 | 5.766 | 0.206 | 5.56
2002-10-26 04:40 | 11080 | 5.76 | 0.206 | 5.554
2002-10-26 04:45 | 11085 | 5.756 | 0.206 | 5.55
2002-10-26 04:50 | 11090 | 5.75 | 0.208 | 5.542
2002-10-26 04:55 | 11095 | 5.742 | 0.208 | 5.534
2002-10-26 05:00 | 11100 | 5.736 | 0.206 | 5.53
2002-10-26 05:05 | 11105 | 5.728 | 0.206 | 5.522
2002-10-26 05:10 | 11110 | 5.72 | 0.204 | 5.516
2002-10-26 05:15 | 11115 | 5.712 | 0.203 | 5.509
2002-10-26 05:20 | 11120 | 5.701 | 0.199 | 5.502
2002-10-26 05:25 | 11125 | 5.693 | 0.197 | 5.496
2002-10-26 05:30 | 11130 | 5.689 | 0.199 | 5.49
2002-10-26 05:35 | 11135 | 5.679 | 0.195 | 5.484
2002-10-26 05:40 | 11140 | 5.673 | 0.194 | 5.479
2002-10-26 05:45 | 11145 | 5.665 | 0.196 | 5.469
2002-10-26 05:50 | 11150 | 5.661 | 0.194 | 5.467
2002-10-26 05:55 | 11155 | 5.655 | 0.196 | 5.459
2002-10-26 06:00 | 11160 | 5.647 | 0.194 | 5.453
2002-10-26 06:05 | 11165 | 5.639 | 0.194 | 5.445
2002-10-26 06:10 | 11170 | 5.63 | 0.19 | 5.44
2002-10-26 06:15 | 11175 | 5.624 | 0.19 | 5.434
2002-10-26 06:20 | 11180 | 5.618 | 0.19 | 5.428
2002-10-26 06:25 | 11185 | 5.612 | 0.19 | 5.422
2002-10-26 06:30 | 11190 | 5.606 | 0.19 | 5.416
2002-10-26 06:35 | 11195 | 5.596 | 0.189 | 5.407
2002-10-26 06:40 | 11200 | 5.586 | 0.187 | 5.399
2002-10-26 06:45 | 11205 | 5.58 | 0.185 | 5.395
2002-10-26 06:50 | 11210 | 5.574 | 0.185 | 5.389
2002-10-26 06:55 | 11215 | 5.565 | 0.183 | 5.382
2002-10-26 07:00 | 11220 | 5.559 | 0.183 | 5.376
2002-10-26 07:05 | 11225 | 5.553 | 0.183 | 5.37
2002-10-26 07:10 | 11230 | 5.547 | 0.181 | 5.366
2002-10-26 07:15 | 11235 | 5.539 | 0.181 | 5.358
2002-10-26 07:20 | 11240 | 5.533 | 0.178 | 5.355
2002-10-26 07:25 | 11245 | 5.527 | 0.18 | 5.347
2002-10-26 07:30 | 11250 | 5.521 | 0.182 | 5.339
2002-10-26 07:35 | 11255 | 5.515 | 0.18 | 5.335
2002-10-26 07:40 | 11260 | 5.507 | 0.18 | 5.327
2002-10-26 07:45 | 11265 | 5.498 | 0.177 | 5.321
2002-10-26 07:50 | 11270 | 5.49 | 0.175 | 5.315
2002-10-26 07:55 | 11275 | 5.484 | 0.176 | 5.308
2002-10-26 08:00 | 11280 | 5.478 | 0.177 | 5.301
2002-10-26 08:05 | 11285 | 5.472 | 0.175 | 5.297
2002-10-26 08:10 | 11290 | 5.464 | 0.175 | 5.289
2002-10-26 08:15 | 11295 | 5.458 | 0.173 | 5.285
2002-10-26 08:20 | 11300 | 5.452 | 0.172 | 5.28
2002-10-26 08:25 | 11305 | 5.446 | 0.173 | 5.273
2002-10-26 08:30 | 11310 | 5.438 | 0.175 | 5.263
2002-10-26 08:35 | 11315 | 5.431 | 0.17 | 5.261
2002-10-26 08:40 | 11320 | 5.425 | 0.17 | 5.255
2002-10-26 08:45 | 11325 | 5.419 | 0.17 | 5.249
2002-10-26 08:50 | 11330 | 5.411 | 0.168 | 5.243
2002-10-26 08:55 | 11335 | 5.403 | 0.168 | 5.235
2002-10-26 09:00 | 11340 | 5.399 | 0.168 | 5.231
2002-10-26 09:05 | 11345 | 5.393 | 0.17 | 5.223
2002-10-26 09:10 | 11350 | 5.385 | 0.168 | 5.217
2002-10-26 09:15 | 11355 | 5.379 | 0.168 | 5.211
2002-10-26 09:20 | 11360 | 5.373 | 0.164 | 5.209
2002-10-26 09:25 | 11365 | 5.362 | 0.163 | 5.199
2002-10-26 09:30 | 11370 | 5.354 | 0.161 | 5.193
2002-10-26 09:35 | 11375 | 5.35 | 0.161 | 5.189
2002-10-26 09:40 | 11380 | 5.346 | 0.165 | 5.181
2002-10-26 09:45 | 11385 | 5.342 | 0.165 | 5.177
2002-10-26 09:50 | 11390 | 5.336 | 0.167 | 5.169
2002-10-26 09:55 | 11395 | 5.33 | 0.167 | 5.163
2002-10-26 10:00 | 11400 | 5.322 | 0.165 | 5.157
2002-10-26 10:05 | 11405 | 5.316 | 0.167 | 5.149
2002-10-26 10:10 | 11410 | 5.314 | 0.169 | 5.145
2002-10-26 10:15 | 11415 | 5.308 | 0.167 | 5.141
2002-10-26 10:20 | 11420 | 5.302 | 0.167 | 5.135
2002-10-26 10:25 | 11425 | 5.293 | 0.167 | 5.126
2002-10-26 10:30 | 11430 | 5.289 | 0.167 | 5.122
2002-10-26 10:35 | 11435 | 5.283 | 0.169 | 5.114
2002-10-26 10:40 | 11440 | 5.275 | 0.169 | 5.106
2002-10-26 10:45 | 11445 | 5.271 | 0.17 | 5.101
2002-10-26 10:50 | 11450 | 5.267 | 0.172 | 5.095
2002-10-26 10:55 | 11455 | 5.259 | 0.172 | 5.087
2002-10-26 11:00 | 11460 | 5.255 | 0.173 | 5.082
2002-10-26 11:05 | 11465 | 5.249 | 0.172 | 5.077
2002-10-26 11:10 | 11470 | 5.243 | 0.171 | 5.072
2002-10-26 11:15 | 11475 | 5.235 | 0.172 | 5.063
2002-10-26 11:20 | 11480 | 5.228 | 0.171 | 5.057
2002-10-26 11:25 | 11485 | 5.22 | 0.17 | 5.05
2002-10-26 11:30 | 11490 | 5.216 | 0.17 | 5.046
2002-10-26 11:35 | 11495 | 5.21 | 0.17 | 5.04
2002-10-26 11:40 | 11500 | 5.206 | 0.172 | 5.034
2002-10-26 11:45 | 11505 | 5.2 | 0.172 | 5.028
2002-10-26 11:50 | 11510 | 5.194 | 0.172 | 5.022
2002-10-26 11:55 | 11515 | 5.188 | 0.172 | 5.016
2002-10-26 12:00 | 11520 | 5.182 | 0.17 | 5.012
2002-10-26 12:05 | 11525 | 5.176 | 0.172 | 5.004
2002-10-26 12:10 | 11530 | 5.17 | 0.172 | 4.998
2002-10-26 12:15 | 11535 | 5.161 | 0.17 | 4.991
2002-10-26 12:20 | 11540 | 5.157 | 0.172 | 4.985
2002-10-26 12:25 | 11545 | 5.153 | 0.172 | 4.981
2002-10-26 12:30 | 11550 | 5.147 | 0.17 | 4.977
2002-10-26 12:35 | 11555 | 5.139 | 0.17 | 4.969
2002-10-26 12:40 | 11560 | 5.135 | 0.172 | 4.963
2002-10-26 12:45 | 11565 | 5.131 | 0.174 | 4.957
2002-10-26 12:50 | 11570 | 5.125 | 0.178 | 4.947
2002-10-26 12:55 | 11575 | 5.121 | 0.178 | 4.943
2002-10-26 13:00 | 11580 | 5.117 | 0.18 | 4.937
2002-10-26 13:05 | 11585 | 5.113 | 0.184 | 4.929
2002-10-26 13:10 | 11590 | 5.109 | 0.186 | 4.923
2002-10-26 13:15 | 11595 | 5.103 | 0.186 | 4.917
2002-10-26 13:20 | 11600 | 5.097 | 0.188 | 4.909
2002-10-26 13:25 | 11605 | 5.092 | 0.188 | 4.904
2002-10-26 13:30 | 11610 | 5.088 | 0.191 | 4.897
2002-10-26 13:35 | 11615 | 5.08 | 0.193 | 4.887
2002-10-26 13:40 | 11620 | 5.078 | 0.195 | 4.883
2002-10-26 13:45 | 11625 | 5.074 | 0.197 | 4.877
2002-10-26 13:50 | 11630 | 5.066 | 0.199 | 4.867
2002-10-26 13:55 | 11635 | 5.062 | 0.199 | 4.863
2002-10-26 14:00 | 11640 | 5.056 | 0.201 | 4.855
2002-10-26 14:05 | 11645 | 5.047 | 0.203 | 4.844
2002-10-26 14:10 | 11650 | 5.044 | 0.205 | 4.839
2002-10-26 14:15 | 11655 | 5.04 | 0.209 | 4.831
2002-10-26 14:20 | 11660 | 5.036 | 0.211 | 4.825
2002-10-26 14:25 | 11665 | 5.03 | 0.213 | 4.817
2002-10-26 14:30 | 11670 | 5.025 | 0.212 | 4.813
2002-10-26 14:35 | 11675 | 5.019 | 0.214 | 4.805
2002-10-26 14:40 | 11680 | 5.013 | 0.214 | 4.799
2002-10-26 14:45 | 11685 | 5.007 | 0.215 | 4.792
2002-10-26 14:50 | 11690 | 5.001 | 0.215 | 4.786
2002-10-26 14:55 | 11695 | 4.995 | 0.215 | 4.78
2002-10-26 15:00 | 11700 | 4.987 | 0.215 | 4.772
2002-10-26 15:05 | 11705 | 4.981 | 0.214 | 4.767
2002-10-26 15:10 | 11710 | 4.977 | 0.213 | 4.764
2002-10-26 15:15 | 11715 | 4.971 | 0.215 | 4.756
2002-10-26 15:20 | 11720 | 4.965 | 0.214 | 4.751
2002-10-26 15:25 | 11725 | 4.96 | 0.216 | 4.744
2002-10-26 15:30 | 11730 | 4.952 | 0.216 | 4.736
2002-10-26 15:35 | 11735 | 4.946 | 0.218 | 4.728
2002-10-26 15:40 | 11740 | 4.942 | 0.217 | 4.725
2002-10-26 15:45 | 11745 | 4.934 | 0.217 | 4.717
2002-10-26 15:50 | 11750 | 4.93 | 0.22 | 4.71
2002-10-26 15:55 | 11755 | 4.922 | 0.217 | 4.705
2002-10-26 16:00 | 11760 | 4.916 | 0.218 | 4.698
2002-10-26 16:05 | 11765 | 4.91 | 0.215 | 4.695
2002-10-26 16:10 | 11770 | 4.904 | 0.218 | 4.686
2002-10-26 16:15 | 11775 | 4.898 | 0.216 | 4.682
2002-10-26 16:20 | 11780 | 4.891 | 0.22 | 4.671
2002-10-26 16:25 | 11785 | 4.885 | 0.22 | 4.665
2002-10-26 16:30 | 11790 | 4.877 | 0.216 | 4.661
2002-10-26 16:35 | 11795 | 4.873 | 0.216 | 4.657
2002-10-26 16:40 | 11800 | 4.867 | 0.216 | 4.651
2002-10-26 16:45 | 11805 | 4.861 | 0.214 | 4.647
2002-10-26 16:50 | 11810 | 4.855 | 0.216 | 4.639
2002-10-26 16:55 | 11815 | 4.851 | 0.216 | 4.635
2002-10-26 17:00 | 11820 | 4.843 | 0.216 | 4.627
2002-10-26 17:05 | 11825 | 4.835 | 0.212 | 4.623
2002-10-26 17:10 | 11830 | 4.828 | 0.21 | 4.618
2002-10-26 17:15 | 11835 | 4.822 | 0.21 | 4.612
2002-10-26 17:20 | 11840 | 4.816 | 0.21 | 4.606
2002-10-26 17:25 | 11845 | 4.81 | 0.21 | 4.6
2002-10-26 17:30 | 11850 | 4.804 | 0.21 | 4.594
2002-10-26 17:35 | 11855 | 4.796 | 0.208 | 4.588
2002-10-26 17:40 | 11860 | 4.792 | 0.208 | 4.584
2002-10-26 17:45 | 11865 | 4.786 | 0.206 | 4.58
2002-10-26 17:50 | 11870 | 4.776 | 0.202 | 4.574
2002-10-26 17:55 | 11875 | 4.768 | 0.198 | 4.57
2002-10-26 18:00 | 11880 | 4.764 | 0.198 | 4.566
2002-10-26 18:05 | 11885 | 4.757 | 0.198 | 4.559
2002-10-26 18:10 | 11890 | 4.749 | 0.194 | 4.555
2002-10-26 18:15 | 11895 | 4.743 | 0.194 | 4.549
2002-10-26 18:20 | 11900 | 4.737 | 0.189 | 4.548
2002-10-26 18:25 | 11905 | 4.731 | 0.191 | 4.54
2002-10-26 18:30 | 11910 | 4.725 | 0.189 | 4.536
2002-10-26 18:35 | 11915 | 4.717 | 0.185 | 4.532
2002-10-26 18:40 | 11920 | 4.709 | 0.181 | 4.528
2002-10-26 18:45 | 11925 | 4.703 | 0.179 | 4.524
2002-10-26 18:50 | 11930 | 4.694 | 0.175 | 4.519
2002-10-26 18:55 | 11935 | 4.684 | 0.173 | 4.511
2002-10-26 19:00 | 11940 | 4.68 | 0.171 | 4.509
2002-10-26 19:05 | 11945 | 4.676 | 0.169 | 4.507
2002-10-26 19:10 | 11950 | 4.668 | 0.167 | 4.501
2002-10-26 19:15 | 11955 | 4.662 | 0.167 | 4.495
2002-10-26 19:20 | 11960 | 4.658 | 0.167 | 4.491
2002-10-26 19:25 | 11965 | 4.654 | 0.167 | 4.487
2002-10-26 19:30 | 11970 | 4.646 | 0.164 | 4.482
2002-10-26 19:35 | 11975 | 4.642 | 0.163 | 4.479
2002-10-26 19:40 | 11980 | 4.634 | 0.161 | 4.473
2002-10-26 19:45 | 11985 | 4.628 | 0.159 | 4.469
2002-10-26 19:50 | 11990 | 4.621 | 0.159 | 4.462
2002-10-26 19:55 | 11995 | 4.617 | 0.157 | 4.46
2002-10-26 20:00 | 12000 | 4.611 | 0.155 | 4.456
2002-10-26 20:05 | 12005 | 4.605 | 0.153 | 4.452
2002-10-26 20:10 | 12010 | 4.597 | 0.149 | 4.448
2002-10-26 20:15 | 12015 | 4.591 | 0.145 | 4.446
2002-10-26 20:20 | 12020 | 4.583 | 0.144 | 4.439
2002-10-26 20:25 | 12025 | 4.575 | 0.139 | 4.436
2002-10-26 20:30 | 12030 | 4.569 | 0.137 | 4.432
2002-10-26 20:35 | 12035 | 4.563 | 0.134 | 4.429
2002-10-26 20:40 | 12040 | 4.556 | 0.132 | 4.424
2002-10-26 20:45 | 12045 | 4.552 | 0.132 | 4.42
2002-10-26 20:50 | 12050 | 4.548 | 0.133 | 4.415
2002-10-26 20:55 | 12055 | 4.544 | 0.134 | 4.41
2002-10-26 21:00 | 12060 | 4.538 | 0.132 | 4.406
2002-10-26 21:05 | 12065 | 4.534 | 0.129 | 4.405
2002-10-26 21:10 | 12070 | 4.526 | 0.129 | 4.397
2002-10-26 21:15 | 12075 | 4.522 | 0.129 | 4.393
2002-10-26 21:20 | 12080 | 4.516 | 0.125 | 4.391
2002-10-26 21:25 | 12085 | 4.512 | 0.125 | 4.387
2002-10-26 21:30 | 12090 | 4.504 | 0.121 | 4.383
2002-10-26 21:35 | 12095 | 4.5 | 0.121 | 4.379
2002-10-26 21:40 | 12100 | 4.491 | 0.119 | 4.372
2002-10-26 21:45 | 12105 | 4.485 | 0.115 | 4.37
2002-10-26 21:50 | 12110 | 4.481 | 0.115 | 4.366
2002-10-26 21:55 | 12115 | 4.479 | 0.117 | 4.362
2002-10-26 22:00 | 12120 | 4.475 | 0.117 | 4.358
2002-10-26 22:05 | 12125 | 4.467 | 0.115 | 4.352
2002-10-26 22:10 | 12130 | 4.459 | 0.113 | 4.346
2002-10-26 22:15 | 12135 | 4.453 | 0.109 | 4.344
2002-10-26 22:20 | 12140 | 4.447 | 0.105 | 4.342
2002-10-26 22:25 | 12145 | 4.441 | 0.103 | 4.338
2002-10-26 22:30 | 12150 | 4.437 | 0.103 | 4.334
2002-10-26 22:35 | 12155 | 4.429 | 0.097 | 4.332
2002-10-26 22:40 | 12160 | 4.424 | 0.097 | 4.327
2002-10-26 22:45 | 12165 | 4.418 | 0.097 | 4.321
2002-10-26 22:50 | 12170 | 4.412 | 0.095 | 4.317
2002-10-26 22:55 | 12175 | 4.408 | 0.095 | 4.313
2002-10-26 23:00 | 12180 | 4.406 | 0.095 | 4.311
2002-10-26 23:05 | 12185 | 4.4 | 0.093 | 4.307
2002-10-26 23:10 | 12190 | 4.396 | 0.095 | 4.301
2002-10-26 23:15 | 12195 | 4.39 | 0.093 | 4.297
2002-10-26 23:20 | 12200 | 4.386 | 0.093 | 4.293
2002-10-26 23:25 | 12205 | 4.382 | 0.093 | 4.289
2002-10-26 23:30 | 12210 | 4.378 | 0.093 | 4.285
2002-10-26 23:35 | 12215 | 4.37 | 0.091 | 4.279
2002-10-26 23:40 | 12220 | 4.364 | 0.089 | 4.275
2002-10-26 23:45 | 12225 | 4.36 | 0.087 | 4.273
2002-10-26 23:50 | 12230 | 4.353 | 0.085 | 4.268
2002-10-26 23:55 | 12235 | 4.349 | 0.085 | 4.264
2002-10-27 | 12240 | 4.343 | 0.085 | 4.258
2002-10-27 00:05 | 12245 | 4.335 | 0.083 | 4.252
2002-10-27 00:10 | 12250 | 4.333 | 0.083 | 4.25
2002-10-27 00:15 | 12255 | 4.331 | 0.087 | 4.244
2002-10-27 00:20 | 12260 | 4.323 | 0.083 | 4.24
2002-10-27 00:25 | 12265 | 4.313 | 0.079 | 4.234
2002-10-27 00:30 | 12270 | 4.309 | 0.077 | 4.232
2002-10-27 00:35 | 12275 | 4.307 | 0.079 | 4.228
2002-10-27 00:40 | 12280 | 4.305 | 0.081 | 4.224
2002-10-27 00:45 | 12285 | 4.301 | 0.085 | 4.216
2002-10-27 00:50 | 12290 | 4.299 | 0.086 | 4.213
2002-10-27 00:55 | 12295 | 4.295 | 0.09 | 4.205
2002-10-27 01:00 | 12300 | 4.29 | 0.088 | 4.202
2002-10-27 01:05 | 12305 | 4.284 | 0.088 | 4.196
2002-10-27 01:10 | 12310 | 4.278 | 0.086 | 4.192
2002-10-27 01:15 | 12315 | 4.276 | 0.088 | 4.188
2002-10-27 01:20 | 12320 | 4.272 | 0.09 | 4.182
2002-10-27 01:25 | 12325 | 4.266 | 0.09 | 4.176
2002-10-27 01:30 | 12330 | 4.264 | 0.091 | 4.173
2002-10-27 01:35 | 12335 | 4.26 | 0.094 | 4.166
2002-10-27 01:40 | 12340 | 4.256 | 0.096 | 4.16
2002-10-27 01:45 | 12345 | 4.252 | 0.096 | 4.156
2002-10-27 01:50 | 12350 | 4.25 | 0.1 | 4.15
2002-10-27 01:55 | 12355 | 4.244 | 0.1 | 4.144
2002-10-27 02:00 | 12360 | 4.238 | 0.095 | 4.143
2002-10-27 02:05 | 12365 | 4.23 | 0.092 | 4.138
2002-10-27 02:10 | 12370 | 4.221 | 0.09 | 4.131
2002-10-27 02:15 | 12375 | 4.219 | 0.092 | 4.127
2002-10-27 02:20 | 12380 | 4.215 | 0.093 | 4.122
2002-10-27 02:25 | 12385 | 4.209 | 0.092 | 4.117
2002-10-27 02:30 | 12390 | 4.205 | 0.094 | 4.111
2002-10-27 02:35 | 12395 | 4.201 | 0.096 | 4.105
2002-10-27 02:40 | 12400 | 4.197 | 0.094 | 4.103
2002-10-27 02:45 | 12405 | 4.191 | 0.094 | 4.097
2002-10-27 02:50 | 12410 | 4.185 | 0.095 | 4.09
2002-10-27 02:55 | 12415 | 4.181 | 0.093 | 4.088
2002-10-27 03:00 | 12420 | 4.175 | 0.093 | 4.082
2002-10-27 03:05 | 12425 | 4.169 | 0.093 | 4.076
2002-10-27 03:10 | 12430 | 4.163 | 0.092 | 4.071
2002-10-27 03:15 | 12435 | 4.156 | 0.089 | 4.067
2002-10-27 03:20 | 12440 | 4.152 | 0.089 | 4.063
2002-10-27 03:25 | 12445 | 4.146 | 0.087 | 4.059
2002-10-27 03:30 | 12450 | 4.138 | 0.084 | 4.054
2002-10-27 03:35 | 12455 | 4.136 | 0.085 | 4.051
2002-10-27 03:40 | 12460 | 4.132 | 0.089 | 4.043
2002-10-27 03:45 | 12465 | 4.128 | 0.09 | 4.038
2002-10-27 03:50 | 12470 | 4.124 | 0.091 | 4.033
2002-10-27 03:55 | 12475 | 4.12 | 0.093 | 4.027
2002-10-27 04:00 | 12480 | 4.112 | 0.091 | 4.021
2002-10-27 04:05 | 12485 | 4.108 | 0.091 | 4.017
2002-10-27 04:10 | 12490 | 4.1 | 0.087 | 4.013
2002-10-27 04:15 | 12495 | 4.092 | 0.083 | 4.009
2002-10-27 04:20 | 12500 | 4.083 | 0.075 | 4.008
2002-10-27 04:25 | 12505 | 4.081 | 0.079 | 4.002
2002-10-27 04:30 | 12510 | 4.077 | 0.081 | 3.996
2002-10-27 04:35 | 12515 | 4.073 | 0.081 | 3.992
2002-10-27 04:40 | 12520 | 4.065 | 0.079 | 3.986
2002-10-27 04:45 | 12525 | 4.057 | 0.077 | 3.98
2002-10-27 04:50 | 12530 | 4.055 | 0.077 | 3.978
2002-10-27 04:55 | 12535 | 4.047 | 0.073 | 3.974
2002-10-27 05:00 | 12540 | 4.043 | 0.074 | 3.969
2002-10-27 05:05 | 12545 | 4.037 | 0.073 | 3.964
2002-10-27 05:10 | 12550 | 4.033 | 0.073 | 3.96
2002-10-27 05:15 | 12555 | 4.027 | 0.071 | 3.956
2002-10-27 05:20 | 12560 | 4.02 | 0.071 | 3.949
2002-10-27 05:25 | 12565 | 4.016 | 0.069 | 3.947
2002-10-27 05:30 | 12570 | 4.01 | 0.069 | 3.941
2002-10-27 05:35 | 12575 | 4.002 | 0.065 | 3.937
2002-10-27 05:40 | 12580 | 3.998 | 0.065 | 3.933
2002-10-27 05:45 | 12585 | 3.992 | 0.063 | 3.929
2002-10-27 05:50 | 12590 | 3.99 | 0.065 | 3.925
2002-10-27 05:55 | 12595 | 3.984 | 0.064 | 3.92
2002-10-27 06:00 | 12600 | 3.978 | 0.063 | 3.915
2002-10-27 06:05 | 12605 | 3.972 | 0.061 | 3.911
2002-10-27 06:10 | 12610 | 3.97 | 0.065 | 3.905
2002-10-27 06:15 | 12615 | 3.962 | 0.059 | 3.903
2002-10-27 06:20 | 12620 | 3.957 | 0.06 | 3.897
2002-10-27 06:25 | 12625 | 3.951 | 0.062 | 3.889
2002-10-27 06:30 | 12630 | 3.947 | 0.06 | 3.887
2002-10-27 06:35 | 12635 | 3.939 | 0.059 | 3.88
2002-10-27 06:40 | 12640 | 3.937 | 0.058 | 3.879
2002-10-27 06:45 | 12645 | 3.931 | 0.058 | 3.873
2002-10-27 06:50 | 12650 | 3.927 | 0.057 | 3.87
2002-10-27 06:55 | 12655 | 3.921 | 0.059 | 3.862
2002-10-27 07:00 | 12660 | 3.919 | 0.059 | 3.86
2002-10-27 07:05 | 12665 | 3.915 | 0.062 | 3.853
2002-10-27 07:10 | 12670 | 3.909 | 0.06 | 3.849
2002-10-27 07:15 | 12675 | 3.901 | 0.059 | 3.842
2002-10-27 07:20 | 12680 | 3.895 | 0.057 | 3.838
2002-10-27 07:25 | 12685 | 3.886 | 0.053 | 3.833
2002-10-27 07:30 | 12690 | 3.882 | 0.052 | 3.83
2002-10-27 07:35 | 12695 | 3.874 | 0.05 | 3.824
2002-10-27 07:40 | 12700 | 3.868 | 0.046 | 3.822
2002-10-27 07:45 | 12705 | 3.862 | 0.045 | 3.817
2002-10-27 07:50 | 12710 | 3.858 | 0.043 | 3.815
2002-10-27 07:55 | 12715 | 3.85 | 0.041 | 3.809
2002-10-27 08:00 | 12720 | 3.846 | 0.039 | 3.807
2002-10-27 08:05 | 12725 | 3.84 | 0.037 | 3.803
2002-10-27 08:10 | 12730 | 3.834 | 0.035 | 3.799
2002-10-27 08:15 | 12735 | 3.826 | 0.027 | 3.799
2002-10-27 08:20 | 12740 | 3.819 | 0.028 | 3.791
2002-10-27 08:25 | 12745 | 3.813 | 0.024 | 3.789
2002-10-27 08:30 | 12750 | 3.805 | 0.02 | 3.785
2002-10-27 08:35 | 12755 | 3.803 | 0.02 | 3.783
2002-10-27 08:40 | 12760 | 3.799 | 0.022 | 3.777
2002-10-27 08:45 | 12765 | 3.793 | 0.02 | 3.773
2002-10-27 08:50 | 12770 | 3.787 | 0.018 | 3.769
2002-10-27 08:55 | 12775 | 3.783 | 0.018 | 3.765
2002-10-27 09:00 | 12780 | 3.779 | 0.016 | 3.763
2002-10-27 09:05 | 12785 | 3.773 | 0.016 | 3.757
2002-10-27 09:10 | 12790 | 3.769 | 0.015 | 3.754
2002-10-27 09:15 | 12795 | 3.763 | 0.015 | 3.748
2002-10-27 09:20 | 12800 | 3.759 | 0.011 | 3.748
2002-10-27 09:25 | 12805 | 3.754 | 0.011 | 3.743
2002-10-27 09:30 | 12810 | 3.752 | 0.013 | 3.739
2002-10-27 09:35 | 12815 | 3.746 | 0.013 | 3.733
2002-10-27 09:40 | 12820 | 3.74 | 0.011 | 3.729
2002-10-27 09:45 | 12825 | 3.736 | 0.011 | 3.725
2002-10-27 09:50 | 12830 | 3.732 | 0.011 | 3.721
2002-10-27 09:55 | 12835 | 3.726 | 0.011 | 3.715
2002-10-27 10:00 | 12840 | 3.722 | 0.011 | 3.711
2002-10-27 10:05 | 12845 | 3.718 | 0.013 | 3.705
2002-10-27 10:10 | 12850 | 3.714 | 0.013 | 3.701
2002-10-27 10:15 | 12855 | 3.708 | 0.011 | 3.697
2002-10-27 10:20 | 12860 | 3.704 | 0.011 | 3.693
2002-10-27 10:25 | 12865 | 3.698 | 0.009 | 3.689
2002-10-27 10:30 | 12870 | 3.694 | 0.013 | 3.681
2002-10-27 10:35 | 12875 | 3.687 | 0.01 | 3.677
2002-10-27 10:40 | 12880 | 3.683 | 0.008 | 3.675
2002-10-27 10:45 | 12885 | 3.679 | 0.008 | 3.671
2002-10-27 10:50 | 12890 | 3.671 | 0.004 | 3.667
2002-10-27 10:55 | 12895 | 3.667 | 0.006 | 3.661
2002-10-27 11:00 | 12900 | 3.661 | 0.004 | 3.657
2002-10-27 11:05 | 12905 | 3.659 | 0.003 | 3.656
2002-10-27 11:10 | 12910 | 3.657 | 0.008 | 3.649
2002-10-27 11:15 | 12915 | 3.659 | 0.014 | 3.645
2002-10-27 11:20 | 12920 | 3.655 | 0.016 | 3.639
2002-10-27 11:25 | 12925 | 3.649 | 0.016 | 3.633
2002-10-27 11:30 | 12930 | 3.643 | 0.014 | 3.629
2002-10-27 11:35 | 12935 | 3.637 | 0.01 | 3.627
2002-10-27 11:40 | 12940 | 3.635 | 0.012 | 3.623
2002-10-27 11:45 | 12945 | 3.629 | 0.014 | 3.615
2002-10-27 11:50 | 12950 | 3.631 | 0.018 | 3.613
2002-10-27 11:55 | 12955 | 3.624 | 0.021 | 3.603
2002-10-27 12:00 | 12960 | 3.618 | 0.017 | 3.601
2002-10-27 12:05 | 12965 | 3.616 | 0.021 | 3.595
2002-10-27 12:10 | 12970 | 3.612 | 0.019 | 3.593
2002-10-27 12:15 | 12975 | 3.606 | 0.019 | 3.587
2002-10-27 12:20 | 12980 | 3.602 | 0.021 | 3.581
2002-10-27 12:25 | 12985 | 3.602 | 0.025 | 3.577
2002-10-27 12:30 | 12990 | 3.596 | 0.027 | 3.569
2002-10-27 12:35 | 12995 | 3.592 | 0.025 | 3.567
2002-10-27 12:40 | 13000 | 3.59 | 0.029 | 3.561
2002-10-27 12:45 | 13005 | 3.588 | 0.034 | 3.554
2002-10-27 12:50 | 13010 | 3.586 | 0.036 | 3.55
2002-10-27 12:55 | 13015 | 3.584 | 0.039 | 3.545
2002-10-27 13:00 | 13020 | 3.58 | 0.042 | 3.538
2002-10-27 13:05 | 13025 | 3.576 | 0.042 | 3.534
2002-10-27 13:10 | 13030 | 3.57 | 0.043 | 3.527
2002-10-27 13:15 | 13035 | 3.568 | 0.044 | 3.524
2002-10-27 13:20 | 13040 | 3.564 | 0.048 | 3.516
2002-10-27 13:25 | 13045 | 3.559 | 0.052 | 3.507
2002-10-27 13:30 | 13050 | 3.56 | 0.054 | 3.506
2002-10-27 13:35 | 13055 | 3.553 | 0.054 | 3.499
2002-10-27 13:40 | 13060 | 3.551 | 0.058 | 3.493
2002-10-27 13:45 | 13065 | 3.549 | 0.058 | 3.491
2002-10-27 13:50 | 13070 | 3.541 | 0.06 | 3.481
2002-10-27 13:55 | 13075 | 3.541 | 0.066 | 3.475
2002-10-27 14:00 | 13080 | 3.537 | 0.068 | 3.469
2002-10-27 14:05 | 13085 | 3.533 | 0.07 | 3.463
2002-10-27 14:10 | 13090 | 3.529 | 0.07 | 3.459
2002-10-27 14:15 | 13095 | 3.525 | 0.07 | 3.455
2002-10-27 14:20 | 13100 | 3.521 | 0.074 | 3.447
2002-10-27 14:25 | 13105 | 3.519 | 0.074 | 3.445
2002-10-27 14:30 | 13110 | 3.513 | 0.074 | 3.439
2002-10-27 14:35 | 13115 | 3.511 | 0.076 | 3.435
2002-10-27 14:40 | 13120 | 3.505 | 0.078 | 3.427
2002-10-27 14:45 | 13125 | 3.501 | 0.078 | 3.423
2002-10-27 14:50 | 13130 | 3.497 | 0.08 | 3.417
2002-10-27 14:55 | 13135 | 3.493 | 0.082 | 3.411
2002-10-27 15:00 | 13140 | 3.49 | 0.084 | 3.406
2002-10-27 15:05 | 13145 | 3.482 | 0.082 | 3.4
2002-10-27 15:10 | 13150 | 3.478 | 0.082 | 3.396
2002-10-27 15:15 | 13155 | 3.474 | 0.08 | 3.394
2002-10-27 15:20 | 13160 | 3.47 | 0.082 | 3.388
2002-10-27 15:25 | 13165 | 3.464 | 0.082 | 3.382
2002-10-27 15:30 | 13170 | 3.458 | 0.08 | 3.378
2002-10-27 15:35 | 13175 | 3.456 | 0.082 | 3.374
2002-10-27 15:40 | 13180 | 3.452 | 0.08 | 3.372
2002-10-27 15:45 | 13185 | 3.446 | 0.082 | 3.364
2002-10-27 15:50 | 13190 | 3.44 | 0.082 | 3.358
2002-10-27 15:55 | 13195 | 3.436 | 0.08 | 3.356
2002-10-27 16:00 | 13200 | 3.432 | 0.08 | 3.352
2002-10-27 16:05 | 13205 | 3.425 | 0.08 | 3.345
2002-10-27 16:10 | 13210 | 3.421 | 0.078 | 3.343
2002-10-27 16:15 | 13215 | 3.415 | 0.076 | 3.339
2002-10-27 16:20 | 13220 | 3.409 | 0.074 | 3.335
2002-10-27 16:25 | 13225 | 3.407 | 0.076 | 3.331
2002-10-27 16:30 | 13230 | 3.403 | 0.076 | 3.327
2002-10-27 16:35 | 13235 | 3.399 | 0.078 | 3.321
2002-10-27 16:40 | 13240 | 3.395 | 0.078 | 3.317
2002-10-27 16:45 | 13245 | 3.391 | 0.076 | 3.315
2002-10-27 16:50 | 13250 | 3.385 | 0.076 | 3.309
2002-10-27 16:55 | 13255 | 3.381 | 0.076 | 3.305
2002-10-27 17:00 | 13260 | 3.377 | 0.076 | 3.301
2002-10-27 17:05 | 13265 | 3.373 | 0.076 | 3.297
2002-10-27 17:10 | 13270 | 3.369 | 0.078 | 3.291
2002-10-27 17:15 | 13275 | 3.365 | 0.076 | 3.289
2002-10-27 17:20 | 13280 | 3.358 | 0.076 | 3.282
2002-10-27 17:25 | 13285 | 3.354 | 0.076 | 3.278
2002-10-27 17:30 | 13290 | 3.35 | 0.076 | 3.274
2002-10-27 17:35 | 13295 | 3.348 | 0.078 | 3.27
2002-10-27 17:40 | 13300 | 3.342 | 0.079 | 3.263
2002-10-27 17:45 | 13305 | 3.338 | 0.078 | 3.26
2002-10-27 17:50 | 13310 | 3.334 | 0.076 | 3.258
2002-10-27 17:55 | 13315 | 3.33 | 0.076 | 3.254
2002-10-27 18:00 | 13320 | 3.324 | 0.076 | 3.248
2002-10-27 18:05 | 13325 | 3.32 | 0.074 | 3.246
2002-10-27 18:10 | 13330 | 3.312 | 0.072 | 3.24
2002-10-27 18:15 | 13335 | 3.308 | 0.068 | 3.24
2002-10-27 18:20 | 13340 | 3.298 | 0.064 | 3.234
2002-10-27 18:25 | 13345 | 3.294 | 0.06 | 3.234
2002-10-27 18:30 | 13350 | 3.285 | 0.056 | 3.229
2002-10-27 18:35 | 13355 | 3.279 | 0.052 | 3.227
2002-10-27 18:40 | 13360 | 3.275 | 0.051 | 3.224
2002-10-27 18:45 | 13365 | 3.271 | 0.052 | 3.219
2002-10-27 18:50 | 13370 | 3.267 | 0.05 | 3.217
2002-10-27 18:55 | 13375 | 3.261 | 0.048 | 3.213
2002-10-27 19:00 | 13380 | 3.257 | 0.045 | 3.212
2002-10-27 19:05 | 13385 | 3.251 | 0.043 | 3.208
2002-10-27 19:10 | 13390 | 3.247 | 0.041 | 3.206
2002-10-27 19:15 | 13395 | 3.243 | 0.041 | 3.202
2002-10-27 19:20 | 13400 | 3.237 | 0.039 | 3.198
2002-10-27 19:25 | 13405 | 3.235 | 0.041 | 3.194
2002-10-27 19:30 | 13410 | 3.233 | 0.044 | 3.189
2002-10-27 19:35 | 13415 | 3.226 | 0.04 | 3.186
2002-10-27 19:40 | 13420 | 3.218 | 0.038 | 3.18
2002-10-27 19:45 | 13425 | 3.216 | 0.036 | 3.18
2002-10-27 19:50 | 13430 | 3.21 | 0.034 | 3.176
2002-10-27 19:55 | 13435 | 3.204 | 0.031 | 3.173
2002-10-27 20:00 | 13440 | 3.2 | 0.03 | 3.17
2002-10-27 20:05 | 13445 | 3.194 | 0.026 | 3.168
2002-10-27 20:10 | 13450 | 3.192 | 0.023 | 3.169
2002-10-27 20:15 | 13455 | 3.184 | 0.022 | 3.162
2002-10-27 20:20 | 13460 | 3.18 | 0.022 | 3.158
2002-10-27 20:25 | 13465 | 3.176 | 0.021 | 3.155
2002-10-27 20:30 | 13470 | 3.172 | 0.019 | 3.153
2002-10-27 20:35 | 13475 | 3.166 | 0.015 | 3.151
2002-10-27 20:40 | 13480 | 3.162 | 0.013 | 3.149
2002-10-27 20:45 | 13485 | 3.157 | 0.013 | 3.144
2002-10-27 20:50 | 13490 | 3.153 | 0.011 | 3.142
2002-10-27 20:55 | 13495 | 3.149 | 0.011 | 3.138
2002-10-27 21:00 | 13500 | 3.145 | 0.009 | 3.136
2002-10-27 21:05 | 13505 | 3.141 | 0.009 | 3.132
2002-10-27 21:10 | 13510 | 3.137 | 0.009 | 3.128
2002-10-27 21:15 | 13515 | 3.131 | 0.003 | 3.128
2002-10-27 21:20 | 13520 | 3.125 | 0.003 | 3.122
2002-10-27 21:25 | 13525 | 3.121 | 0.001 | 3.12
2002-10-27 21:30 | 13530 | 3.117 | 0 | 3.117
2002-10-27 21:35 | 13535 | 3.111 | -0.002 | 3.113
2002-10-27 21:40 | 13540 | 3.109 | -0.005 | 3.114
2002-10-27 21:45 | 13545 | 3.105 | -0.005 | 3.11
2002-10-27 21:50 | 13550 | 3.103 | -0.005 | 3.108
2002-10-27 21:55 | 13555 | 3.099 | -0.005 | 3.104
2002-10-27 22:00 | 13560 | 3.095 | -0.005 | 3.1
2002-10-27 22:05 | 13565 | 3.09 | -0.007 | 3.097
2002-10-27 22:10 | 13570 | 3.088 | -0.007 | 3.095
2002-10-27 22:15 | 13575 | 3.086 | -0.007 | 3.093
2002-10-27 22:20 | 13580 | 3.082 | -0.007 | 3.089
2002-10-27 22:25 | 13585 | 3.074 | -0.009 | 3.083
2002-10-27 22:30 | 13590 | 3.074 | -0.009 | 3.083
2002-10-27 22:35 | 13595 | 3.07 | -0.009 | 3.079
2002-10-27 22:40 | 13600 | 3.066 | -0.009 | 3.075
2002-10-27 22:45 | 13605 | 3.062 | -0.011 | 3.073
2002-10-27 22:50 | 13610 | 3.058 | -0.012 | 3.07
2002-10-27 22:55 | 13615 | 3.056 | -0.01 | 3.066
2002-10-27 23:00 | 13620 | 3.048 | -0.012 | 3.06
2002-10-27 23:05 | 13625 | 3.044 | -0.016 | 3.06
2002-10-27 23:10 | 13630 | 3.042 | -0.014 | 3.056
2002-10-27 23:15 | 13635 | 3.038 | -0.016 | 3.054
2002-10-27 23:20 | 13640 | 3.034 | -0.016 | 3.05
2002-10-27 23:25 | 13645 | 3.032 | -0.018 | 3.05
2002-10-27 23:30 | 13650 | 3.025 | -0.016 | 3.041
2002-10-27 23:35 | 13655 | 3.023 | -0.018 | 3.041
2002-10-27 23:40 | 13660 | 3.017 | -0.018 | 3.035
2002-10-27 23:45 | 13665 | 3.013 | -0.02 | 3.033
2002-10-27 23:50 | 13670 | 3.011 | -0.018 | 3.029
2002-10-27 23:55 | 13675 | 3.007 | -0.02 | 3.027
2002-10-28 | 13680 | 3.003 | -0.022 | 3.025
2002-10-28 00:05 | 13685 | 3.001 | -0.021 | 3.022
2002-10-28 00:10 | 13690 | 2.995 | -0.023 | 3.018
2002-10-28 00:15 | 13695 | 2.995 | -0.021 | 3.016
2002-10-28 00:20 | 13700 | 2.987 | -0.025 | 3.012
2002-10-28 00:25 | 13705 | 2.985 | -0.027 | 3.012
2002-10-28 00:30 | 13710 | 2.981 | -0.027 | 3.008
2002-10-28 00:35 | 13715 | 2.977 | -0.027 | 3.004
2002-10-28 00:40 | 13720 | 2.975 | -0.025 | 3
2002-10-28 00:45 | 13725 | 2.971 | -0.025 | 2.996
2002-10-28 00:50 | 13730 | 2.965 | -0.027 | 2.992
2002-10-28 00:55 | 13735 | 2.96 | -0.029 | 2.989
2002-10-28 01:00 | 13740 | 2.956 | -0.029 | 2.985
2002-10-28 01:05 | 13745 | 2.954 | -0.029 | 2.983
2002-10-28 01:10 | 13750 | 2.948 | -0.031 | 2.979
2002-10-28 01:15 | 13755 | 2.946 | -0.029 | 2.975
2002-10-28 01:20 | 13760 | 2.942 | -0.031 | 2.973
2002-10-28 01:25 | 13765 | 2.94 | -0.029 | 2.969
2002-10-28 01:30 | 13770 | 2.936 | -0.029 | 2.965
2002-10-28 01:35 | 13775 | 2.934 | -0.027 | 2.961
2002-10-28 01:40 | 13780 | 2.93 | -0.027 | 2.957
2002-10-28 01:45 | 13785 | 2.926 | -0.029 | 2.955
2002-10-28 01:50 | 13790 | 2.922 | -0.027 | 2.949
2002-10-28 01:55 | 13795 | 2.918 | -0.027 | 2.945
2002-10-28 02:00 | 13800 | 2.916 | -0.025 | 2.941
2002-10-28 02:05 | 13805 | 2.916 | -0.023 | 2.939
2002-10-28 02:10 | 13810 | 2.91 | -0.023 | 2.933
2002-10-28 02:15 | 13815 | 2.908 | -0.023 | 2.931
2002-10-28 02:20 | 13820 | 2.904 | -0.02 | 2.924
2002-10-28 02:25 | 13825 | 2.904 | -0.02 | 2.924
2002-10-28 02:30 | 13830 | 2.898 | -0.019 | 2.917
2002-10-28 02:35 | 13835 | 2.895 | -0.019 | 2.914
2002-10-28 02:40 | 13840 | 2.893 | -0.017 | 2.91
2002-10-28 02:45 | 13845 | 2.887 | -0.018 | 2.905
2002-10-28 02:50 | 13850 | 2.885 | -0.016 | 2.901
2002-10-28 02:55 | 13855 | 2.883 | -0.012 | 2.895
2002-10-28 03:00 | 13860 | 2.881 | -0.012 | 2.893
2002-10-28 03:05 | 13865 | 2.877 | -0.013 | 2.89
2002-10-28 03:10 | 13870 | 2.873 | -0.01 | 2.883
2002-10-28 03:15 | 13875 | 2.871 | -0.011 | 2.882
2002-10-28 03:20 | 13880 | 2.869 | -0.009 | 2.878
2002-10-28 03:25 | 13885 | 2.867 | -0.006 | 2.873
2002-10-28 03:30 | 13890 | 2.863 | -0.003 | 2.866
2002-10-28 03:35 | 13895 | 2.861 | -0.003 | 2.864
2002-10-28 03:40 | 13900 | 2.857 | -0.003 | 2.86
2002-10-28 03:45 | 13905 | 2.855 | 0.002 | 2.853
2002-10-28 03:50 | 13910 | 2.853 | 0.002 | 2.851
2002-10-28 03:55 | 13915 | 2.849 | 0.004 | 2.845
2002-10-28 04:00 | 13920 | 2.847 | 0.004 | 2.843
2002-10-28 04:05 | 13925 | 2.845 | 0.006 | 2.839
2002-10-28 04:10 | 13930 | 2.841 | 0.008 | 2.833
2002-10-28 04:15 | 13935 | 2.836 | 0.008 | 2.828
2002-10-28 04:20 | 13940 | 2.834 | 0.012 | 2.822
2002-10-28 04:25 | 13945 | 2.837 | 0.016 | 2.821
2002-10-28 04:30 | 13950 | 2.835 | 0.02 | 2.815
2002-10-28 04:35 | 13955 | 2.826 | 0.018 | 2.808
2002-10-28 04:40 | 13960 | 2.826 | 0.022 | 2.804
2002-10-28 04:45 | 13965 | 2.82 | 0.02 | 2.8
2002-10-28 04:50 | 13970 | 2.814 | 0.018 | 2.796
2002-10-28 04:55 | 13975 | 2.808 | 0.014 | 2.794
2002-10-28 05:00 | 13980 | 2.804 | 0.014 | 2.79
2002-10-28 05:05 | 13985 | 2.804 | 0.017 | 2.787
2002-10-28 05:10 | 13990 | 2.802 | 0.021 | 2.781
2002-10-28 05:15 | 13995 | 2.798 | 0.023 | 2.775
2002-10-28 05:20 | 14000 | 2.796 | 0.025 | 2.771
2002-10-28 05:25 | 14005 | 2.792 | 0.023 | 2.769
2002-10-28 05:30 | 14010 | 2.784 | 0.021 | 2.763
2002-10-28 05:35 | 14015 | 2.777 | 0.017 | 2.76
2002-10-28 05:40 | 14020 | 2.774 | 0.013 | 2.761
2002-10-28 05:45 | 14025 | 2.767 | 0.015 | 2.752
2002-10-28 05:50 | 14030 | 2.763 | 0.015 | 2.748
2002-10-28 05:55 | 14035 | 2.759 | 0.013 | 2.746
2002-10-28 06:00 | 14040 | 2.755 | 0.013 | 2.742
2002-10-28 06:05 | 14045 | 2.751 | 0.013 | 2.738
2002-10-28 06:10 | 14050 | 2.747 | 0.011 | 2.736
2002-10-28 06:15 | 14055 | 2.741 | 0.006 | 2.735
2002-10-28 06:20 | 14060 | 2.735 | 0.006 | 2.729
2002-10-28 06:25 | 14065 | 2.733 | 0.007 | 2.726
2002-10-28 06:30 | 14070 | 2.729 | 0.007 | 2.722
2002-10-28 06:35 | 14075 | 2.725 | 0.004 | 2.721
2002-10-28 06:40 | 14080 | 2.723 | 0.004 | 2.719
2002-10-28 06:45 | 14085 | 2.716 | 0.002 | 2.714
2002-10-28 06:50 | 14090 | 2.715 | 0.002 | 2.713
2002-10-28 06:55 | 14095 | 2.711 | 0.001 | 2.71
2002-10-28 07:00 | 14100 | 2.709 | 0.001 | 2.708
2002-10-28 07:05 | 14105 | 2.705 | 0.001 | 2.704
2002-10-28 07:10 | 14110 | 2.701 | -0.001 | 2.702
2002-10-28 07:15 | 14115 | 2.694 | -0.001 | 2.695
2002-10-28 07:20 | 14120 | 2.69 | -0.003 | 2.693
2002-10-28 07:25 | 14125 | 2.682 | -0.005 | 2.687
2002-10-28 07:30 | 14130 | 2.678 | -0.007 | 2.685
2002-10-28 07:35 | 14135 | 2.672 | -0.011 | 2.683
2002-10-28 07:40 | 14140 | 2.672 | -0.009 | 2.681
2002-10-28 07:45 | 14145 | 2.666 | -0.011 | 2.677
2002-10-28 07:50 | 14150 | 2.662 | -0.012 | 2.674
2002-10-28 07:55 | 14155 | 2.656 | -0.014 | 2.67
2002-10-28 08:00 | 14160 | 2.654 | -0.014 | 2.668
2002-10-28 08:05 | 14165 | 2.652 | -0.014 | 2.666
2002-10-28 08:10 | 14170 | 2.648 | -0.014 | 2.662
2002-10-28 08:15 | 14175 | 2.642 | -0.016 | 2.658
2002-10-28 08:20 | 14180 | 2.638 | -0.018 | 2.656
2002-10-28 08:25 | 14185 | 2.636 | -0.019 | 2.655
2002-10-28 08:30 | 14190 | 2.627 | -0.021 | 2.648
2002-10-28 08:35 | 14195 | 2.623 | -0.021 | 2.644
2002-10-28 08:40 | 14200 | 2.619 | -0.021 | 2.64
2002-10-28 08:45 | 14205 | 2.617 | -0.021 | 2.638
2002-10-28 08:50 | 14210 | 2.613 | -0.023 | 2.636
2002-10-28 08:55 | 14215 | 2.611 | -0.025 | 2.636
-0.025
-0.028
-0.027
-0.029
-0.027
-0.029
-0.031
-0.031
-0.031
-0.031
-0.028
-0.03
-0.028
-0.026
-0.025
-0.023
-0.025

## Background
SUMMARY OF PUMP TEST DATA FOR RCWD WELL 118
AND OBSERVATION WELL MW-26C
76 STATION 6519
TEMECULA, CALIFORNIA
Date Time | Elapsed Time | Background Barometric Pressure
| (min) | (ft H2O)
2002-10-18 12:00 | 0 | 0.013
2002-10-18 12:05 | 5 | 0.013
2002-10-18 12:10 | 10 | 0.014
2002-10-18 12:15 | 15 | 0.007
2002-10-18 12:20 | 20 | 0.004
2002-10-18 12:25 | 25 | 0.005
2002-10-18 12:30 | 30 | 0.006
2002-10-18 12:35 | 35 | 0.005
2002-10-18 12:40 | 40 | 0.008
2002-10-18 12:45 | 45 | 0.009
2002-10-18 12:50 | 50 | 0.011
2002-10-18 12:55 | 55 | 0.011
2002-10-18 13:00 | 60 | 0.015
2002-10-18 13:05 | 65 | 0.016
2002-10-18 13:10 | 70 | 0.019
2002-10-18 13:15 | 75 | 0.021
2002-10-18 13:20 | 80 | 0.025
2002-10-18 13:25 | 85 | 0.027
2002-10-18 13:30 | 90 | 0.03
2002-10-18 13:35 | 95 | 0.031
2002-10-18 13:40 | 100 | 0.051
2002-10-18 13:45 | 105 | 0.052
2002-10-18 13:50 | 110 | 0.052
2002-10-18 13:55 | 115 | 0.055
2002-10-18 14:00 | 120 | 0.055
2002-10-18 14:05 | 125 | 0.056
2002-10-18 14:10 | 130 | 0.059
2002-10-18 14:15 | 135 | 0.062
2002-10-18 14:20 | 140 | 0.064
2002-10-18 14:25 | 145 | 0.064
2002-10-18 14:30 | 150 | 0.065
2002-10-18 14:35 | 155 | 0.064
2002-10-18 14:40 | 160 | 0.064
2002-10-18 14:45 | 165 | 0.067
2002-10-18 14:50 | 170 | 0.063
2002-10-18 14:55 | 175 | 0.062
2002-10-18 15:00 | 180 | 0.062
2002-10-18 15:05 | 185 | 0.061
2002-10-18 15:10 | 190 | 0.061
2002-10-18 15:15 | 195 | 0.059
2002-10-18 15:20 | 200 | 0.057
2002-10-18 15:25 | 205 | 0.054
2002-10-18 15:30 | 210 | 0.055
2002-10-18 15:35 | 215 | 0.054
2002-10-18 15:40 | 220 | 0.054
2002-10-18 15:45 | 225 | 0.054
2002-10-18 15:50 | 230 | 0.058
2002-10-18 15:55 | 235 | 0.058
2002-10-18 16:00 | 240 | 0.058
2002-10-18 16:05 | 245 | 0.054
2002-10-18 16:10 | 250 | 0.054
2002-10-18 16:15 | 255 | 0.054
2002-10-18 16:20 | 260 | 0.052
2002-10-18 16:25 | 265 | 0.05
2002-10-18 16:30 | 270 | 0.05
2002-10-18 16:35 | 275 | 0.052
2002-10-18 16:40 | 280 | 0.056
2002-10-18 16:45 | 285 | 0.058
2002-10-18 16:50 | 290 | 0.058
2002-10-18 16:55 | 295 | 0.056
2002-10-18 17:00 | 300 | 0.06
2002-10-18 17:05 | 305 | 0.06
2002-10-18 17:10 | 310 | 0.062
2002-10-18 17:15 | 315 | 0.062
2002-10-18 17:20 | 320 | 0.062
2002-10-18 17:25 | 325 | 0.06
2002-10-18 17:30 | 330 | 0.058
2002-10-18 17:35 | 335 | 0.058
2002-10-18 17:40 | 340 | 0.058
2002-10-18 17:45 | 345 | 0.056
2002-10-18 17:50 | 350 | 0.058
2002-10-18 17:55 | 355 | 0.056
2002-10-18 18:00 | 360 | 0.058
2002-10-18 18:05 | 365 | 0.054
2002-10-18 18:10 | 370 | 0.054
2002-10-18 18:15 | 375 | 0.052
2002-10-18 18:20 | 380 | 0.05
2002-10-18 18:25 | 385 | 0.05
2002-10-18 18:30 | 390 | 0.05
2002-10-18 18:35 | 395 | 0.05
2002-10-18 18:40 | 400 | 0.045
2002-10-18 18:45 | 405 | 0.042
2002-10-18 18:50 | 410 | 0.042
2002-10-18 18:55 | 415 | 0.042
2002-10-18 19:00 | 420 | 0.04
2002-10-18 19:05 | 425 | 0.04
2002-10-18 19:10 | 430 | 0.036
2002-10-18 19:15 | 435 | 0.035
2002-10-18 19:20 | 440 | 0.035
2002-10-18 19:25 | 445 | 0.035
2002-10-18 19:30 | 450 | 0.032
2002-10-18 19:35 | 455 | 0.031
2002-10-18 19:40 | 460 | 0.031
2002-10-18 19:45 | 465 | 0.029
2002-10-18 19:50 | 470 | 0.029
2002-10-18 19:55 | 475 | 0.027
2002-10-18 20:00 | 480 | 0.027
2002-10-18 20:05 | 485 | 0.026
2002-10-18 20:10 | 490 | 0.025
2002-10-18 20:15 | 495 | 0.021
2002-10-18 20:20 | 500 | 0.019
2002-10-18 20:25 | 505 | 0.019
2002-10-18 20:30 | 510 | 0.019
2002-10-18 20:35 | 515 | 0.017
2002-10-18 20:40 | 520 | 0.015
2002-10-18 20:45 | 525 | 0.015
2002-10-18 20:50 | 530 | 0.013
2002-10-18 20:55 | 535 | 0.015
2002-10-18 21:00 | 540 | 0.013
2002-10-18 21:05 | 545 | 0.013
2002-10-18 21:10 | 550 | 0.009
2002-10-18 21:15 | 555 | 0.005
2002-10-18 21:20 | 560 | 0.005
2002-10-18 21:25 | 565 | 0.005
2002-10-18 21:30 | 570 | 0.005
2002-10-18 21:35 | 575 | 0.005
2002-10-18 21:40 | 580 | 0.003
2002-10-18 21:45 | 585 | 0.003
2002-10-18 21:50 | 590 | 0.001
2002-10-18 21:55 | 595 | 0
2002-10-18 22:00 | 600 | -0.004
2002-10-18 22:05 | 605 | -0.002
2002-10-18 22:10 | 610 | -0.006
2002-10-18 22:15 | 615 | -0.004
2002-10-18 22:20 | 620 | -0.006
2002-10-18 22:25 | 625 | -0.007
2002-10-18 22:30 | 630 | -0.01
2002-10-18 22:35 | 635 | -0.008
2002-10-18 22:40 | 640 | -0.01
2002-10-18 22:45 | 645 | -0.008
2002-10-18 22:50 | 650 | -0.008
2002-10-18 22:55 | 655 | -0.008
2002-10-18 23:00 | 660 | -0.006
2002-10-18 23:05 | 665 | -0.004
2002-10-18 23:10 | 670 | -0.004
2002-10-18 23:15 | 675 | -0.004
2002-10-18 23:20 | 680 | -0.002
2002-10-18 23:25 | 685 | -0.002
2002-10-18 23:30 | 690 | -0.006
2002-10-18 23:35 | 695 | -0.004
2002-10-18 23:40 | 700 | -0.004
2002-10-18 23:45 | 705 | -0.004
2002-10-18 23:50 | 710 | -0.002
2002-10-18 23:55 | 715 | -0.002
2002-10-19 | 720 | -0.002
2002-10-19 00:05 | 725 | 0
2002-10-19 00:10 | 730 | 0.002
2002-10-19 00:15 | 735 | 0.004
2002-10-19 00:20 | 740 | 0.006
2002-10-19 00:25 | 745 | 0.006
2002-10-19 00:30 | 750 | 0.006
2002-10-19 00:35 | 755 | 0.008
2002-10-19 00:40 | 760 | 0.006
2002-10-19 00:45 | 765 | 0.008
2002-10-19 00:50 | 770 | 0.01
2002-10-19 00:55 | 775 | 0.01
2002-10-19 01:00 | 780 | 0.008
2002-10-19 01:05 | 785 | 0.01
2002-10-19 01:10 | 790 | 0.007
2002-10-19 01:15 | 795 | 0.007
2002-10-19 01:20 | 800 | 0.003
2002-10-19 01:25 | 805 | 0.001
2002-10-19 01:30 | 810 | 0.003
2002-10-19 01:35 | 815 | 0.003
2002-10-19 01:40 | 820 | 0.003
2002-10-19 01:45 | 825 | 0.003
2002-10-19 01:50 | 830 | 0.005
2002-10-19 01:55 | 835 | 0.007
2002-10-19 02:00 | 840 | 0.007
2002-10-19 02:05 | 845 | 0.007
2002-10-19 02:10 | 850 | 0.009
2002-10-19 02:15 | 855 | 0.009
2002-10-19 02:20 | 860 | 0.009
2002-10-19 02:25 | 865 | 0.012
2002-10-19 02:30 | 870 | 0.012
2002-10-19 02:35 | 875 | 0.016
2002-10-19 02:40 | 880 | 0.018
2002-10-19 02:45 | 885 | 0.018
2002-10-19 02:50 | 890 | 0.022
2002-10-19 02:55 | 895 | 0.026
2002-10-19 03:00 | 900 | 0.026
2002-10-19 03:05 | 905 | 0.028
2002-10-19 03:10 | 910 | 0.028
2002-10-19 03:15 | 915 | 0.032
2002-10-19 03:20 | 920 | 0.032
2002-10-19 03:25 | 925 | 0.032
2002-10-19 03:30 | 930 | 0.034
2002-10-19 03:35 | 935 | 0.034
2002-10-19 03:40 | 940 | 0.034
2002-10-19 03:45 | 945 | 0.034
2002-10-19 03:50 | 950 | 0.037
2002-10-19 03:55 | 955 | 0.037
2002-10-19 04:00 | 960 | 0.041
2002-10-19 04:05 | 965 | 0.037
2002-10-19 04:10 | 970 | 0.04
2002-10-19 04:15 | 975 | 0.037
2002-10-19 04:20 | 980 | 0.037
2002-10-19 04:25 | 985 | 0.036
2002-10-19 04:30 | 990 | 0.039
2002-10-19 04:35 | 995 | 0.039
2002-10-19 04:40 | 1000 | 0.041
2002-10-19 04:45 | 1005 | 0.041
2002-10-19 04:50 | 1010 | 0.043
2002-10-19 04:55 | 1015 | 0.043
2002-10-19 05:00 | 1020 | 0.041
2002-10-19 05:05 | 1025 | 0.039
2002-10-19 05:10 | 1030 | 0.041
2002-10-19 05:15 | 1035 | 0.039
2002-10-19 05:20 | 1040 | 0.037
2002-10-19 05:25 | 1045 | 0.037
2002-10-19 05:30 | 1050 | 0.036
2002-10-19 05:35 | 1055 | 0.034
2002-10-19 05:40 | 1060 | 0.033
2002-10-19 05:45 | 1065 | 0.03
2002-10-19 05:50 | 1070 | 0.032
2002-10-19 05:55 | 1075 | 0.034
2002-10-19 06:00 | 1080 | 0.032
2002-10-19 06:05 | 1085 | 0.034
2002-10-19 06:10 | 1090 | 0.03
2002-10-19 06:15 | 1095 | 0.032
2002-10-19 06:20 | 1100 | 0.032
2002-10-19 06:25 | 1105 | 0.034
2002-10-19 06:30 | 1110 | 0.034
2002-10-19 06:35 | 1115 | 0.032
2002-10-19 06:40 | 1120 | 0.026
2002-10-19 06:45 | 1125 | 0.026
2002-10-19 06:50 | 1130 | 0.028
2002-10-19 06:55 | 1135 | 0.028
2002-10-19 07:00 | 1140 | 0.024
2002-10-19 07:05 | 1145 | 0.024
2002-10-19 07:10 | 1150 | 0.026
2002-10-19 07:15 | 1155 | 0.024
2002-10-19 07:20 | 1160 | 0.024
2002-10-19 07:25 | 1165 | 0.021
2002-10-19 07:30 | 1170 | 0.024
2002-10-19 07:35 | 1175 | 0.021
2002-10-19 07:40 | 1180 | 0.018
2002-10-19 07:45 | 1185 | 0.02
2002-10-19 07:50 | 1190 | 0.018
2002-10-19 07:55 | 1195 | 0.018
2002-10-19 08:00 | 1200 | 0.018
2002-10-19 08:05 | 1205 | 0.018
2002-10-19 08:10 | 1210 | 0.016
2002-10-19 08:15 | 1215 | 0.018
2002-10-19 08:20 | 1220 | 0.018
2002-10-19 08:25 | 1225 | 0.016
2002-10-19 08:30 | 1230 | 0.016
2002-10-19 08:35 | 1235 | 0.016
2002-10-19 08:40 | 1240 | 0.014
2002-10-19 08:45 | 1245 | 0.014
2002-10-19 08:50 | 1250 | 0.014
2002-10-19 08:55 | 1255 | 0.014
2002-10-19 09:00 | 1260 | 0.016
2002-10-19 09:05 | 1265 | 0.014
2002-10-19 09:10 | 1270 | 0.014
2002-10-19 09:15 | 1275 | 0.018
2002-10-19 09:20 | 1280 | 0.018
2002-10-19 09:25 | 1285 | 0.018
2002-10-19 09:30 | 1290 | 0.018
2002-10-19 09:35 | 1295 | 0.018
2002-10-19 09:40 | 1300 | 0.02
2002-10-19 09:45 | 1305 | 0.022
2002-10-19 09:50 | 1310 | 0.024
2002-10-19 09:55 | 1315 | 0.024
2002-10-19 10:00 | 1320 | 0.024
2002-10-19 10:05 | 1325 | 0.025
2002-10-19 10:10 | 1330 | 0.027
2002-10-19 10:15 | 1335 | 0.027
2002-10-19 10:20 | 1340 | 0.027
2002-10-19 10:25 | 1345 | 0.031
2002-10-19 10:30 | 1350 | 0.031
2002-10-19 10:35 | 1355 | 0.035
2002-10-19 10:40 | 1360 | 0.035
2002-10-19 10:45 | 1365 | 0.037
2002-10-19 10:50 | 1370 | 0.037
2002-10-19 10:55 | 1375 | 0.039
2002-10-19 11:00 | 1380 | 0.039
2002-10-19 11:05 | 1385 | 0.041
2002-10-19 11:10 | 1390 | 0.041
2002-10-19 11:15 | 1395 | 0.043
2002-10-19 11:20 | 1400 | 0.043
2002-10-19 11:25 | 1405 | 0.045
2002-10-19 11:30 | 1410 | 0.045
2002-10-19 11:35 | 1415 | 0.046
2002-10-19 11:40 | 1420 | 0.047
2002-10-19 11:45 | 1425 | 0.049
2002-10-19 11:50 | 1430 | 0.049
2002-10-19 11:55 | 1435 | 0.051
2002-10-19 12:00 | 1440 | 0.051
2002-10-19 12:05 | 1445 | 0.055
2002-10-19 12:10 | 1450 | 0.055
2002-10-19 12:15 | 1455 | 0.059
2002-10-19 12:20 | 1460 | 0.061
2002-10-19 12:25 | 1465 | 0.063
2002-10-19 12:30 | 1470 | 0.065
2002-10-19 12:35 | 1475 | 0.065
2002-10-19 12:40 | 1480 | 0.065
2002-10-19 12:45 | 1485 | 0.065
2002-10-19 12:50 | 1490 | 0.067
2002-10-19 12:55 | 1495 | 0.069
2002-10-19 13:00 | 1500 | 0.073
2002-10-19 13:05 | 1505 | 0.075
2002-10-19 13:10 | 1510 | 0.077
2002-10-19 13:15 | 1515 | 0.079
2002-10-19 13:20 | 1520 | 0.079
2002-10-19 13:25 | 1525 | 0.079
2002-10-19 13:30 | 1530 | 0.081
2002-10-19 13:35 | 1535 | 0.081
2002-10-19 13:40 | 1540 | 0.083
2002-10-19 13:45 | 1545 | 0.085
2002-10-19 13:50 | 1550 | 0.089
2002-10-19 13:55 | 1555 | 0.091
2002-10-19 14:00 | 1560 | 0.091
2002-10-19 14:05 | 1565 | 0.093
2002-10-19 14:10 | 1570 | 0.095
2002-10-19 14:15 | 1575 | 0.097
2002-10-19 14:20 | 1580 | 0.097
2002-10-19 14:25 | 1585 | 0.097
2002-10-19 14:30 | 1590 | 0.101
2002-10-19 14:35 | 1595 | 0.101
2002-10-19 14:40 | 1600 | 0.101
2002-10-19 14:45 | 1605 | 0.103
2002-10-19 14:50 | 1610 | 0.103
2002-10-19 14:55 | 1615 | 0.103
2002-10-19 15:00 | 1620 | 0.105
2002-10-19 15:05 | 1625 | 0.105
2002-10-19 15:10 | 1630 | 0.103
2002-10-19 15:15 | 1635 | 0.103
2002-10-19 15:20 | 1640 | 0.103
2002-10-19 15:25 | 1645 | 0.105
2002-10-19 15:30 | 1650 | 0.105
2002-10-19 15:35 | 1655 | 0.105
2002-10-19 15:40 | 1660 | 0.103
2002-10-19 15:45 | 1665 | 0.101
2002-10-19 15:50 | 1670 | 0.103
2002-10-19 15:55 | 1675 | 0.103
2002-10-19 16:00 | 1680 | 0.105
2002-10-19 16:05 | 1685 | 0.103
2002-10-19 16:10 | 1690 | 0.105
2002-10-19 16:15 | 1695 | 0.107
2002-10-19 16:20 | 1700 | 0.109
2002-10-19 16:25 | 1705 | 0.107
2002-10-19 16:30 | 1710 | 0.107
2002-10-19 16:35 | 1715 | 0.109
2002-10-19 16:40 | 1720 | 0.109
2002-10-19 16:45 | 1725 | 0.109
2002-10-19 16:50 | 1730 | 0.109
2002-10-19 16:55 | 1735 | 0.109
2002-10-19 17:00 | 1740 | 0.111
2002-10-19 17:05 | 1745 | 0.109
2002-10-19 17:10 | 1750 | 0.111
2002-10-19 17:15 | 1755 | 0.109
2002-10-19 17:20 | 1760 | 0.109
2002-10-19 17:25 | 1765 | 0.109
2002-10-19 17:30 | 1770 | 0.109
2002-10-19 17:35 | 1775 | 0.109
2002-10-19 17:40 | 1780 | 0.107
2002-10-19 17:45 | 1785 | 0.107
2002-10-19 17:50 | 1790 | 0.109
2002-10-19 17:55 | 1795 | 0.105
2002-10-19 18:00 | 1800 | 0.105
2002-10-19 18:05 | 1805 | 0.103
2002-10-19 18:10 | 1810 | 0.103
2002-10-19 18:15 | 1815 | 0.099
2002-10-19 18:20 | 1820 | 0.099
2002-10-19 18:25 | 1825 | 0.099
2002-10-19 18:30 | 1830 | 0.099
2002-10-19 18:35 | 1835 | 0.097
2002-10-19 18:40 | 1840 | 0.095
2002-10-19 18:45 | 1845 | 0.095
2002-10-19 18:50 | 1850 | 0.095
2002-10-19 18:55 | 1855 | 0.093
2002-10-19 19:00 | 1860 | 0.089
2002-10-19 19:05 | 1865 | 0.089
2002-10-19 19:10 | 1870 | 0.089
2002-10-19 19:15 | 1875 | 0.09
2002-10-19 19:20 | 1880 | 0.09
2002-10-19 19:25 | 1885 | 0.088
2002-10-19 19:30 | 1890 | 0.086
2002-10-19 19:35 | 1895 | 0.086
2002-10-19 19:40 | 1900 | 0.088
2002-10-19 19:45 | 1905 | 0.088
2002-10-19 19:50 | 1910 | 0.086
2002-10-19 19:55 | 1915 | 0.086
2002-10-19 20:00 | 1920 | 0.088
2002-10-19 20:05 | 1925 | 0.086
2002-10-19 20:10 | 1930 | 0.088
2002-10-19 20:15 | 1935 | 0.086
2002-10-19 20:20 | 1940 | 0.088
2002-10-19 20:25 | 1945 | 0.086
2002-10-19 20:30 | 1950 | 0.088
2002-10-19 20:35 | 1955 | 0.088
2002-10-19 20:40 | 1960 | 0.086
2002-10-19 20:45 | 1965 | 0.086
2002-10-19 20:50 | 1970 | 0.084
2002-10-19 20:55 | 1975 | 0.082
2002-10-19 21:00 | 1980 | 0.082
2002-10-19 21:05 | 1985 | 0.082
2002-10-19 21:10 | 1990 | 0.082
2002-10-19 21:15 | 1995 | 0.08
2002-10-19 21:20 | 2000 | 0.078
2002-10-19 21:25 | 2005 | 0.078
2002-10-19 21:30 | 2010 | 0.076
2002-10-19 21:35 | 2015 | 0.076
2002-10-19 21:40 | 2020 | 0.076
2002-10-19 21:45 | 2025 | 0.076
2002-10-19 21:50 | 2030 | 0.074
2002-10-19 21:55 | 2035 | 0.072
2002-10-19 22:00 | 2040 | 0.072
2002-10-19 22:05 | 2045 | 0.07
2002-10-19 22:10 | 2050 | 0.07
2002-10-19 22:15 | 2055 | 0.07
2002-10-19 22:20 | 2060 | 0.07
2002-10-19 22:25 | 2065 | 0.068
2002-10-19 22:30 | 2070 | 0.07
2002-10-19 22:35 | 2075 | 0.068
2002-10-19 22:40 | 2080 | 0.068
2002-10-19 22:45 | 2085 | 0.068
2002-10-19 22:50 | 2090 | 0.068
2002-10-19 22:55 | 2095 | 0.068
2002-10-19 23:00 | 2100 | 0.069
2002-10-19 23:05 | 2105 | 0.069
2002-10-19 23:10 | 2110 | 0.071
2002-10-19 23:15 | 2115 | 0.071
2002-10-19 23:20 | 2120 | 0.071
2002-10-19 23:25 | 2125 | 0.073
2002-10-19 23:30 | 2130 | 0.073
2002-10-19 23:35 | 2135 | 0.075
2002-10-19 23:40 | 2140 | 0.075
2002-10-19 23:45 | 2145 | 0.077
2002-10-19 23:50 | 2150 | 0.077
2002-10-19 23:55 | 2155 | 0.079
2002-10-20 | 2160 | 0.079
2002-10-20 00:05 | 2165 | 0.079
2002-10-20 00:10 | 2170 | 0.079
2002-10-20 00:15 | 2175 | 0.079
2002-10-20 00:20 | 2180 | 0.082
2002-10-20 00:25 | 2185 | 0.085
2002-10-20 00:30 | 2190 | 0.085
2002-10-20 00:35 | 2195 | 0.085
2002-10-20 00:40 | 2200 | 0.084
2002-10-20 00:45 | 2205 | 0.084
2002-10-20 00:50 | 2210 | 0.086
2002-10-20 00:55 | 2215 | 0.087
2002-10-20 01:00 | 2220 | 0.087
2002-10-20 01:05 | 2225 | 0.086
2002-10-20 01:10 | 2230 | 0.086
2002-10-20 01:15 | 2235 | 0.086
2002-10-20 01:20 | 2240 | 0.086
2002-10-20 01:25 | 2245 | 0.084
2002-10-20 01:30 | 2250 | 0.086
2002-10-20 01:35 | 2255 | 0.086
2002-10-20 01:40 | 2260 | 0.088
2002-10-20 01:45 | 2265 | 0.088
2002-10-20 01:50 | 2270 | 0.09
2002-10-20 01:55 | 2275 | 0.089
2002-10-20 02:00 | 2280 | 0.09
2002-10-20 02:05 | 2285 | 0.092
2002-10-20 02:10 | 2290 | 0.091
2002-10-20 02:15 | 2295 | 0.093
2002-10-20 02:20 | 2300 | 0.095
2002-10-20 02:25 | 2305 | 0.097
2002-10-20 02:30 | 2310 | 0.097
2002-10-20 02:35 | 2315 | 0.101
2002-10-20 02:40 | 2320 | 0.103
2002-10-20 02:45 | 2325 | 0.105
2002-10-20 02:50 | 2330 | 0.105
2002-10-20 02:55 | 2335 | 0.107
2002-10-20 03:00 | 2340 | 0.105
2002-10-20 03:05 | 2345 | 0.105
2002-10-20 03:10 | 2350 | 0.107
2002-10-20 03:15 | 2355 | 0.107
2002-10-20 03:20 | 2360 | 0.109
2002-10-20 03:25 | 2365 | 0.113
2002-10-20 03:30 | 2370 | 0.111
2002-10-20 03:35 | 2375 | 0.11
2002-10-20 03:40 | 2380 | 0.112
2002-10-20 03:45 | 2385 | 0.112
2002-10-20 03:50 | 2390 | 0.113
2002-10-20 03:55 | 2395 | 0.113
2002-10-20 04:00 | 2400 | 0.114
2002-10-20 04:05 | 2405 | 0.116
2002-10-20 04:10 | 2410 | 0.116
2002-10-20 04:15 | 2415 | 0.116
2002-10-20 04:20 | 2420 | 0.114
2002-10-20 04:25 | 2425 | 0.111
2002-10-20 04:30 | 2430 | 0.113
2002-10-20 04:35 | 2435 | 0.111
2002-10-20 04:40 | 2440 | 0.111
2002-10-20 04:45 | 2445 | 0.109
2002-10-20 04:50 | 2450 | 0.111
2002-10-20 04:55 | 2455 | 0.113
2002-10-20 05:00 | 2460 | 0.113
2002-10-20 05:05 | 2465 | 0.113
2002-10-20 05:10 | 2470 | 0.113
2002-10-20 05:15 | 2475 | 0.11
2002-10-20 05:20 | 2480 | 0.112
2002-10-20 05:25 | 2485 | 0.113
2002-10-20 05:30 | 2490 | 0.115
2002-10-20 05:35 | 2495 | 0.113
2002-10-20 05:40 | 2500 | 0.113
2002-10-20 05:45 | 2505 | 0.113
2002-10-20 05:50 | 2510 | 0.115
2002-10-20 05:55 | 2515 | 0.117
2002-10-20 06:00 | 2520 | 0.115
2002-10-20 06:05 | 2525 | 0.115
2002-10-20 06:10 | 2530 | 0.115
2002-10-20 06:15 | 2535 | 0.115
2002-10-20 06:20 | 2540 | 0.115
2002-10-20 06:25 | 2545 | 0.115
2002-10-20 06:30 | 2550 | 0.117
2002-10-20 06:35 | 2555 | 0.117
2002-10-20 06:40 | 2560 | 0.117
2002-10-20 06:45 | 2565 | 0.117
2002-10-20 06:50 | 2570 | 0.117
2002-10-20 06:55 | 2575 | 0.117
2002-10-20 07:00 | 2580 | 0.116
2002-10-20 07:05 | 2585 | 0.116
2002-10-20 07:10 | 2590 | 0.114
2002-10-20 07:15 | 2595 | 0.114
2002-10-20 07:20 | 2600 | 0.114
2002-10-20 07:25 | 2605 | 0.114
2002-10-20 07:30 | 2610 | 0.112
2002-10-20 07:35 | 2615 | 0.11
2002-10-20 07:40 | 2620 | 0.111
2002-10-20 07:45 | 2625 | 0.109
2002-10-20 07:50 | 2630 | 0.109
2002-10-20 07:55 | 2635 | 0.109
2002-10-20 08:00 | 2640 | 0.108
2002-10-20 08:05 | 2645 | 0.106
2002-10-20 08:10 | 2650 | 0.102
2002-10-20 08:15 | 2655 | 0.104
2002-10-20 08:20 | 2660 | 0.102
2002-10-20 08:25 | 2665 | 0.104
2002-10-20 08:30 | 2670 | 0.102
2002-10-20 08:35 | 2675 | 0.102
2002-10-20 08:40 | 2680 | 0.102
2002-10-20 08:45 | 2685 | 0.1
2002-10-20 08:50 | 2690 | 0.102
2002-10-20 08:55 | 2695 | 0.1
2002-10-20 09:00 | 2700 | 0.1
2002-10-20 09:05 | 2705 | 0.102
2002-10-20 09:10 | 2710 | 0.102
2002-10-20 09:15 | 2715 | 0.102
2002-10-20 09:20 | 2720 | 0.1
2002-10-20 09:25 | 2725 | 0.1
2002-10-20 09:30 | 2730 | 0.1
2002-10-20 09:35 | 2735 | 0.098
2002-10-20 09:40 | 2740 | 0.1
2002-10-20 09:45 | 2745 | 0.1
2002-10-20 09:50 | 2750 | 0.101
2002-10-20 09:55 | 2755 | 0.101
2002-10-20 10:00 | 2760 | 0.103
2002-10-20 10:05 | 2765 | 0.102
2002-10-20 10:10 | 2770 | 0.102
2002-10-20 10:15 | 2775 | 0.106
2002-10-20 10:20 | 2780 | 0.106
2002-10-20 10:25 | 2785 | 0.106
2002-10-20 10:30 | 2790 | 0.11
2002-10-20 10:35 | 2795 | 0.11
2002-10-20 10:40 | 2800 | 0.11
2002-10-20 10:45 | 2805 | 0.11
2002-10-20 10:50 | 2810 | 0.11
2002-10-20 10:55 | 2815 | 0.112
2002-10-20 11:00 | 2820 | 0.111
2002-10-20 11:05 | 2825 | 0.113
2002-10-20 11:10 | 2830 | 0.117
2002-10-20 11:15 | 2835 | 0.117
2002-10-20 11:20 | 2840 | 0.119
2002-10-20 11:25 | 2845 | 0.121
2002-10-20 11:30 | 2850 | 0.123
2002-10-20 11:35 | 2855 | 0.125
2002-10-20 11:40 | 2860 | 0.126
2002-10-20 11:45 | 2865 | 0.128
2002-10-20 11:50 | 2870 | 0.13
2002-10-20 11:55 | 2875 | 0.13
2002-10-20 12:00 | 2880 | 0.132
2002-10-20 12:05 | 2885 | 0.134
2002-10-20 12:10 | 2890 | 0.136
2002-10-20 12:15 | 2895 | 0.137
2002-10-20 12:20 | 2900 | 0.139
2002-10-20 12:25 | 2905 | 0.143
2002-10-20 12:30 | 2910 | 0.143
2002-10-20 12:35 | 2915 | 0.145
2002-10-20 12:40 | 2920 | 0.149
2002-10-20 12:45 | 2925 | 0.15
2002-10-20 12:50 | 2930 | 0.153
2002-10-20 12:55 | 2935 | 0.153
2002-10-20 13:00 | 2940 | 0.155
2002-10-20 13:05 | 2945 | 0.157
2002-10-20 13:10 | 2950 | 0.159
2002-10-20 13:15 | 2955 | 0.159
2002-10-20 13:20 | 2960 | 0.161
2002-10-20 13:25 | 2965 | 0.161
2002-10-20 13:30 | 2970 | 0.161
2002-10-20 13:35 | 2975 | 0.165
2002-10-20 13:40 | 2980 | 0.167
2002-10-20 13:45 | 2985 | 0.165
2002-10-20 13:50 | 2990 | 0.169
2002-10-20 13:55 | 2995 | 0.173
2002-10-20 14:00 | 3000 | 0.173
2002-10-20 14:05 | 3005 | 0.174
2002-10-20 14:10 | 3010 | 0.174
2002-10-20 14:15 | 3015 | 0.176
2002-10-20 14:20 | 3020 | 0.178
2002-10-20 14:25 | 3025 | 0.178
2002-10-20 14:30 | 3030 | 0.178
2002-10-20 14:35 | 3035 | 0.178
2002-10-20 14:40 | 3040 | 0.18
2002-10-20 14:45 | 3045 | 0.182
2002-10-20 14:50 | 3050 | 0.182
2002-10-20 14:55 | 3055 | 0.184
2002-10-20 15:00 | 3060 | 0.182
2002-10-20 15:05 | 3065 | 0.185
2002-10-20 15:10 | 3070 | 0.182
2002-10-20 15:15 | 3075 | 0.184
2002-10-20 15:20 | 3080 | 0.184
2002-10-20 15:25 | 3085 | 0.186
2002-10-20 15:30 | 3090 | 0.186
2002-10-20 15:35 | 3095 | 0.184
2002-10-20 15:40 | 3100 | 0.186
2002-10-20 15:45 | 3105 | 0.186
2002-10-20 15:50 | 3110 | 0.186
2002-10-20 15:55 | 3115 | 0.188
2002-10-20 16:00 | 3120 | 0.188
2002-10-20 16:05 | 3125 | 0.19
2002-10-20 16:10 | 3130 | 0.192
2002-10-20 16:15 | 3135 | 0.19
2002-10-20 16:20 | 3140 | 0.19
2002-10-20 16:25 | 3145 | 0.19
2002-10-20 16:30 | 3150 | 0.19
2002-10-20 16:35 | 3155 | 0.192
2002-10-20 16:40 | 3160 | 0.192
2002-10-20 16:45 | 3165 | 0.193
2002-10-20 16:50 | 3170 | 0.195
2002-10-20 16:55 | 3175 | 0.195
2002-10-20 17:00 | 3180 | 0.192
2002-10-20 17:05 | 3185 | 0.193
2002-10-20 17:10 | 3190 | 0.193
2002-10-20 17:15 | 3195 | 0.191
2002-10-20 17:20 | 3200 | 0.187
2002-10-20 17:25 | 3205 | 0.187
2002-10-20 17:30 | 3210 | 0.187
2002-10-20 17:35 | 3215 | 0.185
2002-10-20 17:40 | 3220 | 0.183
2002-10-20 17:45 | 3225 | 0.183
2002-10-20 17:50 | 3230 | 0.181
2002-10-20 17:55 | 3235 | 0.177
2002-10-20 18:00 | 3240 | 0.177
2002-10-20 18:05 | 3245 | 0.174
2002-10-20 18:10 | 3250 | 0.174
2002-10-20 18:15 | 3255 | 0.17
2002-10-20 18:20 | 3260 | 0.17
2002-10-20 18:25 | 3265 | 0.17
2002-10-20 18:30 | 3270 | 0.166
2002-10-20 18:35 | 3275 | 0.164
2002-10-20 18:40 | 3280 | 0.162
2002-10-20 18:45 | 3285 | 0.162
2002-10-20 18:50 | 3290 | 0.158
2002-10-20 18:55 | 3295 | 0.156
2002-10-20 19:00 | 3300 | 0.154
2002-10-20 19:05 | 3305 | 0.152
2002-10-20 19:10 | 3310 | 0.15
2002-10-20 19:15 | 3315 | 0.152
2002-10-20 19:20 | 3320 | 0.15
2002-10-20 19:25 | 3325 | 0.15
2002-10-20 19:30 | 3330 | 0.148
2002-10-20 19:35 | 3335 | 0.146
2002-10-20 19:40 | 3340 | 0.146
2002-10-20 19:45 | 3345 | 0.146
2002-10-20 19:50 | 3350 | 0.146
2002-10-20 19:55 | 3355 | 0.148
2002-10-20 20:00 | 3360 | 0.144
2002-10-20 20:05 | 3365 | 0.142
2002-10-20 20:10 | 3370 | 0.144
2002-10-20 20:15 | 3375 | 0.14
2002-10-20 20:20 | 3380 | 0.14
2002-10-20 20:25 | 3385 | 0.138
2002-10-20 20:30 | 3390 | 0.138
2002-10-20 20:35 | 3395 | 0.138
2002-10-20 20:40 | 3400 | 0.136
2002-10-20 20:45 | 3405 | 0.138
2002-10-20 20:50 | 3410 | 0.134
2002-10-20 20:55 | 3415 | 0.134
2002-10-20 21:00 | 3420 | 0.132
2002-10-20 21:05 | 3425 | 0.13
2002-10-20 21:10 | 3430 | 0.13
2002-10-20 21:15 | 3435 | 0.128
2002-10-20 21:20 | 3440 | 0.128
2002-10-20 21:25 | 3445 | 0.128
2002-10-20 21:30 | 3450 | 0.126
2002-10-20 21:35 | 3455 | 0.124
2002-10-20 21:40 | 3460 | 0.126
2002-10-20 21:45 | 3465 | 0.127
2002-10-20 21:50 | 3470 | 0.127
2002-10-20 21:55 | 3475 | 0.127
2002-10-20 22:00 | 3480 | 0.125
2002-10-20 22:05 | 3485 | 0.121
2002-10-20 22:10 | 3490 | 0.121
2002-10-20 22:15 | 3495 | 0.123
2002-10-20 22:20 | 3500 | 0.123
2002-10-20 22:25 | 3505 | 0.123
2002-10-20 22:30 | 3510 | 0.123
2002-10-20 22:35 | 3515 | 0.121
2002-10-20 22:40 | 3520 | 0.119
2002-10-20 22:45 | 3525 | 0.119
2002-10-20 22:50 | 3530 | 0.119
2002-10-20 22:55 | 3535 | 0.121
2002-10-20 23:00 | 3540 | 0.121
2002-10-20 23:05 | 3545 | 0.119
2002-10-20 23:10 | 3550 | 0.121
2002-10-20 23:15 | 3555 | 0.119
2002-10-20 23:20 | 3560 | 0.119
2002-10-20 23:25 | 3565 | 0.119
2002-10-20 23:30 | 3570 | 0.119
2002-10-20 23:35 | 3575 | 0.119
2002-10-20 23:40 | 3580 | 0.117
2002-10-20 23:45 | 3585 | 0.117
2002-10-20 23:50 | 3590 | 0.117
2002-10-20 23:55 | 3595 | 0.117
2002-10-21 | 3600 | 0.117
2002-10-21 00:05 | 3605 | 0.115
2002-10-21 00:10 | 3610 | 0.115
2002-10-21 00:15 | 3615 | 0.113
2002-10-21 00:20 | 3620 | 0.113
2002-10-21 00:25 | 3625 | 0.111
2002-10-21 00:30 | 3630 | 0.113
2002-10-21 00:35 | 3635 | 0.113
2002-10-21 00:40 | 3640 | 0.113
2002-10-21 00:45 | 3645 | 0.112
2002-10-21 00:50 | 3650 | 0.112
2002-10-21 00:55 | 3655 | 0.112
2002-10-21 01:00 | 3660 | 0.114
2002-10-21 01:05 | 3665 | 0.112
2002-10-21 01:10 | 3670 | 0.11
2002-10-21 01:15 | 3675 | 0.11
2002-10-21 01:20 | 3680 | 0.11
2002-10-21 01:25 | 3685 | 0.11
2002-10-21 01:30 | 3690 | 0.11
2002-10-21 01:35 | 3695 | 0.11
2002-10-21 01:40 | 3700 | 0.108
2002-10-21 01:45 | 3705 | 0.108
2002-10-21 01:50 | 3710 | 0.108
2002-10-21 01:55 | 3715 | 0.106
2002-10-21 02:00 | 3720 | 0.104
2002-10-21 02:05 | 3725 | 0.105
2002-10-21 02:10 | 3730 | 0.103
2002-10-21 02:15 | 3735 | 0.104
2002-10-21 02:20 | 3740 | 0.103
2002-10-21 02:25 | 3745 | 0.103
2002-10-21 02:30 | 3750 | 0.105
2002-10-21 02:35 | 3755 | 0.103
2002-10-21 02:40 | 3760 | 0.107
2002-10-21 02:45 | 3765 | 0.107
2002-10-21 02:50 | 3770 | 0.105
2002-10-21 02:55 | 3775 | 0.105
2002-10-21 03:00 | 3780 | 0.107
2002-10-21 03:05 | 3785 | 0.107
2002-10-21 03:10 | 3790 | 0.11
2002-10-21 03:15 | 3795 | 0.111
2002-10-21 03:20 | 3800 | 0.111
2002-10-21 03:25 | 3805 | 0.113
2002-10-21 03:30 | 3810 | 0.111
2002-10-21 03:35 | 3815 | 0.113
2002-10-21 03:40 | 3820 | 0.113
2002-10-21 03:45 | 3825 | 0.113
2002-10-21 03:50 | 3830 | 0.113
2002-10-21 03:55 | 3835 | 0.113
2002-10-21 04:00 | 3840 | 0.112
2002-10-21 04:05 | 3845 | 0.111
2002-10-21 04:10 | 3850 | 0.112
2002-10-21 04:15 | 3855 | 0.109
2002-10-21 04:20 | 3860 | 0.111
2002-10-21 04:25 | 3865 | 0.112
2002-10-21 04:30 | 3870 | 0.113
2002-10-21 04:35 | 3875 | 0.112
2002-10-21 04:40 | 3880 | 0.113
2002-10-21 04:45 | 3885 | 0.113
2002-10-21 04:50 | 3890 | 0.115
2002-10-21 04:55 | 3895 | 0.113
2002-10-21 05:00 | 3900 | 0.113
2002-10-21 05:05 | 3905 | 0.111
2002-10-21 05:10 | 3910 | 0.111
2002-10-21 05:15 | 3915 | 0.111
2002-10-21 05:20 | 3920 | 0.111
2002-10-21 05:25 | 3925 | 0.111
2002-10-21 05:30 | 3930 | 0.111
2002-10-21 05:35 | 3935 | 0.111
2002-10-21 05:40 | 3940 | 0.109
2002-10-21 05:45 | 3945 | 0.109
2002-10-21 05:50 | 3950 | 0.105
2002-10-21 05:55 | 3955 | 0.107
2002-10-21 06:00 | 3960 | 0.109
2002-10-21 06:05 | 3965 | 0.109
2002-10-21 06:10 | 3970 | 0.107
2002-10-21 06:15 | 3975 | 0.106
2002-10-21 06:20 | 3980 | 0.106
2002-10-21 06:25 | 3985 | 0.105
2002-10-21 06:30 | 3990 | 0.102
2002-10-21 06:35 | 3995 | 0.105
2002-10-21 06:40 | 4000 | 0.105
2002-10-21 06:45 | 4005 | 0.105
2002-10-21 06:50 | 4010 | 0.104
2002-10-21 06:55 | 4015 | 0.104
2002-10-21 07:00 | 4020 | 0.102
2002-10-21 07:05 | 4025 | 0.102
2002-10-21 07:10 | 4030 | 0.098
2002-10-21 07:15 | 4035 | 0.099
2002-10-21 07:20 | 4040 | 0.095
2002-10-21 07:25 | 4045 | 0.095
2002-10-21 07:30 | 4050 | 0.093
2002-10-21 07:35 | 4055 | 0.093
2002-10-21 07:40 | 4060 | 0.091
2002-10-21 07:45 | 4065 | 0.091
2002-10-21 07:50 | 4070 | 0.091
2002-10-21 07:55 | 4075 | 0.089
2002-10-21 08:00 | 4080 | 0.089
2002-10-21 08:05 | 4085 | 0.09
2002-10-21 08:10 | 4090 | 0.088
2002-10-21 08:15 | 4095 | 0.087
2002-10-21 08:20 | 4100 | 0.087
2002-10-21 08:25 | 4105 | 0.085
2002-10-21 08:30 | 4110 | 0.081
2002-10-21 08:35 | 4115 | 0.077
2002-10-21 08:40 | 4120 | 0.08
2002-10-21 08:45 | 4125 | 0.078
2002-10-21 08:50 | 4130 | 0.076
2002-10-21 08:55 | 4135 | 0.074
2002-10-21 09:00 | 4140 | 0.072
2002-10-21 09:05 | 4145 | 0.071
2002-10-21 09:10 | 4150 | 0.071
2002-10-21 09:15 | 4155 | 0.071
2002-10-21 09:20 | 4160 | 0.069
2002-10-21 09:25 | 4165 | 0.069
2002-10-21 09:30 | 4170 | 0.071
2002-10-21 09:35 | 4175 | 0.072
2002-10-21 09:40 | 4180 | 0.071
2002-10-21 09:45 | 4185 | 0.072
2002-10-21 09:50 | 4190 | 0.071
2002-10-21 09:55 | 4195 | 0.069
2002-10-21 10:00 | 4200 | 0.067
2002-10-21 10:05 | 4205 | 0.067
2002-10-21 10:10 | 4210 | 0.067
2002-10-21 10:15 | 4215 | 0.069
2002-10-21 10:20 | 4220 | 0.065
2002-10-21 10:25 | 4225 | 0.065
2002-10-21 10:30 | 4230 | 0.065
2002-10-21 10:35 | 4235 | 0.065
2002-10-21 10:40 | 4240 | 0.065
2002-10-21 10:45 | 4245 | 0.065
2002-10-21 10:50 | 4250 | 0.064
2002-10-21 10:55 | 4255 | 0.063
2002-10-21 11:00 | 4260 | 0.061
2002-10-21 11:05 | 4265 | 0.061
2002-10-21 11:10 | 4270 | 0.061
2002-10-21 11:15 | 4275 | 0.062
2002-10-21 11:20 | 4280 | 0.06
2002-10-21 11:25 | 4285 | 0.059
2002-10-21 11:30 | 4290 | 0.058
2002-10-21 11:35 | 4295 | 0.06
2002-10-21 11:40 | 4300 | 0.062
2002-10-21 11:45 | 4305 | 0.061
2002-10-21 11:50 | 4310 | 0.064
2002-10-21 11:55 | 4315 | 0.065
2002-10-21 12:00 | 4320 | 0.065
2002-10-21 12:05 | 4325 | 0.067
2002-10-21 12:10 | 4330 | 0.071
2002-10-21 12:15 | 4335 | 0.075
2002-10-21 12:20 | 4340 | 0.077
2002-10-21 12:25 | 4345 | 0.081
2002-10-21 12:30 | 4350 | 0.081
2002-10-21 12:35 | 4355 | 0.083
2002-10-21 12:40 | 4360 | 0.085
2002-10-21 12:45 | 4365 | 0.087
2002-10-21 12:50 | 4370 | 0.089
2002-10-21 12:55 | 4375 | 0.093
2002-10-21 13:00 | 4380 | 0.095
2002-10-21 13:05 | 4385 | 0.099
2002-10-21 13:10 | 4390 | 0.101
2002-10-21 13:15 | 4395 | 0.105
2002-10-21 13:20 | 4400 | 0.105
2002-10-21 13:25 | 4405 | 0.107
2002-10-21 13:30 | 4410 | 0.111
2002-10-21 13:35 | 4415 | 0.111
2002-10-21 13:40 | 4420 | 0.115
2002-10-21 13:45 | 4425 | 0.117
2002-10-21 13:50 | 4430 | 0.117
2002-10-21 13:55 | 4435 | 0.121
2002-10-21 14:00 | 4440 | 0.123
2002-10-21 14:05 | 4445 | 0.127
2002-10-21 14:10 | 4450 | 0.125
2002-10-21 14:15 | 4455 | 0.131
2002-10-21 14:20 | 4460 | 0.133
2002-10-21 14:25 | 4465 | 0.135
2002-10-21 14:30 | 4470 | 0.135
2002-10-21 14:35 | 4475 | 0.135
2002-10-21 14:40 | 4480 | 0.135
2002-10-21 14:45 | 4485 | 0.135
2002-10-21 14:50 | 4490 | 0.135
2002-10-21 14:55 | 4495 | 0.137
2002-10-21 15:00 | 4500 | 0.139
2002-10-21 15:05 | 4505 | 0.139
2002-10-21 15:10 | 4510 | 0.139
2002-10-21 15:15 | 4515 | 0.139
2002-10-21 15:20 | 4520 | 0.141
2002-10-21 15:25 | 4525 | 0.141
2002-10-21 15:30 | 4530 | 0.145
2002-10-21 15:35 | 4535 | 0.147
2002-10-21 15:40 | 4540 | 0.147
2002-10-21 15:45 | 4545 | 0.149
2002-10-21 15:50 | 4550 | 0.151
2002-10-21 15:55 | 4555 | 0.151
2002-10-21 16:00 | 4560 | 0.153
2002-10-21 16:05 | 4565 | 0.153
2002-10-21 16:10 | 4570 | 0.155
2002-10-21 16:15 | 4575 | 0.155
2002-10-21 16:20 | 4580 | 0.155
2002-10-21 16:25 | 4585 | 0.157
2002-10-21 16:30 | 4590 | 0.155
2002-10-21 16:35 | 4595 | 0.155
2002-10-21 16:40 | 4600 | 0.155
2002-10-21 16:45 | 4605 | 0.155
2002-10-21 16:50 | 4610 | 0.155
2002-10-21 16:55 | 4615 | 0.155
2002-10-21 17:00 | 4620 | 0.153
2002-10-21 17:05 | 4625 | 0.153
2002-10-21 17:10 | 4630 | 0.153
2002-10-21 17:15 | 4635 | 0.151
2002-10-21 17:20 | 4640 | 0.149
2002-10-21 17:25 | 4645 | 0.147
2002-10-21 17:30 | 4650 | 0.149
2002-10-21 17:35 | 4655 | 0.145
2002-10-21 17:40 | 4660 | 0.145
2002-10-21 17:45 | 4665 | 0.145
2002-10-21 17:50 | 4670 | 0.145
2002-10-21 17:55 | 4675 | 0.143
2002-10-21 18:00 | 4680 | 0.141
2002-10-21 18:05 | 4685 | 0.139
2002-10-21 18:10 | 4690 | 0.135
2002-10-21 18:15 | 4695 | 0.133
2002-10-21 18:20 | 4700 | 0.131
2002-10-21 18:25 | 4705 | 0.131
2002-10-21 18:30 | 4710 | 0.127
2002-10-21 18:35 | 4715 | 0.127
2002-10-21 18:40 | 4720 | 0.125
2002-10-21 18:45 | 4725 | 0.125
2002-10-21 18:50 | 4730 | 0.125
2002-10-21 18:55 | 4735 | 0.125
2002-10-21 19:00 | 4740 | 0.127
2002-10-21 19:05 | 4745 | 0.125
2002-10-21 19:10 | 4750 | 0.127
2002-10-21 19:15 | 4755 | 0.125
2002-10-21 19:20 | 4760 | 0.125
2002-10-21 19:25 | 4765 | 0.123
2002-10-21 19:30 | 4770 | 0.12
2002-10-21 19:35 | 4775 | 0.121
2002-10-21 19:40 | 4780 | 0.121
2002-10-21 19:45 | 4785 | 0.119
2002-10-21 19:50 | 4790 | 0.118
2002-10-21 19:55 | 4795 | 0.116
2002-10-21 20:00 | 4800 | 0.114
2002-10-21 20:05 | 4805 | 0.114
2002-10-21 20:10 | 4810 | 0.114
2002-10-21 20:15 | 4815 | 0.112
2002-10-21 20:20 | 4820 | 0.112
2002-10-21 20:25 | 4825 | 0.112
2002-10-21 20:30 | 4830 | 0.109
2002-10-21 20:35 | 4835 | 0.108
2002-10-21 20:40 | 4840 | 0.107
2002-10-21 20:45 | 4845 | 0.107
2002-10-21 20:50 | 4850 | 0.105
2002-10-21 20:55 | 4855 | 0.103
2002-10-21 21:00 | 4860 | 0.103
2002-10-21 21:05 | 4865 | 0.103
2002-10-21 21:10 | 4870 | 0.101
2002-10-21 21:15 | 4875 | 0.1
2002-10-21 21:20 | 4880 | 0.096
2002-10-21 21:25 | 4885 | 0.094
2002-10-21 21:30 | 4890 | 0.094
2002-10-21 21:35 | 4895 | 0.094
2002-10-21 21:40 | 4900 | 0.092
2002-10-21 21:45 | 4905 | 0.092
2002-10-21 21:50 | 4910 | 0.09
2002-10-21 21:55 | 4915 | 0.088
2002-10-21 22:00 | 4920 | 0.088
2002-10-21 22:05 | 4925 | 0.086
2002-10-21 22:10 | 4930 | 0.084
2002-10-21 22:15 | 4935 | 0.083
2002-10-21 22:20 | 4940 | 0.084
2002-10-21 22:25 | 4945 | 0.083
2002-10-21 22:30 | 4950 | 0.083
2002-10-21 22:35 | 4955 | 0.081
2002-10-21 22:40 | 4960 | 0.083
2002-10-21 22:45 | 4965 | 0.083
2002-10-21 22:50 | 4970 | 0.081
2002-10-21 22:55 | 4975 | 0.081
2002-10-21 23:00 | 4980 | 0.079
2002-10-21 23:05 | 4985 | 0.077
2002-10-21 23:10 | 4990 | 0.077
2002-10-21 23:15 | 4995 | 0.075
2002-10-21 23:20 | 5000 | 0.075
2002-10-21 23:25 | 5005 | 0.08
2002-10-21 23:30 | 5010 | 0.078
2002-10-21 23:35 | 5015 | 0.078
2002-10-21 23:40 | 5020 | 0.08
2002-10-21 23:45 | 5025 | 0.08
2002-10-21 23:50 | 5030 | 0.08
2002-10-21 23:55 | 5035 | 0.08
2002-10-22 | 5040 | 0.08
2002-10-22 00:05 | 5045 | 0.08
2002-10-22 00:10 | 5050 | 0.08
2002-10-22 00:15 | 5055 | 0.081
2002-10-22 00:20 | 5060 | 0.081
2002-10-22 00:25 | 5065 | 0.081
2002-10-22 00:30 | 5070 | 0.081
2002-10-22 00:35 | 5075 | 0.082
2002-10-22 00:40 | 5080 | 0.08
2002-10-22 00:45 | 5085 | 0.082
2002-10-22 00:50 | 5090 | 0.084
2002-10-22 00:55 | 5095 | 0.084
2002-10-22 01:00 | 5100 | 0.086
2002-10-22 01:05 | 5105 | 0.086
2002-10-22 01:10 | 5110 | 0.086
2002-10-22 01:15 | 5115 | 0.086
2002-10-22 01:20 | 5120 | 0.086
2002-10-22 01:25 | 5125 | 0.085
2002-10-22 01:30 | 5130 | 0.081
2002-10-22 01:35 | 5135 | 0.081
2002-10-22 01:40 | 5140 | 0.081
2002-10-22 01:45 | 5145 | 0.081
2002-10-22 01:50 | 5150 | 0.082
2002-10-22 01:55 | 5155 | 0.082
2002-10-22 02:00 | 5160 | 0.084
2002-10-22 02:05 | 5165 | 0.086
2002-10-22 02:10 | 5170 | 0.088
2002-10-22 02:15 | 5175 | 0.088
2002-10-22 02:20 | 5180 | 0.09
2002-10-22 02:25 | 5185 | 0.089
2002-10-22 02:30 | 5190 | 0.091
2002-10-22 02:35 | 5195 | 0.093
2002-10-22 02:40 | 5200 | 0.093
2002-10-22 02:45 | 5205 | 0.093
2002-10-22 02:50 | 5210 | 0.095
2002-10-22 02:55 | 5215 | 0.095
2002-10-22 03:00 | 5220 | 0.097
2002-10-22 03:05 | 5225 | 0.099
2002-10-22 03:10 | 5230 | 0.099
2002-10-22 03:15 | 5235 | 0.102
2002-10-22 03:20 | 5240 | 0.104
2002-10-22 03:25 | 5245 | 0.103
2002-10-22 03:30 | 5250 | 0.105
2002-10-22 03:35 | 5255 | 0.105
2002-10-22 03:40 | 5260 | 0.106
2002-10-22 03:45 | 5265 | 0.106
2002-10-22 03:50 | 5270 | 0.109
2002-10-22 03:55 | 5275 | 0.111
2002-10-22 04:00 | 5280 | 0.111
2002-10-22 04:05 | 5285 | 0.109
2002-10-22 04:10 | 5290 | 0.11
2002-10-22 04:15 | 5295 | 0.11
2002-10-22 04:20 | 5300 | 0.108
2002-10-22 04:25 | 5305 | 0.108
2002-10-22 04:30 | 5310 | 0.108
2002-10-22 04:35 | 5315 | 0.108
2002-10-22 04:40 | 5320 | 0.108
2002-10-22 04:45 | 5325 | 0.108
2002-10-22 04:50 | 5330 | 0.108
2002-10-22 04:55 | 5335 | 0.108
2002-10-22 05:00 | 5340 | 0.109
2002-10-22 05:05 | 5345 | 0.107
2002-10-22 05:10 | 5350 | 0.107
2002-10-22 05:15 | 5355 | 0.103
2002-10-22 05:20 | 5360 | 0.103
2002-10-22 05:25 | 5365 | 0.103
2002-10-22 05:30 | 5370 | 0.101
2002-10-22 05:35 | 5375 | 0.101
2002-10-22 05:40 | 5380 | 0.103
2002-10-22 05:45 | 5385 | 0.101
2002-10-22 05:50 | 5390 | 0.101
2002-10-22 05:55 | 5395 | 0.099
2002-10-22 06:00 | 5400 | 0.099
2002-10-22 06:05 | 5405 | 0.097
2002-10-22 06:10 | 5410 | 0.097
2002-10-22 06:15 | 5415 | 0.095
2002-10-22 06:20 | 5420 | 0.091
2002-10-22 06:25 | 5425 | 0.091
2002-10-22 06:30 | 5430 | 0.089
2002-10-22 06:35 | 5435 | 0.087
2002-10-22 06:40 | 5440 | 0.085
2002-10-22 06:45 | 5445 | 0.085
2002-10-22 06:50 | 5450 | 0.085
2002-10-22 06:55 | 5455 | 0.085
2002-10-22 07:00 | 5460 | 0.082
2002-10-22 07:05 | 5465 | 0.084
2002-10-22 07:10 | 5470 | 0.085
2002-10-22 07:15 | 5475 | 0.08
2002-10-22 07:20 | 5480 | 0.08
2002-10-22 07:25 | 5485 | 0.08
2002-10-22 07:30 | 5490 | 0.077
2002-10-22 07:35 | 5495 | 0.077
2002-10-22 07:40 | 5500 | 0.077
2002-10-22 07:45 | 5505 | 0.075
2002-10-22 07:50 | 5510 | 0.076
2002-10-22 07:55 | 5515 | 0.072
2002-10-22 08:00 | 5520 | 0.07
2002-10-22 08:05 | 5525 | 0.066
2002-10-22 08:10 | 5530 | 0.064
2002-10-22 08:15 | 5535 | 0.062
2002-10-22 08:20 | 5540 | 0.06
2002-10-22 08:25 | 5545 | 0.06
2002-10-22 08:30 | 5550 | 0.058
2002-10-22 08:35 | 5555 | 0.058
2002-10-22 08:40 | 5560 | 0.058
2002-10-22 08:45 | 5565 | 0.058
2002-10-22 08:50 | 5570 | 0.058
2002-10-22 08:55 | 5575 | 0.058
2002-10-22 09:00 | 5580 | 0.056
2002-10-22 09:05 | 5585 | 0.057
2002-10-22 09:10 | 5590 | 0.057
2002-10-22 09:15 | 5595 | 0.055
2002-10-22 09:20 | 5600 | 0.055
2002-10-22 09:25 | 5605 | 0.055
2002-10-22 09:30 | 5610 | 0.053
2002-10-22 09:35 | 5615 | 0.051
2002-10-22 09:40 | 5620 | 0.049
2002-10-22 09:45 | 5625 | 0.049
2002-10-22 09:50 | 5630 | 0.047
2002-10-22 09:55 | 5635 | 0.047
2002-10-22 10:00 | 5640 | 0.047
2002-10-22 10:05 | 5645 | 0.047
2002-10-22 10:10 | 5650 | 0.047
2002-10-22 10:15 | 5655 | 0.045
2002-10-22 10:20 | 5660 | 0.045
2002-10-22 10:25 | 5665 | 0.043
2002-10-22 10:30 | 5670 | 0.043
2002-10-22 10:35 | 5675 | 0.045
2002-10-22 10:40 | 5680 | 0.047
2002-10-22 10:45 | 5685 | 0.045
2002-10-22 10:50 | 5690 | 0.047
2002-10-22 10:55 | 5695 | 0.049
2002-10-22 11:00 | 5700 | 0.047
2002-10-22 11:05 | 5705 | 0.047
2002-10-22 11:10 | 5710 | 0.047
2002-10-22 11:15 | 5715 | 0.047
2002-10-22 11:20 | 5720 | 0.047
2002-10-22 11:25 | 5725 | 0.049
2002-10-22 11:30 | 5730 | 0.048
2002-10-22 11:35 | 5735 | 0.048
2002-10-22 11:40 | 5740 | 0.048
2002-10-22 11:45 | 5745 | 0.049
2002-10-22 11:50 | 5750 | 0.049
2002-10-22 11:55 | 5755 | 0.051
2002-10-22 12:00 | 5760 | 0.05
2002-10-22 12:05 | 5765 | 0.051
2002-10-22 12:10 | 5770 | 0.055
2002-10-22 12:15 | 5775 | 0.057
2002-10-22 12:20 | 5780 | 0.058
2002-10-22 12:25 | 5785 | 0.06
2002-10-22 12:30 | 5790 | 0.062
2002-10-22 12:35 | 5795 | 0.063
2002-10-22 12:40 | 5800 | 0.064
2002-10-22 12:45 | 5805 | 0.064
2002-10-22 12:50 | 5810 | 0.07
2002-10-22 12:55 | 5815 | 0.071
2002-10-22 13:00 | 5820 | 0.074
2002-10-22 13:05 | 5825 | 0.075
2002-10-22 13:10 | 5830 | 0.076
2002-10-22 13:15 | 5835 | 0.08
2002-10-22 13:20 | 5840 | 0.081
2002-10-22 13:25 | 5845 | 0.083
2002-10-22 13:30 | 5850 | 0.084
2002-10-22 13:35 | 5855 | 0.082
2002-10-22 13:40 | 5860 | 0.086
2002-10-22 13:45 | 5865 | 0.084
2002-10-22 13:50 | 5870 | 0.09
2002-10-22 13:55 | 5875 | 0.09
2002-10-22 14:00 | 5880 | 0.094
2002-10-22 14:05 | 5885 | 0.094
2002-10-22 14:10 | 5890 | 0.092
2002-10-22 14:15 | 5895 | 0.096
2002-10-22 14:20 | 5900 | 0.1
2002-10-22 14:25 | 5905 | 0.1
2002-10-22 14:30 | 5910 | 0.1
2002-10-22 14:35 | 5915 | 0.102
2002-10-22 14:40 | 5920 | 0.104
2002-10-22 14:45 | 5925 | 0.104
2002-10-22 14:50 | 5930 | 0.104
2002-10-22 14:55 | 5935 | 0.104
2002-10-22 15:00 | 5940 | 0.106
2002-10-22 15:05 | 5945 | 0.106
2002-10-22 15:10 | 5950 | 0.108
2002-10-22 15:15 | 5955 | 0.106
2002-10-22 15:20 | 5960 | 0.104
2002-10-22 15:25 | 5965 | 0.104
2002-10-22 15:30 | 5970 | 0.104
2002-10-22 15:35 | 5975 | 0.102
2002-10-22 15:40 | 5980 | 0.104
2002-10-22 15:45 | 5985 | 0.1
2002-10-22 15:50 | 5990 | 0.102
2002-10-22 15:55 | 5995 | 0.102
2002-10-22 16:00 | 6000 | 0.1
2002-10-22 16:05 | 6005 | 0.097
2002-10-22 16:10 | 6010 | 0.099
2002-10-22 16:15 | 6015 | 0.099
2002-10-22 16:20 | 6020 | 0.099
2002-10-22 16:25 | 6025 | 0.099
2002-10-22 16:30 | 6030 | 0.1
2002-10-22 16:35 | 6035 | 0.1
2002-10-22 16:40 | 6040 | 0.1
2002-10-22 16:45 | 6045 | 0.102
2002-10-22 16:50 | 6050 | 0.1
2002-10-22 16:55 | 6055 | 0.102
2002-10-22 17:00 | 6060 | 0.098
2002-10-22 17:05 | 6065 | 0.098
2002-10-22 17:10 | 6070 | 0.099
2002-10-22 17:15 | 6075 | 0.098
2002-10-22 17:20 | 6080 | 0.096
2002-10-22 17:25 | 6085 | 0.092
2002-10-22 17:30 | 6090 | 0.092
2002-10-22 17:35 | 6095 | 0.088
2002-10-22 17:40 | 6100 | 0.088
2002-10-22 17:45 | 6105 | 0.086
2002-10-22 17:50 | 6110 | 0.086
2002-10-22 17:55 | 6115 | 0.086
2002-10-22 18:00 | 6120 | 0.086
2002-10-22 18:05 | 6125 | 0.082
2002-10-22 18:10 | 6130 | 0.082
2002-10-22 18:15 | 6135 | 0.08
2002-10-22 18:20 | 6140 | 0.078
2002-10-22 18:25 | 6145 | 0.076
2002-10-22 18:30 | 6150 | 0.074
2002-10-22 18:35 | 6155 | 0.072
2002-10-22 18:40 | 6160 | 0.07
2002-10-22 18:45 | 6165 | 0.072
2002-10-22 18:50 | 6170 | 0.068
2002-10-22 18:55 | 6175 | 0.066
2002-10-22 19:00 | 6180 | 0.064
2002-10-22 19:05 | 6185 | 0.06
2002-10-22 19:10 | 6190 | 0.058
2002-10-22 19:15 | 6195 | 0.058
2002-10-22 19:20 | 6200 | 0.054
2002-10-22 19:25 | 6205 | 0.054
2002-10-22 19:30 | 6210 | 0.056
2002-10-22 19:35 | 6215 | 0.052
2002-10-22 19:40 | 6220 | 0.05
2002-10-22 19:45 | 6225 | 0.051
2002-10-22 19:50 | 6230 | 0.048
2002-10-22 19:55 | 6235 | 0.046
2002-10-22 20:00 | 6240 | 0.044
2002-10-22 20:05 | 6245 | 0.046
2002-10-22 20:10 | 6250 | 0.044
2002-10-22 20:15 | 6255 | 0.042
2002-10-22 20:20 | 6260 | 0.042
2002-10-22 20:25 | 6265 | 0.042
2002-10-22 20:30 | 6270 | 0.04
2002-10-22 20:35 | 6275 | 0.04
2002-10-22 20:40 | 6280 | 0.04
2002-10-22 20:45 | 6285 | 0.038
2002-10-22 20:50 | 6290 | 0.038
2002-10-22 20:55 | 6295 | 0.036
2002-10-22 21:00 | 6300 | 0.034
2002-10-22 21:05 | 6305 | 0.034
2002-10-22 21:10 | 6310 | 0.032
2002-10-22 21:15 | 6315 | 0.034
2002-10-22 21:20 | 6320 | 0.034
2002-10-22 21:25 | 6325 | 0.032
2002-10-22 21:30 | 6330 | 0.031
2002-10-22 21:35 | 6335 | 0.031
2002-10-22 21:40 | 6340 | 0.031
2002-10-22 21:45 | 6345 | 0.031
2002-10-22 21:50 | 6350 | 0.028
2002-10-22 21:55 | 6355 | 0.026
2002-10-22 22:00 | 6360 | 0.026
2002-10-22 22:05 | 6365 | 0.024
2002-10-22 22:10 | 6370 | 0.022
2002-10-22 22:15 | 6375 | 0.022
2002-10-22 22:20 | 6380 | 0.022
2002-10-22 22:25 | 6385 | 0.021
2002-10-22 22:30 | 6390 | 0.023
2002-10-22 22:35 | 6395 | 0.021
2002-10-22 22:40 | 6400 | 0.023
2002-10-22 22:45 | 6405 | 0.022
2002-10-22 22:50 | 6410 | 0.023
2002-10-22 22:55 | 6415 | 0.022
2002-10-22 23:00 | 6420 | 0.024
2002-10-22 23:05 | 6425 | 0.022
2002-10-22 23:10 | 6430 | 0.024
2002-10-22 23:15 | 6435 | 0.024
2002-10-22 23:20 | 6440 | 0.026
2002-10-22 23:25 | 6445 | 0.024
2002-10-22 23:30 | 6450 | 0.026
2002-10-22 23:35 | 6455 | 0.026
2002-10-22 23:40 | 6460 | 0.026
2002-10-22 23:45 | 6465 | 0.028
2002-10-22 23:50 | 6470 | 0.025
2002-10-22 23:55 | 6475 | 0.026
2002-10-23 | 6480 | 0.027
2002-10-23 00:05 | 6485 | 0.027
2002-10-23 00:10 | 6490 | 0.027
2002-10-23 00:15 | 6495 | 0.027
2002-10-23 00:20 | 6500 | 0.027
2002-10-23 00:25 | 6505 | 0.027
2002-10-23 00:30 | 6510 | 0.029
2002-10-23 00:35 | 6515 | 0.029
2002-10-23 00:40 | 6520 | 0.029
2002-10-23 00:45 | 6525 | 0.029
2002-10-23 00:50 | 6530 | 0.029
2002-10-23 00:55 | 6535 | 0.029
2002-10-23 01:00 | 6540 | 0.027
2002-10-23 01:05 | 6545 | 0.027
2002-10-23 01:10 | 6550 | 0.027
2002-10-23 01:15 | 6555 | 0.027
2002-10-23 01:20 | 6560 | 0.027
2002-10-23 01:25 | 6565 | 0.027
2002-10-23 01:30 | 6570 | 0.027
2002-10-23 01:35 | 6575 | 0.027
2002-10-23 01:40 | 6580 | 0.025
2002-10-23 01:45 | 6585 | 0.025
2002-10-23 01:50 | 6590 | 0.025
2002-10-23 01:55 | 6595 | 0.023
2002-10-23 02:00 | 6600 | 0.022
2002-10-23 02:05 | 6605 | 0.023
2002-10-23 02:10 | 6610 | 0.023
2002-10-23 02:15 | 6615 | 0.026
2002-10-23 02:20 | 6620 | 0.028
2002-10-23 02:25 | 6625 | 0.028
2002-10-23 02:30 | 6630 | 0.029
2002-10-23 02:35 | 6635 | 0.03
2002-10-23 02:40 | 6640 | 0.03
2002-10-23 02:45 | 6645 | 0.032
2002-10-23 02:50 | 6650 | 0.033
2002-10-23 02:55 | 6655 | 0.031
2002-10-23 03:00 | 6660 | 0.033
2002-10-23 03:05 | 6665 | 0.031
2002-10-23 03:10 | 6670 | 0.033
2002-10-23 03:15 | 6675 | 0.033
2002-10-23 03:20 | 6680 | 0.033
2002-10-23 03:25 | 6685 | 0.037
2002-10-23 03:30 | 6690 | 0.035
2002-10-23 03:35 | 6695 | 0.035
2002-10-23 03:40 | 6700 | 0.035
2002-10-23 03:45 | 6705 | 0.035
2002-10-23 03:50 | 6710 | 0.033
2002-10-23 03:55 | 6715 | 0.032
2002-10-23 04:00 | 6720 | 0.034
2002-10-23 04:05 | 6725 | 0.034
2002-10-23 04:10 | 6730 | 0.034
2002-10-23 04:15 | 6735 | 0.035
2002-10-23 04:20 | 6740 | 0.034
2002-10-23 04:25 | 6745 | 0.035
2002-10-23 04:30 | 6750 | 0.034
2002-10-23 04:35 | 6755 | 0.032
2002-10-23 04:40 | 6760 | 0.032
2002-10-23 04:45 | 6765 | 0.034
2002-10-23 04:50 | 6770 | 0.032
2002-10-23 04:55 | 6775 | 0.032
2002-10-23 05:00 | 6780 | 0.032
2002-10-23 05:05 | 6785 | 0.032
2002-10-23 05:10 | 6790 | 0.032
2002-10-23 05:15 | 6795 | 0.032
2002-10-23 05:20 | 6800 | 0.03
2002-10-23 05:25 | 6805 | 0.028
2002-10-23 05:30 | 6810 | 0.026
2002-10-23 05:35 | 6815 | 0.024
2002-10-23 05:40 | 6820 | 0.022
2002-10-23 05:45 | 6825 | 0.022
2002-10-23 05:50 | 6830 | 0.018
2002-10-23 05:55 | 6835 | 0.018
2002-10-23 06:00 | 6840 | 0.018
2002-10-23 06:05 | 6845 | 0.018
2002-10-23 06:10 | 6850 | 0.019
2002-10-23 06:15 | 6855 | 0.02
2002-10-23 06:20 | 6860 | 0.018
2002-10-23 06:25 | 6865 | 0.018
2002-10-23 06:30 | 6870 | 0.02
2002-10-23 06:35 | 6875 | 0.02
2002-10-23 06:40 | 6880 | 0.018
2002-10-23 06:45 | 6885 | 0.018
2002-10-23 06:50 | 6890 | 0.016
2002-10-23 06:55 | 6895 | 0.016
2002-10-23 07:00 | 6900 | 0.018
2002-10-23 07:05 | 6905 | 0.016
2002-10-23 07:10 | 6910 | 0.018
2002-10-23 07:15 | 6915 | 0.018
2002-10-23 07:20 | 6920 | 0.02
2002-10-23 07:25 | 6925 | 0.018
2002-10-23 07:30 | 6930 | 0.016
2002-10-23 07:35 | 6935 | 0.014
2002-10-23 07:40 | 6940 | 0.01
2002-10-23 07:45 | 6945 | 0.008
2002-10-23 07:50 | 6950 | 0.008
2002-10-23 07:55 | 6955 | 0.006
2002-10-23 08:00 | 6960 | 0.006
2002-10-23 08:05 | 6965 | 0.006
2002-10-23 08:10 | 6970 | 0.004
2002-10-23 08:15 | 6975 | 0.004
2002-10-23 08:20 | 6980 | 0.006
2002-10-23 08:25 | 6985 | 0.006
2002-10-23 08:30 | 6990 | 0.006
2002-10-23 08:35 | 6995 | 0.006
2002-10-23 08:40 | 7000 | 0.01
2002-10-23 08:45 | 7005 | 0.01
2002-10-23 08:50 | 7010 | 0.01
2002-10-23 08:55 | 7015 | 0.01
2002-10-23 09:00 | 7020 | 0.008
2002-10-23 09:05 | 7025 | 0.006
2002-10-23 09:10 | 7030 | 0.004
2002-10-23 09:15 | 7035 | 0.004
2002-10-23 09:20 | 7040 | 0.006
2002-10-23 09:25 | 7045 | 0.004
2002-10-23 09:30 | 7050 | 0.004
2002-10-23 09:35 | 7055 | 0.004
2002-10-23 09:40 | 7060 | 0.005
2002-10-23 09:45 | 7065 | 0.005
2002-10-23 09:50 | 7070 | 0.003
2002-10-23 09:55 | 7075 | 0.005
2002-10-23 10:00 | 7080 | 0.005
2002-10-23 10:05 | 7085 | 0.005
2002-10-23 10:10 | 7090 | 0.004
2002-10-23 10:15 | 7095 | 0.004
2002-10-23 10:20 | 7100 | 0.004
2002-10-23 10:25 | 7105 | 0.006
2002-10-23 10:30 | 7110 | 0.007
2002-10-23 10:35 | 7115 | 0.009
2002-10-23 10:40 | 7120 | 0.009
2002-10-23 10:45 | 7125 | 0.009
2002-10-23 10:50 | 7130 | 0.009
2002-10-23 10:55 | 7135 | 0.007
2002-10-23 11:00 | 7140 | 0.009
2002-10-23 11:05 | 7145 | 0.009
2002-10-23 11:10 | 7150 | 0.013
2002-10-23 11:15 | 7155 | 0.015
2002-10-23 11:20 | 7160 | 0.014
2002-10-23 11:25 | 7165 | 0.018
2002-10-23 11:30 | 7170 | 0.017
2002-10-23 11:35 | 7175 | 0.017
2002-10-23 11:40 | 7180 | 0.019
2002-10-23 11:45 | 7185 | 0.021
2002-10-23 11:50 | 7190 | 0.023
2002-10-23 11:55 | 7195 | 0.023
2002-10-23 12:00 | 7200 | 0.024
2002-10-23 12:05 | 7205 | 0.024
2002-10-23 12:10 | 7210 | 0.028
2002-10-23 12:15 | 7215 | 0.03
2002-10-23 12:20 | 7220 | 0.033
2002-10-23 12:25 | 7225 | 0.037
2002-10-23 12:30 | 7230 | 0.035
2002-10-23 12:35 | 7235 | 0.039
2002-10-23 12:40 | 7240 | 0.043
2002-10-23 12:45 | 7245 | 0.045
2002-10-23 12:50 | 7250 | 0.05
2002-10-23 12:55 | 7255 | 0.051
2002-10-23 13:00 | 7260 | 0.053
2002-10-23 13:05 | 7265 | 0.055
2002-10-23 13:10 | 7270 | 0.059
2002-10-23 13:15 | 7275 | 0.061
2002-10-23 13:20 | 7280 | 0.063
2002-10-23 13:25 | 7285 | 0.065
2002-10-23 13:30 | 7290 | 0.071
2002-10-23 13:35 | 7295 | 0.073
2002-10-23 13:40 | 7300 | 0.073
2002-10-23 13:45 | 7305 | 0.075
2002-10-23 13:50 | 7310 | 0.075
2002-10-23 13:55 | 7315 | 0.077
2002-10-23 14:00 | 7320 | 0.08
2002-10-23 14:05 | 7325 | 0.081
2002-10-23 14:10 | 7330 | 0.082
2002-10-23 14:15 | 7335 | 0.082
2002-10-23 14:20 | 7340 | 0.084
2002-10-23 14:25 | 7345 | 0.082
2002-10-23 14:30 | 7350 | 0.084
2002-10-23 14:35 | 7355 | 0.083
2002-10-23 14:40 | 7360 | 0.085
2002-10-23 14:45 | 7365 | 0.085
2002-10-23 14:50 | 7370 | 0.087
2002-10-23 14:55 | 7375 | 0.087
2002-10-23 15:00 | 7380 | 0.085
2002-10-23 15:05 | 7385 | 0.085
2002-10-23 15:10 | 7390 | 0.085
2002-10-23 15:15 | 7395 | 0.087
2002-10-23 15:20 | 7400 | 0.087
2002-10-23 15:25 | 7405 | 0.087
2002-10-23 15:30 | 7410 | 0.089
2002-10-23 15:35 | 7415 | 0.089
2002-10-23 15:40 | 7420 | 0.089
2002-10-23 15:45 | 7425 | 0.089
2002-10-23 15:50 | 7430 | 0.089
2002-10-23 15:55 | 7435 | 0.091
2002-10-23 16:00 | 7440 | 0.093
2002-10-23 16:05 | 7445 | 0.089
2002-10-23 16:10 | 7450 | 0.093
2002-10-23 16:15 | 7455 | 0.093
2002-10-23 16:20 | 7460 | 0.093
2002-10-23 16:25 | 7465 | 0.093
2002-10-23 16:30 | 7470 | 0.095
2002-10-23 16:35 | 7475 | 0.095
2002-10-23 16:40 | 7480 | 0.093
2002-10-23 16:45 | 7485 | 0.095
2002-10-23 16:50 | 7490 | 0.095
2002-10-23 16:55 | 7495 | 0.095
2002-10-23 17:00 | 7500 | 0.095
2002-10-23 17:05 | 7505 | 0.089
2002-10-23 17:10 | 7510 | 0.091
2002-10-23 17:15 | 7515 | 0.091
2002-10-23 17:20 | 7520 | 0.089
2002-10-23 17:25 | 7525 | 0.089
2002-10-23 17:30 | 7530 | 0.089
2002-10-23 17:35 | 7535 | 0.089
2002-10-23 17:40 | 7540 | 0.087
2002-10-23 17:45 | 7545 | 0.089
2002-10-23 17:50 | 7550 | 0.087
2002-10-23 17:55 | 7555 | 0.087
2002-10-23 18:00 | 7560 | 0.087
2002-10-23 18:05 | 7565 | 0.081
2002-10-23 18:10 | 7570 | 0.081
2002-10-23 18:15 | 7575 | 0.081
2002-10-23 18:20 | 7580 | 0.079
2002-10-23 18:25 | 7585 | 0.079
2002-10-23 18:30 | 7590 | 0.075
2002-10-23 18:35 | 7595 | 0.077
2002-10-23 18:40 | 7600 | 0.075
2002-10-23 18:45 | 7605 | 0.073
2002-10-23 18:50 | 7610 | 0.071
2002-10-23 18:55 | 7615 | 0.071
2002-10-23 19:00 | 7620 | 0.069
2002-10-23 19:05 | 7625 | 0.067
2002-10-23 19:10 | 7630 | 0.067
2002-10-23 19:15 | 7635 | 0.067
2002-10-23 19:20 | 7640 | 0.065
2002-10-23 19:25 | 7645 | 0.061
2002-10-23 19:30 | 7650 | 0.061
2002-10-23 19:35 | 7655 | 0.055
2002-10-23 19:40 | 7660 | 0.053
2002-10-23 19:45 | 7665 | 0.049
2002-10-23 19:50 | 7670 | 0.051
2002-10-23 19:55 | 7675 | 0.049
2002-10-23 20:00 | 7680 | 0.047
2002-10-23 20:05 | 7685 | 0.048
2002-10-23 20:10 | 7690 | 0.048
2002-10-23 20:15 | 7695 | 0.049
2002-10-23 20:20 | 7700 | 0.049
2002-10-23 20:25 | 7705 | 0.048
2002-10-23 20:30 | 7710 | 0.047
2002-10-23 20:35 | 7715 | 0.048
2002-10-23 20:40 | 7720 | 0.045
2002-10-23 20:45 | 7725 | 0.045
2002-10-23 20:50 | 7730 | 0.042
2002-10-23 20:55 | 7735 | 0.04
2002-10-23 21:00 | 7740 | 0.039
2002-10-23 21:05 | 7745 | 0.035
2002-10-23 21:10 | 7750 | 0.035
2002-10-23 21:15 | 7755 | 0.03
2002-10-23 21:20 | 7760 | 0.029
2002-10-23 21:25 | 7765 | 0.029
2002-10-23 21:30 | 7770 | 0.025
2002-10-23 21:35 | 7775 | 0.023
2002-10-23 21:40 | 7780 | 0.025
2002-10-23 21:45 | 7785 | 0.025
2002-10-23 21:50 | 7790 | 0.024
2002-10-23 21:55 | 7795 | 0.024
2002-10-23 22:00 | 7800 | 0.028
2002-10-23 22:05 | 7805 | 0.03
2002-10-23 22:10 | 7810 | 0.03
2002-10-23 22:15 | 7815 | 0.03
2002-10-23 22:20 | 7820 | 0.028
2002-10-23 22:25 | 7825 | 0.03
2002-10-23 22:30 | 7830 | 0.032
2002-10-23 22:35 | 7835 | 0.03
2002-10-23 22:40 | 7840 | 0.03
2002-10-23 22:45 | 7845 | 0.032
2002-10-23 22:50 | 7850 | 0.034
2002-10-23 22:55 | 7855 | 0.032
2002-10-23 23:00 | 7860 | 0.032
2002-10-23 23:05 | 7865 | 0.034
2002-10-23 23:10 | 7870 | 0.034
2002-10-23 23:15 | 7875 | 0.032
2002-10-23 23:20 | 7880 | 0.034
2002-10-23 23:25 | 7885 | 0.034
2002-10-23 23:30 | 7890 | 0.034
2002-10-23 23:35 | 7895 | 0.036
2002-10-23 23:40 | 7900 | 0.036
2002-10-23 23:45 | 7905 | 0.04
2002-10-23 23:50 | 7910 | 0.038
2002-10-23 23:55 | 7915 | 0.036
2002-10-24 | 7920 | 0.036
2002-10-24 00:05 | 7925 | 0.037
2002-10-24 00:10 | 7930 | 0.037
2002-10-24 00:15 | 7935 | 0.035
2002-10-24 00:20 | 7940 | 0.035
2002-10-24 00:25 | 7945 | 0.033
2002-10-24 00:30 | 7950 | 0.033
2002-10-24 00:35 | 7955 | 0.035
2002-10-24 00:40 | 7960 | 0.037
2002-10-24 00:45 | 7965 | 0.039
2002-10-24 00:50 | 7970 | 0.035
2002-10-24 00:55 | 7975 | 0.039
2002-10-24 01:00 | 7980 | 0.041
2002-10-24 01:05 | 7985 | 0.042
2002-10-24 01:10 | 7990 | 0.044
2002-10-24 01:15 | 7995 | 0.042
2002-10-24 01:20 | 8000 | 0.042
2002-10-24 01:25 | 8005 | 0.039
2002-10-24 01:30 | 8010 | 0.039
2002-10-24 01:35 | 8015 | 0.039
2002-10-24 01:40 | 8020 | 0.038
2002-10-24 01:45 | 8025 | 0.035
2002-10-24 01:50 | 8030 | 0.038
2002-10-24 01:55 | 8035 | 0.038
2002-10-24 02:00 | 8040 | 0.038
2002-10-24 02:05 | 8045 | 0.038
2002-10-24 02:10 | 8050 | 0.036
2002-10-24 02:15 | 8055 | 0.035
2002-10-24 02:20 | 8060 | 0.037
2002-10-24 02:25 | 8065 | 0.037
2002-10-24 02:30 | 8070 | 0.039
2002-10-24 02:35 | 8075 | 0.039
2002-10-24 02:40 | 8080 | 0.04
2002-10-24 02:45 | 8085 | 0.041
2002-10-24 02:50 | 8090 | 0.043
2002-10-24 02:55 | 8095 | 0.042
2002-10-24 03:00 | 8100 | 0.038
2002-10-24 03:05 | 8105 | 0.044
2002-10-24 03:10 | 8110 | 0.041
2002-10-24 03:15 | 8115 | 0.041
2002-10-24 03:20 | 8120 | 0.041
2002-10-24 03:25 | 8125 | 0.043
2002-10-24 03:30 | 8130 | 0.045
2002-10-24 03:35 | 8135 | 0.045
2002-10-24 03:40 | 8140 | 0.043
2002-10-24 03:45 | 8145 | 0.043
2002-10-24 03:50 | 8150 | 0.045
2002-10-24 03:55 | 8155 | 0.046
2002-10-24 04:00 | 8160 | 0.044
2002-10-24 04:05 | 8165 | 0.042
2002-10-24 04:10 | 8170 | 0.042
2002-10-24 04:15 | 8175 | 0.042
2002-10-24 04:20 | 8180 | 0.044
2002-10-24 04:25 | 8185 | 0.042
2002-10-24 04:30 | 8190 | 0.04
2002-10-24 04:35 | 8195 | 0.038
2002-10-24 04:40 | 8200 | 0.04
2002-10-24 04:45 | 8205 | 0.038
2002-10-24 04:50 | 8210 | 0.04
2002-10-24 04:55 | 8215 | 0.042
2002-10-24 05:00 | 8220 | 0.042
2002-10-24 05:05 | 8225 | 0.042
2002-10-24 05:10 | 8230 | 0.046
2002-10-24 05:15 | 8235 | 0.042
2002-10-24 05:20 | 8240 | 0.034
2002-10-24 05:25 | 8245 | 0.042
2002-10-24 05:30 | 8250 | 0.044
2002-10-24 05:35 | 8255 | 0.042
2002-10-24 05:40 | 8260 | 0.044
2002-10-24 05:45 | 8265 | 0.046
2002-10-24 05:50 | 8270 | 0.046
2002-10-24 05:55 | 8275 | 0.048
2002-10-24 06:00 | 8280 | 0.05
2002-10-24 06:05 | 8285 | 0.05
2002-10-24 06:10 | 8290 | 0.05
2002-10-24 06:15 | 8295 | 0.046
2002-10-24 06:20 | 8300 | 0.04
2002-10-24 06:25 | 8305 | 0.042
2002-10-24 06:30 | 8310 | 0.048
2002-10-24 06:35 | 8315 | 0.044
2002-10-24 06:40 | 8320 | 0.04
2002-10-24 06:45 | 8325 | 0.032
2002-10-24 06:50 | 8330 | 0.032
2002-10-24 06:55 | 8335 | 0.026
2002-10-24 07:00 | 8340 | 0.03
2002-10-24 07:05 | 8345 | 0.038
2002-10-24 07:10 | 8350 | 0.034
2002-10-24 07:15 | 8355 | 0.03
2002-10-24 07:20 | 8360 | 0.026
2002-10-24 07:25 | 8365 | 0.024
2002-10-24 07:30 | 8370 | 0.026
2002-10-24 07:35 | 8375 | 0.022
2002-10-24 07:40 | 8380 | 0.024
2002-10-24 07:45 | 8385 | 0.022
2002-10-24 07:50 | 8390 | 0.018
2002-10-24 07:55 | 8395 | 0.022
2002-10-24 08:00 | 8400 | 0.016
2002-10-24 08:05 | 8405 | 0.016
2002-10-24 08:10 | 8410 | 0.014
2002-10-24 08:15 | 8415 | 0.014
2002-10-24 08:20 | 8420 | 0.014
2002-10-24 08:25 | 8425 | 0.016
2002-10-24 08:30 | 8430 | 0.012
2002-10-24 08:35 | 8435 | 0.008
2002-10-24 08:40 | 8440 | 0.006
2002-10-24 08:45 | 8445 | 0.004
2002-10-24 08:50 | 8450 | 0.004
2002-10-24 08:55 | 8455 | 0.006
2002-10-24 09:00 | 8460 | 0.008
2002-10-24 09:05 | 8465 | 0.011
2002-10-24 09:10 | 8470 | 0.006
2002-10-24 09:15 | 8475 | 0.006
2002-10-24 09:20 | 8480 | 0.008
2002-10-24 09:25 | 8485 | 0.006
2002-10-24 09:30 | 8490 | 0.006
2002-10-24 09:35 | 8495 | 0.006
2002-10-24 09:40 | 8500 | 0.011
2002-10-24 09:45 | 8505 | 0.011
2002-10-24 09:50 | 8510 | 0.007
2002-10-24 09:55 | 8515 | 0.009
2002-10-24 10:00 | 8520 | 0.009
2002-10-24 10:05 | 8525 | 0.011
2002-10-24 10:10 | 8530 | 0.011
2002-10-24 10:15 | 8535 | 0.013
2002-10-24 10:20 | 8540 | 0.013
2002-10-24 10:25 | 8545 | 0.014
2002-10-24 10:30 | 8550 | 0.015
2002-10-24 10:35 | 8555 | 0.021
2002-10-24 10:40 | 8560 | 0.021
2002-10-24 10:45 | 8565 | 0.019
2002-10-24 10:50 | 8570 | 0.021
2002-10-24 10:55 | 8575 | 0.015
2002-10-24 11:00 | 8580 | 0.017
2002-10-24 11:05 | 8585 | 0.017
2002-10-24 11:10 | 8590 | 0.017
2002-10-24 11:15 | 8595 | 0.017
2002-10-24 11:20 | 8600 | 0.019
2002-10-24 11:25 | 8605 | 0.018
2002-10-24 11:30 | 8610 | 0.018
2002-10-24 11:35 | 8615 | 0.02
2002-10-24 11:40 | 8620 | 0.022
2002-10-24 11:45 | 8625 | 0.022
2002-10-24 11:50 | 8630 | 0.024
2002-10-24 11:55 | 8635 | 0.025
2002-10-24 12:00 | 8640 | 0.028
2002-10-24 12:05 | 8645 | 0.032
2002-10-24 12:10 | 8650 | 0.033
2002-10-24 12:15 | 8655 | 0.037
2002-10-24 12:20 | 8660 | 0.038
2002-10-24 12:25 | 8665 | 0.036
2002-10-24 12:30 | 8670 | 0.036
2002-10-24 12:35 | 8675 | 0.038
2002-10-24 12:40 | 8680 | 0.042
2002-10-24 12:45 | 8685 | 0.042
2002-10-24 12:50 | 8690 | 0.044
2002-10-24 12:55 | 8695 | 0.048
2002-10-24 13:00 | 8700 | 0.051
2002-10-24 13:05 | 8705 | 0.052
2002-10-24 13:10 | 8710 | 0.052
2002-10-24 13:15 | 8715 | 0.052
2002-10-24 13:20 | 8720 | 0.056
2002-10-24 13:25 | 8725 | 0.058
2002-10-24 13:30 | 8730 | 0.064
2002-10-24 13:35 | 8735 | 0.068
2002-10-24 13:40 | 8740 | 0.068
2002-10-24 13:45 | 8745 | 0.07
2002-10-24 13:50 | 8750 | 0.072
2002-10-24 13:55 | 8755 | 0.072
2002-10-24 14:00 | 8760 | 0.07
2002-10-24 14:05 | 8765 | 0.072
2002-10-24 14:10 | 8770 | 0.076
2002-10-24 14:15 | 8775 | 0.078
2002-10-24 14:20 | 8780 | 0.08
2002-10-24 14:25 | 8785 | 0.083
2002-10-24 14:30 | 8790 | 0.086
2002-10-24 14:35 | 8795 | 0.09
2002-10-24 14:40 | 8800 | 0.094
2002-10-24 14:45 | 8805 | 0.094
2002-10-24 14:50 | 8810 | 0.096
2002-10-24 14:55 | 8815 | 0.094
2002-10-24 15:00 | 8820 | 0.098
2002-10-24 15:05 | 8825 | 0.102
2002-10-24 15:10 | 8830 | 0.102
2002-10-24 15:15 | 8835 | 0.102
2002-10-24 15:20 | 8840 | 0.104
2002-10-24 15:25 | 8845 | 0.106
2002-10-24 15:30 | 8850 | 0.108
2002-10-24 15:35 | 8855 | 0.106
2002-10-24 15:40 | 8860 | 0.112
2002-10-24 15:45 | 8865 | 0.116
2002-10-24 15:50 | 8870 | 0.116
2002-10-24 15:55 | 8875 | 0.112
2002-10-24 16:00 | 8880 | 0.116
2002-10-24 16:05 | 8885 | 0.114
2002-10-24 16:10 | 8890 | 0.112
2002-10-24 16:15 | 8895 | 0.114
2002-10-24 16:20 | 8900 | 0.112
2002-10-24 16:25 | 8905 | 0.114
2002-10-24 16:30 | 8910 | 0.118
2002-10-24 16:35 | 8915 | 0.12
2002-10-24 16:40 | 8920 | 0.12
2002-10-24 16:45 | 8925 | 0.12
2002-10-24 16:50 | 8930 | 0.122
2002-10-24 16:55 | 8935 | 0.128
2002-10-24 17:00 | 8940 | 0.13
2002-10-24 17:05 | 8945 | 0.13
2002-10-24 17:10 | 8950 | 0.13
2002-10-24 17:15 | 8955 | 0.128
2002-10-24 17:20 | 8960 | 0.126
2002-10-24 17:25 | 8965 | 0.128
2002-10-24 17:30 | 8970 | 0.128
2002-10-24 17:35 | 8975 | 0.127
2002-10-24 17:40 | 8980 | 0.129
2002-10-24 17:45 | 8985 | 0.133
2002-10-24 17:50 | 8990 | 0.128
2002-10-24 17:55 | 8995 | 0.126
2002-10-24 18:00 | 9000 | 0.122
2002-10-24 18:05 | 9005 | 0.121
2002-10-24 18:10 | 9010 | 0.116
2002-10-24 18:15 | 9015 | 0.12
2002-10-24 18:20 | 9020 | 0.123
2002-10-24 18:25 | 9025 | 0.121
2002-10-24 18:30 | 9030 | 0.12
2002-10-24 18:35 | 9035 | 0.121
2002-10-24 18:40 | 9040 | 0.118
2002-10-24 18:45 | 9045 | 0.12
2002-10-24 18:50 | 9050 | 0.123
2002-10-24 18:55 | 9055 | 0.121
2002-10-24 19:00 | 9060 | 0.117
2002-10-24 19:05 | 9065 | 0.115
2002-10-24 19:10 | 9070 | 0.111
2002-10-24 19:15 | 9075 | 0.103
2002-10-24 19:20 | 9080 | 0.101
2002-10-24 19:25 | 9085 | 0.097
2002-10-24 19:30 | 9090 | 0.093
2002-10-24 19:35 | 9095 | 0.097
2002-10-24 19:40 | 9100 | 0.093
2002-10-24 19:45 | 9105 | 0.091
2002-10-24 19:50 | 9110 | 0.087
2002-10-24 19:55 | 9115 | 0.085
2002-10-24 20:00 | 9120 | 0.087
2002-10-24 20:05 | 9125 | 0.085
2002-10-24 20:10 | 9130 | 0.083
2002-10-24 20:15 | 9135 | 0.083
2002-10-24 20:20 | 9140 | 0.077
2002-10-24 20:25 | 9145 | 0.075
2002-10-24 20:30 | 9150 | 0.079
2002-10-24 20:35 | 9155 | 0.077
2002-10-24 20:40 | 9160 | 0.077
2002-10-24 20:45 | 9165 | 0.075
2002-10-24 20:50 | 9170 | 0.079
2002-10-24 20:55 | 9175 | 0.083
2002-10-24 21:00 | 9180 | 0.081
2002-10-24 21:05 | 9185 | 0.08
2002-10-24 21:10 | 9190 | 0.08
2002-10-24 21:15 | 9195 | 0.08
2002-10-24 21:20 | 9200 | 0.08
2002-10-24 21:25 | 9205 | 0.078
2002-10-24 21:30 | 9210 | 0.075
2002-10-24 21:35 | 9215 | 0.078
2002-10-24 21:40 | 9220 | 0.08
2002-10-24 21:45 | 9225 | 0.08
2002-10-24 21:50 | 9230 | 0.08
2002-10-24 21:55 | 9235 | 0.08
2002-10-24 22:00 | 9240 | 0.082
2002-10-24 22:05 | 9245 | 0.082
2002-10-24 22:10 | 9250 | 0.084
2002-10-24 22:15 | 9255 | 0.084
2002-10-24 22:20 | 9260 | 0.081
2002-10-24 22:25 | 9265 | 0.077
2002-10-24 22:30 | 9270 | 0.075
2002-10-24 22:35 | 9275 | 0.077
2002-10-24 22:40 | 9280 | 0.073
2002-10-24 22:45 | 9285 | 0.071
2002-10-24 22:50 | 9290 | 0.069
2002-10-24 22:55 | 9295 | 0.067
2002-10-24 23:00 | 9300 | 0.067
2002-10-24 23:05 | 9305 | 0.069
2002-10-24 23:10 | 9310 | 0.069
2002-10-24 23:15 | 9315 | 0.071
2002-10-24 23:20 | 9320 | 0.072
2002-10-24 23:25 | 9325 | 0.071
2002-10-24 23:30 | 9330 | 0.071
2002-10-24 23:35 | 9335 | 0.071
2002-10-24 23:40 | 9340 | 0.068
2002-10-24 23:45 | 9345 | 0.072
2002-10-24 23:50 | 9350 | 0.072
2002-10-24 23:55 | 9355 | 0.073
2002-10-25 | 9360 | 0.073
2002-10-25 00:05 | 9365 | 0.073
2002-10-25 00:10 | 9370 | 0.071
2002-10-25 00:15 | 9375 | 0.072
2002-10-25 00:20 | 9380 | 0.074
2002-10-25 00:25 | 9385 | 0.078
2002-10-25 00:30 | 9390 | 0.083
2002-10-25 00:35 | 9395 | 0.079
2002-10-25 00:40 | 9400 | 0.083
2002-10-25 00:45 | 9405 | 0.085
2002-10-25 00:50 | 9410 | 0.085
2002-10-25 00:55 | 9415 | 0.084
2002-10-25 01:00 | 9420 | 0.083
2002-10-25 01:05 | 9425 | 0.085
2002-10-25 01:10 | 9430 | 0.087
2002-10-25 01:15 | 9435 | 0.087
2002-10-25 01:20 | 9440 | 0.093
2002-10-25 01:25 | 9445 | 0.095
2002-10-25 01:30 | 9450 | 0.097
2002-10-25 01:35 | 9455 | 0.099
2002-10-25 01:40 | 9460 | 0.099
2002-10-25 01:45 | 9465 | 0.103
2002-10-25 01:50 | 9470 | 0.107
2002-10-25 01:55 | 9475 | 0.107
2002-10-25 02:00 | 9480 | 0.105
2002-10-25 02:05 | 9485 | 0.105
2002-10-25 02:10 | 9490 | 0.105
2002-10-25 02:15 | 9495 | 0.107
2002-10-25 02:20 | 9500 | 0.109
2002-10-25 02:25 | 9505 | 0.109
2002-10-25 02:30 | 9510 | 0.111
2002-10-25 02:35 | 9515 | 0.113
2002-10-25 02:40 | 9520 | 0.113
2002-10-25 02:45 | 9525 | 0.115
2002-10-25 02:50 | 9530 | 0.117
2002-10-25 02:55 | 9535 | 0.125
2002-10-25 03:00 | 9540 | 0.128
2002-10-25 03:05 | 9545 | 0.128
2002-10-25 03:10 | 9550 | 0.132
2002-10-25 03:15 | 9555 | 0.132
2002-10-25 03:20 | 9560 | 0.133
2002-10-25 03:25 | 9565 | 0.13
2002-10-25 03:30 | 9570 | 0.129
2002-10-25 03:35 | 9575 | 0.128
2002-10-25 03:40 | 9580 | 0.132
2002-10-25 03:45 | 9585 | 0.134
2002-10-25 03:50 | 9590 | 0.138
2002-10-25 03:55 | 9595 | 0.14
2002-10-25 04:00 | 9600 | 0.14
2002-10-25 04:05 | 9605 | 0.138
2002-10-25 04:10 | 9610 | 0.144
2002-10-25 04:15 | 9615 | 0.144
2002-10-25 04:20 | 9620 | 0.142
2002-10-25 04:25 | 9625 | 0.136
2002-10-25 04:30 | 9630 | 0.134
2002-10-25 04:35 | 9635 | 0.134
2002-10-25 04:40 | 9640 | 0.142
2002-10-25 04:45 | 9645 | 0.146
2002-10-25 04:50 | 9650 | 0.14
2002-10-25 04:55 | 9655 | 0.136
2002-10-25 05:00 | 9660 | 0.14
2002-10-25 05:05 | 9665 | 0.142
2002-10-25 05:10 | 9670 | 0.14
2002-10-25 05:15 | 9675 | 0.14
2002-10-25 05:20 | 9680 | 0.142
2002-10-25 05:25 | 9685 | 0.148
2002-10-25 05:30 | 9690 | 0.148
2002-10-25 05:35 | 9695 | 0.148
2002-10-25 05:40 | 9700 | 0.148
2002-10-25 05:45 | 9705 | 0.148
2002-10-25 05:50 | 9710 | 0.144
2002-10-25 05:55 | 9715 | 0.146
2002-10-25 06:00 | 9720 | 0.144
2002-10-25 06:05 | 9725 | 0.146
2002-10-25 06:10 | 9730 | 0.144
2002-10-25 06:15 | 9735 | 0.144
2002-10-25 06:20 | 9740 | 0.144
2002-10-25 06:25 | 9745 | 0.142
2002-10-25 06:30 | 9750 | 0.138
2002-10-25 06:35 | 9755 | 0.14
2002-10-25 06:40 | 9760 | 0.141
2002-10-25 06:45 | 9765 | 0.139
2002-10-25 06:50 | 9770 | 0.139
2002-10-25 06:55 | 9775 | 0.141
2002-10-25 07:00 | 9780 | 0.141
2002-10-25 07:05 | 9785 | 0.139
2002-10-25 07:10 | 9790 | 0.139
2002-10-25 07:15 | 9795 | 0.139
2002-10-25 07:20 | 9800 | 0.137
2002-10-25 07:25 | 9805 | 0.137
2002-10-25 07:30 | 9810 | 0.133
2002-10-25 07:35 | 9815 | 0.133
2002-10-25 07:40 | 9820 | 0.131
2002-10-25 07:45 | 9825 | 0.131
2002-10-25 07:50 | 9830 | 0.131
2002-10-25 07:55 | 9835 | 0.133
2002-10-25 08:00 | 9840 | 0.131
2002-10-25 08:05 | 9845 | 0.129
2002-10-25 08:10 | 9850 | 0.129
2002-10-25 08:15 | 9855 | 0.131
2002-10-25 08:20 | 9860 | 0.127
2002-10-25 08:25 | 9865 | 0.125
2002-10-25 08:30 | 9870 | 0.127
2002-10-25 08:35 | 9875 | 0.125
2002-10-25 08:40 | 9880 | 0.127
2002-10-25 08:45 | 9885 | 0.123
2002-10-25 08:50 | 9890 | 0.123
2002-10-25 08:55 | 9895 | 0.121
2002-10-25 09:00 | 9900 | 0.121
2002-10-25 09:05 | 9905 | 0.125
2002-10-25 09:10 | 9910 | 0.123
2002-10-25 09:15 | 9915 | 0.125
2002-10-25 09:20 | 9920 | 0.127
2002-10-25 09:25 | 9925 | 0.127
2002-10-25 09:30 | 9930 | 0.129
2002-10-25 09:35 | 9935 | 0.131
2002-10-25 09:40 | 9940 | 0.131
2002-10-25 09:45 | 9945 | 0.133
2002-10-25 09:50 | 9950 | 0.136
2002-10-25 09:55 | 9955 | 0.137
2002-10-25 10:00 | 9960 | 0.136
2002-10-25 10:05 | 9965 | 0.134
2002-10-25 10:10 | 9970 | 0.138
2002-10-25 10:15 | 9975 | 0.14
2002-10-25 10:20 | 9980 | 0.142
2002-10-25 10:25 | 9985 | 0.142
2002-10-25 10:30 | 9990 | 0.144
2002-10-25 10:35 | 9995 | 0.144
2002-10-25 10:40 | 10000 | 0.142
2002-10-25 10:45 | 10005 | 0.144
2002-10-25 10:50 | 10010 | 0.146
2002-10-25 10:55 | 10015 | 0.146
2002-10-25 11:00 | 10020 | 0.146
2002-10-25 11:05 | 10025 | 0.146
2002-10-25 11:10 | 10030 | 0.144
2002-10-25 11:15 | 10035 | 0.148
2002-10-25 11:20 | 10040 | 0.149
2002-10-25 11:25 | 10045 | 0.145
2002-10-25 11:30 | 10050 | 0.147
2002-10-25 11:35 | 10055 | 0.145
2002-10-25 11:40 | 10060 | 0.145
2002-10-25 11:45 | 10065 | 0.147
2002-10-25 11:50 | 10070 | 0.149
2002-10-25 11:55 | 10075 | 0.149
2002-10-25 12:00 | 10080 | 0.149
2002-10-25 12:05 | 10085 | 0.153
2002-10-25 12:10 | 10090 | 0.157
2002-10-25 12:15 | 10095 | 0.157
2002-10-25 12:20 | 10100 | 0.161
2002-10-25 12:25 | 10105 | 0.162
2002-10-25 12:30 | 10110 | 0.165
2002-10-25 12:35 | 10115 | 0.169
2002-10-25 12:40 | 10120 | 0.171
2002-10-25 12:45 | 10125 | 0.177
2002-10-25 12:50 | 10130 | 0.175
2002-10-25 12:55 | 10135 | 0.179
2002-10-25 13:00 | 10140 | 0.183
2002-10-25 13:05 | 10145 | 0.187
2002-10-25 13:10 | 10150 | 0.189
2002-10-25 13:15 | 10155 | 0.195
2002-10-25 13:20 | 10160 | 0.195
2002-10-25 13:25 | 10165 | 0.199
2002-10-25 13:30 | 10170 | 0.201
2002-10-25 13:35 | 10175 | 0.207
2002-10-25 13:40 | 10180 | 0.213
2002-10-25 13:45 | 10185 | 0.213
2002-10-25 13:50 | 10190 | 0.213
2002-10-25 13:55 | 10195 | 0.215
2002-10-25 14:00 | 10200 | 0.215
2002-10-25 14:05 | 10205 | 0.22
2002-10-25 14:10 | 10210 | 0.22
2002-10-25 14:15 | 10215 | 0.22
2002-10-25 14:20 | 10220 | 0.224
2002-10-25 14:25 | 10225 | 0.222
2002-10-25 14:30 | 10230 | 0.224
2002-10-25 14:35 | 10235 | 0.224
2002-10-25 14:40 | 10240 | 0.222
2002-10-25 14:45 | 10245 | 0.222
2002-10-25 14:50 | 10250 | 0.222
2002-10-25 14:55 | 10255 | 0.221
2002-10-25 15:00 | 10260 | 0.221
2002-10-25 15:05 | 10265 | 0.219
2002-10-25 15:10 | 10270 | 0.223
2002-10-25 15:15 | 10275 | 0.222
2002-10-25 15:20 | 10280 | 0.223
2002-10-25 15:25 | 10285 | 0.22
2002-10-25 15:30 | 10290 | 0.222
2002-10-25 15:35 | 10295 | 0.22
2002-10-25 15:40 | 10300 | 0.219
2002-10-25 15:45 | 10305 | 0.215
2002-10-25 15:50 | 10310 | 0.217
2002-10-25 15:55 | 10315 | 0.217
2002-10-25 16:00 | 10320 | 0.217
2002-10-25 16:05 | 10325 | 0.219
2002-10-25 16:10 | 10330 | 0.219
2002-10-25 16:15 | 10335 | 0.217
2002-10-25 16:20 | 10340 | 0.221
2002-10-25 16:25 | 10345 | 0.223
2002-10-25 16:30 | 10350 | 0.223
2002-10-25 16:35 | 10355 | 0.217
2002-10-25 16:40 | 10360 | 0.213
2002-10-25 16:45 | 10365 | 0.213
2002-10-25 16:50 | 10370 | 0.211
2002-10-25 16:55 | 10375 | 0.209
2002-10-25 17:00 | 10380 | 0.211
2002-10-25 17:05 | 10385 | 0.209
2002-10-25 17:10 | 10390 | 0.205
2002-10-25 17:15 | 10395 | 0.203
2002-10-25 17:20 | 10400 | 0.201
2002-10-25 17:25 | 10405 | 0.197
2002-10-25 17:30 | 10410 | 0.199
2002-10-25 17:35 | 10415 | 0.203
2002-10-25 17:40 | 10420 | 0.203
2002-10-25 17:45 | 10425 | 0.207
2002-10-25 17:50 | 10430 | 0.207
2002-10-25 17:55 | 10435 | 0.207
2002-10-25 18:00 | 10440 | 0.205
2002-10-25 18:05 | 10445 | 0.205
2002-10-25 18:10 | 10450 | 0.207
2002-10-25 18:15 | 10455 | 0.205
2002-10-25 18:20 | 10460 | 0.204
2002-10-25 18:25 | 10465 | 0.206
2002-10-25 18:30 | 10470 | 0.207
2002-10-25 18:35 | 10475 | 0.203
2002-10-25 18:40 | 10480 | 0.203
2002-10-25 18:45 | 10485 | 0.207
2002-10-25 18:50 | 10490 | 0.207
2002-10-25 18:55 | 10495 | 0.205
2002-10-25 19:00 | 10500 | 0.203
2002-10-25 19:05 | 10505 | 0.2
2002-10-25 19:10 | 10510 | 0.201
2002-10-25 19:15 | 10515 | 0.202
2002-10-25 19:20 | 10520 | 0.2
2002-10-25 19:25 | 10525 | 0.202
2002-10-25 19:30 | 10530 | 0.206
2002-10-25 19:35 | 10535 | 0.202
2002-10-25 19:40 | 10540 | 0.202
2002-10-25 19:45 | 10545 | 0.202
2002-10-25 19:50 | 10550 | 0.196
2002-10-25 19:55 | 10555 | 0.194
2002-10-25 20:00 | 10560 | 0.19
2002-10-25 20:05 | 10565 | 0.192
2002-10-25 20:10 | 10570 | 0.194
2002-10-25 20:15 | 10575 | 0.196
2002-10-25 20:20 | 10580 | 0.196
2002-10-25 20:25 | 10585 | 0.199
2002-10-25 20:30 | 10590 | 0.199
2002-10-25 20:35 | 10595 | 0.199
2002-10-25 20:40 | 10600 | 0.199
2002-10-25 20:45 | 10605 | 0.198
2002-10-25 20:50 | 10610 | 0.201
2002-10-25 20:55 | 10615 | 0.199
2002-10-25 21:00 | 10620 | 0.201
2002-10-25 21:05 | 10625 | 0.203
2002-10-25 21:10 | 10630 | 0.205
2002-10-25 21:15 | 10635 | 0.203
2002-10-25 21:20 | 10640 | 0.207
2002-10-25 21:25 | 10645 | 0.208
2002-10-25 21:30 | 10650 | 0.21
2002-10-25 21:35 | 10655 | 0.21
2002-10-25 21:40 | 10660 | 0.21
2002-10-25 21:45 | 10665 | 0.21
2002-10-25 21:50 | 10670 | 0.21
2002-10-25 21:55 | 10675 | 0.21
2002-10-25 22:00 | 10680 | 0.212
2002-10-25 22:05 | 10685 | 0.214
2002-10-25 22:10 | 10690 | 0.216
2002-10-25 22:15 | 10695 | 0.216
2002-10-25 22:20 | 10700 | 0.214
2002-10-25 22:25 | 10705 | 0.212
2002-10-25 22:30 | 10710 | 0.212
2002-10-25 22:35 | 10715 | 0.212
2002-10-25 22:40 | 10720 | 0.208
2002-10-25 22:45 | 10725 | 0.206
2002-10-25 22:50 | 10730 | 0.202
2002-10-25 22:55 | 10735 | 0.204
2002-10-25 23:00 | 10740 | 0.205
2002-10-25 23:05 | 10745 | 0.205
2002-10-25 23:10 | 10750 | 0.205
2002-10-25 23:15 | 10755 | 0.205
2002-10-25 23:20 | 10760 | 0.205
2002-10-25 23:25 | 10765 | 0.207
2002-10-25 23:30 | 10770 | 0.207
2002-10-25 23:35 | 10775 | 0.211
2002-10-25 23:40 | 10780 | 0.211
2002-10-25 23:45 | 10785 | 0.211
2002-10-25 23:50 | 10790 | 0.211
2002-10-25 23:55 | 10795 | 0.207
2002-10-26 | 10800 | 0.207
2002-10-26 00:05 | 10805 | 0.207
2002-10-26 00:10 | 10810 | 0.204
2002-10-26 00:15 | 10815 | 0.204
2002-10-26 00:20 | 10820 | 0.204
2002-10-26 00:25 | 10825 | 0.206
2002-10-26 00:30 | 10830 | 0.206
2002-10-26 00:35 | 10835 | 0.206
2002-10-26 00:40 | 10840 | 0.204
2002-10-26 00:45 | 10845 | 0.206
2002-10-26 00:50 | 10850 | 0.207
2002-10-26 00:55 | 10855 | 0.204
2002-10-26 01:00 | 10860 | 0.206
2002-10-26 01:05 | 10865 | 0.206
2002-10-26 01:10 | 10870 | 0.206
2002-10-26 01:15 | 10875 | 0.204
2002-10-26 01:20 | 10880 | 0.206
2002-10-26 01:25 | 10885 | 0.208
2002-10-26 01:30 | 10890 | 0.206
2002-10-26 01:35 | 10895 | 0.208
2002-10-26 01:40 | 10900 | 0.206
2002-10-26 01:45 | 10905 | 0.206
2002-10-26 01:50 | 10910 | 0.208
2002-10-26 01:55 | 10915 | 0.206
2002-10-26 02:00 | 10920 | 0.208
2002-10-26 02:05 | 10925 | 0.208
2002-10-26 02:10 | 10930 | 0.206
2002-10-26 02:15 | 10935 | 0.206
2002-10-26 02:20 | 10940 | 0.206
2002-10-26 02:25 | 10945 | 0.205
2002-10-26 02:30 | 10950 | 0.208
2002-10-26 02:35 | 10955 | 0.21
2002-10-26 02:40 | 10960 | 0.21
2002-10-26 02:45 | 10965 | 0.211
2002-10-26 02:50 | 10970 | 0.213
2002-10-26 02:55 | 10975 | 0.215
2002-10-26 03:00 | 10980 | 0.217
2002-10-26 03:05 | 10985 | 0.217
2002-10-26 03:10 | 10990 | 0.219
2002-10-26 03:15 | 10995 | 0.221
2002-10-26 03:20 | 11000 | 0.223
2002-10-26 03:25 | 11005 | 0.225
2002-10-26 03:30 | 11010 | 0.225
2002-10-26 03:35 | 11015 | 0.225
2002-10-26 03:40 | 11020 | 0.225
2002-10-26 03:45 | 11025 | 0.225
2002-10-26 03:50 | 11030 | 0.222
2002-10-26 03:55 | 11035 | 0.22
2002-10-26 04:00 | 11040 | 0.221
2002-10-26 04:05 | 11045 | 0.219
2002-10-26 04:10 | 11050 | 0.217
2002-10-26 04:15 | 11055 | 0.214
2002-10-26 04:20 | 11060 | 0.21
2002-10-26 04:25 | 11065 | 0.21
2002-10-26 04:30 | 11070 | 0.208
2002-10-26 04:35 | 11075 | 0.206
2002-10-26 04:40 | 11080 | 0.206
2002-10-26 04:45 | 11085 | 0.206
2002-10-26 04:50 | 11090 | 0.208
2002-10-26 04:55 | 11095 | 0.208
2002-10-26 05:00 | 11100 | 0.206
2002-10-26 05:05 | 11105 | 0.206
2002-10-26 05:10 | 11110 | 0.204
2002-10-26 05:15 | 11115 | 0.203
2002-10-26 05:20 | 11120 | 0.199
2002-10-26 05:25 | 11125 | 0.197
2002-10-26 05:30 | 11130 | 0.199
2002-10-26 05:35 | 11135 | 0.195
2002-10-26 05:40 | 11140 | 0.194
2002-10-26 05:45 | 11145 | 0.196
2002-10-26 05:50 | 11150 | 0.194
2002-10-26 05:55 | 11155 | 0.196
2002-10-26 06:00 | 11160 | 0.194
2002-10-26 06:05 | 11165 | 0.194
2002-10-26 06:10 | 11170 | 0.19
2002-10-26 06:15 | 11175 | 0.19
2002-10-26 06:20 | 11180 | 0.19
2002-10-26 06:25 | 11185 | 0.19
2002-10-26 06:30 | 11190 | 0.19
2002-10-26 06:35 | 11195 | 0.189
2002-10-26 06:40 | 11200 | 0.187
2002-10-26 06:45 | 11205 | 0.185
2002-10-26 06:50 | 11210 | 0.185
2002-10-26 06:55 | 11215 | 0.183
2002-10-26 07:00 | 11220 | 0.183
2002-10-26 07:05 | 11225 | 0.183
2002-10-26 07:10 | 11230 | 0.181
2002-10-26 07:15 | 11235 | 0.181
2002-10-26 07:20 | 11240 | 0.178
2002-10-26 07:25 | 11245 | 0.18
2002-10-26 07:30 | 11250 | 0.182
2002-10-26 07:35 | 11255 | 0.18
2002-10-26 07:40 | 11260 | 0.18
2002-10-26 07:45 | 11265 | 0.177
2002-10-26 07:50 | 11270 | 0.175
2002-10-26 07:55 | 11275 | 0.176
2002-10-26 08:00 | 11280 | 0.177
2002-10-26 08:05 | 11285 | 0.175
2002-10-26 08:10 | 11290 | 0.175
2002-10-26 08:15 | 11295 | 0.173
2002-10-26 08:20 | 11300 | 0.172
2002-10-26 08:25 | 11305 | 0.173
2002-10-26 08:30 | 11310 | 0.175
2002-10-26 08:35 | 11315 | 0.17
2002-10-26 08:40 | 11320 | 0.17
2002-10-26 08:45 | 11325 | 0.17
2002-10-26 08:50 | 11330 | 0.168
2002-10-26 08:55 | 11335 | 0.168
2002-10-26 09:00 | 11340 | 0.168
2002-10-26 09:05 | 11345 | 0.17
2002-10-26 09:10 | 11350 | 0.168
2002-10-26 09:15 | 11355 | 0.168
2002-10-26 09:20 | 11360 | 0.164
2002-10-26 09:25 | 11365 | 0.163
2002-10-26 09:30 | 11370 | 0.161
2002-10-26 09:35 | 11375 | 0.161
2002-10-26 09:40 | 11380 | 0.165
2002-10-26 09:45 | 11385 | 0.165
2002-10-26 09:50 | 11390 | 0.167
2002-10-26 09:55 | 11395 | 0.167
2002-10-26 10:00 | 11400 | 0.165
2002-10-26 10:05 | 11405 | 0.167
2002-10-26 10:10 | 11410 | 0.169
2002-10-26 10:15 | 11415 | 0.167
2002-10-26 10:20 | 11420 | 0.167
2002-10-26 10:25 | 11425 | 0.167
2002-10-26 10:30 | 11430 | 0.167
2002-10-26 10:35 | 11435 | 0.169
2002-10-26 10:40 | 11440 | 0.169
2002-10-26 10:45 | 11445 | 0.17
2002-10-26 10:50 | 11450 | 0.172
2002-10-26 10:55 | 11455 | 0.172
2002-10-26 11:00 | 11460 | 0.173
2002-10-26 11:05 | 11465 | 0.172
2002-10-26 11:10 | 11470 | 0.171
2002-10-26 11:15 | 11475 | 0.172
2002-10-26 11:20 | 11480 | 0.171
2002-10-26 11:25 | 11485 | 0.17
2002-10-26 11:30 | 11490 | 0.17
2002-10-26 11:35 | 11495 | 0.17
2002-10-26 11:40 | 11500 | 0.172
2002-10-26 11:45 | 11505 | 0.172
2002-10-26 11:50 | 11510 | 0.172
2002-10-26 11:55 | 11515 | 0.172
2002-10-26 12:00 | 11520 | 0.17
2002-10-26 12:05 | 11525 | 0.172
2002-10-26 12:10 | 11530 | 0.172
2002-10-26 12:15 | 11535 | 0.17
2002-10-26 12:20 | 11540 | 0.172
2002-10-26 12:25 | 11545 | 0.172
2002-10-26 12:30 | 11550 | 0.17
2002-10-26 12:35 | 11555 | 0.17
2002-10-26 12:40 | 11560 | 0.172
2002-10-26 12:45 | 11565 | 0.174
2002-10-26 12:50 | 11570 | 0.178
2002-10-26 12:55 | 11575 | 0.178
2002-10-26 13:00 | 11580 | 0.18
2002-10-26 13:05 | 11585 | 0.184
2002-10-26 13:10 | 11590 | 0.186
2002-10-26 13:15 | 11595 | 0.186
2002-10-26 13:20 | 11600 | 0.188
2002-10-26 13:25 | 11605 | 0.188
2002-10-26 13:30 | 11610 | 0.191
2002-10-26 13:35 | 11615 | 0.193
2002-10-26 13:40 | 11620 | 0.195
2002-10-26 13:45 | 11625 | 0.197
2002-10-26 13:50 | 11630 | 0.199
2002-10-26 13:55 | 11635 | 0.199
2002-10-26 14:00 | 11640 | 0.201
2002-10-26 14:05 | 11645 | 0.203
2002-10-26 14:10 | 11650 | 0.205
2002-10-26 14:15 | 11655 | 0.209
2002-10-26 14:20 | 11660 | 0.211
2002-10-26 14:25 | 11665 | 0.213
2002-10-26 14:30 | 11670 | 0.212
2002-10-26 14:35 | 11675 | 0.214
2002-10-26 14:40 | 11680 | 0.214
2002-10-26 14:45 | 11685 | 0.215
2002-10-26 14:50 | 11690 | 0.215
2002-10-26 14:55 | 11695 | 0.215
2002-10-26 15:00 | 11700 | 0.215
2002-10-26 15:05 | 11705 | 0.214
2002-10-26 15:10 | 11710 | 0.213
2002-10-26 15:15 | 11715 | 0.215
2002-10-26 15:20 | 11720 | 0.214
2002-10-26 15:25 | 11725 | 0.216
2002-10-26 15:30 | 11730 | 0.216
2002-10-26 15:35 | 11735 | 0.218
2002-10-26 15:40 | 11740 | 0.217
2002-10-26 15:45 | 11745 | 0.217
2002-10-26 15:50 | 11750 | 0.22
2002-10-26 15:55 | 11755 | 0.217
2002-10-26 16:00 | 11760 | 0.218
2002-10-26 16:05 | 11765 | 0.215
2002-10-26 16:10 | 11770 | 0.218
2002-10-26 16:15 | 11775 | 0.216
2002-10-26 16:20 | 11780 | 0.22
2002-10-26 16:25 | 11785 | 0.22
2002-10-26 16:30 | 11790 | 0.216
2002-10-26 16:35 | 11795 | 0.216
2002-10-26 16:40 | 11800 | 0.216
2002-10-26 16:45 | 11805 | 0.214
2002-10-26 16:50 | 11810 | 0.216
2002-10-26 16:55 | 11815 | 0.216
2002-10-26 17:00 | 11820 | 0.216
2002-10-26 17:05 | 11825 | 0.212
2002-10-26 17:10 | 11830 | 0.21
2002-10-26 17:15 | 11835 | 0.21
2002-10-26 17:20 | 11840 | 0.21
2002-10-26 17:25 | 11845 | 0.21
2002-10-26 17:30 | 11850 | 0.21
2002-10-26 17:35 | 11855 | 0.208
2002-10-26 17:40 | 11860 | 0.208
2002-10-26 17:45 | 11865 | 0.206
2002-10-26 17:50 | 11870 | 0.202
2002-10-26 17:55 | 11875 | 0.198
2002-10-26 18:00 | 11880 | 0.198
2002-10-26 18:05 | 11885 | 0.198
2002-10-26 18:10 | 11890 | 0.194
2002-10-26 18:15 | 11895 | 0.194
2002-10-26 18:20 | 11900 | 0.189
2002-10-26 18:25 | 11905 | 0.191
2002-10-26 18:30 | 11910 | 0.189
2002-10-26 18:35 | 11915 | 0.185
2002-10-26 18:40 | 11920 | 0.181
2002-10-26 18:45 | 11925 | 0.179
2002-10-26 18:50 | 11930 | 0.175
2002-10-26 18:55 | 11935 | 0.173
2002-10-26 19:00 | 11940 | 0.171
2002-10-26 19:05 | 11945 | 0.169
2002-10-26 19:10 | 11950 | 0.167
2002-10-26 19:15 | 11955 | 0.167
2002-10-26 19:20 | 11960 | 0.167
2002-10-26 19:25 | 11965 | 0.167
2002-10-26 19:30 | 11970 | 0.164
2002-10-26 19:35 | 11975 | 0.163
2002-10-26 19:40 | 11980 | 0.161
2002-10-26 19:45 | 11985 | 0.159
2002-10-26 19:50 | 11990 | 0.159
2002-10-26 19:55 | 11995 | 0.157
2002-10-26 20:00 | 12000 | 0.155
2002-10-26 20:05 | 12005 | 0.153
2002-10-26 20:10 | 12010 | 0.149
2002-10-26 20:15 | 12015 | 0.145
2002-10-26 20:20 | 12020 | 0.144
2002-10-26 20:25 | 12025 | 0.139
2002-10-26 20:30 | 12030 | 0.137
2002-10-26 20:35 | 12035 | 0.134
2002-10-26 20:40 | 12040 | 0.132
2002-10-26 20:45 | 12045 | 0.132
2002-10-26 20:50 | 12050 | 0.133
2002-10-26 20:55 | 12055 | 0.134
2002-10-26 21:00 | 12060 | 0.132
2002-10-26 21:05 | 12065 | 0.129
2002-10-26 21:10 | 12070 | 0.129
2002-10-26 21:15 | 12075 | 0.129
2002-10-26 21:20 | 12080 | 0.125
2002-10-26 21:25 | 12085 | 0.125
2002-10-26 21:30 | 12090 | 0.121
2002-10-26 21:35 | 12095 | 0.121
2002-10-26 21:40 | 12100 | 0.119
2002-10-26 21:45 | 12105 | 0.115
2002-10-26 21:50 | 12110 | 0.115
2002-10-26 21:55 | 12115 | 0.117
2002-10-26 22:00 | 12120 | 0.117
2002-10-26 22:05 | 12125 | 0.115
2002-10-26 22:10 | 12130 | 0.113
2002-10-26 22:15 | 12135 | 0.109
2002-10-26 22:20 | 12140 | 0.105
2002-10-26 22:25 | 12145 | 0.103
2002-10-26 22:30 | 12150 | 0.103
2002-10-26 22:35 | 12155 | 0.097
2002-10-26 22:40 | 12160 | 0.097
2002-10-26 22:45 | 12165 | 0.097
2002-10-26 22:50 | 12170 | 0.095
2002-10-26 22:55 | 12175 | 0.095
2002-10-26 23:00 | 12180 | 0.095
2002-10-26 23:05 | 12185 | 0.093
2002-10-26 23:10 | 12190 | 0.095
2002-10-26 23:15 | 12195 | 0.093
2002-10-26 23:20 | 12200 | 0.093
2002-10-26 23:25 | 12205 | 0.093
2002-10-26 23:30 | 12210 | 0.093
2002-10-26 23:35 | 12215 | 0.091
2002-10-26 23:40 | 12220 | 0.089
2002-10-26 23:45 | 12225 | 0.087
2002-10-26 23:50 | 12230 | 0.085
2002-10-26 23:55 | 12235 | 0.085
2002-10-27 | 12240 | 0.085
2002-10-27 00:05 | 12245 | 0.083
2002-10-27 00:10 | 12250 | 0.083
2002-10-27 00:15 | 12255 | 0.087
2002-10-27 00:20 | 12260 | 0.083
2002-10-27 00:25 | 12265 | 0.079
2002-10-27 00:30 | 12270 | 0.077
2002-10-27 00:35 | 12275 | 0.079
2002-10-27 00:40 | 12280 | 0.081
2002-10-27 00:45 | 12285 | 0.085
2002-10-27 00:50 | 12290 | 0.086
2002-10-27 00:55 | 12295 | 0.09
2002-10-27 01:00 | 12300 | 0.088
2002-10-27 01:05 | 12305 | 0.088
2002-10-27 01:10 | 12310 | 0.086
2002-10-27 01:15 | 12315 | 0.088
2002-10-27 01:20 | 12320 | 0.09
2002-10-27 01:25 | 12325 | 0.09
2002-10-27 01:30 | 12330 | 0.091
2002-10-27 01:35 | 12335 | 0.094
2002-10-27 01:40 | 12340 | 0.096
2002-10-27 01:45 | 12345 | 0.096
2002-10-27 01:50 | 12350 | 0.1
2002-10-27 01:55 | 12355 | 0.1
2002-10-27 02:00 | 12360 | 0.095
2002-10-27 02:05 | 12365 | 0.092
2002-10-27 02:10 | 12370 | 0.09
2002-10-27 02:15 | 12375 | 0.092
2002-10-27 02:20 | 12380 | 0.093
2002-10-27 02:25 | 12385 | 0.092
2002-10-27 02:30 | 12390 | 0.094
2002-10-27 02:35 | 12395 | 0.096
2002-10-27 02:40 | 12400 | 0.094
2002-10-27 02:45 | 12405 | 0.094
2002-10-27 02:50 | 12410 | 0.095
2002-10-27 02:55 | 12415 | 0.093
2002-10-27 03:00 | 12420 | 0.093
2002-10-27 03:05 | 12425 | 0.093
2002-10-27 03:10 | 12430 | 0.092
2002-10-27 03:15 | 12435 | 0.089
2002-10-27 03:20 | 12440 | 0.089
2002-10-27 03:25 | 12445 | 0.087
2002-10-27 03:30 | 12450 | 0.084
2002-10-27 03:35 | 12455 | 0.085
2002-10-27 03:40 | 12460 | 0.089
2002-10-27 03:45 | 12465 | 0.09
2002-10-27 03:50 | 12470 | 0.091
2002-10-27 03:55 | 12475 | 0.093
2002-10-27 04:00 | 12480 | 0.091
2002-10-27 04:05 | 12485 | 0.091
2002-10-27 04:10 | 12490 | 0.087
2002-10-27 04:15 | 12495 | 0.083
2002-10-27 04:20 | 12500 | 0.075
2002-10-27 04:25 | 12505 | 0.079
2002-10-27 04:30 | 12510 | 0.081
2002-10-27 04:35 | 12515 | 0.081
2002-10-27 04:40 | 12520 | 0.079
2002-10-27 04:45 | 12525 | 0.077
2002-10-27 04:50 | 12530 | 0.077
2002-10-27 04:55 | 12535 | 0.073
2002-10-27 05:00 | 12540 | 0.074
2002-10-27 05:05 | 12545 | 0.073
2002-10-27 05:10 | 12550 | 0.073
2002-10-27 05:15 | 12555 | 0.071
2002-10-27 05:20 | 12560 | 0.071
2002-10-27 05:25 | 12565 | 0.069
2002-10-27 05:30 | 12570 | 0.069
2002-10-27 05:35 | 12575 | 0.065
2002-10-27 05:40 | 12580 | 0.065
2002-10-27 05:45 | 12585 | 0.063
2002-10-27 05:50 | 12590 | 0.065
2002-10-27 05:55 | 12595 | 0.064
2002-10-27 06:00 | 12600 | 0.063
2002-10-27 06:05 | 12605 | 0.061
2002-10-27 06:10 | 12610 | 0.065
2002-10-27 06:15 | 12615 | 0.059
2002-10-27 06:20 | 12620 | 0.06
2002-10-27 06:25 | 12625 | 0.062
2002-10-27 06:30 | 12630 | 0.06
2002-10-27 06:35 | 12635 | 0.059
2002-10-27 06:40 | 12640 | 0.058
2002-10-27 06:45 | 12645 | 0.058
2002-10-27 06:50 | 12650 | 0.057
2002-10-27 06:55 | 12655 | 0.059
2002-10-27 07:00 | 12660 | 0.059
2002-10-27 07:05 | 12665 | 0.062
2002-10-27 07:10 | 12670 | 0.06
2002-10-27 07:15 | 12675 | 0.059
2002-10-27 07:20 | 12680 | 0.057
2002-10-27 07:25 | 12685 | 0.053
2002-10-27 07:30 | 12690 | 0.052
2002-10-27 07:35 | 12695 | 0.05
2002-10-27 07:40 | 12700 | 0.046
2002-10-27 07:45 | 12705 | 0.045
2002-10-27 07:50 | 12710 | 0.043
2002-10-27 07:55 | 12715 | 0.041
2002-10-27 08:00 | 12720 | 0.039
2002-10-27 08:05 | 12725 | 0.037
2002-10-27 08:10 | 12730 | 0.035
2002-10-27 08:15 | 12735 | 0.027
2002-10-27 08:20 | 12740 | 0.028
2002-10-27 08:25 | 12745 | 0.024
2002-10-27 08:30 | 12750 | 0.02
2002-10-27 08:35 | 12755 | 0.02
2002-10-27 08:40 | 12760 | 0.022
2002-10-27 08:45 | 12765 | 0.02
2002-10-27 08:50 | 12770 | 0.018
2002-10-27 08:55 | 12775 | 0.018
2002-10-27 09:00 | 12780 | 0.016
2002-10-27 09:05 | 12785 | 0.016
2002-10-27 09:10 | 12790 | 0.015
2002-10-27 09:15 | 12795 | 0.015
2002-10-27 09:20 | 12800 | 0.011
2002-10-27 09:25 | 12805 | 0.011
2002-10-27 09:30 | 12810 | 0.013
2002-10-27 09:35 | 12815 | 0.013
2002-10-27 09:40 | 12820 | 0.011
2002-10-27 09:45 | 12825 | 0.011
2002-10-27 09:50 | 12830 | 0.011
2002-10-27 09:55 | 12835 | 0.011
2002-10-27 10:00 | 12840 | 0.011
2002-10-27 10:05 | 12845 | 0.013
2002-10-27 10:10 | 12850 | 0.013
2002-10-27 10:15 | 12855 | 0.011
2002-10-27 10:20 | 12860 | 0.011
2002-10-27 10:25 | 12865 | 0.009
2002-10-27 10:30 | 12870 | 0.013
2002-10-27 10:35 | 12875 | 0.01
2002-10-27 10:40 | 12880 | 0.008
2002-10-27 10:45 | 12885 | 0.008
2002-10-27 10:50 | 12890 | 0.004
2002-10-27 10:55 | 12895 | 0.006
2002-10-27 11:00 | 12900 | 0.004
2002-10-27 11:05 | 12905 | 0.003
2002-10-27 11:10 | 12910 | 0.008
2002-10-27 11:15 | 12915 | 0.014
2002-10-27 11:20 | 12920 | 0.016
2002-10-27 11:25 | 12925 | 0.016
2002-10-27 11:30 | 12930 | 0.014
2002-10-27 11:35 | 12935 | 0.01
2002-10-27 11:40 | 12940 | 0.012
2002-10-27 11:45 | 12945 | 0.014
2002-10-27 11:50 | 12950 | 0.018
2002-10-27 11:55 | 12955 | 0.021
2002-10-27 12:00 | 12960 | 0.017
2002-10-27 12:05 | 12965 | 0.021
2002-10-27 12:10 | 12970 | 0.019
2002-10-27 12:15 | 12975 | 0.019
2002-10-27 12:20 | 12980 | 0.021
2002-10-27 12:25 | 12985 | 0.025
2002-10-27 12:30 | 12990 | 0.027
2002-10-27 12:35 | 12995 | 0.025
2002-10-27 12:40 | 13000 | 0.029
2002-10-27 12:45 | 13005 | 0.034
2002-10-27 12:50 | 13010 | 0.036
2002-10-27 12:55 | 13015 | 0.039
2002-10-27 13:00 | 13020 | 0.042
2002-10-27 13:05 | 13025 | 0.042
2002-10-27 13:10 | 13030 | 0.043
2002-10-27 13:15 | 13035 | 0.044
2002-10-27 13:20 | 13040 | 0.048
2002-10-27 13:25 | 13045 | 0.052
2002-10-27 13:30 | 13050 | 0.054
2002-10-27 13:35 | 13055 | 0.054
2002-10-27 13:40 | 13060 | 0.058
2002-10-27 13:45 | 13065 | 0.058
2002-10-27 13:50 | 13070 | 0.06
2002-10-27 13:55 | 13075 | 0.066
2002-10-27 14:00 | 13080 | 0.068
2002-10-27 14:05 | 13085 | 0.07
2002-10-27 14:10 | 13090 | 0.07
2002-10-27 14:15 | 13095 | 0.07
2002-10-27 14:20 | 13100 | 0.074
2002-10-27 14:25 | 13105 | 0.074
2002-10-27 14:30 | 13110 | 0.074
2002-10-27 14:35 | 13115 | 0.076
2002-10-27 14:40 | 13120 | 0.078
2002-10-27 14:45 | 13125 | 0.078
2002-10-27 14:50 | 13130 | 0.08
2002-10-27 14:55 | 13135 | 0.082
2002-10-27 15:00 | 13140 | 0.084
2002-10-27 15:05 | 13145 | 0.082
2002-10-27 15:10 | 13150 | 0.082
2002-10-27 15:15 | 13155 | 0.08
2002-10-27 15:20 | 13160 | 0.082
2002-10-27 15:25 | 13165 | 0.082
2002-10-27 15:30 | 13170 | 0.08
2002-10-27 15:35 | 13175 | 0.082
2002-10-27 15:40 | 13180 | 0.08
2002-10-27 15:45 | 13185 | 0.082
2002-10-27 15:50 | 13190 | 0.082
2002-10-27 15:55 | 13195 | 0.08
2002-10-27 16:00 | 13200 | 0.08
2002-10-27 16:05 | 13205 | 0.08
2002-10-27 16:10 | 13210 | 0.078
2002-10-27 16:15 | 13215 | 0.076
2002-10-27 16:20 | 13220 | 0.074
2002-10-27 16:25 | 13225 | 0.076
2002-10-27 16:30 | 13230 | 0.076
2002-10-27 16:35 | 13235 | 0.078
2002-10-27 16:40 | 13240 | 0.078
2002-10-27 16:45 | 13245 | 0.076
2002-10-27 16:50 | 13250 | 0.076
2002-10-27 16:55 | 13255 | 0.076
2002-10-27 17:00 | 13260 | 0.076
2002-10-27 17:05 | 13265 | 0.076
2002-10-27 17:10 | 13270 | 0.078
2002-10-27 17:15 | 13275 | 0.076
2002-10-27 17:20 | 13280 | 0.076
2002-10-27 17:25 | 13285 | 0.076
2002-10-27 17:30 | 13290 | 0.076
2002-10-27 17:35 | 13295 | 0.078
2002-10-27 17:40 | 13300 | 0.079
2002-10-27 17:45 | 13305 | 0.078
2002-10-27 17:50 | 13310 | 0.076
2002-10-27 17:55 | 13315 | 0.076
2002-10-27 18:00 | 13320 | 0.076
2002-10-27 18:05 | 13325 | 0.074
2002-10-27 18:10 | 13330 | 0.072
2002-10-27 18:15 | 13335 | 0.068
2002-10-27 18:20 | 13340 | 0.064
2002-10-27 18:25 | 13345 | 0.06
2002-10-27 18:30 | 13350 | 0.056
2002-10-27 18:35 | 13355 | 0.052
2002-10-27 18:40 | 13360 | 0.051
2002-10-27 18:45 | 13365 | 0.052
2002-10-27 18:50 | 13370 | 0.05
2002-10-27 18:55 | 13375 | 0.048
2002-10-27 19:00 | 13380 | 0.045
2002-10-27 19:05 | 13385 | 0.043
2002-10-27 19:10 | 13390 | 0.041
2002-10-27 19:15 | 13395 | 0.041
2002-10-27 19:20 | 13400 | 0.039
2002-10-27 19:25 | 13405 | 0.041
2002-10-27 19:30 | 13410 | 0.044
2002-10-27 19:35 | 13415 | 0.04
2002-10-27 19:40 | 13420 | 0.038
2002-10-27 19:45 | 13425 | 0.036
2002-10-27 19:50 | 13430 | 0.034
2002-10-27 19:55 | 13435 | 0.031
2002-10-27 20:00 | 13440 | 0.03
2002-10-27 20:05 | 13445 | 0.026
2002-10-27 20:10 | 13450 | 0.023
2002-10-27 20:15 | 13455 | 0.022
2002-10-27 20:20 | 13460 | 0.022
2002-10-27 20:25 | 13465 | 0.021
2002-10-27 20:30 | 13470 | 0.019
2002-10-27 20:35 | 13475 | 0.015
2002-10-27 20:40 | 13480 | 0.013
2002-10-27 20:45 | 13485 | 0.013
2002-10-27 20:50 | 13490 | 0.011
2002-10-27 20:55 | 13495 | 0.011
2002-10-27 21:00 | 13500 | 0.009
2002-10-27 21:05 | 13505 | 0.009
2002-10-27 21:10 | 13510 | 0.009
2002-10-27 21:15 | 13515 | 0.003
2002-10-27 21:20 | 13520 | 0.003
2002-10-27 21:25 | 13525 | 0.001
2002-10-27 21:30 | 13530 | 0
2002-10-27 21:35 | 13535 | -0.002
2002-10-27 21:40 | 13540 | -0.005
2002-10-27 21:45 | 13545 | -0.005
2002-10-27 21:50 | 13550 | -0.005
2002-10-27 21:55 | 13555 | -0.005
2002-10-27 22:00 | 13560 | -0.005
2002-10-27 22:05 | 13565 | -0.007
2002-10-27 22:10 | 13570 | -0.007
2002-10-27 22:15 | 13575 | -0.007
2002-10-27 22:20 | 13580 | -0.007
2002-10-27 22:25 | 13585 | -0.009
2002-10-27 22:30 | 13590 | -0.009
2002-10-27 22:35 | 13595 | -0.009
2002-10-27 22:40 | 13600 | -0.009
2002-10-27 22:45 | 13605 | -0.011
2002-10-27 22:50 | 13610 | -0.012
2002-10-27 22:55 | 13615 | -0.01
2002-10-27 23:00 | 13620 | -0.012
2002-10-27 23:05 | 13625 | -0.016
2002-10-27 23:10 | 13630 | -0.014
2002-10-27 23:15 | 13635 | -0.016
2002-10-27 23:20 | 13640 | -0.016
2002-10-27 23:25 | 13645 | -0.018
2002-10-27 23:30 | 13650 | -0.016
2002-10-27 23:35 | 13655 | -0.018
2002-10-27 23:40 | 13660 | -0.018
2002-10-27 23:45 | 13665 | -0.02
2002-10-27 23:50 | 13670 | -0.018
2002-10-27 23:55 | 13675 | -0.02
2002-10-28 | 13680 | -0.022
2002-10-28 00:05 | 13685 | -0.021
2002-10-28 00:10 | 13690 | -0.023
2002-10-28 00:15 | 13695 | -0.021
2002-10-28 00:20 | 13700 | -0.025
2002-10-28 00:25 | 13705 | -0.027
2002-10-28 00:30 | 13710 | -0.027
2002-10-28 00:35 | 13715 | -0.027
2002-10-28 00:40 | 13720 | -0.025
2002-10-28 00:45 | 13725 | -0.025
2002-10-28 00:50 | 13730 | -0.027
2002-10-28 00:55 | 13735 | -0.029
2002-10-28 01:00 | 13740 | -0.029
2002-10-28 01:05 | 13745 | -0.029
2002-10-28 01:10 | 13750 | -0.031
2002-10-28 01:15 | 13755 | -0.029
2002-10-28 01:20 | 13760 | -0.031
2002-10-28 01:25 | 13765 | -0.029
2002-10-28 01:30 | 13770 | -0.029
2002-10-28 01:35 | 13775 | -0.027
2002-10-28 01:40 | 13780 | -0.027
2002-10-28 01:45 | 13785 | -0.029
2002-10-28 01:50 | 13790 | -0.027
2002-10-28 01:55 | 13795 | -0.027
2002-10-28 02:00 | 13800 | -0.025
2002-10-28 02:05 | 13805 | -0.023
2002-10-28 02:10 | 13810 | -0.023
2002-10-28 02:15 | 13815 | -0.023
2002-10-28 02:20 | 13820 | -0.02
2002-10-28 02:25 | 13825 | -0.02
2002-10-28 02:30 | 13830 | -0.019
2002-10-28 02:35 | 13835 | -0.019
2002-10-28 02:40 | 13840 | -0.017
2002-10-28 02:45 | 13845 | -0.018
2002-10-28 02:50 | 13850 | -0.016
2002-10-28 02:55 | 13855 | -0.012
2002-10-28 03:00 | 13860 | -0.012
2002-10-28 03:05 | 13865 | -0.013
2002-10-28 03:10 | 13870 | -0.01
2002-10-28 03:15 | 13875 | -0.011
2002-10-28 03:20 | 13880 | -0.009
2002-10-28 03:25 | 13885 | -0.006
2002-10-28 03:30 | 13890 | -0.003
2002-10-28 03:35 | 13895 | -0.003
2002-10-28 03:40 | 13900 | -0.003
2002-10-28 03:45 | 13905 | 0.002
2002-10-28 03:50 | 13910 | 0.002
2002-10-28 03:55 | 13915 | 0.004
2002-10-28 04:00 | 13920 | 0.004
2002-10-28 04:05 | 13925 | 0.006
2002-10-28 04:10 | 13930 | 0.008
2002-10-28 04:15 | 13935 | 0.008
2002-10-28 04:20 | 13940 | 0.012
2002-10-28 04:25 | 13945 | 0.016
2002-10-28 04:30 | 13950 | 0.02
2002-10-28 04:35 | 13955 | 0.018
2002-10-28 04:40 | 13960 | 0.022
2002-10-28 04:45 | 13965 | 0.02
2002-10-28 04:50 | 13970 | 0.018
2002-10-28 04:55 | 13975 | 0.014
2002-10-28 05:00 | 13980 | 0.014
2002-10-28 05:05 | 13985 | 0.017
2002-10-28 05:10 | 13990 | 0.021
2002-10-28 05:15 | 13995 | 0.023
2002-10-28 05:20 | 14000 | 0.025
2002-10-28 05:25 | 14005 | 0.023
2002-10-28 05:30 | 14010 | 0.021
2002-10-28 05:35 | 14015 | 0.017
2002-10-28 05:40 | 14020 | 0.013
2002-10-28 05:45 | 14025 | 0.015
2002-10-28 05:50 | 14030 | 0.015
2002-10-28 05:55 | 14035 | 0.013
2002-10-28 06:00 | 14040 | 0.013
2002-10-28 06:05 | 14045 | 0.013
2002-10-28 06:10 | 14050 | 0.011
2002-10-28 06:15 | 14055 | 0.006
2002-10-28 06:20 | 14060 | 0.006
2002-10-28 06:25 | 14065 | 0.007
2002-10-28 06:30 | 14070 | 0.007
2002-10-28 06:35 | 14075 | 0.004
2002-10-28 06:40 | 14080 | 0.004
2002-10-28 06:45 | 14085 | 0.002
2002-10-28 06:50 | 14090 | 0.002
2002-10-28 06:55 | 14095 | 0.001
2002-10-28 07:00 | 14100 | 0.001
2002-10-28 07:05 | 14105 | 0.001
2002-10-28 07:10 | 14110 | -0.001
2002-10-28 07:15 | 14115 | -0.001
2002-10-28 07:20 | 14120 | -0.003
2002-10-28 07:25 | 14125 | -0.005
2002-10-28 07:30 | 14130 | -0.007
2002-10-28 07:35 | 14135 | -0.011
2002-10-28 07:40 | 14140 | -0.009
2002-10-28 07:45 | 14145 | -0.011
2002-10-28 07:50 | 14150 | -0.012
2002-10-28 07:55 | 14155 | -0.014
2002-10-28 08:00 | 14160 | -0.014
2002-10-28 08:05 | 14165 | -0.014
2002-10-28 08:10 | 14170 | -0.014
2002-10-28 08:15 | 14175 | -0.016
2002-10-28 08:20 | 14180 | -0.018
2002-10-28 08:25 | 14185 | -0.019
2002-10-28 08:30 | 14190 | -0.021
2002-10-28 08:35 | 14195 | -0.021
2002-10-28 08:40 | 14200 | -0.021
2002-10-28 08:45 | 14205 | -0.021
2002-10-28 08:50 | 14210 | -0.023
2002-10-28 08:55 | 14215 | -0.025
2002-10-28 09:00 | 14220 | -0.025
2002-10-28 09:05 | 14225 | -0.028
2002-10-28 09:10 | 14230 | -0.027
2002-10-28 09:15 | 14235 | -0.029
2002-10-28 09:20 | 14240 | -0.027
2002-10-28 09:25 | 14245 | -0.029
2002-10-28 09:30 | 14250 | -0.031
2002-10-28 09:35 | 14255 | -0.031
2002-10-28 09:40 | 14260 | -0.031
2002-10-28 09:45 | 14265 | -0.031
2002-10-28 09:50 | 14270 | -0.028
2002-10-28 09:55 | 14275 | -0.03
2002-10-28 10:00 | 14280 | -0.028
2002-10-28 10:05 | 14285 | -0.026
2002-10-28 10:10 | 14290 | -0.025
2002-10-28 10:15 | 14295 | -0.023
2002-10-28 10:20 | 14300 | -0.025