## Chorro Creek 24 hour DO 310twb
MiniSonde 4a 40099
Log File Name : 310WAR
Setup Date (MMDDYY) : 071103
Setup Time (HHMMSS) : 140931
Starting Date (MMDDYY) : 071403
Starting Time (HHMMSS) : 170000
Stopping Date (MMDDYY) : 071603
Stopping Time (HHMMSS) : 070000
Interval (HHMMSS) : 010000
Sensor warmup (HHMMSS) : 000200
Circltr warmup (HHMMSS) : 000200
Date,"Time","","Temp","","DO%","","pH","","IBatt","","DO",""
MMDDYY,"HHMMSS","","øC","","Sat","","Units","","Volts","","mg/l",""
071403,170000,"",17.62,"",138.1,"",8.43,"",12.5,"",13.17,"@"
071403,180000,"",17.4,"",127.8,"",8.43,"",12.4,"",12.25,"@"
071403,190000,"",17.17,"",113.9,"",8.37,"",12.5,"",10.97,"@"
071403,200000,"",16.9,"",101.9,"",8.31,"",12.5,"",9.87,"@"
071403,210000,"",16.75,"",94.8,"",8.27,"",12.5,"",9.22,"@"
071403,220000,"",16.56,"",82.8,"",8.26,"",12.4,"",8.07,"@"
071403,230000,"",16.42,"",74,"",8.21,"",12.4,"",7.24,"@"
071503,000000,"",16.31,"",70.1,"",8.21,"",12.4,"",6.87,"@"
071503,010000,"",16.21,"",67.7,"",8.22,"",12.4,"",6.65,"@"
071503,020000,"",16.15,"",65.8,"",8.28,"",12.4,"",6.47,"@"
071503,030000,"",16.11,"",65.7,"",8.33,"",12.4,"",6.47,"@"
071503,040000,"",16.03,"",64.4,"",8.32,"",12.4,"",6.35,"@"
071503,050000,"",15.92,"",63.4,"",8.27,"",12.3,"",6.27,"@"
071503,060000,"",15.83,"",60.5,"",8.19,"",12.2,"",5.99,"@"
071503,070000,"",15.69,"",64.7,"",8.19,"",12.2,"",6.43,"@"
071503,080000,"",15.64,"",66,"",8.16,"",12.3,"",6.57,"@"
071503,090000,"",15.65,"",73.4,"",8.16,"",12.2,"",7.3,"@"
071503,100000,"",15.73,"",86.1,"",8.21,"",12.3,"",8.55,"@"
071503,110000,"",15.92,"",94.8,"",8.25,"",12.1,"",9.38,"@"
071503,120000,"",16.22,"",103.5,"",8.32,"",12.2,"",10.17,"@"
071503,130000,"",16.52,"",109.8,"",8.36,"",12.1,"",10.72,"@"
071503,140000,"",16.77,"",119.2,"",8.41,"",12.2,"",11.58,"@"
071503,150000,"",17,"",124.6,"",8.44,"",12.3,"",12.05,"@"
071503,160000,"",17.05,"",124.6,"",8.45,"",12.1,"",12.03,"@"
071503,170000,"",17.03,"",125.6,"",8.46,"",12.2,"",12.14,"@"
071503,180000,"",16.87,"",114.7,"",8.42,"",12.2,"",11.12,"@"
071503,190000,"",16.8,"",107.2,"",8.4,"",12.1,"",10.41,"@"
071503,200000,"",16.73,"",93.9,"",8.39,"",12.2,"",9.13,"@"
071503,210000,"",16.67,"",83.7,"",8.4,"",12.1,"",8.15,"@"
071503,220000,"",16.81,"",77.4,"",8.46,"",12.1,"",7.51,"@"
071503,230000,"",16.86,"",74.1,"",8.48,"",12.1,"",7.18,"@"
071603,000000,"",16.82,"",71.6,"",8.48,"",12.1,"",6.94,"@"
071603,010000,"",16.72,"",69.5,"",8.45,"",12.1,"",6.76,"@"
071603,020000,"",16.6,"",67.6,"",8.42,"",12.1,"",6.59,"@"
071603,030000,"",16.44,"",66.6,"",8.37,"",12.1,"",6.51,"@"
071603,040000,"",16.31,"",63.6,"",8.3,"",12.1,"",6.24,"@"
071603,050000,"",16.15,"",60.8,"",8.23,"",12.1,"",5.98,"@"
071603,060000,"",15.98,"",60.6,"",8.19,"",12.1,"",5.99,"@"
071603,070000,"",15.91,"",60.1,"",8.15,"",12.1,"",5.94,"@"
Recovery finished at 072103 093752