## JPA LOE 2 (Nitrogen)
Water Body Name | Malibu Creek
Water Body ID | CAR4042100019990201132625
Pollutant | Nitrogen
LOE subgroup | Pollutant - Water
Matrix | Water
Fraction | n/a
Beneficial Use | Warm Freshwater Habitat
Aquatic Life Use
Number of Samples | 295
Number of Exceedances | 120
Data Reference | Monitoring Report (NPDES data) - CA0056014 - Tapia Water Reclamation Facility
Water Quality Objective Criterion | 1.0 mg/L (summer season only)
Objective / Criterion Reference | Nutrient TMDL Malibu Creek Watershed
Evaluation guideline | National, State, ecoregional, sub-ecoregional and "Malibu Case Study"
Guideline Reference | LARWQCB Staff Report - 305(b) Report and 303(d) List of Impaired Waters 2008 Update (April 2009)
Spatial Representation | 3 stations located above all known point sources for N: upper Mailbu Creek above Tapia WRF (R1), upper Malibu Creek below confluence with Las Virgenes Creek (R9), and Las Virgenes Creek below 101 freeway (R6). See Section VII(1)(A), p. T-18 in Tapia WRF Monitoring and Reporting Program No. CI-4760
Temporal Representation | Monthly samples from 1978 - 2000
Environmental Conditions | summer months (May - October)
QAPP Information | Data collected for compliance with NPDES Permit No. CA0056014 Mnonitoring and reporting Program
QAPP Information Reference(s): | Tapia WRF Monitoring and Reporting Program No. CI-4760
NITRATE DATA FROM NPDES MONITORING REPORTS
DATA
STATION | LOCATION | Samples | time axis 1979-05-01 to 1999-10-01
R6 | Upstream of Tapia (R6) | 83 | [30 empty] | 4.37 | 1.33 | 4.02 | 15.88 | 3.82 | 2.95 | 4.1 | 3.58 | 4.22 | 1.69 | 1.82 | 4.05 | 2.05 | 2.65 | 1.62 | 3.25 | 2.6 | 3.3 | 3.5 | 3.4 | 3.2 | 3.8 | 6 | 3.7 | 2.2 | 2.8 | 3.5 | 3.1 | 3.1 | 3 | 3.26 | 3.6 | 2.87 | 3.04 | 4.13 | 2.2 | 3.4 | 2.5 | 9.1 | 3.1 | 1.8 | 5.3 | 3.5 | 2.5 | 2.1 | 1.9 | 2.4 | 1.9 | 1.5 | 1.8 | 1.9 | 1.9 | 2.1 | 2.9 | 2.8 | 2.4 | 2.9 | 2.8 | 3 | 2.4 | 3.6 | 2.5 | 2.5 | 2.1 | 2.1 | 2.3 | 3.4 | 3.5 | 3.6 | 3.7 | 3.5 | 2.8 | 0.1 | 3 | 2.6 | 3.4 | 2.6 | 1.3 | 1 | 1 | 1 | 1.6 | 1
R9 | Upstream of Tapia (R9) | 89 | 0.4 | 0.2 | 0.4 | 0.4 | DRY | DRY | 0.1 | 0.1 | 0.1 | DRY | DRY | DRY | 0.01 | 0.01 | DRY | DRY | DRY | DRY | 0.1 | 0.64 | 0.04 | DRY | DRY | DRY | 2.21 | 0.1 | 0.1 | 0.5 | 0.01 | 0.06 | 0.1 | 0.07 | 0.02 | 0.09 | 0.19 | DRY | 8.1 | 0.09 | DRY | DRY | DRY | DRY | 0.23 | 0.79 | 0.01 | 0.56 | 0.19 | DRY | 0.24 | 0.14 | DRY | DRY | DRY | 0.3 | 0.2 | 0.1 | 0.1 | 0.1 | 0.2 | 0.1 | 0.06 | 0.1 | 0.06 | 0.17 | 0.26 | 0.08 | 0.1 | 0.1 | 0.1 | DRY | DRY | 1.2 | 0.3 | 0.2 | DRY | DRY | DRY | 0.1 | 0.1 | 0.1 | 0.1 | 0.1 | 0.1 | 0.1 | 0.1 | 0.1 | 0.1 | 0.1 | 0.1 | 0.1 | 0.1 | 0.1 | 0.1 | DRY | DRY | 0.1 | 0.1 | 0.1 | 0.1 | 0.1 | 0.1 | 0.1 | 2.8 | DRY | DRY | DRY | DRY | DRY | 0.1 | 0.1 | DRY | DRY | DRY | 0.1 | 0.1 | 0.1 | 0.1 | 0.1 | 0.1 | 0.1 | 0.1 | 0.1 | 0.1 | 0 | 0.2
R1 | Immediately above Tapia discharge (R1) | 123 | 1.2 | 4.1 | 1.5 | 1.4 | 1 | 1.9 | 1.8 | 1 | 1.8 | 1.8 | 1.6 | 1.71 | 0.8 | 0.18 | 0.3 | 0.01 | 0.1 | 0.81 | 0.3 | 0.22 | 0.38 | 0.02 | 1.08 | DRY | 2.16 | 1.5 | 1.72 | 1.03 | 1.11 | 1.37 | 0.8 | 0.12 | 0.02 | 0.1 | 0.03 | 0.06 | 7.65 | 0.59 | 0.56 | 0.34 | 1.27 | 1.39 | 0.14 | 1.09 | 0.01 | 0.03 | 0.22 | 0.22 | 0.26 | 0.06 | 0.03 | 0.75 | 0.4 | 0.2 | 0.1 | 0.1 | 0.1 | 1 | 0.2 | 1.9 | 1.85 | 1.2 | 0.45 | 2 | 0.17 | 0.17 | 0.1 | 0.2 | 0.1 | 0.05 | 0.03 | 0.2 | 0.2 | 0.2 | 0.2 | 0.2 | 0.2 | 0.4 | 0.2 | 0.5 | 0.7 | 0.9 | 1 | 1 | 0.8 | 1.1 | 1.2 | 1.2 | 1.4 | 0.5 | 0.5 | 0.6 | ..3 | 0.4 | 0.8 | 0.7 | 0.8 | 0.9 | 0.9 | 1.2 | 1.3 | 0.5 | 0.6 | 0.5 | 0.4 | 0.6 | 1.3 | 0.3 | 0.4 | 0.3 | 0.3 | 0.3 | 0.9 | 0.6 | 0.6 | 1.2 | 1.1 | 1.2 | 1.2 | 0.9 | 0.6 | 0.8 | 1.1 | 1.2 | 1
Note: Cells with "0.1" are actually < 0.1, the detection limit for the method. The "<" was omitted in this spreadsheet to enable graphical portrayal of samples with undetectable levels of N.
ANALYSIS | Total samples from upstream stations | 295
| R6 # exceedances of 0.1 mg/L TMDL target | 78 | Regulatory target met | Regulatory target met | Regulatory target met | Regulatory target met | Regulatory target met | Regulatory target met | Regulatory target met | Regulatory target met | Regulatory target met | Regulatory target met | Regulatory target met | Regulatory target met | Regulatory target met | Regulatory target met | Regulatory target met | Regulatory target met | Regulatory target met | Regulatory target met | Regulatory target met | Regulatory target met | Regulatory target met | Regulatory target met | Regulatory target met | Regulatory target met | Regulatory target met | Regulatory target met | Regulatory target met | Regulatory target met | Regulatory target met | Regulatory target met | 4.37 | 1.33 | 4.02 | 15.88 | 3.82 | 2.95 | 4.1 | 3.58 | 4.22 | 1.69 | 1.82 | 4.05 | 2.05 | 2.65 | 1.62 | 3.25 | 2.6 | 3.3 | 3.5 | 3.4 | 3.2 | 3.8 | 6 | 3.7 | 2.2 | 2.8 | 3.5 | 3.1 | 3.1 | 3 | 3.26 | 3.6 | 2.87 | 3.04 | 4.13 | 2.2 | 3.4 | 2.5 | 9.1 | 3.1 | 1.8 | 5.3 | 3.5 | 2.5 | 2.1 | 1.9 | 2.4 | 1.9 | 1.5 | 1.8 | 1.9 | 1.9 | 2.1 | 2.9 | 2.8 | 2.4 | 2.9 | 2.8 | 3 | 2.4 | 3.6 | 2.5 | 2.5 | 2.1 | 2.1 | 2.3 | 3.4 | 3.5 | 3.6 | 3.7 | 3.5 | 2.8 | Regulatory target met | 3 | 2.6 | 3.4 | 2.6 | 1.3 | Regulatory target met | Regulatory target met | Regulatory target met | 1.6 | Regulatory target met | Regulatory target met | Regulatory target met | Regulatory target met | Regulatory target met | Regulatory target met | Regulatory target met | Regulatory target met | Regulatory target met | Regulatory target met | Regulatory target met | Regulatory target met | Regulatory target met
| R9 # exceedances of 0.1 mg/L TMDL target | 4 | Regulatory target met | Regulatory target met | Regulatory target met | Regulatory target met | DRY | DRY | Regulatory target met | Regulatory target met | Regulatory target met | DRY | DRY | DRY | Regulatory target met | Regulatory target met | DRY | DRY | DRY | DRY | Regulatory target met | Regulatory target met | Regulatory target met | DRY | DRY | DRY | 2.21 | Regulatory target met | Regulatory target met | Regulatory target met | Regulatory target met | Regulatory target met | Regulatory target met | Regulatory target met | Regulatory target met | Regulatory target met | Regulatory target met | DRY | 8.1 | Regulatory target met | DRY | DRY | DRY | DRY | Regulatory target met | Regulatory target met | Regulatory target met | Regulatory target met | Regulatory target met | DRY | Regulatory target met | Regulatory target met | DRY | DRY | DRY | Regulatory target met | Regulatory target met | Regulatory target met | Regulatory target met | Regulatory target met | Regulatory target met | Regulatory target met | Regulatory target met | Regulatory target met | Regulatory target met | Regulatory target met | Regulatory target met | Regulatory target met | Regulatory target met | Regulatory target met | Regulatory target met | DRY | DRY | 1.2 | Regulatory target met | Regulatory target met | DRY | DRY | DRY | Regulatory target met | Regulatory target met | Regulatory target met | Regulatory target met | Regulatory target met | Regulatory target met | Regulatory target met | Regulatory target met | Regulatory target met | Regulatory target met | Regulatory target met | Regulatory target met | Regulatory target met | Regulatory target met | Regulatory target met | Regulatory target met | DRY | DRY | Regulatory target met | Regulatory target met | Regulatory target met | Regulatory target met | Regulatory target met | Regulatory target met | Regulatory target met | 2.8 | DRY | DRY | DRY | DRY | DRY | Regulatory target met | Regulatory target met | DRY | DRY | DRY | Regulatory target met | Regulatory target met | Regulatory target met | Regulatory target met | Regulatory target met | Regulatory target met | Regulatory target met | Regulatory target met | Regulatory target met | Regulatory target met | Regulatory target met | Regulatory target met
| R1 # exceedances of 0.1 mg/L TMDL target | 38 | 1.2 | 4.1 | 1.5 | 1.4 | Regulatory target met | 1.9 | 1.8 | Regulatory target met | 1.8 | 1.8 | 1.6 | 1.71 | Regulatory target met | Regulatory target met | Regulatory target met | Regulatory target met | Regulatory target met | Regulatory target met | Regulatory target met | Regulatory target met | Regulatory target met | Regulatory target met | 1.08 | DRY | 2.16 | 1.5 | 1.72 | 1.03 | 1.11 | 1.37 | Regulatory target met | Regulatory target met | Regulatory target met | Regulatory target met | Regulatory target met | Regulatory target met | 7.65 | Regulatory target met | Regulatory target met | Regulatory target met | 1.27 | 1.39 | Regulatory target met | 1.09 | Regulatory target met | Regulatory target met | Regulatory target met | Regulatory target met | Regulatory target met | Regulatory target met | Regulatory target met | Regulatory target met | Regulatory target met | Regulatory target met | Regulatory target met | Regulatory target met | Regulatory target met | Regulatory target met | Regulatory target met | 1.9 | 1.85 | 1.2 | Regulatory target met | 2 | Regulatory target met | Regulatory target met | Regulatory target met | Regulatory target met | Regulatory target met | Regulatory target met | Regulatory target met | Regulatory target met | Regulatory target met | Regulatory target met | Regulatory target met | Regulatory target met | Regulatory target met | Regulatory target met | Regulatory target met | Regulatory target met | Regulatory target met | Regulatory target met | Regulatory target met | Regulatory target met | Regulatory target met | 1.1 | 1.2 | 1.2 | 1.4 | Regulatory target met | Regulatory target met | Regulatory target met | ..3 | Regulatory target met | Regulatory target met | Regulatory target met | Regulatory target met | Regulatory target met | Regulatory target met | 1.2 | 1.3 | Regulatory target met | Regulatory target met | Regulatory target met | Regulatory target met | Regulatory target met | 1.3 | Regulatory target met | Regulatory target met | Regulatory target met | Regulatory target met | Regulatory target met | Regulatory target met | Regulatory target met | Regulatory target met | 1.2 | 1.1 | 1.2 | 1.2 | Regulatory target met | Regulatory target met | Regulatory target met | 1.1 | 1.2 | Regulatory target met
| Total # exceedances of 0.1 mg/L TMDL target | 120
| Percentage exceedance | 40.68%
| Average N upstream stations | 1.2695
[112 empty] | Eff | 11 | 13 | 15 | 12 | 13 | 11 | 12 | 12 | 10 | 15 | 15 | 15
Note on DW28: Randal Orton: no flow

## JPA LOE 1 (Phosphorus)
Water Body Name | Malibu Creek
Water Body ID | CAR4042100019990201132625
Pollutant | Phosphorus
LOE subgroup | Pollutant - Water
Matrix | Water
Fraction | n/a
Beneficial Use | Warm Freshwater Habitat
Aquatic Life Use
Number of Samples | 588
Number of Exceedances
Data Reference | Monitoring Report (NPDES data) - CA0056014 - Tapia Water Reclamation Facility
Water Quality Objective Criterion | 0.1 mg/L (summer season only)
Objective / Criterion Reference | Nutrient TMDL Malibu Creek Watershed
Evaluation guideline | National, State, ecoregional, sub-ecoregional and "Malibu Case Study"
Guideline Reference | LARWQCB Staff Report - 305(b) Report and 303(d) List of Impaired Waters 2008 Update (April 2009)
Spatial Representation | 3 stations located upstream of Tapia WRF in upper Malibu Creek watershed: Station R1 is located in upper Mailbu Creek above Tapia WRF, R9 is located in upper Malibu Creek below confluence with Las Virgenes Creek, R6 (no longer monitored) is located in Las Virgenes Creek below 101 freeway. For further details see Section VII(1)(A), p. T-18 in Tapia WRF Monitoring and Reporting Program No. CI-4760
Temporal Representation | 1978 - 2000
Environmental Conditions
QAPP Information | Data collected for compliance with NPDES Permit No. CA0056014 Mnonitoring and reporting Program
QAPP Information Reference(s): | Tapia WRF Monitoring and Reporting Program No. CI-4760
PHOSPHATE DATA FROM NPDES MONITORING REPORTS
STATION | LOCATION | Sample size | time axis 1979-01-01 to 1999-12-01
R6 | Upstream of Tapia (R6) | 156 | [60 empty] | 0.13 | 1.17 | 0.14 | 0.16 | 0.14 | 0.13 | 0.19 | 0.15 | 0.09 | 0.19 | 0.12 | 0.19 | 0.13 | 0.14 | 0.14 | 0.15 | 0.13 | 0.15 | 0.15 | 0.31 | 0.46 | 0.13 | 0.16 | 0.15 | 0.2 | 0.12 | 0.18 | 0.16 | 0.14 | 0.17 | 0.14 | 0.15 | 0.24 | 0.17 | 0.17 | 0.53 | 0.17 | 0.17 | 0.16 | 0.06 | 0.25 | 0.21 | 0.37 | 0.39 | 0.62 | 0.24 | 0.37 | 0.23 | 0.36 | 0.35 | 0.25 | 0.21 | 0.25 | 0.18 | 0.31 | 0.89 | 0.41 | 0.63 | 0.48 | 0.33 | 0.29 | 0.5 | 0.29 | 0.57 | 0.55 | 0.4 | 0.54 | 0.56 | 0.57 | 0.45 | 0.31 | 0.42 | 0.35 | 0.42 | 0.28 | 0.48 | 0.47 | 0.26 | 0.82 | 0.96 | 0.58 | 0.35 | 0.26 | 0.23 | 0.41 | 0.6 | 0.3 | 0.36 | 0.38 | 0.73 | 0.49 | 0.61 | 0.26 | 0.45 | 0.3 | 0.33 | 0.39 | 0.32 | 1.6 | 0.21 | 0.24 | 0.24 | 0.28 | 0.38 | 0.26 | 0.32 | 0.23 | 0.2 | 0.18 | 0.18 | 0.2 | 0.12 | 0.1 | 0.13 | 0.18 | 0.15 | 0.17 | 0.18 | 0.15 | 0.16 | [12 empty] | 0.18 | 0.2 | 0.2 | 0.13 | 0.13 | 0.13 | 0.14 | 0.14 | 0.2 | 0.13 | 0.19 | 0.14 | 0.14 | 0.17 | 0.17 | 0.14 | 0.17 | 0.08 | 0.2 | 0.29 | 0.31 | 0.23 | 0.24 | 0.18 | 0.13 | 1.1 | 0.17 | 0.21 | 0.25 | 0.27 | 0.29 | 0.21 | 0.5 | 0.2 | 0.8 | 0.2
R9 | Upstream of Tapia (R9) | 196 | 0.2 | 0.2 | 0.06 | 0.1 | 0.23 | 0.15 | 0.17 |  |  |  | 0.18 | 0.16 | 0.1 | 0.05 | 0.09 | 0.04 | 0.08 | 0.12 | 0.12 |  |  |  |  | 0.06 | 0.06 | 0.04 | 0.09 | 0.06 | 0.08 | 0.08 | [5 empty] | 0.12 | 0.07 | 0.25 | 0.55 | 0.3 | 0.15 | 0.09 | 0.13 |  |  |  | 0.22 | 0.12 | 0.07 | 0.13 | 0.13 | 0.08 | 0.08 | 0.08 | 0.11 | 0.09 | 0.13 | 0.09 | 0.1 | 0.08 | 0.07 | 0.06 | 0.06 | 0.08 | 0.06 | 0.09 | 0.3 | 0.62 | 0.58 | no flow | no flow | 0.28 | 0.03 | 0.07 | 0.06 | 0.09 | 0.06 | 0.07 | no flow | no flow | no flow | no flow | 0.19 | 0.07 | 0.1 | 0.05 | 0.06 | 0.07 | 0.12 | 0.08 | 0.12 | 0.11 | 0.63 | 0.08 | 0.12 | 0.1 | 0.08 | 0.08 | 0.07 | 0.06 | no flow | 0.24 | 0.14 | no flow | no flow | no flow | 0.21 | 0.17 | 0.08 | 0.09 | 0.14 | 0.09 | 0.06 | 0.08 | 0.1 | 0.13 | 0.19 | 0.11 | 0.05 | 0.08 | 0.07 | 0.1 | 0.09 | 0.08 | 0.08 | 0.1 | 0.15 | 0.12 | 0.12 | 0.11 | 0.08 | 0.09 | 0.07 | 0.08 | 0.08 | 0.09 | 0.06 | 0.09 | 0.14 | 0.14 | no flow | no flow | no flow |  | 0.06 | 0.07 | 0.05 | 0.15 | 0.08 | 0.15 | 0.12 | [5 empty] | 0.27 | 0.06 | 0.3 | 0.1 | 0.06 | 0.07 | 0.08 | 0.09 | 0.13 | 0.11 | 0.08 | 0.12 | 0.09 | 0.11 | 0.08 | 0.08 | 0.04 | 0.05 | 0.1 | 0.06 | 0.07 | 0.06 | 0.04 | 0.15 | [12 empty] | 0.18 | 0.15 | 0.12 | 0.07 | 0.09 | 0.1 | 0.08 | 0.1 | 0.08 | 0.07 |  | 0.7 | 0.06 | 0.09 | 0.08 | 0.08 | 0.06 | 0.18 | nf | nf | nf | nf | 0.11 | 0.07 | 0.12 | 0.1 | 0.07 | 0.08 | 0 | 0.1 | 0.06 | 0 | 0 | 0 | 0 | 0.14 | 0.01 | 0.27 | 0.14 | 0.09 | 0.07 | 0.07 | 0.09 | 0.1 | 0.1 | 0.1 | 0.11 | 0.1 |  |  |  | 0.12 | 0.1 | 0.1 | 0.1 | 0.1 | no flow | 0.1 | 0.1
R1 | Immediately above Tapia discharge (R1) | 236 | 0.7 | 0.4 | 0.1 | 0.13 | 0.29 | 0.23 | 0.27 | 0.32 | 0.28 | 0.29 | 0.33 | 0.31 | 0.3 | 0.12 | 0.19 | 0.04 | 0.09 | 0.13 | 0.2 | 0.01 | 0.2 | 0.2 | 0.25 | 0.17 | 0.16 | 0.14 | 0.11 | 0.15 | 0.16 | 0.17 | 0.16 | 0.18 | 0.15 | 0.15 | 0.2 | 0.19 | 0.14 | 0.32 | 0.77 | 0.44 | 0.16 | 0.13 | 0.09 | 0.08 | 0.22 | 0.18 | 0.19 | 0.14 | 0.11 | 0.15 | 0.17 | 0.12 | 0.11 | 0.2 | 0.2 | 0.16 | 0.16 | 0.14 | 0.2 | 0.12 | 0.07 | 0.08 | 0.08 | 0.09 | 0.1 | 0.3 | 0.1 | 0.09 | 0.32 | 0.13 | 0.11 | 0.28 | 0.1 | 0.1 | 0.08 | 0.11 | 0.1 | 0.08 | 0.12 | 0.51 | 0.4 | 0.13 | 0.13 | 0.22 | 0.1 | 0.07 | 0.07 | 0.09 | 0.06 | 0.09 | 0.11 | 0.1 | 0.14 | 0.12 | 0.13 | 0.1 | 0.19 | 0.07 | 0.09 | 0.09 | 0.13 | 0.12 | 0.12 | 0.28 | 0.14 | 0.13 | 0.23 | 0.19 | 0.08 | 0.63 | 0.27 | 0.09 | 0.07 | 0.11 | 0.12 | 0.1 | 0.12 | 0.14 | 0.14 | 0.13 | 0.11 | 0.17 | 0.14 | 0.95 | 0.74 | 0.6 | 0.5 | 0.46 | 0.64 | 0.26 | 0.23 | 0.21 | 0.16 | 0.11 | 0.11 | 0.28 | 0.09 | 0.1 | 0.17 | 0.13 | 0.18 | 0.19 | 0.26 | 0.23 | 0.11 | 0.12 | 0.12 | 0.13 | 0.16 | 0.15 | 0.19 | 0.19 | 0.19 | 0.16 | 0.18 | 0.16 | 0.24 | 0.09 | 0.54 | 0.09 | 0.1 | 0.09 | 0.12 | 0.16 | 0.17 | 0.16 | 0.17 | 0.14 | 0.14 | 0.13 | 0.12 | 0.1 | 0.06 | 0.08 | 0.21 | 0.1 | 0.11 | 0.19 | 0.12 | 0.16 | [12 empty] | 0.18 | 0.14 | 0.13 | 0.08 | 0.09 | 0.09 | 0.1 | 0.31 | 0.11 | 0.08 | 0.1 | 0.09 | 0.09 | 0.12 | 0.1 | 0.18 | 0.08 | 0.1 | 0.07 | 0.09 | 0.09 | 0.15 | 0.15 | 0.1 | 0.1 | 0.14 | 0.09 | 0.6 | 1.5 | 1.6 | 1.3 | 1.8 | 2.8 | 1.2 | 0.9 | 10.5 | 0.1 | 0.31 | 0.24 | 0.09 | 0.1 | 0.09 | 0.15 | 0.1 | 0.09 | 0.07 | 0.12 | 0.13 |  |  |  | 0.12 | 0.11 | 0.1 | 0.1 | 0.1 | 0.1 | 0.1 | 0.1
Note: Cells with "0.1" are actually < 0.1, the detection limit for the method. The "<" was omitted in this spreadsheet to enable graphical portrayal of samples with undetectable levels of P. |  |  | 1997-12-01: #REF!
#REF!
| Total samples from upstream stations | 588
| R6 # exceedances of 0.1 mg/L TMDL target | 152 | Regulatory target met | Regulatory target met | Regulatory target met | Regulatory target met | Regulatory target met | Regulatory target met | Regulatory target met | Regulatory target met | Regulatory target met | Regulatory target met | Regulatory target met | Regulatory target met | Regulatory target met | Regulatory target met | Regulatory target met | Regulatory target met | Regulatory target met | Regulatory target met | Regulatory target met | Regulatory target met | Regulatory target met | Regulatory target met | Regulatory target met | Regulatory target met | Regulatory target met | Regulatory target met | Regulatory target met | Regulatory target met | Regulatory target met | Regulatory target met | Regulatory target met | Regulatory target met | Regulatory target met | Regulatory target met | Regulatory target met | Regulatory target met | Regulatory target met | Regulatory target met | Regulatory target met | Regulatory target met | Regulatory target met | Regulatory target met | Regulatory target met | Regulatory target met | Regulatory target met | Regulatory target met | Regulatory target met | Regulatory target met | Regulatory target met | Regulatory target met | Regulatory target met | Regulatory target met | Regulatory target met | Regulatory target met | Regulatory target met | Regulatory target met | Regulatory target met | Regulatory target met | Regulatory target met | Regulatory target met | 0.13 | 1.17 | 0.14 | 0.16 | 0.14 | 0.13 | 0.19 | 0.15 | Regulatory target met | 0.19 | 0.12 | 0.19 | 0.13 | 0.14 | 0.14 | 0.15 | 0.13 | 0.15 | 0.15 | 0.31 | 0.46 | 0.13 | 0.16 | 0.15 | 0.2 | 0.12 | 0.18 | 0.16 | 0.14 | 0.17 | 0.14 | 0.15 | 0.24 | 0.17 | 0.17 | 0.53 | 0.17 | 0.17 | 0.16 | Regulatory target met | 0.25 | 0.21 | 0.37 | 0.39 | 0.62 | 0.24 | 0.37 | 0.23 | 0.36 | 0.35 | 0.25 | 0.21 | 0.25 | 0.18 | 0.31 | 0.89 | 0.41 | 0.63 | 0.48 | 0.33 | 0.29 | 0.5 | 0.29 | 0.57 | 0.55 | 0.4 | 0.54 | 0.56 | 0.57 | 0.45 | 0.31 | 0.42 | 0.35 | 0.42 | 0.28 | 0.48 | 0.47 | 0.26 | 0.82 | 0.96 | 0.58 | 0.35 | 0.26 | 0.23 | 0.41 | 0.6 | 0.3 | 0.36 | 0.38 | 0.73 | 0.49 | 0.61 | 0.26 | 0.45 | 0.3 | 0.33 | 0.39 | 0.32 | 1.6 | 0.21 | 0.24 | 0.24 | 0.28 | 0.38 | 0.26 | 0.32 | 0.23 | 0.2 | 0.18 | 0.18 | 0.2 | 0.12 | Regulatory target met | 0.13 | 0.18 | 0.15 | 0.17 | 0.18 | 0.15 | 0.16 | Regulatory target met | Regulatory target met | Regulatory target met | Regulatory target met | Regulatory target met | Regulatory target met | Regulatory target met | Regulatory target met | Regulatory target met | Regulatory target met | Regulatory target met | Regulatory target met | 0.18 | 0.2 | 0.2 | 0.13 | 0.13 | 0.13 | 0.14 | 0.14 | 0.2 | 0.13 | 0.19 | 0.14 | 0.14 | 0.17 | 0.17 | 0.14 | 0.17 | Regulatory target met | 0.2 | 0.29 | 0.31 | 0.23 | 0.24 | 0.18 | 0.13 | 1.1 | 0.17 | 0.21 | 0.25 | 0.27 | 0.29 | 0.21 | 0.5 | 0.2 | 0.8 | 0.2 | Regulatory target met | Regulatory target met | Regulatory target met | Regulatory target met | Regulatory target met | Regulatory target met | Regulatory target met | Regulatory target met | Regulatory target met | Regulatory target met | Regulatory target met | Regulatory target met | Regulatory target met | Regulatory target met | Regulatory target met | Regulatory target met | Regulatory target met | Regulatory target met | Regulatory target met | Regulatory target met | Regulatory target met | Regulatory target met | Regulatory target met
| R9 # exceedances of 0.1 mg/L TMDL target | 67 | 0.2 | 0.2 | Regulatory target met | Regulatory target met | 0.23 | 0.15 | 0.17 | Regulatory target met | Regulatory target met | Regulatory target met | 0.18 | 0.16 | Regulatory target met | Regulatory target met | Regulatory target met | Regulatory target met | Regulatory target met | 0.12 | 0.12 | Regulatory target met | Regulatory target met | Regulatory target met | Regulatory target met | Regulatory target met | Regulatory target met | Regulatory target met | Regulatory target met | Regulatory target met | Regulatory target met | Regulatory target met | Regulatory target met | Regulatory target met | Regulatory target met | Regulatory target met | Regulatory target met | 0.12 | Regulatory target met | 0.25 | 0.55 | 0.3 | 0.15 | Regulatory target met | 0.13 | Regulatory target met | Regulatory target met | Regulatory target met | 0.22 | 0.12 | Regulatory target met | 0.13 | 0.13 | Regulatory target met | Regulatory target met | Regulatory target met | 0.11 | Regulatory target met | 0.13 | Regulatory target met | Regulatory target met | Regulatory target met | Regulatory target met | Regulatory target met | Regulatory target met | Regulatory target met | Regulatory target met | Regulatory target met | 0.3 | 0.62 | 0.58 | no flow | no flow | 0.28 | Regulatory target met | Regulatory target met | Regulatory target met | Regulatory target met | Regulatory target met | Regulatory target met | no flow | no flow | no flow | no flow | 0.19 | Regulatory target met | Regulatory target met | Regulatory target met | Regulatory target met | Regulatory target met | 0.12 | Regulatory target met | 0.12 | 0.11 | 0.63 | Regulatory target met | 0.12 | Regulatory target met | Regulatory target met | Regulatory target met | Regulatory target met | Regulatory target met | no flow | 0.24 | 0.14 | no flow | no flow | no flow | 0.21 | 0.17 | Regulatory target met | Regulatory target met | 0.14 | Regulatory target met | Regulatory target met | Regulatory target met | Regulatory target met | 0.13 | 0.19 | 0.11 | Regulatory target met | Regulatory target met | Regulatory target met | Regulatory target met | Regulatory target met | Regulatory target met | Regulatory target met | Regulatory target met | 0.15 | 0.12 | 0.12 | 0.11 | Regulatory target met | Regulatory target met | Regulatory target met | Regulatory target met | Regulatory target met | Regulatory target met | Regulatory target met | Regulatory target met | 0.14 | 0.14 | no flow | no flow | no flow | Regulatory target met | Regulatory target met | Regulatory target met | Regulatory target met | 0.15 | Regulatory target met | 0.15 | 0.12 | Regulatory target met | Regulatory target met | Regulatory target met | Regulatory target met | Regulatory target met | 0.27 | Regulatory target met | 0.3 | Regulatory target met | Regulatory target met | Regulatory target met | Regulatory target met | Regulatory target met | 0.13 | 0.11 | Regulatory target met | 0.12 | Regulatory target met | 0.11 | Regulatory target met | Regulatory target met | Regulatory target met | Regulatory target met | Regulatory target met | Regulatory target met | Regulatory target met | Regulatory target met | Regulatory target met | 0.15 | Regulatory target met | Regulatory target met | Regulatory target met | Regulatory target met | Regulatory target met | Regulatory target met | Regulatory target met | Regulatory target met | Regulatory target met | Regulatory target met | Regulatory target met | Regulatory target met | 0.18 | 0.15 | 0.12 | Regulatory target met | Regulatory target met | Regulatory target met | Regulatory target met | Regulatory target met | Regulatory target met | Regulatory target met | Regulatory target met | 0.7 | Regulatory target met | Regulatory target met | Regulatory target met | Regulatory target met | Regulatory target met | 0.18 | nf | nf | nf | nf | 0.11 | Regulatory target met | 0.12 | Regulatory target met | Regulatory target met | Regulatory target met | Regulatory target met | Regulatory target met | Regulatory target met | Regulatory target met | Regulatory target met | Regulatory target met | Regulatory target met | 0.14 | Regulatory target met | 0.27 | 0.14 | Regulatory target met | Regulatory target met | Regulatory target met | Regulatory target met | Regulatory target met | Regulatory target met | Regulatory target met | 0.11 | Regulatory target met | Regulatory target met | Regulatory target met | Regulatory target met | 0.12 | Regulatory target met | Regulatory target met | Regulatory target met | Regulatory target met | no flow | Regulatory target met | Regulatory target met
| R1 # exceedances of 0.1 mg/L TMDL target | 163 | 0.7 | 0.4 | Regulatory target met | 0.13 | 0.29 | 0.23 | 0.27 | 0.32 | 0.28 | 0.29 | 0.33 | 0.31 | 0.3 | 0.12 | 0.19 | Regulatory target met | Regulatory target met | 0.13 | 0.2 | Regulatory target met | 0.2 | 0.2 | 0.25 | 0.17 | 0.16 | 0.14 | 0.11 | 0.15 | 0.16 | 0.17 | 0.16 | 0.18 | 0.15 | 0.15 | 0.2 | 0.19 | 0.14 | 0.32 | 0.77 | 0.44 | 0.16 | 0.13 | Regulatory target met | Regulatory target met | 0.22 | 0.18 | 0.19 | 0.14 | 0.11 | 0.15 | 0.17 | 0.12 | 0.11 | 0.2 | 0.2 | 0.16 | 0.16 | 0.14 | 0.2 | 0.12 | Regulatory target met | Regulatory target met | Regulatory target met | Regulatory target met | Regulatory target met | 0.3 | Regulatory target met | Regulatory target met | 0.32 | 0.13 | 0.11 | 0.28 | Regulatory target met | Regulatory target met | Regulatory target met | 0.11 | Regulatory target met | Regulatory target met | 0.12 | 0.51 | 0.4 | 0.13 | 0.13 | 0.22 | Regulatory target met | Regulatory target met | Regulatory target met | Regulatory target met | Regulatory target met | Regulatory target met | 0.11 | Regulatory target met | 0.14 | 0.12 | 0.13 | Regulatory target met | 0.19 | Regulatory target met | Regulatory target met | Regulatory target met | 0.13 | 0.12 | 0.12 | 0.28 | 0.14 | 0.13 | 0.23 | 0.19 | Regulatory target met | 0.63 | 0.27 | Regulatory target met | Regulatory target met | 0.11 | 0.12 | Regulatory target met | 0.12 | 0.14 | 0.14 | 0.13 | 0.11 | 0.17 | 0.14 | 0.95 | 0.74 | 0.6 | 0.5 | 0.46 | 0.64 | 0.26 | 0.23 | 0.21 | 0.16 | 0.11 | 0.11 | 0.28 | Regulatory target met | Regulatory target met | 0.17 | 0.13 | 0.18 | 0.19 | 0.26 | 0.23 | 0.11 | 0.12 | 0.12 | 0.13 | 0.16 | 0.15 | 0.19 | 0.19 | 0.19 | 0.16 | 0.18 | 0.16 | 0.24 | Regulatory target met | 0.54 | Regulatory target met | Regulatory target met | Regulatory target met | 0.12 | 0.16 | 0.17 | 0.16 | 0.17 | 0.14 | 0.14 | 0.13 | 0.12 | Regulatory target met | Regulatory target met | Regulatory target met | 0.21 | Regulatory target met | 0.11 | 0.19 | 0.12 | 0.16 | Regulatory target met | Regulatory target met | Regulatory target met | Regulatory target met | Regulatory target met | Regulatory target met | Regulatory target met | Regulatory target met | Regulatory target met | Regulatory target met | Regulatory target met | Regulatory target met | 0.18 | 0.14 | 0.13 | Regulatory target met | Regulatory target met | Regulatory target met | Regulatory target met | 0.31 | 0.11 | Regulatory target met | Regulatory target met | Regulatory target met | Regulatory target met | 0.12 | Regulatory target met | 0.18 | Regulatory target met | Regulatory target met | Regulatory target met | Regulatory target met | Regulatory target met | 0.15 | 0.15 | Regulatory target met | Regulatory target met | 0.14 | Regulatory target met | 0.6 | 1.5 | 1.6 | 1.3 | 1.8 | 2.8 | 1.2 | 0.9 | 10.5 | Regulatory target met | 0.31 | 0.24 | Regulatory target met | Regulatory target met | Regulatory target met | 0.15 | Regulatory target met | Regulatory target met | Regulatory target met | 0.12 | 0.13 | Regulatory target met | Regulatory target met | Regulatory target met | 0.12 | 0.11 | Regulatory target met | Regulatory target met | Regulatory target met | Regulatory target met | Regulatory target met | Regulatory target met
| Total # exceedances of 0.1 mg/L TMDL target | 382
| Percentage exceedance | 64.97%
| Average P upstream stations | 0.22155
Note on F29: Randal Orton: Note: Most entries of "0.1" are actually <0.1, the detection limit for the method. The "<" is dropped here to facilitate analysis and provide a conservative estimate. Refer to hardcopy reports for original data if needed

## JPA LOE 2 chart (Nitrogen)
Nitrogen saturation 0.5 - 0.7 mg/L (Horner et al., 1990; Bothwell 1989; Wuhrmann and Eichenberger, 1975)
Proposed Numeric Nutrient Endpoints (NNEs) for LA Basin (RWQCB staff 303d listing report, May 2009
Nitrogen saturation 0.5 - 0.7 mg/L (Horner et al., 1990; Bothwell 1989; Wuhrmann and Eichenberger, 1975)
JPA Line of Evidence no. 2. Actual nitrate levels (mg/L) observed at NPDES permit monitoring stations upstream of all point sources (Stations R1▲, R6■ & R9●) from 1978 - 2000 would have regularly exceeded the nitrogen NNE's proposed in draft LARWQCB Staff report. All sites also regularly exceed natural saturation limit for algae. The run of 0.1 values for Station R9 reflect sample detection limit. Note semilog scale.

## JPA LOE 1 chart (Phosphorus)
Phosphorus saturation limit range for periphyton (algae) 0.008 - 0.05 mg/L
(Horner et al., 1990; Bothwell 1989; Wuhrmann and Eichenberger, 1975)
TMDL summer limit (0.1 mg/L (EPA National Guidance)
EPA "recommended" for Ecoregion III
NNE for "Malibu Creek Case Study" (Tetra Tech, 2000)
EPA "recommended" for S. Calif. (Sub-ecoregion 6)
SWRCB NNE "screening tools" for 303(d) list
Phosphate (mg/L) 1978 - 2000 in monthly grab samples from three stations (R1, R6, R9).
See JPA Line of Evidence (LOE) 1 for station locations, dates, methods, etc.
Line of Evidence (LOE) no. 1.
NATURAL PHOSPHORUS LEVELS IN THE MALIBU CREEK WATERSHED EXCEED NATIONAL, STATE, ECOREGIONAL AND SUB-ECOREGIONAL NUMERICAL NUTRIENT ENDSPOINTS (NNE's) PRESENTED IN TABLE 3-3 IN THE RWQCB STAFF REPORT
EXPLANATION: Minimum phosphorus levels upstream of Tapia WRF are controlled by native sources (Monterey / Modelo Formation) and are ~ 10 times higher than the proposed NNE's (below) and 10-100 times higher than what is needed by local mat-forming algal species (e,g, Rhizoclonium, Cladophora, periphtyic taxa) to sustain maximum growth (Phosphorus saturation limit). See text for discussion.
Shown are data from 3 NPDES monitoring station in Malibu Creek (station R1) and its two largest tributary streams Triunfo Creek (R9) and Las Virgenes Creek (R6) from 1978 - 2000. All three sites are upstream of all known point sources of phosphorus, but downstream of both non-point sources and native sources. For comparison, see JPA LOE 4 (this submittal) for data from stations upstream of all known non-point sources . Note semi-log scale.
Proposed NNE;s