## Physical
Oroville Relicensing Data
Station # | Station Name | Latitude | Longitude | Date | Time | Depth | Temp | Temp. | D.O. | pH | EC(field) | EC (lab) | Alkalinity | Turbidity | Secchi Depth | Total Suspended | Total Dissolved | SS | Color
[5 empty] | (pst) | (meters) | (degrees C) | (degrees F) | (ppm) | (field) | (umhos/cm) | (umhos/cm) | RBLab(mg/L) | (RBLab, NTU) | (m) | Solids mg/L | Solids mg/L | (mL/L)
| French C @ mouth |  |  | 2002-02-28 | 1300 |  | 7.8 | 46.04 | 11.8 | 7.4 | 44
| SF FEATHER AB POND. RES |  |  | 2002-03-28 | 815 |  | 9.1 | 48.38 | 11.6 | 7.4 | 74 | 76 | 37 | 1.4 |  | <1 | 52 | q
| SF FEATHER AB POND. RES |  |  | 2002-04-23 | 0830 |  | 11.4 | 52.52 | 11.2 | 7.5 | 76 | 80 | 37 | 0.7 |  | <1 | 43 | q
| SF FEATHER AB POND. RES |  |  | 2002-05-16 | 1315 |  | 17.7 | 63.86 | 9.5 | 7.6 | 67 | 67 | 32 | 0.6 |  | 2 | 43 | q
| SF FEATHER AB POND. RES |  |  | 2002-06-17 | 1200 |  | 21.4 | 70.52 | 8.3 | 7.8 | 62 | 63 | 30 | 0.4 |  | 3 | 41 | q
| SF FEATHER AB POND. RES |  |  | 2002-07-15 | 1015 |  | 21.4 | 70.52 | 8.9 | 7.9 | 59 | 60 | 28 | 0.4 |  | <1 | 39 | q | 4
| SF FEATHER AB POND. RES |  |  | 2002-08-20 | 1430 |  | 21.1 | 69.98 | 9.3 | 7.4 | 58 | 59 | 26 | 0.5 |  | <1 | 39 | q | 2
| SF FEATHER AB POND. RES |  |  | 2002-09-24 | 1215 |  | 17.7 | 63.86 | 9.2 | 7.6 | 72 | 74 | 29 | 0.3 |  | <1 | 45 | q | 2 | *Turb 1 day exp
| SF FEATHER AB POND. RES |  |  | 2002-10-17 | 1115 |  | 12.4 | 54.32 | 10.3 | 7.5 | 62 | 65 | 29 | 0.3 |  | <1 | 80 | 4 | 2
| SF FEATHER AB POND. RES |  |  | 2002-11-12 | 1310 |  | 11.1 | 51.98 | 10.7 | 7.5 | 86 | 86 | - | 2 |  | <1 | 56 | - | 4
| SF FEATHER AB POND. RES |  |  | 2002-12-10 | 1000 |  | 8.2 | 46.76 | 11.4 | 7.5 | 71 | 71 | 32 | 1.8 |  | 6 | 44 | trace | 6
| SF FEATHER AB POND. RES (storm) |  |  | 2002-12-16 | 1130 |  | 9.7 | 49.46 | 11.1 | 7.1 | 47 | 66 | 22 | 37 |  | 37 | 29 | 0.3 | 12
| SF FEATHER AB POND. RES |  |  | 2003-01-09 | 1500 |  | 7.7 | 45.86 | 11.9 | 7.3 | 67 | 69 | 35 | 1.4 |  | <1 | 42 | q | 4
| SF FEATHER AB POND. RES |  |  | 2003-02-18 | 1430 |  | 7.6 | 45.68 | 11.8 | 7.5 | 71 | 72 | 36 | 1.6 |  | 1 | 46 | q | 4
| SF FEATHER AB POND. RES |  |  | 2003-03-12 | 0930 |  | 9.5 | 49.1 | 10.9 | 7.4 | 71 | 74 | 37 | 0.8 |  | 2 | 43 | q | 0-10
| SF FEATHER AB POND. RES |  |  | 2003-04-15 | 0915 |  | 8.2 | 46.76 | 11.4 | 7.5 | 76 | 79 | 42 | 2.7 |  | <1 | 49 | q | 0-10
| SF FEATHER AB POND. RES |  |  | 2003-05-13 | 1130 |  | 10.7 | 51.26 | 10.8 | 7.5 | 43 | 48 | 26 | 1.9 |  | 2 | 26 | q | 0-10
| SF FEATHER AB POND. RES |  |  | 2003-06-11 | 930 |  | 17.3 | 63.14 | 9.6 | 7.5 | 70 | 77 | 39 | 0.9 |  | 2 | 45 | q | 0-10
| SF FEATHER AB POND. RES |  |  | 2003-07-15 | 1235 |  | 21.5 | 70.7 | 9 | 7.9 | 67 | 63 | 34 | 0.36 |  | *No data, bottle broke | 42 | q | 0-10
| SF FEATHER AB POND. RES |  |  | 2003-08-19 | 830 |  | 18.8 | 65.84 | 10 | 7.4 | 58 | 61 | 31 | 0.5 |  | 1 | 35 | q | 0-10
| SF FEATHER AB POND. RES |  |  | 2003-09-16 | 1015 |  | 17 | 62.6 | 9.5 | 7.6 | 58 | 59 | 32 | 0.3 |  | <1 | 37 | q | 0-10
| SF FEATHER AB POND. RES |  |  | 2003-10-16 | 945 |  | 12.4 | 54.32 | 11 | 7.4 | 60 | 63 | 30 | 0.4 |  | <1 | 41 | - | 0-10
| SF FEATHER AB POND. RES |  |  | 2003-11-12 | 930 |  | 8.5 | 47.3 | 11.5 | 7.2 | 72 | 72 | 33 | 0.8 |  | <1 | 50 | trace | 25
| SF FEATHER AB POND. RES |  |  | 2003-12-09 | 850 |  | 6.6 | 43.88 | 13.2 | 7.5 | 77 | 80 | 35 | 10.2 |  | 7 | 52 | q | 0-10
| SF FEATHER AB POND. RES |  |  | 2004-01-15 | 1130 |  | 7.2 | 44.96 | 11.6 | 7.5 | 73 | 71 | 35 | 1.2 |  | 12 | 49 | q | 30
| SF FEATHER AB POND. RES (storm) |  |  | 2004-02-03 | 1245 |  | 6.6 | 43.88 | 13.1 | 7.3 | 58 | 62 | 25 | 7.2 |  | 2 | 44 | trace
| SF FEATHER AB POND. RES |  |  | 2004-02-18 | 1330 |  | 8.8 | 47.84 | 15 | 7.3 | 47 | 46 | 22 | 18.3 |  | 18 | 36 | trace | 25-30
| SF FEATHER AB POND. RES |  |  | 2004-03-15 | 1010 |  | 11.5 | 52.7 | 11 | 7.3 | 66 | 68 | 33 | 1 |  | <1 | 48 | trace | 10
| SF FEATHER AB POND. RES |  |  | 2004-04-13 | 845 |  | 12.4 | 54.32 | 10.4 | 7.3 | 73 | 74 | 35 | 0.8 |  | <1 | 49 | trace
[6 empty] | MAX | 21.5 | 70.7 | 15 | 7.9 | 86 | 86 | 42 | 37 |  | 37 | 80 | 4 | 30
[6 empty] | MIN | 6.6 | 43.88 | 8.3 | 7.1 | 43 | 46 | 22 | 0.3 |  | 1 | 26 | 0.3 | 2
| SF FEATHER DS PONDEROSA RES |  |  | 2003-01-09 | 1320 |  | 5.6 | 42.08 | 13.1 | 7.2 | 41 | 44 | 22 | 4.8 |  | 2 | 28 | q | 2
| SF FEATHER DS PONDEROSA RES |  |  | 2003-02-18 | 1245 |  | 6 | 42.8 | 12.6 | 7.3 | 38 | 40 | 26 | 2.8 |  | 1 | 23 | q | 4
| SF FEATHER DS PONDEROSA RES |  |  | 2003-03-12 | 1030 |  | 7 | 44.6 | 12.3 | 7.2 | 36 | 40 | 21 | 2.1 |  | <1 | 21 | q | 0-10
| SF FEATHER DS PONDEROSA RES |  |  | 2003-04-15 | 0815 |  | 8.4 | 47.12 | 11.6 | 7.2 | 50 | 52 | 26 | 3.3 |  | 2 | 31 | q | 0-10
| SF FEATHER DS PONDEROSA RES |  |  | 2003-05-13 | 1030 |  | 9.5 | 49.1 | 11.6 | 7.3 | 38 | 41 | 22 | 1 |  | <1 | 23 | q | 0-10
| SF FEATHER DS PONDEROSA RES |  |  | 2003-06-11 | 830 |  | 14 | 57.2 | 10.6 | 7.2 | 37 | 42 | 23 | 1.1 |  | 2 | 23 | q | 0-10
| SF FEATHER DS PONDEROSA RES |  |  | 2003-07-15 | 1130 |  | 17.7 | 63.86 | 10.1 | 7.2 | 38 | 39 | 22 | 0.84 |  | 3 | 23 | q | 0-10
| SF FEATHER DS PONDEROSA RES |  |  | 2003-08-19 | 740 |  | 19.2 | 66.56 | 10 | 7.3 | 38 | 40 | 21 | 1.1 |  | 2 | 23 | q | 0-10
| SF FEATHER DS PONDEROSA RES |  |  | 2003-09-16 | 1230 |  | 17.5 | 63.5 | 9.5 | 7.3 | 36 | 38 | 22 | 1 |  | <1 | 22 | q | 0-10
| SF FEATHER DS PONDEROSA RES |  |  | 2003-10-16 | 1100 |  | 15.7 | 60.26 | 10 | 7.2 | 37 | 39 | 20 | 0.6 |  | <1 | 32 | - | 0-10
| SF FEATHER DS PONDEROSA RES |  |  | 2003-11-12 | 1130 |  | 11.8 | 53.24 | 9.6 | 7.2 | 46 | 46 | 22 | 0.7 |  | <1 | 34 | q | 0-10
| SF FEATHER DS PONDEROSA RES |  |  | 2003-12-09 | 1025 |  | 9.4 | 48.92 | 11.1 | 7.1 | 46 | 49 | 22 | 1.1 |  | 2 | 32 | q | 0-10
| SF FEATHER DS PONDEROSA RES |  |  | 2003-01-14 | 1200 |  | 5 | 41 | 12.5 | 7.3 | 43 | 42 | 21 | 2 |  | <1 | 28 | q | 0-10
| SF FEATHER DS PONDEROSA RES (storm) |  |  | 2004-02-03 | 1115 |  | 5 | 41 | 12 | 7.3 | 36 | 45 | 22 | 2.3 |  | 1 | 27 | q | 0-10
| SF FEATHER DS PONDEROSA RES |  |  | 2004-02-18 | 1530 |  | 8 | 46.4 | 12.6 | 7.3 | 47 | 47 | 23 | 16.1 |  | 17 | 36 | q | 0-20
| SF FEATHER DS PONDEROSA RES |  |  | 2004-03-15 | 1220 |  | 8.1 | 46.58 | 11.8 | 7.1 | 38 | 42 | 21.4 | 2.6 |  | 1 | 30 | q | 15
| SF FEATHER DS PONDEROSA RES |  |  | 2004-04-13 | 800 |  | 12.6 | 54.68 | 10.7 | 7.3 | 52 | 53 | 24 | 1.5 |  | 4 | 38 | trace | 0-5
[6 empty] | MAX | 19.2 | 66.56 | 13.1 | 7.3 | 52 | 53 | 26 | 16.1 |  | 17 | 38 | 0 | 15
[6 empty] | MIN | 5 | 41 | 9.5 | 7.1 | 36 | 38 | 20 | 0.6 |  | 1 | 21 | 0 | 2
| SUCKER RUN NR FORBESTOWN |  |  | 2002-03-28 | 0900 |  | 8.2 | 46.76 | 11.2 | 7.3 | 82 | 86 | 35 | 1.9 |  | 2 | 56 | q
| SUCKER RUN NR FORBESTOWN |  |  | 2002-04-23 | 0945 |  | 9.7 | 49.46 | 11.1 | 7.5 | 97 | 100 | 39 | 0.8 |  | <1 | 53 | q
| SUCKER RUN NR FORBESTOWN |  |  | 2002-05-16 | 1215 |  | 13.9 | 57.02 | 10.4 | 7.6 | 106 | 106 | 40 | 0.6 |  | 2 | 71 | trace
| SUCKER RUN NR FORBESTOWN |  |  | 2002-06-17 | 1300 |  | 17.5 | 63.5 | 9.3 | 7.8 | 117 | 117 | 42 | 0.8 |  | 2 | 73 | q
| SUCKER RUN NR FORBESTOWN |  |  | 2002-07-15 | 1120 |  | 19.9 | 67.82 | 9.1 | 7.9 | 135 | 136 | 44 | 0.6 |  | <1 | 86 | q | 3
| SUCKER RUN NR FORBESTOWN |  |  | 2002-08-20 | 1450 |  | 7.4 | 45.32 | 8.8 | 7.4 | 150 | 149 | 44 | 0.4 |  | <1 | 96 | q | 3
| SUCKER RUN NR FORBESTOWN |  |  | 2002-09-24 | 1420 |  | 16.3 | 61.34 | 9.3 | 7.9 | 158 | 157 | 44 | 0.5 |  | <1 | 101 | trace | 3 | *Turb 1 day exp Sucker Run 9/24/02
| SUCKER RUN NR FORBESTOWN |  |  | 2002-10-17 | 1000 |  | 9.9 | 49.82 | 10.3 | 7.7 | 158 | 160 | 45 | 0.4 |  | 1 | 105 | q | 3
| SUCKER RUN NR FORBESTOWN |  |  | 2002-11-12 | 1430 |  | 10 | 50 | 10.3 | 7.4 | 121 | 120 | - | 4.1 |  | 2 | 80 | - | 4
| SUCKER RUN NR FORBESTOWN |  |  | 2002-12-09 | 1200 |  | 6 | 42.8 | 12 | 7.5 | 144 | 137 | 48 | 0.4 |  | 2 | 97 | q | 5
| SUCKER RUN NR FORBESTOWN |  |  | 2002-12-16 | 1330 |  | 8.7 | 47.66 | 10.9 | 7.3 | 54 | 54 | 22 | 40.1 |  | 31 | 36 | q | 15
| SUCKER RUN NR FORBESTOWN |  |  | 2003-01-09 | 1220 |  | 7.1 | 44.78 | 11.8 | 7.3 | 65 | 82 | 35 | 3.3 |  | <1 | 39 | q | 10
| SUCKER RUN NR FORBESTOWN |  |  | 2003-02-18 | 1215 |  | 6.1 | 42.98 | 12.1 | 7.5 | 82 | 84 | 37 | 2.3 |  | 4 | 49 | q | 2
| SUCKER RUN NR FORBESTOWN |  |  | 2003-03-12 | 1330 |  | 10.5 | 50.9 | 11.4 | 7.4 | 48 | 95 | 40 | 0.8 |  | 1 | 29 | q | 2
| SUCKER RUN NR FORBESTOWN |  |  | 2003-04-15 | 0730 |  | 6.3 | 43.34 | 11.6 | 7.3 | 74 | 76 | 36 | 5.8 |  | 4 | 46 | trace | 0-10
| SUCKER RUN NR FORBESTOWN |  |  | 2003-05-13 | 0945 |  | 10.6 | 51.08 | 10.7 | 7.5 | 76 | 77 | 36 | 2.5 |  | 2 | 49 | trace | 0-10
| SUCKER RUN NR FORBESTOWN |  |  | 2003-06-11 | 800 |  | 14.4 | 57.92 | 9.5 | 7.3 | 95 | 102 | 43 | 2.2 |  | 2 | 58 | q | 0-10
| SUCKER RUN NR FORBESTOWN |  |  | 2003-07-14 | 1130 |  | 14.6 | 58.28 | 9.4 | 7.8 | 85 | 108 | 46 | 0.81 |  | 5 | 52 | trace | 0-10
| SUCKER RUN NR FORBESTOWN |  |  | 2003-08-18 | 1310 |  | 18.5 | 65.3 | 9 | 7.8 | 111 | 128 | 46 | 0.8 |  | 2 | 68 | q | 0-10
| SUCKER RUN NR FORBESTOWN |  |  | 2003-09-15 | 1225 |  | 15.8 | 60.44 | 9.9 | 7.7 | 135 | 134 | 48 | 0.4 |  | 2 | 89 | q | 0-10
| SUCKER RUN NR FORBESTOWN |  |  | 2003-10-15 | 1315 |  | 11.2 | 52.16 | 11.2 | 7.5 | 143 | 143 | 45 | 0.3 |  | 2 | 96 | - | 0-5
| SUCKER RUN NR FORBESTOWN |  |  | 2003-11-12 | 1215 |  | 7.7 | 45.86 | 12.5 | 7.3 | 127 | 127 | 44 | 0.6 |  | <1 | 85 | q | 0-10
| SUCKER RUN NR FORBESTOWN |  |  | 2003-12-09 | 1000 |  | 5.5 | 41.9 | 13 | 7.3 | 110 | 112 | 39 | 1.3 |  | <1 | 78 | q | 0-10
| SUCKER RUN NR FORBESTOWN |  |  | 2004-01-14 | 1110 |  | 6 | 42.8 | 11.9 | 7.3 | 84 | 82 | 34 | 2.6 |  | <1 | 64 | q | 0-10
| SUCKER RUN NR FORBESTOWN (storm) |  |  | 2004-02-03 | 1040 |  | 5.6 | 42.08 | 14 | 7.3 | 103 | 71 | 31 | 7.4 |  | 3 | 58 | q | 25
| SUCKER RUN NR FORBESTOWN |  |  | 2004-02-18 | 1440 |  | 4.3 | 39.74 | 11.5 | 7.3 | 45 | 46 | 22 | 40 |  | 57 | 36 | 0.7 | 20-30
| SUCKER RUN NR FORBESTOWN |  |  | 2004-03-15 | 1145 |  | 11 | 51.8 | 10.5 | 7.3 | 79 | 81 | 35 | 2.1 |  | 2 | 63 | trace | 15
| SUCKER RUN NR FORBESTOWN |  |  | 2004-04-13 | 730 |  | 10.6 | 51.08 | 11 | 7.3 | 95 | 94 | 39 | 0.5 |  | 1 | 65 | q
[6 empty] | MAX | 19.9 | 67.82 | 14 | 7.9 | 158 | 160 | 48 | 40.1 |  | 57 | 105 | 0.7 | 25
[6 empty] | MIN | 4.3 | 39.74 | 8.8 | 7.3 | 45 | 46 | 22 | 0.3 |  | 1 | 29 | 0.7 | 2
| FALL R US FEATHER FALLS |  |  | 2002-03-28 | 1145 |  | 7.5 | 45.5 | 11 | 7.5 | 44 | 48 | 19 | 1 |  | 1 | 30 | q
| FALL R US FEATHER FALLS |  |  | 2002-04-22 | 1310 |  | 8.5 | 47.3 | 10.9 | 7.3 | 42 | 45 | 18 | 0.5 |  | <1 | 22 | q
| FALL R US FEATHER FALLS |  |  | 2002-05-16 | 0910 |  | 10.4 | 50.72 | 10.3 | 7.3 | 49 | 50 | 19 | 0.4 |  | <1 | 32 | q
| FALL R US FEATHER FALLS |  |  | 2002-06-18 | 0915 |  | 15.1 | 59.18 | 9.4 | 7.3 | 71 | 75 | 23 | 0.7 |  | 3 | 45 | q
| FALL R US FEATHER FALLS |  |  | 2002-07-15 | 1200 |  | 18.5 | 65.3 | 8.3 | 7.4 | 91 | 92 | 27 | 0.3 |  | <1 | 62 | q | 2
| FALL R US FEATHER FALLS |  |  | 2002-08-20 | 1100 |  | 15.9 | 60.62 | 8.8 | 7.2 | 114 | 113 | 27 | 0.2 |  | <1 | 74 | q | 2
| FALL R US FEATHER FALLS |  |  | 2002-09-24 | 1030 |  | 13.3 | 55.94 | 8.7 | 7.4 | 125 | 125 | 28 | 0.2 |  | <1 | 80 | trace | 2
| FALL R US FEATHER FALLS |  |  | 2002-10-17 | 1300 |  | 9.6 | 49.28 | 10.1 | 7.2 | 127 | 124 | 28 | 0.2 |  | <1 | 80 | q | 2
| FALL R US FEATHER FALLS |  |  | 2002-11-13 | 1030 |  | 8.4 | 47.12 | 11 | 7.5 | 82 | 84 | - | 0.5 |  | <1 | 51 | - | 2
| FALL R US FEATHER FALLS |  |  | 2002-12-09 | 0930 |  | 4.1 | 39.38 | 12.2 | 7.9 | 108 | 105 | 29 | 0.1 |  | 3 | 70 | q | 10
| FALL R US FEATHER FALLS |  |  | 2002-12-16 | 0945 |  | 6.3 | 43.34 | 11.2 | 7.3 | 30 | 22 | 13 | 12.2 |  | 28 | 18 | 0.1 | 20
| FALL R US FEATHER FALLS |  |  | 2003-01-08 | 1100 |  | 4.3 | 39.74 | 11.8 | 7.2 | 45 | 47 | 21 | 0.7 |  | <1 | 27 | q | 5
| FALL R US FEATHER FALLS |  |  | 2003-02-18 | 1035 |  | 4.6 | 40.28 | 12.3 | 7.1 | 42 | 44 | 20 | 0.7 |  | 2 | 25 | q | 5
| FALL R US FEATHER FALLS |  |  | 2003-03-12 | 1045 |  | 7.9 | 46.22 | 11.2 | 7.3 | 50 | 52 | 22 | 0.4 |  | <1 | 30 | q | 5
| FALL R US FEATHER FALLS |  |  | 2003-04-15 | 1100 |  | 4.9 | 40.82 | 12.2 | 7.3 | 45 | 47 | 22 | 0.8 |  | 1 | 27 | q | 0-10
| FALL R US FEATHER FALLS |  |  | 2003-05-13 | 1000 |  | 8.4 | 47.12 | 10.8 | 7.2 | 38 | 40 | 20 | 0.6 |  | <1 | 24 | q | 0-10
| FALL R US FEATHER FALLS |  |  | 2003-06-11 | 1000 |  | 13.3 | 55.94 | 9.7 | 7.3 | 54 | 59 | 26 | 1.1 |  | 1 | 33 | q | 0-10
| FALL R US FEATHER FALLS |  |  | 2003-07-14 | 830 |  | 14.8 | 58.64 | 9.3 | 7.4 | 71 | 70 | 28 | 0.24 |  | 2 | 44 | q | 0-10
| FALL R US FEATHER FALLS |  |  | 2003-08-18 | 1030 |  | 15.3 | 59.54 | 9.3 | 7.5 | 70 | 88 | 28 | 0.9 |  | 2 | 42 | q | 0-10
| FALL R US FEATHER FALLS |  |  | 2003-09-15 | 950 |  | 13.6 | 56.48 | 9.9 | 7.5 | 95 | 96 | 30 | 0.5 |  | 1 | 62 | q | 0-10
| FALL R US FEATHER FALLS |  |  | 2003-10-15 | 1020 |  | 9 | 48.2 | 10.8 | 7.4 | 104 | 109 | 28 | 0.5 |  | 2 | 70 | - | 0-5
| FALL R US FEATHER FALLS |  |  | 2003-11-13 | 1115 |  | 5.9 | 42.62 | 12.5 | 7.4 | 92 | 92 | 26 | 0.3 |  | <1 | 59 | q | 0-10
| FALL R US FEATHER FALLS |  |  | 2003-12-09 | 1045 |  | 4.3 | 39.74 | 12.8 | 7.2 | 56 | 57 | 20 | 0.7 |  | <1 | 44 | q | 0-10
| FALL R US FEATHER FALLS |  |  | 2004-01-14 | 1230 |  | 4.1 | 39.38 | 12.5 | 7.2 | 52 | 52 | 21 | 0.5 |  | 4 | 35 | q | 0-10
| FALL R US FEATHER FALLS(storm) |  |  | 2004-02-03 | 1130 |  | 3.3 | 37.94 | 13.5 | 7.3 | 51 | 52 | 22 | 1.3 |  | 1 | 40 | q | 0-10
| FALL R US FEATHER FALLS |  |  | 2004-02-18 | 1050 |  | 5.4 | 41.72 | 12 | 7 | 28 | 30 | 14 | 21.4 |  | 74 | 22 | 0.4 | 10-15
| FALL R US FEATHER FALLS |  |  | 2004-03-15 | 1145 |  | 7.3 | 45.14 | 13.2 | 7.2 | 38 | 38 | 17 | 0.7 |  | <1 | 32 | q | 0-10
| FALL R US FEATHER FALLS |  |  | 2004-04-13 | 1000 |  | 7.5 | 45.5 | 11.2 | 7.2 | 39 | 40 | 17 | 0.4 |  | <1 | 31 | q
[6 empty] | MAX | 18.5 | 65.3 | 13.5 | 7.9 | 127 | 125 | 30 | 21.4 |  | 74 | 80 | 0.4 | 20
[6 empty] | MIN | 3.3 | 37.94 | 8.3 | 7 | 28 | 22 | 13 | 0.1 |  | 1 | 18 | 0.1 | 2
| FEATHER R MF NR MERRIMAC |  |  | 2002-03-28 | 1530 |  | 9.3 | 48.74 | 10.9 | 7.8 | 99 | 100 | 45 | 1.2 |  | 2 | 63 | q
| FEATHER R MF NR MERRIMAC |  |  | 2002-04-23 | 1145 |  | 9.7 | 49.46 | 11 | 7.6 | 77 | 82 | 39 | 1 |  | 2 | 44 | q
| FEATHER R MF NR MERRIMAC |  |  | 2002-05-15 | 1300 |  | 13.2 | 55.76 | 10.8 | 7.5 | 69 | 70 | 34 | 1.1 |  | 3 | 45 | q
| FEATHER R MF NR MERRIMAC |  |  | 2002-06-17 | 0945 |  | 17.7 | 63.86 | 9.3 | 7.9 | 106 | 107 | 50 | 0.8 |  | 4 | 65 | q
| FEATHER R MF NR MERRIMAC |  |  | 2002-07-15 | 1330 |  | 24.8 | 76.64 | 9 | 8.3 | 138 | 141 | 63 | 0.5 |  | <1 | 89 | q | 1
| FEATHER R MF NR MERRIMAC |  |  | 2002-08-20 | 1200 |  | 20.6 | 69.08 | 8.9 | 8.4 | 165 | 157 | 67 | 0.9 |  | <1 | 41 | q | 1
| FEATHER R MF NR MERRIMAC |  |  | 2002-09-24 | 1530 |  | 18 | 64.4 | 9.1 | 8.3 | 169 | 164 | 71 | 0.5 |  | <1 | 102 | q | 1 | *Turb 1 day exp
| FEATHER R MF NR MERRIMAC |  |  | 2002-10-17 | 0800 |  | 10.8 | 51.44 | 10.1 | 7.9 | 163 | 171 | 72 | 0.6 |  | 2 | 97 | q | 4
| FEATHER R MF NR MERRIMAC |  |  | 2002-11-12 | 1010 |  | 8 | 46.4 | 11.3 | 7.7 | 114 | 112 | - | 4.8 |  | 2 | 75 | - | 3
| FEATHER R MF NR MERRIMAC |  |  | 2002-12-10 | 1230 |  | 5.4 | 41.72 | 12.3 | 7.7 | 142 | 133 | 64 | 1.5 |  | 8 | 86 | q | 5
| FEATHER R MF NR MERRIMAC |  |  | 2002-12-16 |  | Unable to sample, fallen tree on Milsap Bar Rd.
| FEATHER R MF NR MERRIMAC |  |  | 2003-01-09 | 1015 |  | 4.9 | 40.82 | 12.6 | 7.5 | 101 | 103 | 49 | 1.4 |  | 1 | 65 | q | 20
| FEATHER R MF NR MERRIMAC |  |  | 2003-02-18 | 1000 |  | 5.3 | 41.54 | 12.1 | 7.7 | 87 | 90 | 43 | 1.1 |  | <1 | 56 | q | 10
| FEATHER R MF NR MERRIMAC |  |  | 2003-03-12 | 1245 |  | 9.1 | 48.38 | 11 | 7.4 | 98 | 100 | 49 | 0.5 |  | 1 | 59 | 0.1 | 5
| FEATHER R MF NR MERRIMAC |  |  | 2003-04-15 | 1200 |  | 6.6 | 43.88 | 11.8 | 7.5 | 80 | 89 | 45 | 3.1 |  | 4 | 51 | q | 0-10
| FEATHER R MF NR MERRIMAC |  |  | 2003-05-13 | 0740 |  | 9.7 | 49.46 | 11.1 | 7.7 | 79 | 79 | 41 | 1.1 |  | 2 | 51 | q | 0-10
| FEATHER R MF NR MERRIMAC |  |  | 2003-06-11 | 1200 |  | 16 | 60.8 | 9.5 | 7.9 | 76 | 83 | 41 | 2 |  | 4 | 47 | q | 0-10
| FEATHER R MF NR MERRIMAC |  |  | 2003-07-15 | 945 |  | 18.7 | 65.66 | 9 | 8.1 | 131 | 126 | 64 | 0.29 |  | 2 | 79 | q | 0-10
| FEATHER R MF NR MERRIMAC |  |  | 2003-08-19 | 1115 |  | 20.3 | 68.54 | 9.8 | 8.2 | 161 | 147 | 71 | 0.5 |  | <1 | 95 | q | 0-10
| FEATHER R MF NR MERRIMAC |  |  | 2003-09-16 | 745 |  | 15.7 | 60.26 | 9.6 | 8.1 | 155 | 152 | 75 | 0.8 |  | 1 | 94 | q | 0-10
| FEATHER R MF NR MERRIMAC |  |  | 2003-10-16 | 1300 |  | 12.5 | 54.5 | 11.2 | 8 | 157 | 159 | 74 | 0.2 |  | <1 | 84 | - | 0-10
| FEATHER R MF NR MERRIMAC |  |  | 2003-11-12 | 945 |  | 7.1 | 44.78 | 12.7 | 7.9 | 134 | 138 | 65 | 0.8 |  | <1 | 84 | q | 0-10
| FEATHER R MF NR MERRIMAC |  |  | 2003-12-09 | 1220 |  | 4.9 | 40.82 | 13.2 | 7.3 | 91 | 93 | 41 | 2.6 |  | 2 | 57 | q | 0-10
| FEATHER R MF NR MERRIMAC |  |  | 2004-01-14 | 900 |  | 4.4 | 39.92 | 12 | 7.5 | 113 | 112 | 52 | 1.6 |  | 3 | 71 | q | 10-20
| FEATHER R MF NR MERRIMAC (storm) |  |  | 2004-02-03 | 820 |  | 3.4 | 38.12 | 11.3 | 7.5 | 103 | 106 | 49 | 1.1 |  | 1 | 63 | q | 0-5
| FEATHER R MF NR MERRIMAC |  |  | 2004-02-18 | 1050 |  | 5.6 | 42.08 | 13 | 7.2 | 63 | 64 | 30 | 23.2 |  | 69 | 48 | 0.5 | 15-20
| FEATHER R MF NR MERRIMAC |  |  | 2004-03-15 | 1420 |  | 9.3 | 48.74 | 11.6 | 7.3 | 82 | 84 | 40 | 3.2 |  | 3 | 60 | q | 25
| FEATHER R MF NR MERRIMAC |  |  | 2004-04-13 | 1100 |  | 8.8 | 47.84 | 11 | 7.3 | 64 | 66 | 32 | 1.2 |  | 3 | 44 | q
[6 empty] | MAX | 24.8 | 76.64 | 13.2 | 8.4 | 169 | 171 | 75 | 23.2 |  | 69 | 102 | 0.5 | 25
[6 empty] | MIN | 3.4 | 38.12 | 8.9 | 7.2 | 63 | 64 | 30 | 0.2 |  | 1 | 41 | 0.1 | 1
| NF FEATHER R DS POE PH |  |  | 2002-03-28 | 1730 |  | 11.8 | 53.24 | 11.4 | 7.8 | 108 | 123 | 50 | 1 |  | 70 | <1 | q
| NF FEATHER R DS POE PH |  |  | 2002-05-15 | 0930 |  | 14.2 | 57.56 | 12.6 | 7.4 | 65 | 84 | 40 | 1 |  | 8 | 42 | trace
| NF FEATHER R DS POE PH |  |  | 2002-06-17 | 0830 |  | 18.7 | 65.66 | 9.5 | 7.6 | 116 | 116 | 57 | 1 |  | 2 | 61 | trace
[6 empty] | MAX | 18.7 | 65.66 | 12.6 | 7.8 | 116 | 123 | 57 | 1 |  | 70 | 61 | 0 | 0
[6 empty] | MIN | 11.8 | 53.24 | 9.5 | 7.4 | 65 | 84 | 40 | 1 |  | 2 | 42 | 0 | 0
| NF FEATHER R US POE PH |  |  | 2002-07-15 | 0745 |  | 22.8 | 73.04 | 8.1 | 7.9 | 116 | 117 | 60 | 1.1 |  | 1 | 73 | q | 2
| NF FEATHER R US POE PH |  |  | 2002-08-20 | 0900 |  | 20.4 | 68.72 | 8.8 | 7.4 | 106 | 107 | 53 | 0.7 |  | 1 | 65 | q | 2
| NF FEATHER R US POE PH |  |  | 2002-09-24 | 0900 |  | 7.9 | 46.22 | 9.5 | 7.9 | 110 | 111 | 55 | 0.7 |  | <1 | 67 | q | 3 | *Turb 1 day exp NF FR US POE 9/24/02
| NF FEATHER R US POE PH |  |  | 2002-10-18 | 0945 |  | 14.5 | 58.1 | 10 | 7.9 | 117 | 120 | 58 | 0.6 |  | 2 | 70 | q | 3
| NF FEATHER R US POE PH |  |  | 2002-11-12 | 0930 |  | 10.3 | 50.54 | 10.9 | 7.7 | 105 | 106 | - | 2.3 |  | 2 | 68 | - | 2
| NF FEATHER R US POE PH |  |  | 2002-12-10 | 0900 |  | 7.5 | 45.5 | 11.2 | 7.5 | 117 | 115 | 62 | 0.7 |  | 3 | 71 | q | 5
| NF FEATHER R US POE PH |  |  | 2002-12-16 | 1015 |  | 7.4 | 45.32 | 11.5 | 7.5 | 55 | 60 | 29 | 29.9 |  | 45 | 34 | 0.2 | 4
| NF FEATHER R US POE PH |  |  | 2003-01-08 | 0745 |  | 7.2 | 44.96 | 11.5 | 7.5 | 112 | 113 | 57 | 0.8 |  | <1 | 67 | q | 2
| NF FEATHER R US POE PH |  |  | 2003-02-18 | 1045 |  | 7.9 | 46.22 | 12.1 | 7.4 | 112 | 110 | 57 | 1 |  | <1 | 72 | q | 3
| NF FEATHER R US POE PH |  |  | 2003-03-12 | 0900 |  | 10 | 50 | 11.2 | 7.9 | 110 | 107 | 57 | 1 |  | <1 | 66 | q
| NF FEATHER R US POE PH |  |  | 2003-04-15 | 0815 |  | 8.5 | 47.3 | 11.1 | 7.7 | 117 | 118 | 63 | 1.4 |  | <1 | 73 | q | 0-20
| NF FEATHER R US POE PH |  |  | 2003-05-13 | 0745 |  | 10 | 50 | 9.9 | 7.9 | 89 | 90 | 48 | 1.4 |  | <1 | 54 | trace | 0-20
| NF FEATHER R US POE PH |  |  | 2003-06-11 | 720 |  | 18 | 64.4 | 9.4 | 7.5 | 92 | 99 | 50 | 1.3 |  | 4 | 59 | q | 0-20
| NF FEATHER R US POE PH |  |  | 2003-07-15 | 840 |  | 21.1 | 69.98 | 7.7 | 7.8 | 122 | 110 | 61 | 0.44 |  | 2 | 73 | trace | 20
| NF FEATHER R US POE PH |  |  | 2003-08-19 | 815 |  | 20.1 | 68.18 | 8.3 | 7.6 | 109 | 108 | 58 | 1.2 |  | 2 | 65 | q | 0-20
| NF FEATHER R US POE PH |  |  | 2003-09-16 | 840 |  | 18 | 64.4 | 8.9 | 7.9 | 116 | 110 | 60 | 0.6 |  | <1 | 69 | q | 0-20
| NF FEATHER R US POE PH |  |  | 2003-10-16 | 930 |  | 14 | 57.2 | 10.6 | 7.7 | 113 | 112 | 58 | 0.3 |  | <1 | 65 | - | 0-20
| NF FEATHER R US POE PH |  |  | 2003-11-12 | 1230 |  | 10.8 | 51.44 | 12 | 7.8 | 119 | 119 | 59 | 0.4 |  | 10 | 69 | trace | 0-20
| NF FEATHER R US POE PH |  |  | 2003-12-09 | 915 |  | 7.2 | 44.96 | 11.8 | 7.8 | 104 | 104 | 49 | 1.6 |  | 1 | 59 | trace | 0-20
| NF FEATHER R US POE PH |  |  | 2004-01-14 | 840 |  | 5.9 | 42.62 | 13 | 7.4 | 115 | 117 | 59 | 0.8 |  | <1 | 68 | q | 0-10
| NF FEATHER R US POE PH (storm) |  |  | 2004-02-03 | 740 |  | 6.7 | 44.06 | 11.5 | 7.8 | 113 | 114 | 58 | 1.5 |  | <1 | 64 | q | 0-5
| NF FEATHER R US POE PH |  |  | 2004-02-18 | 800 |  | 6.3 | 43.34 | 13.3 | 7.8 | 55 | 56 | 26 | 100 |  | 393 | 42 | 1 | 0-25
| NF FEATHER R US POE PH |  |  | 2004-03-15 | 950 |  | 9.5 | 49.1 | 11.2 | 7.9 | 80 | 83 | 40 | 5.9 |  | 6 | 57 | q | 20
| NF FEATHER R US POE PH |  |  | 2004-04-13 | 740 |  | 11.5 | 52.7 | 10.3 | 7.5 | 85 | 87 | 43 | 0.7 |  | 2 | 56 | trace
[6 empty] | MAX | 22.8 | 73.04 | 13.3 | 7.9 | 122 | 120 | 63 | 100 |  | 393 | 73 | 1 | 20
[6 empty] | MIN | 5.9 | 42.62 | 7.7 | 7.4 | 55 | 56 | 26 | 0.3 |  | 1 | 34 | 0.2 | 2
| CONCOW C A JORDAN HILL RD. |  |  | 2002-03-28 | 1815 |  | 13 | 55.4 | 9.9 | 7.6 | 123 | 107 | 62 | 1.5 |  | <1 | 78 | trace
| CONCOW C A JORDAN HILL RD. |  |  | 2002-04-23 | 1330 |  | 15.1 | 59.18 | 9.8 | 8 | 131 | 134 | 6 | 0.9 |  | 2 | 84 | trace
| CONCOW C A JORDAN HILL RD. |  |  | 2002-05-15 | 0830 |  | 15.1 | 59.18 | 9.8 | 7.6 | 133 | 133 | 70 | 0.5 |  | <1 | 80 | trace
| CONCOW C A JORDAN HILL RD. |  |  | 2002-06-17 | 0630 |  | 17 | 62.6 | 8.1 | 7.4 | 143 | 142 | 74 | 1.1 |  | 2 | 82 | q | 1
| CONCOW C A JORDAN HILL RD. |  |  | 2002-07-15 | 0645 |  | 20.4 | 68.72 | 7.4 | 7.5 | 143 | 143 | 75 | 2.5 |  | <1 | 87 | q | 1
| CONCOW C A JORDAN HILL RD. |  |  | 2002-08-20 | 0800 |  | 18.4 | 65.12 | 7.8 | 7.3 | 143 | 140 | 73 | 0.3 |  | <1 | 86 | q | 1
| CONCOW C A JORDAN HILL RD. |  |  | 2002-09-24 | 0800 |  | 12.2 | 53.96 | 9.9 | 8.1 | 133 | 134 | 68 | 1.8 |  | 2 | 85 | q | 2 | *Turb 1 day exp
| CONCOW C A JORDAN HILL RD. |  |  | 2002-10-18 | 0900 |  | 11.9 | 53.42 | 9.6 | 7.7 | 149 | 150 | 75 | 0.3 |  | 25 | 89 | q | 2
| CONCOW C A JORDAN HILL RD. |  |  | 2002-11-12 | 1150 |  | 11 | 51.8 | 10 | 7.5 | 150 | 151 | - | 1.4 |  | <1 | 92 | - | 5
| CONCOW C A JORDAN HILL RD. |  |  | 2002-12-10 | 1040 |  | 8.2 | 46.76 | 10.2 | 7.4 | 151 | 147 | 84 | 0.4 |  | <1 | 91 | q | 10
| CONCOW C A JORDAN HILL RD. |  |  | 2002-12-16 | 1230 |  | 9.5 | 49.1 | 10.8 | 7.9 | 136 | 127 | 71 | 4.1 |  | 3 | 82 | q | 15
| CONCOW C A JORDAN HILL RD. |  |  | 2003-01-08 | 0845 |  | 7.1 | 44.78 | 11.6 | 7.4 | 85 | 86 | 46 | 6.2 |  | <1 | 55 | trace | 4
| CONCOW C A JORDAN HILL RD. |  |  | 2003-02-18 | 1230 |  | 9 | 48.2 | 11.3 | 7.5 | 100 | 98 | 54 | 2 |  | 2 | 62 | q | 3
| CONCOW C A JORDAN HILL RD. |  |  | 2003-03-12 | 1100 |  | 10.8 | 51.44 | 11 | 7.7 | 119 | 116 | 64 | 0.8 |  | 2 | 73 | q
| CONCOW C A JORDAN HILL RD. |  |  | 2003-04-15 | 1015 |  | 10.8 | 51.44 | 10.6 | 8.1 | 112 | 112 | 62 | 2.6 |  | 2 | 68 | q | 0-15
| CONCOW C A JORDAN HILL RD. |  |  | 2003-05-13 | 0930 |  | 12.8 | 55.04 | 9.1 | 7.9 | 112 | 112 | 60 | 1 |  | <1 | 72 | trace | 0-20
| CONCOW C A JORDAN HILL RD. |  |  | 2003-06-11 | 845 |  | 18.5 | 65.3 | 9.7 | 7.8 | 127 | 138 | 71 | 0.7 |  | <1 | 79 | q | 0-10
| CONCOW C A JORDAN HILL RD. |  |  | 2003-07-15 | 1035 |  | 20.3 | 68.54 | 8.3 | 7.9 | 134 | 133 | 73 | 0.34 |  | <1 | 81 | trace | 0-10
| CONCOW C A JORDAN HILL RD. |  |  | 2003-08-19 | 900 |  | 18.2 | 64.76 | 9 | 8.1 | 138 | 136 | 76 | 0.7 |  | <1 | 83 | q | 0-10
| CONCOW C A JORDAN HILL RD. |  |  | 2003-09-16 | 1015 |  | 15 | 59 | 7.8 | 7.5 | 154 | 147 | 82 | 1 |  | 2 | 92 | q | 0-20
| CONCOW C A JORDAN HILL RD. |  |  | 2003-10-16 | 1135 |  | 14.1 | 57.38 | 10.2 | 7.3 | 157 | 115 | 83 | 0.3 |  | <1 | 89 | - | 0-20
| CONCOW C A JORDAN HILL RD. |  |  | 2003-11-12 | 1400 |  | 11.3 | 52.34 | 12.2 | 7.5 | 143 | 142 | 73 | 0.7 |  | 2 | 84 | q | 0-20
| CONCOW C A JORDAN HILL RD. |  |  | 2003-12-09 | 1110 |  | 8.6 | 47.48 | 11.5 | 8.1 | 135 | 136 | 69 | 0.6 |  | <1 | 76 | q | 0-20
| CONCOW C A JORDAN HILL RD. |  |  | 2004-01-14 | 1020 |  | 6.5 | 43.7 | 12.6 | 7.5 | 110 | 111 | 58 | 3.1 |  | 1 | 76 | q | 15-25
| CONCOW C A JORDAN HILL RD. (storm) |  |  | 2004-02-03 | 945 |  | 7.2 | 44.96 | 11.6 | 7.8 | 107 | 108 | 56 | 3.6 |  | 2 | 67 | q | 10
| CONCOW C A JORDAN HILL RD. |  |  | 2004-02-18 | 940 |  | 8.2 | 46.76 | 12 | 8.1 | 101 | 100 | 52 | 10.8 |  | 8 | 61 | 0.1 | 0-20
| CONCOW C A JORDAN HILL RD. |  |  | 2004-03-15 | 1120 |  | 12.6 | 54.68 | 10.5 | 7.8 | 97 | 98 | 49 | 3.2 |  | <1 | 64 | q | 30
| CONCOW C A JORDAN HILL RD. |  |  | 2004-04-13 | 1000 |  | 12.9 | 55.22 | 10.4 | 7.5 | 106 | 108 | 56 | 0.7 |  | <1 | 58 | trace
[6 empty] | MAX | 20.4 | 68.72 | 12.6 | 8.1 | 157 | 151 | 84 | 10.8 |  | 25 | 92 | 0.1 | 30
[6 empty] | MIN | 6.5 | 43.7 | 7.4 | 7.3 | 85 | 86 | 6 | 0.3 |  | 1 | 55 | 0.1 | 1
| POE PH OUTFLOW |  |  | 2002-07-15 | 0800 |  | 22.5 | 72.5 | 10.4 | 7.8 | 113 | 114 | 57 | 0.8 |  | 2 | 67 | q
| POE PH OUTFLOW |  |  | 2002-08-20 | 0930 |  | 20.8 | 69.44 | 10.1 | 7.3 | 111 | 110 | 55 | 0.9 |  | 1 | 70 | q | 1
| POE PH OUTFLOW |  |  | 2002-09-24 | 0930 |  | 18.1 | 64.58 | 11.2 | 7.9 | 111 | 111 | 55 | 0.9 |  | 2 | 67 | q | 2
| POE PH OUTFLOW |  |  | 2002-10-17 | 1010 |  | 14.3 | 57.74 | 11 | 8.1 | 108 | 110 | 54 | 0.7 |  | 2 | 65 | q | 2
| POE PH OUTFLOW |  |  | 2002-11-12 | 1000 |  | 8.5 | 47.3 | 12.6 | 7.5 | 96 | 98 | - | 2.6 |  | 3 | 63 | - | 2
| POE PH OUTFLOW |  |  | 2002-12-10 | 0945 |  | 6.7 | 44.06 | 13.8 | 7.7 | 113 | 108 | 60 | 1.3 |  | 3 | 68 | q | 1
| POE PH OUTFLOW |  |  | 2002-12-16 | 1115 |  | 6.9 | 44.42 | 13.1 | 7.4 | 61 | 60 | 28 | 40.5 |  | 57 | 40 | 0.1 | 2
| POE PH OUTFLOW |  |  | 2003-01-08 | 0810 |  | 4.9 | 40.82 | 14.1 | 7.3 | 97 | 99 | 50 | 1.7 |  | 2 | 61 | q | 1
| POE PH OUTFLOW |  |  | 2003-02-18 | 1110 |  | 8.2 | 46.76 | 14 | 7.4 | 100 | 91 | 46 | 3.3 |  | 5 | 61 | q | 1
| POE PH OUTFLOW |  |  | 2003-03-12 | 0950 |  | 8.2 | 46.76 | 13.2 | 7.5 | 106 | 103 | 53 | 0.9 |  | <1 | 63 | q | 1
| POE PH OUTFLOW |  |  | 2003-04-15 | 0830 |  | 7 | 44.6 | 12.2 | 7.8 | 88 | 90 | 46 | 4.2 |  | 4 | 57 | q | 0-15
| POE PH OUTFLOW |  |  | 2003-05-13 | 0815 |  | 11.3 | 52.34 | 11.4 | 7.9 | 82 | 84 | 44 | 2.1 |  | 5 | 53 | trace | 0-20
| POE PH OUTFLOW |  |  | 2003-06-11 | 750 |  | 16.8 | 62.24 | 11.4 | 7.6 | 76 | 84 | 43 | 1.3 |  | 3 | 49 | q | 0-10
| POE PH OUTFLOW |  |  | 2003-07-15 | 920 |  | 19.9 | 67.82 | 9.4 | 7.5 | 107 | 106 | 58 | 0.7 |  | 2 | 65 | q | 0-10
| POE PH OUTFLOW |  |  | 2003-08-19 | 800 |  | 20.1 | 68.18 | 10.8 | 7.8 | 109 | 109 | 58 | 1.8 |  | 2 | 66 | q | 0-10
| POE PH OUTFLOW |  |  | 2003-09-16 | 915 |  | 18.2 | 64.76 | 10.1 | 7.8 | 110 | 105 | 58 | 0.7 |  | 1 | 68 | q | 0-20
| POE PH OUTFLOW |  |  | 2003-10-16 | 1015 |  | 14.6 | 58.28 | 11.7 | 7.9 | 108 | 107 | 56 | 0.7 |  | 2 | 61 | - | 0-20
| POE PH OUTFLOW |  |  | 2003-11-12 | 1300 |  | 9.9 | 49.82 | 12.9 | 7.7 | 113 | 112 | 56 | 0.7 |  | 1 | 70 | q | 0-20
| POE PH OUTFLOW |  |  | 2003-12-09 | 1000 |  | 6.5 | 43.7 | 14.1 | 7.7 | 97 | 98 | 45 | 3.6 |  | 5 | 58 | q | 0-20
| POE PH OUTFLOW |  |  | 2004-01-14 | 915 |  | 4.2 | 39.56 | 16.7 | 7.2 | 102 | 104 | 52 | 2.1 |  | 2 | 63 | q | 20
| POE PH OUTFLOW (storm) |  |  | 2004-02-03 | 835 |  | 4.8 | 40.64 | 13.3 | 7.4 | 102 | 104 | 50 | 1.2 |  | 2 | 57 | q | 0
| POE PH OUTFLOW |  |  | 2004-02-18 | 830 |  | 5.8 | 42.44 | 14.2 | 7.7 | 54 | 54 | 26 | 121 |  | 262 | 41 | 1.1 | 0-25
| POE PH OUTFLOW |  |  | 2004-03-15 | 1050 |  | 8.4 | 47.12 | 13 | 7.8 | 76 | 80 | 37 | 7.5 |  | 7 | 56 | q | 30
| POE PH OUTFLOW |  |  | 2004-04-13 | 830 |  | 9.9 | 49.82 | 13.3 | 7.5 | 73 | 74 | 36 | 1.2 |  | 3 | 48 | q
[6 empty] | MAX | 22.5 | 72.5 | 16.7 | 8.1 | 113 | 114 | 60 | 121 |  | 262 | 70 | 1.1 | 30
[6 empty] | MIN | 4.2 | 39.56 | 9.4 | 7.2 | 54 | 54 | 26 | 0.7 |  | 1 | 40 | 0.1 | 0
| MINERS RANCH CANAL |  |  | 2002-08-20 | 1530 |  | 18.3 | 64.94 | 9.8 | 7.1 | 38 | 39 | 19 | 0.7 |  | <1 | 25 | q | 0-10
| MINERS RANCH CANAL |  |  | 2002-09-24 | 1415 |  | 19.9 | 67.82 | 8.3 | 7.9 | 56 | 56 | 23 | 0.6 |  | <1 | 34 | q | 0-10
| MINERS RANCH CANAL |  |  | 2002-10-17 | 1020 |  | 15.1 | 59.18 | 9.7 | 7.2 | 39 | 41 | 19 | 0.9 |  | 2 | 25 | q | 0-10
| MINERS RANCH CANAL |  |  | 2002-11-12 | 1510 |  | 11.7 | 53.06 | 10.5 | 7 | 40 | 42 | - | 1.4 |  | 1 | 25 | - | 0-10
| MINERS RANCH CANAL |  |  | 2002-12-09 | 1240 |  | 9.1 | 48.38 | 11.5 | 7.2 | 37 | 38 | 20 | 2.2 |  | <1 | 22 | q | 0-10
| MINERS RANCH CANAL |  |  | 2002-12-16 | 1400 |  | 8.4 | 47.12 | 11.9 | 7.2 | 43 | 43 | 20 | 7 |  | 6 | 26 | trace | 0-10
| MINERS RANCH CANAL |  |  | 2003-01-09 | 1350 |  | 5.4 | 41.72 | 12.6 | 7.1 | 40 | 43 | 22 | 4.9 |  | 1 | 29 | q | 0-10
| *No longer sampling |  |  |  |  | MAX | 19.9 | 67.82 | 12.6 | 7.9 | 56 | 56 | 23 | 7 |  | 6 | 34 | 0 | 0
[6 empty] | MIN | 5.4 | 41.72 | 8.3 | 7 | 37 | 38 | 19 | 0.6 |  | 1 | 22 | 0 | 0
| W BRANCH FEATHER RIVER |  |  | 2002-08-20 | 0645 |  | 20.4 | 68.72 | 7.9 | 7.2 | 117 | 117 | 58 | 0.3 |  | <1 | 74 | q | 2
| W BRANCH FEATHER RIVER |  |  | 2002-09-24 | 0630 |  | 17.5 | 63.5 | 8.3 | 7.9 | 126 | 127 | 62 | 0.2 |  | <1 | 76 | q | 3 | *Turb 1 day exp W Branch 9/24/02
| W BRANCH FEATHER RIVER |  |  | 2002-10-18 | 0745 |  | 12.3 | 54.14 | 9.9 | 7.8 | 122 | 125 | 60 | 0.2 |  | <1 | 77 | q | 4
| W BRANCH FEATHER RIVER |  |  | 2002-11-12 | 1245 |  | 8.6 | 47.48 | 11.1 | 7.5 | 60 | 63 | - | 0.5 |  | <1 | 38 | - | 4
| W BRANCH FEATHER RIVER |  |  | 2002-12-10 | 1200 |  | 7.6 | 45.68 | 11.3 | 7.7 | 98 | 82 | 51 | 0.4 |  | 2 | 63 | q | 6
| W BRANCH FEATHER RIVER |  |  | 2002-12-16 | 1345 |  | 6.9 | 44.42 | 12 | 7.2 | 32 | 34 | 17 | 18.7 |  | 44 | 20 | 0.2 | 8
| W BRANCH FEATHER RIVER |  |  | 2003-01-08 | 1000 |  | 5.3 | 41.54 | 12.2 | 7.3 | 47 | 49 | 26 | 0.6 |  | <1 | 28 | q | 4
| W BRANCH FEATHER RIVER |  |  | 2003-02-18 | 1415 |  | 6.2 | 43.16 | 12.2 | 7.4 | 50 | 49 | 26 | 0.9 |  | 3 | 30 | q | 4
| W BRANCH FEATHER RIVER |  |  | 2003-03-12 | 1230 |  | 9.5 | 49.1 | 11.5 | 7.9 | 48 | 47 | 26 | 0.9 |  | 2 | 30 | q | 0-10
| W BRANCH FEATHER RIVER |  |  | 2003-04-15 | 1145 |  | 6.2 | 43.16 | 12.1 | 7.9 | 51 | 52 | 28 | 1 |  | 2 | 31 | q | 0-10
| W BRANCH FEATHER RIVER |  |  | 2003-05-13 | 1045 |  | 8.9 | 48.02 | 11.2 | 7.5 | 38 | 41 | 23 | 0.5 |  | 1 | 24 | q | 0-10
| W BRANCH FEATHER RIVER |  |  | 2003-06-11 | 1000 |  | 14.5 | 58.1 | 10 | 7.4 | 40 | 45 | 25 | 1.1 |  | <1 | 24 | q | 0-10
| W BRANCH FEATHER RIVER |  |  | 2003-07-15 | 1200 |  | 22 | 71.6 | 8.7 | 7.5 | 77 | 77 | 43 | 0.52 |  | 3 | 47 | q | 0-10
| W BRANCH FEATHER RIVER |  |  | 2003-08-19 | 1015 |  | 21.8 | 71.24 | 8.1 | 7.9 | 111 | 109 | 58 | 0.5 |  | <1 | 72 | q | 0-10
| W BRANCH FEATHER RIVER |  |  | 2003-09-16 | 1140 |  | 20.2 | 68.36 | 9.2 | 8.1 | 123 | 117 | 66 | 0.3 |  | <1 | 74 | q | 0-10
| W BRANCH FEATHER RIVER |  |  | 2003-10-16 | 1315 |  | 15.5 | 59.9 | 10.5 | 7.9 | 118 | 117 | 58 | 0.1 |  | <1 | 67 | - | 0-10
| W BRANCH FEATHER RIVER |  |  | 2003-11-12 | 1515 |  | 9.5 | 49.1 | 12.4 | 7.9 | 93 | 93 | 46 | 0.4 |  | <1 | 66 | q | 0-10
| W BRANCH FEATHER RIVER |  |  | 2003-12-09 | 1230 |  | 4.8 | 40.64 | 12.5 | 7.5 | 53 | 53 | 25 | 0.9 |  | <1 | 38 | q | 10
| W BRANCH FEATHER RIVER |  |  | 2004-01-14 | 1020 |  | 5.3 | 41.54 | 13 | 7.2 | 56 | 59 | 30 | 0.5 |  | <1 | 39 | q | 5-15
| W BRANCH FEATHER RIVER (storm) |  |  | 2004-02-03 | 1130 |  | 5.9 | 42.62 | 12.1 | 7.4 | 67 | 64 | 32 | 2 |  | 1 | 44 | q | 10
| W BRANCH FEATHER RIVER |  |  | 2004-02-18 | 1100 |  | 6.1 | 42.98 | 13.1 | 7.5 | 31 | 56 | 16 | 53.3 |  | 144 | 24 | 0.5 | 0-20
| W BRANCH FEATHER RIVER |  |  | 2004-03-15 | 1245 |  | 7.9 | 46.22 | 11.7 | 7.9 | 36 | 38 | 22.6 | 0.8 |  | <1 | 28 | q | 15
| W BRANCH FEATHER RIVER |  |  | 2004-04-13 | 1130 |  | 8 | 46.4 | 11.7 | 7.3 | 34 | 36 | 19 | 0.4 |  | 2 | 26 | trace
[6 empty] | MAX | 22 | 71.6 | 13.1 | 8.1 | 126 | 127 | 66 | 53.3 |  | 144 | 77 | 0.5 | 15
[6 empty] | MIN | 4.8 | 40.64 | 7.9 | 7.2 | 31 | 34 | 16 | 0.1 |  | 1 | 20 | 0.2 | 2
| UPPER PACIFIC HEIGHTS POND | N 39 27.055' | W 121 36.711' | 2002-05-30 | 1110 | SFC | 25.5 | 77.9 | 8.5 | 7.9 | 97 | 98 | 46 | 1.4 |  | 7 | 62 | q | *Turb 2 day exp
| UPPER PACIFIC HEIGHTS POND | N 39 27.055' | W 121 36.711' | 2002-05-31 | 0845 | 1 | 24.3 | 75.74 | 8.5 | 7.4 | 98 | 97 | 46 | 0.7 | 4 |  |  |  | *Turb 1 day exp for Upper PH Pond 5/31/02
| UPPER PACIFIC HEIGHTS POND | N 39 27.055' | W 121 36.711' | 2002-05-31 | 0845 | 2 | 23 | 73.4 | 8.3 | 7.4 | 98 | 96 | 46 | 0.7
| UPPER PACIFIC HEIGHTS POND | N 39 27.055' | W 121 36.711' | 2002-05-31 | 0845 | 3 | 22.3 | 72.14 | 9 | 7.4 | 97 | 95 | 45 | 1.1
| UPPER PACIFIC HEIGHTS POND | N 39 27.055' | W 121 36.711' | 2002-05-31 | 0845 | 4 | 21.7 | 71.06 | 9.1 | 7.4 | 97 | 95 | 42 | 1.3
| UPPER PACIFIC HEIGHTS POND | N 39 27.055' | W 121 36.711' | 2002-05-31 | 0845 | 5 | 21 | 69.8 | 9 | 7.4 | 97 | 95 | 45 | 1
| UPPER PACIFIC HEIGHTS POND |  |  | 2002-06-13 | 0730 | SFC | 23.4 | 74.12 | 7.6 (w)
| UPPER PACIFIC HEIGHTS POND |  |  | 2002-06-13 | 0730 | 1 | 23.4 | 74.12 | 7.6
| UPPER PACIFIC HEIGHTS POND |  |  | 2002-06-13 | 0730 | 2 | 23.1 | 73.58 | 8.3
| UPPER PACIFIC HEIGHTS POND |  |  | 2002-06-13 | 0730 | 3 | 22.7 | 72.86 | 8.3
| UPPER PACIFIC HEIGHTS POND |  |  | 2002-06-13 | 0730 | 4 | 22.2 | 71.96 | 8.7
| UPPER PACIFIC HEIGHTS POND |  |  | 2002-06-13 | 0730 | 5 | 21.7 | 71.06 | 8.5
| UPPER PACIFIC HEIGHTS POND |  |  | 2002-06-28 | 1100 | SFC | 25.8 | 78.44 | 7 | 7.3 | 96 | 96 | 46 | 0.9 | 3.4 | <1 | 60
| UPPER PACIFIC HEIGHTS POND |  |  | 2002-06-28 | 1100 | 1 | 25.5 | 77.9 | 7.1 | 7.3 | 96 | 95 | 46 | 1.1
| UPPER PACIFIC HEIGHTS POND |  |  | 2002-06-28 | 1100 | 2 | 25.3 | 77.54 | 7.2 | 7.3 | 96 | 95 | 46 | 1
| UPPER PACIFIC HEIGHTS POND |  |  | 2002-06-28 | 1100 | 3 | 24.5 | 76.1 | 8 | 7.3 | 94 | 94 | 45 | 1.1
| UPPER PACIFIC HEIGHTS POND |  |  | 2002-06-28 | 1100 | 4 | 23.7 | 74.66 | 7.8 | 7.2 | 94 | 93 | 44 | 1.2
| UPPER PACIFIC HEIGHTS POND |  |  | 2002-06-28 | 1100 | 5 | 23.4 | 74.12 | 7.6 | 7.2 | 93 | 93 | 44 | 2.1
| UPPER PACIFIC HEIGHTS POND |  |  | 2002-07-11 | 1040 | SFC | 28.1 | 82.58 | 8.2 (w)
| UPPER PACIFIC HEIGHTS POND |  |  | 2002-07-11 | 1040 | 1 | 27.8 | 82.04 | 5.6
| UPPER PACIFIC HEIGHTS POND |  |  | 2002-07-11 | 1040 | 2 | 26.2 | 79.16 | 10.4
| UPPER PACIFIC HEIGHTS POND |  |  | 2002-07-11 | 1040 | 3 | 25.1 | 77.18 | 10.4
| UPPER PACIFIC HEIGHTS POND |  |  | 2002-07-11 | 1040 | 4 | 24.4 | 75.92 | 9.5
| UPPER PACIFIC HEIGHTS POND |  |  | 2002-07-11 | 1040 | 4.5 | 24.1 | 75.38 | 8.7
| UPPER PACIFIC HEIGHTS POND |  |  | 2002-07-24 | 1230 | SFC | 26.6 | 79.88 | 7.4 | 7.3 | 92 | 93 | 46 | 3.8 |  | 14 | 60 | q | **SS 1 day exp Upper PH Pond 7/24/02
| UPPER PACIFIC HEIGHTS POND |  |  | 2002-07-25 | 0700 | SFC | 24.9 | 76.82 | 7.6(W) | 7.3 | 93 | 93 | 48 | 0.8 | 4.4
| UPPER PACIFIC HEIGHTS POND |  |  | 2002-07-25 | 0700 | 1 | 24.9 | 76.82 | 7.5 | 7.3 | 93 | 92 |  | 0.6
| UPPER PACIFIC HEIGHTS POND |  |  | 2002-07-25 | 0700 | 2 | 24.9 | 76.82 | 7.5 | 7.3 | 93 | 92 |  | 0.6
| UPPER PACIFIC HEIGHTS POND |  |  | 2002-07-25 | 0700 | 3 | 24.4 | 75.92 | 7.8 | 7.3 | 93 | 93 |  | 0.8
| UPPER PACIFIC HEIGHTS POND |  |  | 2002-07-25 | 0700 | 4 | 23.8 | 74.84 | 7.5 | 7.3 | 92 | 92 |  | 1.3
| UPPER PACIFIC HEIGHTS POND |  |  | 2002-07-25 | 0700 | 5 | 23.4 | 74.12 | 6.9 | 7.3 | 92 | 92 |  | 20.9
| UPPER PACIFIC HEIGHTS POND |  |  | 2002-08-07 | 0845 | SFC | 24 | 75.2 | 7.6(W)
| UPPER PACIFIC HEIGHTS POND |  |  | 2002-08-07 | 0845 | 1 | 23.9 | 75.02 | 8.1
| UPPER PACIFIC HEIGHTS POND |  |  | 2002-08-07 | 0845 | 2 | 23.9 | 75.02 | 8.1
| UPPER PACIFIC HEIGHTS POND |  |  | 2002-08-07 | 0845 | 3 | 23.9 | 75.02 | 7.5
| UPPER PACIFIC HEIGHTS POND |  |  | 2002-08-07 | 0845 | 4 | 23.4 | 74.12 | 8.5
| UPPER PACIFIC HEIGHTS POND |  |  | 2002-08-07 | 0845 | 4.5 | 22.9 | 73.22 | 8.3
| UPPER PACIFIC HEIGHTS POND |  |  | 2002-08-22 | 1000 | SFC | 23.8 | 74.84 | 7.2(W) | 7.2 | 94 | 94 | 44 | 3.8 | 3.9 | <1.0 | 58 | q | **Turb 2 day exp, Alk 1 day exp, Upper FH Pond 8/22/02
| UPPER PACIFIC HEIGHTS POND |  |  | 2002-08-22 | 1000 | 1 | 23.7 | 74.66 | 7.1(W) | 7.2 | 94 | 92 |  | 0.7
| UPPER PACIFIC HEIGHTS POND |  |  | 2002-08-22 | 1000 | 2 | 23.7 | 74.66 | 7.4(W) | 7.2 | 93 | 92 |  | 0.9
| UPPER PACIFIC HEIGHTS POND |  |  | 2002-08-22 | 1000 | 3 | 23.3 | 73.94 | 7.5(W) | 7.2 | 93 | 92 |  | 1.1
| UPPER PACIFIC HEIGHTS POND |  |  | 2002-08-22 | 1000 | 4 | 22.8 | 73.04 | 7.7(W) | 7.2 | 94 | 93 |  | 1.1
| UPPER PACIFIC HEIGHTS POND |  |  | 2002-09-05 | 0730 | SFC | 21.8 | 71.24 | 8.3(W) | 7.2
| UPPER PACIFIC HEIGHTS POND |  |  | 2002-09-05 | 0730 | 1 | 21.8 | 71.24 | 8.8
| UPPER PACIFIC HEIGHTS POND |  |  | 2002-09-05 | 0730 | 2 | 21.8 | 71.24 | 8.6
| UPPER PACIFIC HEIGHTS POND |  |  | 2002-09-05 | 0730 | 3 | 21.8 | 71.24 | 7.3
| UPPER PACIFIC HEIGHTS POND |  |  | 2002-09-05 | 0730 | 4 | 21.7 | 71.06 | 7
| UPPER PACIFIC HEIGHTS POND |  |  | 2002-09-05 | 0730 | 5 | 21.7 | 71.06 | 6.8
| UPPER PACIFIC HEIGHTS POND |  |  | 2002-09-18 | 1000 | SFC | 21.3 | 70.34 | 8.7(W) | 7.4 | 95 | 97 | 46 | 6.9 | 4.1 | <1 | 58 | q
| UPPER PACIFIC HEIGHTS POND |  |  | 2002-09-18 | 1000 | 1 | 21.3 | 70.34 | 8.7 | 7.3 | 95 | 96 |  | 0.4
| UPPER PACIFIC HEIGHTS POND |  |  | 2002-09-18 | 1000 | 2 | 21.3 | 70.34 | 8.3 | 7.3 | 95 | 96 |  | 0.4
| UPPER PACIFIC HEIGHTS POND |  |  | 2002-09-18 | 1000 | 3 | 21.2 | 70.16 | 8.3 | 7.3 | 95 | 96 |  | 0.6
| UPPER PACIFIC HEIGHTS POND |  |  | 2002-09-18 | 1000 | 4 | 20.1 | 68.18 | 8.6 | 7.3 | 95 | 96 |  | 1.9
| UPPER PACIFIC HEIGHTS POND |  |  | 2002-09-18 | 1000 | 5 | 19.5 | 67.1 | 8.4 | 7.3 | 95 | 96 |  | 37.7
| UPPER PACIFIC HEIGHTS POND |  |  | 2002-10-08 | 1115 | SFC | 19.5 | 67.1 | 8.4(W)
| UPPER PACIFIC HEIGHTS POND |  |  | 2002-10-08 | 1115 | 1 | 19.3 | 66.74 | 8.4
| UPPER PACIFIC HEIGHTS POND |  |  | 2002-10-08 | 1115 | 2 | 18.8 | 65.84 | 8.2
| UPPER PACIFIC HEIGHTS POND |  |  | 2002-10-08 | 1115 | 3 | 18.2 | 64.76 | 9.3
| UPPER PACIFIC HEIGHTS POND |  |  | 2002-10-08 | 1115 | 4 | 17.6 | 63.68 | 9.3
| UPPER PACIFIC HEIGHTS POND |  |  | 2002-10-08 | 1115 | 5 | 17.4 | 63.32 | 9.5
| UPPER PACIFIC HEIGHTS POND |  |  | 2002-10-23 | 0845 | SFC | 16.6 | 61.88 | 8.0(W) | 7.3 | 98 | 98 | 46 | 0.8 | 3.6 | <1 | 60 | q
| UPPER PACIFIC HEIGHTS POND |  |  | 2002-10-23 | 0845 | 1 | 16.6 | 61.88 | 8.3 | 7.3 | 97 | 97 |  | 1.3
| UPPER PACIFIC HEIGHTS POND |  |  | 2002-10-23 | 0845 | 2 | 16.6 | 61.88 | 8.4 | 7.3 | 97 | 97 |  | 1.1
| UPPER PACIFIC HEIGHTS POND |  |  | 2002-10-23 | 0845 | 3 | 16.6 | 61.88 | 8.3 | 7.3 | 96 | 97 |  | 2.1
| UPPER PACIFIC HEIGHTS POND |  |  | 2002-10-23 | 0845 | 4 | 16.6 | 61.88 | 8.3 | 7.3 | 96 | 97 |  | 1.3
| UPPER PACIFIC HEIGHTS POND |  |  | 2002-10-23 | 0845 | 4.5 | 16.6 | 61.88 | 8.3 | 7.3 | 96 | 97 |  | 1.9
| UPPER PACIFIC HEIGHTS POND |  |  | 2002-10-23 | 0845 | 5 | 16.6 | 61.88 | 8.3
| UPPER PACIFIC HEIGHTS POND |  |  | 2002-11-14 | 1100 | SFC | 13.6 | 56.48 | 9.1(W) | 7.3 | 97 | 101 | - | 0.8 | 3.6 | 1 | 59
| UPPER PACIFIC HEIGHTS POND |  |  | 2002-11-14 | 1100 | 1 | 13.5 | 56.3 | 11.3 |  | - | -
| UPPER PACIFIC HEIGHTS POND |  |  | 2002-11-14 | 1100 | 2 | 13.5 | 56.3 | 10.5 |  | - | -
| UPPER PACIFIC HEIGHTS POND |  |  | 2002-11-14 | 1100 | 3 | 13.5 | 56.3 | 9.3 | 7.9 | 99 | 102 |  | 0.9
| UPPER PACIFIC HEIGHTS POND |  |  | 2002-11-14 | 1100 | 4 | 13.5 | 56.3 | 8.6 |  | - | -
| UPPER PACIFIC HEIGHTS POND |  |  | 2002-11-14 | 1100 | 5 | 13.5 | 56.3 | 7.5 | 7.7 | 98 | 102 |  | 1.3
| UPPER PACIFIC HEIGHTS POND |  |  | 2002-12-19 | 1440 | SFC | 10 | 50 | 10 | 7.3 | 100 | 102 | 48 | 1 |  | 1 | 61 | trace
| UPPER PACIFIC HEIGHTS POND |  |  | 2002-12-20 | 0730 | SFC | 9.6 | 49.28 | 10.6(W) | 7.3 | 100 | 103 |  | 0.8 | 3.2
| UPPER PACIFIC HEIGHTS POND |  |  | 2002-12-20 | 0730 | 1 | 9.8 | 49.64 | 10.8 | 7.3 | 100 | 102 |  | 0.8
| UPPER PACIFIC HEIGHTS POND |  |  | 2002-12-20 | 0730 | 2 | 9.8 | 49.64 | 11 | 7.3 | 100 | 102 |  | 0.8
| UPPER PACIFIC HEIGHTS POND |  |  | 2002-12-20 | 0730 | 3 | 9.8 | 49.64 | 11.2 | 7.3 | 100 | 102 |  | 0.8
| UPPER PACIFIC HEIGHTS POND |  |  | 2002-12-20 | 0730 | 4 | 9.8 | 49.64 | 11.4 | 7.3 | 100 | 103 |  | 0.7
| UPPER PACIFIC HEIGHTS POND |  |  | 2002-12-20 | 0730 | 5 | 9.8 | 49.64 | 11.6 | 7.3 | 100 | 102 |  | 0.7
| UPPER PACIFIC HEIGHTS POND |  |  | 2003-01-21 | 0950 | SFC | 10 | 50 | 9.6(W) | 7.2 | 101 | 102 | 49 | 1.5 | 3.5 | <1 | 61 | q
| UPPER PACIFIC HEIGHTS POND |  |  | 2003-01-21 | 0950 | 1 | 10 | 50 | 9.6 | 7.2 | 101 | 101 |  | 1.6
| UPPER PACIFIC HEIGHTS POND |  |  | 2003-01-21 | 0950 | 2 | 10 | 50 | 9.6 | 7.2 | 101 | 101 |  | 1.4
| UPPER PACIFIC HEIGHTS POND |  |  | 2003-01-21 | 0950 | 3 | 10 | 50 | 9.5 | 7.2 | 101 | 102 |  | 1.6
| UPPER PACIFIC HEIGHTS POND |  |  | 2003-01-21 | 0950 | 4 | 10 | 50 | 9.5 | 7.2 | 101 | 102 |  | 1.6
| UPPER PACIFIC HEIGHTS POND |  |  | 2003-01-21 | 0950 | 5 | 10 | 50 | 9.5 | 7.2 | 101 | -
| UPPER PACIFIC HEIGHTS POND |  |  | 2003-02-10 | 1145 | SFC | 10.2 | 50.36 | 10.9 (W) | 7.4 | 102 | 106 | 50 | 1.4 | 3.5 | 2 | 61 | q
| UPPER PACIFIC HEIGHTS POND |  |  | 2003-02-10 | 1145 | 1 | 10.1 | 50.18 | 10.8 | 7.4 | 102 | 105 |  | 1.2
| UPPER PACIFIC HEIGHTS POND |  |  | 2003-02-10 | 1145 | 2 | 9.9 | 49.82 | 10.8 | 7.4 | 102 | 105 |  | 1.4
| UPPER PACIFIC HEIGHTS POND |  |  | 2003-02-10 | 1145 | 3 | 9.8 | 49.64 | 10.7 | 7.4 | 103 | 105 |  | 1.3
| UPPER PACIFIC HEIGHTS POND |  |  | 2003-02-10 | 1145 | 4 | 9.8 | 49.64 | 10.6 | 7.4 | 103 | 106 |  | 1.3
| UPPER PACIFIC HEIGHTS POND |  |  | 2003-02-10 | 1145 | 5 | 9.7 | 49.46 | 10.5 | 7.4 | 103 | 106 |  | 3.7
| UPPER PACIFIC HEIGHTS POND |  |  | 2003-03-26 | 1045 | SFC | 16.2 | 61.16 | 8.9 (W) | 7.3 | 93 | 95 | 48 | 0.8 | 3.8 | 3 | 56 | q
| UPPER PACIFIC HEIGHTS POND |  |  | 2003-03-26 | 1045 | 1 | 15.9 | 60.62 | 8.8 | 7.3 | 95 | 96 |  | 0.9
| UPPER PACIFIC HEIGHTS POND |  |  | 2003-03-26 | 1045 | 2 | 15.8 | 60.44 | 8.8 | 7.3 | 94 | 95 |  | 1.1
| UPPER PACIFIC HEIGHTS POND |  |  | 2003-03-26 | 1045 | 3 | 15.7 | 60.26 | 8.9 | 7.3 | 94 | 95 |  | 1
| UPPER PACIFIC HEIGHTS POND |  |  | 2003-03-26 | 1045 | 4 | 15.4 | 59.72 | 9 | 7.3 | 93 | 95 |  | 2.1
| UPPER PACIFIC HEIGHTS POND |  |  | 2003-03-26 | 1045 | 4.5 | 15.3 | 59.54 | 9.2
| UPPER PACIFIC HEIGHTS POND |  |  | 2003-04-24 | 1040 | SFC | 16 | 60.8 | 9.2(w) | 7.7 | 91 | 92 | 45 | 1 | 3 | 4 | 55 | q
| UPPER PACIFIC HEIGHTS POND |  |  | 2003-04-24 | 1040 | 1 | 16 | 60.8 | 9.1 | 7.7 | 92 | -
| UPPER PACIFIC HEIGHTS POND |  |  | 2003-04-24 | 1040 | 2 | 16 | 60.8 | 9.1 | 7.7 | 92 | -
| UPPER PACIFIC HEIGHTS POND |  |  | 2003-04-24 | 1040 | 3 | 16 | 60.8 | 9.2 | 7.7 | 92 | -
| UPPER PACIFIC HEIGHTS POND |  |  | 2003-04-24 | 1040 | 4 | 15.9 | 60.62 | 9.1 | 7.7 | 94 | -
| UPPER PACIFIC HEIGHTS POND |  |  | 2003-04-24 | 1040 | 5 | 16.1 | 60.98 | 9 | 7.7 | 96 | -
| UPPER PACIFIC HEIGHTS POND |  |  | 2003-05-08 | 1315 | SFC | 17.1 | 62.78 | 9.1 | [5 empty] | 3.3
| UPPER PACIFIC HEIGHTS POND |  |  | 2003-05-08 | 1315 | 1 | 17.3 | 63.14 | 8.9
| UPPER PACIFIC HEIGHTS POND |  |  | 2003-05-08 | 1315 | 2 | 17.2 | 62.96 | 8.8
| UPPER PACIFIC HEIGHTS POND |  |  | 2003-05-08 | 1315 | 3 | 17 | 62.6 | 8.8
| UPPER PACIFIC HEIGHTS POND |  |  | 2003-05-08 | 1315 | 4 | 16.8 | 62.24 | 9.1
| UPPER PACIFIC HEIGHTS POND |  |  | 2003-05-28 | 930 | SFC | 23.8 | 74.84 | 8.4(W) | 7.7 | 95 | **Truck vandalized |  |  | 4.4
| UPPER PACIFIC HEIGHTS POND |  |  | 2003-05-28 | 930 | 1 | 23.7 | 74.66 | 8.1 | 7.7 | 95
| UPPER PACIFIC HEIGHTS POND |  |  | 2003-05-28 | 930 | 2 | 23.3 | 73.94 | 7.5 | 7.5 | 95
| UPPER PACIFIC HEIGHTS POND |  |  | 2003-05-28 | 930 | 3 | 22.6 | 72.68 | 8.9 | 7.5 | 93
| UPPER PACIFIC HEIGHTS POND |  |  | 2003-05-28 | 930 | 4 | 21.8 | 71.24 | 8.8 | 7.5 | 93
| UPPER PACIFIC HEIGHTS POND |  |  | 2003-05-28 | 930 | 4.5 | 21.2 | 70.16 | 8.5 | 7.5 | 89
| UPPER PACIFIC HEIGHTS POND |  |  | 2003-06-03 | 1330 | SFC |  |  |  |  | 98 | 84 |  | 0.59 | 4.8 | <1 | 61 | q
| UPPER PACIFIC HEIGHTS POND |  |  | 2003-06-03 | 1330 | 1 | 28.5 | 83.3 | 6.7 | 7.4 | 98 | 83 |  | 0.53
| UPPER PACIFIC HEIGHTS POND |  |  | 2003-06-03 | 1330 | 2 | 26.4 | 79.52 | 5.9 | 7.4 | 97 | 81 |  | 0.69
| UPPER PACIFIC HEIGHTS POND |  |  | 2003-06-03 | 1330 | 3 | 25.1 | 77.18 | 7.5 | 7.4 | 95 | 81 |  | 0.89
| UPPER PACIFIC HEIGHTS POND |  |  | 2003-06-03 | 1330 | 4 | 23.8 | 74.84 | 7.7 | 7.4 | 94 | 81 |  | 0.94
| UPPER PACIFIC HEIGHTS POND |  |  | 2003-06-03 | 1330 | 4.5 | 22.6 | 72.68 | 8.1 | 7.3 | 94 | 82 |  | 1.2
| UPPER PACIFIC HEIGHTS POND |  |  | 2003-06-19 | 1050 | SFC | 25.2 | 77.36 | 7.7(W) | [5 empty] | 4
| UPPER PACIFIC HEIGHTS POND |  |  | 2003-06-19 | 1050 | 1 | 25.1 | 77.18 | 7.7
| UPPER PACIFIC HEIGHTS POND |  |  | 2003-06-19 | 1050 | 2 | 25 | 77 | 7.6
| UPPER PACIFIC HEIGHTS POND |  |  | 2003-06-19 | 1050 | 3 | 24.3 | 75.74 | 8.4
| UPPER PACIFIC HEIGHTS POND |  |  | 2003-06-19 | 1050 | 4 | 23.6 | 74.48 | 7.6
| UPPER PACIFIC HEIGHTS POND |  |  | 2003-06-19 | 1050 | 5 | 23.3 | 73.94 | 7.4
| UPPER PACIFIC HEIGHTS POND |  |  | 2003-06-25 | 1015 | SFC | 25.3 | 77.54 | 6.8 | 7.3 | 93 | 92 | 48 | 1.7 | 3.2 | 2 | 56 | q
| UPPER PACIFIC HEIGHTS POND |  |  | 2003-06-25 | 1015 | 1 | 24.8 | 76.64 | 7 | 7.3 | 92 | 90 |  | 3
| UPPER PACIFIC HEIGHTS POND |  |  | 2003-06-25 | 1015 | 2 | 24.6 | 76.28 | 7 | 7.3 | 93 | 89 |  | 1.7
| UPPER PACIFIC HEIGHTS POND |  |  | 2003-06-25 | 1015 | 3 | 24.2 | 75.56 | 6.6 | 7.3 | 91 | 88 |  | 1.5
| UPPER PACIFIC HEIGHTS POND |  |  | 2003-06-25 | 1015 | 4 | 23.7 | 74.66 | 7.2 | 7.3 | 91 | 87 |  | 1.5
| UPPER PACIFIC HEIGHTS POND |  |  | 2003-06-25 | 1015 | 5 | 23 | 73.4 | 6.5 | 7.3 | 90 | 86 |  | 3.3
| UPPER PACIFIC HEIGHTS POND |  |  | 2003-07-09 | 1145 | SFC | 26.8 | 80.24 | 7.8(W)
| UPPER PACIFIC HEIGHTS POND |  |  | 2003-07-09 | 1145 | 1 | 26.2 | 79.16 | 7.7
| UPPER PACIFIC HEIGHTS POND |  |  | 2003-07-09 | 1145 | 2 | 25.7 | 78.26 | 7.5
| UPPER PACIFIC HEIGHTS POND |  |  | 2003-07-09 | 1145 | 3 | 25.2 | 77.36 | 7.5
| UPPER PACIFIC HEIGHTS POND |  |  | 2003-07-09 | 1145 | 4 | 24 | 75.2 | 7.7
| UPPER PACIFIC HEIGHTS POND |  |  | 2003-07-24 | 1050 | SFC | 29.2 | 84.56 | 6.2(W) | 7.2 | 86 | 86 | 45 | 0.81 | 4.1 | 2 | 53 | q |  | **Turb and SS exp 3 days
| UPPER PACIFIC HEIGHTS POND |  |  | 2003-07-24 | 1050 | 1 | 29 | 84.2 | 6.1 | 7.3 | 86 | 85
| UPPER PACIFIC HEIGHTS POND |  |  | 2003-07-24 | 1050 | 2 | 27 | 80.6 | 6 | 7.3 | 85 | 84
| UPPER PACIFIC HEIGHTS POND |  |  | 2003-07-24 | 1050 | 3 | 25.8 | 78.44 | 5.2 | 7.5 | 84 | 82
| UPPER PACIFIC HEIGHTS POND |  |  | 2003-07-24 | 1050 | 4 | 25.2 | 77.36 | 4.7 | 7.1 | 84 | 84
| UPPER PACIFIC HEIGHTS POND |  |  | 2003-07-24 | 1050 | 5 | 25 | 77 | 2.6 | 7.3 | 84 | 84
| UPPER PACIFIC HEIGHTS POND |  |  | 2003-08-07 | 1050 | SFC | 24.7 | 76.46 | 6.7 | [5 empty] | 5.5
| UPPER PACIFIC HEIGHTS POND |  |  | 2003-08-07 | 1050 | 1 | 24.6 | 76.28 | 6.6
| UPPER PACIFIC HEIGHTS POND |  |  | 2003-08-07 | 1050 | 2 | 24.4 | 75.92 | 6.7
| UPPER PACIFIC HEIGHTS POND |  |  | 2003-08-07 | 1050 | 3 | 24.3 | 75.74 | 6.5
| UPPER PACIFIC HEIGHTS POND |  |  | 2003-08-07 | 1050 | 4 | 23.3 | 73.94 | 6.1
| UPPER PACIFIC HEIGHTS POND |  |  | 2003-08-07 | 1050 | 5 | 22.6 | 72.68 | 6
| UPPER PACIFIC HEIGHTS POND |  |  | 2003-08-21 | 900 | SFC | 25.4 | 77.72 | 7.4 | 7.3 | 86 | 87 | 44 | 0.5 | 3.8 | <1 | 56 | q | 0-10 | **Turb and SS exp 3 days
| UPPER PACIFIC HEIGHTS POND |  |  | 2003-08-21 | 900 | 1 | 25.4 | 77.72 | 7.3 | 7.2 | 90 | 87 |  | 0.5
| UPPER PACIFIC HEIGHTS POND |  |  | 2003-08-21 | 900 | 2 | 24.2 | 75.56 | 7.3 | 7.2 | 88 | 86 |  | 0.3
| UPPER PACIFIC HEIGHTS POND |  |  | 2003-08-21 | 900 | 3 | 22.9 | 73.22 | 7.2 | 7.1 | 88 | 85 |  | 0.7
| UPPER PACIFIC HEIGHTS POND |  |  | 2003-08-21 | 900 | 4 | 22.1 | 71.78 | 7.5 | 7.1 | 88 | 85 |  | 0.6
| UPPER PACIFIC HEIGHTS POND |  |  | 2003-08-21 | 900 | 4.5 | 21.5 | 70.7 | 0.4 | 7.1 | 87 | 84 |  | 1
| UPPER PACIFIC HEIGHTS POND |  |  | 2003-09-03 | 845 | SFC | 25.1 | 77.18 | 5.8(W) | [5 empty] | 4.6 |  |  |  |  | **Not entered in summary tables, data found too late
| UPPER PACIFIC HEIGHTS POND |  |  | 2003-09-03 | 845 | 1 | 25.2 | 77.36 | 5.7 | [10 empty] | **Not entered in summary tables, data found too late
| UPPER PACIFIC HEIGHTS POND |  |  | 2003-09-03 | 845 | 2 | 23.9 | 75.02 | 6.8 | [10 empty] | **Not entered in summary tables, data found too late
| UPPER PACIFIC HEIGHTS POND |  |  | 2003-09-03 | 845 | 3 | 22.7 | 72.86 | 5.5 | [10 empty] | **Not entered in summary tables, data found too late
| UPPER PACIFIC HEIGHTS POND |  |  | 2003-09-03 | 845 | 4 | 22.2 | 71.96 | 5.4 | [10 empty] | **Not entered in summary tables, data found too late
| UPPER PACIFIC HEIGHTS POND |  |  | 2003-09-03 | 845 | 5 | 21.6 | 70.88 | 5.3 | [10 empty] | **Not entered in summary tables, data found too late
| UPPER PACIFIC HEIGHTS POND |  |  | 2003-09-22 | 1400 | SFC | 23.3 | 73.94 | 7.6(W) | 7.2 | 89 | 88 | 47 | 0.3 | 4.5 | <1 | 53 | q |  | **Turb exp 2 days
| UPPER PACIFIC HEIGHTS POND |  |  | 2003-09-22 | 1400 | 1 | 22.2 | 71.96 | 7.2 | 7.2 | 89 | - |  | 0.8
| UPPER PACIFIC HEIGHTS POND |  |  | 2003-09-22 | 1400 | 2 | 21.6 | 70.88 | 7.1 | 7.2 | 89 | - |  | 1.1
| UPPER PACIFIC HEIGHTS POND |  |  | 2003-09-22 | 1400 | 3 | 20.3 | 68.54 | 7.5 | 7.2 | 87 | - |  | 1
| UPPER PACIFIC HEIGHTS POND |  |  | 2003-09-22 | 1400 | 4 | 19.7 | 67.46 | 7.3 | 7.2 | 87 | -
| UPPER PACIFIC HEIGHTS POND |  |  | 2003-09-22 | 1400 | 4.5 | 19.3 | 66.74 | 7.9 | 7.2 | 87 | - |  | 1.3
| UPPER PACIFIC HEIGHTS POND |  |  | 2003-10-09 | 1100 | SFC | 20.7 | 69.26 | 6.5 | [5 empty] | 4
| UPPER PACIFIC HEIGHTS POND |  |  | 2003-10-09 | 1100 | 1 | 20.7 | 69.26 | 6.4
| UPPER PACIFIC HEIGHTS POND |  |  | 2003-10-09 | 1100 | 2 | 20.4 | 68.72 | 6.1
| UPPER PACIFIC HEIGHTS POND |  |  | 2003-10-09 | 1100 | 3 | 19.5 | 67.1 | 6.5
| UPPER PACIFIC HEIGHTS POND |  |  | 2003-10-09 | 1100 | 4 | 18.3 | 64.94 | 6.5
| UPPER PACIFIC HEIGHTS POND |  |  | 2003-10-09 | 1100 | 5 | 18.3 | 64.94 | 6.5
| UPPER PACIFIC HEIGHTS POND |  |  | 2003-10-20 | 1000 | SFC | 16.5 | 61.7 | 8.4 (w) | 7.2 | 86 | 88 | 43 | 0.6 | 4.8 | <1 | 54 | q
| UPPER PACIFIC HEIGHTS POND |  |  | 2003-10-20 | 1000 | 1 | 15.8 | 60.44 | 8.3 | 7.2 | 86 | 88 |  | 0.6
| UPPER PACIFIC HEIGHTS POND |  |  | 2003-10-20 | 1000 | 2 | 17.1 | 62.78 | 8.1 | 7.3 | 86 | 87 |  | 0.6
| UPPER PACIFIC HEIGHTS POND |  |  | 2003-10-20 | 1000 | 3 | 17 | 62.6 | 8.2 | 7.2 | 86 | 87 |  | 0.6
| UPPER PACIFIC HEIGHTS POND |  |  | 2003-10-20 | 1000 | 4 | 16.5 | 61.7 | 8.3 | 7.3 | 86 | 87 |  | 0.9
| UPPER PACIFIC HEIGHTS POND |  |  | 2003-10-20 | 1000 | 5 | 16 | 60.8 | 8.4 | 7.2 | 85 | 86 |  | 1.4
| UPPER PACIFIC HEIGHTS POND |  |  | 2003-11-18 | 1230 | SFC | 13.1 | 55.58 | 9.5 | 7.3 | 85 | 87 | 42 | 0.6 | 3.5 | <1 | 56 | q
| UPPER PACIFIC HEIGHTS POND |  |  | 2003-11-18 | 1230 | 1 | 12.9 | 55.22 | 9.4 | 7.3 | 85 | 87 |  | 0.8
| UPPER PACIFIC HEIGHTS POND |  |  | 2003-11-18 | 1230 | 2 | 12.8 | 55.04 | 9.4 | 7.3 | 85 | 87 |  | 1.1
| UPPER PACIFIC HEIGHTS POND |  |  | 2003-11-18 | 1230 | 3 | 12.7 | 54.86 | 9.4 | 7.3 | 84 | 87 |  | 0.9
| UPPER PACIFIC HEIGHTS POND |  |  | 2003-11-18 | 1230 | 4 | 12.7 | 54.86 | 9.4 | 7.3 | 85 | 87 |  | 1.2
| UPPER PACIFIC HEIGHTS POND |  |  | 2003-11-18 | 1230 | 5 | 12.6 | 54.68 | 9.3 | 7.3 | 85 | 88 |  | 1.9
| UPPER PACIFIC HEIGHTS POND |  |  | 2003-12-16 | 1215 | SFC | 10.4 | 50.72 | 10.2 | 7.3 | 89 | 91 | 43 | 0.6 | 4.8 | 2 | 59 | q
| UPPER PACIFIC HEIGHTS POND |  |  | 2003-12-16 | 1215 | 1 | 10.3 | 50.54 | 10 | 7.3 | 89 | 91 |  | 0.8
| UPPER PACIFIC HEIGHTS POND |  |  | 2003-12-16 | 1215 | 2 | 10.3 | 50.54 | 10.2 | 7.3 | 89 | 91 |  | 0.7
| UPPER PACIFIC HEIGHTS POND |  |  | 2003-12-16 | 1215 | 3 | 10.2 | 50.36 | 9.8 | 7.3 | 90 | 92 |  | 0.8
| UPPER PACIFIC HEIGHTS POND |  |  | 2003-12-16 | 1215 | 4 | 10.2 | 50.36 | 9.8 | 7.3 | 90 | 92 |  | 0.7
| UPPER PACIFIC HEIGHTS POND |  |  | 2003-12-16 | 1215 | 5 | 10.2 | 50.36 | 10 | 7.3 | 90 | 92 |  | 0.7
| UPPER PACIFIC HEIGHTS POND |  |  | 2004-01-13 | 940 | SFC | 9.4 | 48.92 | 12.3 | 7.3 | 96 | 95 | 43 | 1.2 | 4.5 | <1 | 55 | q
| UPPER PACIFIC HEIGHTS POND |  |  | 2004-01-13 | 940 | 1 | 9.5 | 49.1 | 11.9 | 7.3 | 96 | 95 |  | 1
| UPPER PACIFIC HEIGHTS POND |  |  | 2004-01-13 | 940 | 2 | 9.5 | 49.1 | 11.9 | 7.2 | 96 | 95 |  | 1
| UPPER PACIFIC HEIGHTS POND |  |  | 2004-01-13 | 940 | 3 | 9.5 | 49.1 | 12.5 | 7.2 | 96 | 95 |  | 1
| UPPER PACIFIC HEIGHTS POND |  |  | 2004-01-13 | 940 | 4 | 9.3 | 48.74 | 12 | 7.1 | 95 | 93 |  | 1
| UPPER PACIFIC HEIGHTS POND |  |  | 2004-01-13 | 940 | 5 | 9.1 | 48.38 | 11 | 7.1 | 96 | 94 |  | 1.4
| UPPER PACIFIC HEIGHTS POND |  |  | 2004-02-10 | 1345 | SFC | 10.2 | 50.36 | 11.5(W) | 7.3 | 90 | 91 | 44 | 0.9 | 4 | 1 | 53 | q
| UPPER PACIFIC HEIGHTS POND |  |  | 2004-02-10 | 1345 | 1 | 9.8 | 49.64 | 11.5 | 7.3 | 89 | 91 |  | 0.9
| UPPER PACIFIC HEIGHTS POND |  |  | 2004-02-10 | 1345 | 2 | 9.4 | 48.92 | 11.6 | 7.2 | 90 | 92 |  | 0.8
| UPPER PACIFIC HEIGHTS POND |  |  | 2004-02-10 | 1345 | 3 | 9.3 | 48.74 | 11.5 | 7.2 | 90 | 92 |  | 0.9
| UPPER PACIFIC HEIGHTS POND |  |  | 2004-02-10 | 1345 | 4 | 9.2 | 48.56 | 11.5 | 7.2 | 90 | 93 |  | 0.7
| UPPER PACIFIC HEIGHTS POND |  |  | 2004-02-10 | 1345 | 5 | 9.1 | 48.38 | 11.4 | 7.2 | 90 | 93 |  | 0.8
| UPPER PACIFIC HEIGHTS POND |  |  | 2004-03-10 | 1040 | SFC | 15.5 | 59.9 | 10.8 | 7.6 | 106 | 105 | 49 | 2.2 | 2.6 | 2 | 63 | q
| UPPER PACIFIC HEIGHTS POND |  |  | 2004-03-10 | 1040 | 1 | 15.3 | 59.54 | 10.9 | 7.7 | 106 | 104 |  | 2.8
| UPPER PACIFIC HEIGHTS POND |  |  | 2004-03-10 | 1040 | 2 | 14.2 | 57.56 | 10.9 | 6.5 | 107 | 105 |  | 1.8
| UPPER PACIFIC HEIGHTS POND |  |  | 2004-03-10 | 1040 | 3 | 12.6 | 54.68 | 11.9 | 7.2 | 103 | 102 |  | 7.6
| UPPER PACIFIC HEIGHTS POND |  |  | 2004-03-10 | 1040 | 4 | 12.4 | 54.32 | 11.9 | 7.6 | 102 | 101 |  | 3.1
| UPPER PACIFIC HEIGHTS POND |  |  | 2004-03-10 | 1040 | 5 | 12.3 | 54.14 | 11.9 | 7.6 | 102 | -
| UPPER PACIFIC HEIGHTS POND |  |  | 2004-04-07 | 915 | SFC | 17.3 | 63.14 | 9.6 | 7.3 | 104 | 106 | 50 | 0.9 | 3.9 | 2 | 57 | trace
| UPPER PACIFIC HEIGHTS POND |  |  | 2004-04-07 | 915 | 1 | 17.2 | 62.96 | 9.6 | 7.4 | 106 | 106 |  | 1.8
| UPPER PACIFIC HEIGHTS POND |  |  | 2004-04-07 | 915 | 2 | 17.1 | 62.78 | 9.5 | 7.4 | 105 | 106 |  | 0.8
| UPPER PACIFIC HEIGHTS POND |  |  | 2004-04-07 | 915 | 3 | 16.8 | 62.24 | 9.4 | 7.4 | 105 | 106 |  | 1
| UPPER PACIFIC HEIGHTS POND |  |  | 2004-04-07 | 915 | 4 | 16.4 | 61.52 | 9.8 | 7.5 | 101 | 103 |  | 1.5
| UPPER PACIFIC HEIGHTS POND |  |  | 2004-04-07 | 915 | 5 | 15.9 | 60.62 | 10.2 | 7.5 | 99 | 101 |  | 2.1
| LOWER PACIFIC HEIGHTS POND | N 39 25.520' | W 121 37.232' | 2002-05-30 | 1210 | SFC | 27.3 | 81.14 | 10 | 8.3 | 237 | 237 | 128 | 1 |  | 2 | 131 | q |  | *Turb 2 days exp
| LOWER PACIFIC HEIGHTS POND | N 39 25.520' | W 121 37.232' | 2002-05-31 | 845 | 1 | 26.7 | 80.06 | 12.1 | 8.2 | 238 | 231 | 125 | 0.9 | 3.4 |  |  |  |  | *Turb 1 day exp Lower PH Pond 5/31/02
| LOWER PACIFIC HEIGHTS POND | N 39 25.520' | W 121 37.232' | 2002-05-31 | 845 | 2 | 24.4 | 75.92 | 11.9 | 8.3 | 242 | 234 | 128 | 0.9
| LOWER PACIFIC HEIGHTS POND | N 39 25.520' | W 121 37.232' | 2002-05-31 | 845 | 3 | 21.7 | 71.06 | 6.1 | 8.2 | 249 | 241 | 128 | 1.1
| LOWER PACIFIC HEIGHTS POND | N 39 25.520' | W 121 37.232' | 2002-05-31 | 845 | 3.5 | 21.6 | 70.88 | 4.5, 5.6 (w) | 8.2 | 250 | 241 | 128 | 1.5
| LOWER PACIFIC HEIGHTS POND |  |  | 2002-06-13 | 0830 | SFC | 25 | 77 | 9.1, 9.0 (w)
| LOWER PACIFIC HEIGHTS POND |  |  | 2002-06-13 | 0830 | 1 | 24.7 | 76.46 | 9.5
| LOWER PACIFIC HEIGHTS POND |  |  | 2002-06-13 | 0830 | 2 | 24.5 | 76.1 | 8.9
| LOWER PACIFIC HEIGHTS POND |  |  | 2002-06-13 | 0830 | 3 | 23.5 | 74.3 | 4
| LOWER PACIFIC HEIGHTS POND |  |  | 2002-06-28 | 1300 | SFC | 28 | 82.4 | 11 | 8.8 | 218 | 218 | 120 | 3.5 | 1.1 | <1.0 | 131 | q
| LOWER PACIFIC HEIGHTS POND |  |  | 2002-06-28 | 1300 | 1 | 27.6 | 81.68 | 11 | 8.9 | 216 | 216 | 118 | 2.3
| LOWER PACIFIC HEIGHTS POND |  |  | 2002-06-28 | 1300 | 2 | 27 | 80.6 | 10.3 | 8.8 | 220 | 220 | 120 | 3.2
| LOWER PACIFIC HEIGHTS POND |  |  | 2002-06-28 | 1300 | 3 | 26 | 78.8 | 2.2 | 8.3 | 234 | 233 | 123 | 15.7
| LOWER PACIFIC HEIGHTS POND |  |  | 2002-06-28 | 1300 | 4 | 23.1 | 73.58 | 0.1 | 8.2 | 249 | 246 | 128 | 15.8
| LOWER PACIFIC HEIGHTS POND |  |  | 2002-07-11 | 1230 | SFC | 30.1 | 86.18 | 12.1 (w)
| LOWER PACIFIC HEIGHTS POND |  |  | 2002-07-11 | 1230 | 1 | 29.9 | 85.82 | 12.2
| LOWER PACIFIC HEIGHTS POND |  |  | 2002-07-11 | 1230 | 2 | 29.2 | 84.56 | 11.3
| LOWER PACIFIC HEIGHTS POND |  |  | 2002-07-11 | 1230 | 3 | 28 | 82.4 | 3.5
| LOWER PACIFIC HEIGHTS POND |  |  | 2002-07-11 | 1230 | 3.5 | 28.1 | 82.58 | 3.5
| LOWER PACIFIC HEIGHTS POND |  |  | 2002-07-24 | 1145 | SFC | 28.5 | 83.3 | 8.3 | 8.3 | 203 | 200 | 106 | 1.9 |  | 4 | 121 | trace
| LOWER PACIFIC HEIGHTS POND |  |  | 2002-07-25 | 0800 | SFC | 27.2 | 80.96 | 7.1(W) | 8.4 | 205 | 202 | 112 | 2.7 | 2.2
| LOWER PACIFIC HEIGHTS POND |  |  | 2002-07-25 | 0800 | 1 | 27.2 | 80.96 | 7.1 | 8.4 | 205 | 201 |  | 2.2
| LOWER PACIFIC HEIGHTS POND |  |  | 2002-07-25 | 0800 | 2 | 27.2 | 80.96 | 7 | 8.3 | 205 | 201 |  | 2.4
| LOWER PACIFIC HEIGHTS POND |  |  | 2002-07-25 | 0800 | 3 | 27.2 | 80.96 | 5.1 | 8.3 | 207 | 204 |  | 7.7
| LOWER PACIFIC HEIGHTS POND |  |  | 2002-08-07 | 1010 | SFC | 26.4 | 79.52 | 8.6(W)
| LOWER PACIFIC HEIGHTS POND |  |  | 2002-08-07 | 1010 | 1 | 26.2 | 79.16 | 8.5
| LOWER PACIFIC HEIGHTS POND |  |  | 2002-08-07 | 1010 | 2 | 26.1 | 78.98 | 8.7
| LOWER PACIFIC HEIGHTS POND |  |  | 2002-08-07 | 1010 | 3 | 25.8 | 78.44 | 8
| LOWER PACIFIC HEIGHTS POND |  |  | 2002-08-22 | 1215 | SFC | 26.9 | 80.42 | 8.0(W) | 7.6 | 203 | 200 | 106 | 1.8 | 1.7 | 2 | 122 | q
| LOWER PACIFIC HEIGHTS POND |  |  | 2002-08-22 | 1215 | 1 | 26.2 | 79.16 | 7.1 | 7.6 | 203 | 199 |  | 2.4
| LOWER PACIFIC HEIGHTS POND |  |  | 2002-08-22 | 1215 | 2 | 25.9 | 78.62 | 7.9 | 7.6 | 203 | 199 |  | 3.5
| LOWER PACIFIC HEIGHTS POND |  |  | 2002-08-22 | 1215 | 3 | 25.7 | 78.26 | 6.1 | 7.6 | 208 | 202 |  | 2.8
| LOWER PACIFIC HEIGHTS POND |  |  | 2002-08-22 | 1215 | 3.5 | 25.6 | 78.08 | 6.2 | 7.6 | 208 | 203 |  | 1.9
| LOWER PACIFIC HEIGHTS POND |  |  | 2002-09-05 | 0820 | SFC | 24.1 | 75.38 | 6
| LOWER PACIFIC HEIGHTS POND |  |  | 2002-09-05 | 0820 | 1 | 24.1 | 75.38 | 5.9
| LOWER PACIFIC HEIGHTS POND |  |  | 2002-09-05 | 0820 | 2 | 24.1 | 75.38 | 5.9
| LOWER PACIFIC HEIGHTS POND |  |  | 2002-09-05 | 0820 | 3 | 24 | 75.2 | 5.5
| LOWER PACIFIC HEIGHTS POND |  |  | 2002-09-05 | 0820 | 3.5 | 24 | 75.2 | 5.1
| LOWER PACIFIC HEIGHTS POND |  |  | 2002-09-18 | 1215 | SFC | 23.9 | 75.02 | 8.5(W) | 8.3 | 216 | 216 | 116 | 0.6 | 2.5 | 1 | 130 | q
| LOWER PACIFIC HEIGHTS POND |  |  | 2002-09-18 | 1215 | 1 | 23.8 | 74.84 | 9.4 | 8.4 | 217 | 215 |  | 0.7
| LOWER PACIFIC HEIGHTS POND |  |  | 2002-09-18 | 1215 | 2 | 23.7 | 74.66 | 9.3 | 8.4 | 216 | 215 |  | 0.6
| LOWER PACIFIC HEIGHTS POND |  |  | 2002-09-18 | 1215 | 3 | 23.5 | 74.3 | 8.4 | 8.4 | 217 | 216 |  | 2.9
| LOWER PACIFIC HEIGHTS POND |  |  | 2002-09-18 | 1215 | 3.5 | 23.3 | 73.94 | 8.2
| LOWER PACIFIC HEIGHTS POND |  |  | 2002-10-08 | 0730 | SFC | 20.6 | 69.08 | 8.0(W)
| LOWER PACIFIC HEIGHTS POND |  |  | 2002-10-08 | 0730 | 1 | 20.6 | 69.08 | 8.1
| LOWER PACIFIC HEIGHTS POND |  |  | 2002-10-08 | 0730 | 2 | 20.6 | 69.08 | 8.1
| LOWER PACIFIC HEIGHTS POND |  |  | 2002-10-08 | 0730 | 3 | 20.5 | 68.9 | 5.6
| LOWER PACIFIC HEIGHTS POND |  |  | 2002-10-23 | 0640 | SFC | 18.2 | 64.76 | 8.1(W) | 8.3 | 234 | 230 | 124 | 2.1 | 2.3 | 2 | 148 | q
| LOWER PACIFIC HEIGHTS POND |  |  | 2002-10-23 | 0640 | 1 | 18.3 | 64.94 | 8.1 | 8.3 | 234 | 230 |  | 1.9
| LOWER PACIFIC HEIGHTS POND |  |  | 2002-10-23 | 0640 | 2 | 18.3 | 64.94 | 7.7 | 8.3 | 235 | 231 |  | 2
| LOWER PACIFIC HEIGHTS POND |  |  | 2002-10-23 | 0640 | 3 | 18.2 | 64.76 | 7.5 | 8.3 | 236 | 232 |  | 1.5
| LOWER PACIFIC HEIGHTS POND |  |  | 2002-11-14 | 0815 | SFC | 14 | 57.2 | 7.6(W) | 7.9 | 245 | 246 |  | 1.5 | 2 | 2 | 148
| LOWER PACIFIC HEIGHTS POND |  |  | 2002-11-14 | 0815 | 1 | 14 | 57.2 | 11.5
| LOWER PACIFIC HEIGHTS POND |  |  | 2002-11-14 | 0815 | 2 | 14 | 57.2 | 12.3
| LOWER PACIFIC HEIGHTS POND |  |  | 2002-11-14 | 0815 | 3 | 14 | 57.2 | 10
| LOWER PACIFIC HEIGHTS POND |  |  | 2002-11-14 | 0815 | 3.5 | 14 | 57.2 | 9.1 | 7.9 | 244 | 246 |  | 1.6
| LOWER PACIFIC HEIGHTS POND |  |  | 2002-12-19 | 1400 | SFC | 9.5 | 49.1 | 6.6 | 7.2 | 202 | 202 |  | 3.8 |  | 4 | 122 | trace
| LOWER PACIFIC HEIGHTS POND |  |  | 2002-12-20 | 0900 | SFC | 9.2 | 48.56 | 7.2(W) | 7.2 | 204 | 204 |  | 3.1 | 1.3
| LOWER PACIFIC HEIGHTS POND |  |  | 2002-12-20 | 0900 | 1 | 9.3 | 48.74 | 7.2 | 7.2 | 204 | 203 |  | 3.2
| LOWER PACIFIC HEIGHTS POND |  |  | 2002-12-20 | 0900 | 2 | 9.3 | 48.74 | 7.4 | 7.3 | 204 | 204 |  | 3.9
| LOWER PACIFIC HEIGHTS POND |  |  | 2002-12-20 | 0900 | 3 | 9.3 | 48.74 | 7.5 |  | - | -
| LOWER PACIFIC HEIGHTS POND |  |  | 2003-01-21 | 0840 | SFC | 9.8 | 49.64 | 5.5(W) | 7.2 | 162 | 164 | 84 | 1.4 | 2.5 | 1 | 98 | q
| LOWER PACIFIC HEIGHTS POND |  |  | 2003-01-21 | 0840 | 1 | 9.8 | 49.64 | 5.5 | 7.2 | 162 | 163 |  | 1.3
| LOWER PACIFIC HEIGHTS POND |  |  | 2003-01-21 | 0840 | 2 | 9.8 | 49.64 | 5.5 | 7.2 | 162 | 162 |  | 1.4
| LOWER PACIFIC HEIGHTS POND |  |  | 2003-01-21 | 0840 | 3 | 9.8 | 49.64 | 5.3 | 7.2 | 162 | 161 |  | 1.5
| LOWER PACIFIC HEIGHTS POND |  |  | 2003-01-21 | 0840 | 3.5 |  |  |  |  | - | - |  | -
| LOWER PACIFIC HEIGHTS POND |  |  | 2003-02-10 | 1020 | SFC | 10.3 | 50.54 | 8.5 (W) | 7.5 | 189 | 193 | 100 | 1.3 | 2.3 | 2 | 114 | q
| LOWER PACIFIC HEIGHTS POND |  |  | 2003-02-10 | 1020 | 1 | 10.2 | 50.36 | 8.5 | 7.5 | 189 | 192 |  | 1.2
| LOWER PACIFIC HEIGHTS POND |  |  | 2003-02-10 | 1020 | 2 | 10.1 | 50.18 | 8.5 | 7.5 | 189 | 192 |  | 1.5
| LOWER PACIFIC HEIGHTS POND |  |  | 2003-02-10 | 1020 | 3 | 10.1 | 50.18 | 8.5 | 7.5 | 189 | 192 |  | 1.4
| LOWER PACIFIC HEIGHTS POND |  |  | 2003-03-26 | 1230 | SFC | 18.1 | 64.58 | 9.8 (W) | 8.2 | 221 | 221 | 121 | 11.4 | 1.4 | 6 | 133 | trace
| LOWER PACIFIC HEIGHTS POND |  |  | 2003-03-26 | 1230 | 1 | 17.5 | 63.5 | 9.6 | 8.3 | 221 | 220 |  | 7
| LOWER PACIFIC HEIGHTS POND |  |  | 2003-03-26 | 1230 | 2 | 16.3 | 61.34 | 7.1 | 7.5 | 225 | 222 |  | 2.8
| LOWER PACIFIC HEIGHTS POND |  |  | 2003-03-26 | 1230 | 3 | 15.5 | 59.9 | 5.6 | 7.5 | 222 | 220 |  | 3.4
| LOWER PACIFIC HEIGHTS POND |  |  | 2003-03-26 | 1230 | 4 | 14.6 | 58.28 | 1.2 | 7.5 | 223 | 224 |  | 8.6
| LOWER PACIFIC HEIGHTS POND |  |  | 2003-04-24 | 0830 | SFC | 16.1 | 60.98 | 8.5 | 8.1 | 234 | 230 | 126 | 1.2 | 1.5 | 3 | 143 | q
| LOWER PACIFIC HEIGHTS POND |  |  | 2003-04-24 | 0830 | 1 | 16 | 60.8 | 8.5 | 8.1 | 230 | -
| LOWER PACIFIC HEIGHTS POND |  |  | 2003-04-24 | 0830 | 2 | 16.1 | 60.98 | 8.3 | 8.1 | 232 | -
| LOWER PACIFIC HEIGHTS POND |  |  | 2003-04-24 | 0830 | 3 | 16.2 | 61.16 | 8.3 | 8.1 | 234 | -
| LOWER PACIFIC HEIGHTS POND |  |  | 2003-05-08 | 1545 | SFC | 18.1 | 64.58 | 13.2 | [5 empty] | 2.45
| LOWER PACIFIC HEIGHTS POND |  |  | 2003-05-08 | 1545 | 1 | 18.2 | 64.76 | 13.2
| LOWER PACIFIC HEIGHTS POND |  |  | 2003-05-08 | 1545 | 2 | 17.6 | 63.68 | 10.5
| LOWER PACIFIC HEIGHTS POND |  |  | 2003-05-08 | 1545 | 3 | 16.3 | 61.34 | 7.1
| LOWER PACIFIC HEIGHTS POND |  |  | 2003-05-08 | 1545 | 4 | 15.7 | 60.26 | 1.7
| LOWER PACIFIC HEIGHTS POND |  |  | 2003-05-28 | 700 | SFC | 24.7 | 76.46 | 10.0(W) | 8.4 | 230 | - | ***truck vandalized, samples discarded |  | 3.1
| LOWER PACIFIC HEIGHTS POND |  |  | 2003-05-28 | 700 | 1 | 24.6 | 76.28 | 9.9 | 8.4 | 230 | -
| LOWER PACIFIC HEIGHTS POND |  |  | 2003-05-28 | 700 | 2 | 24.6 | 76.28 | 9.9 | 8.4 | 230 | -
| LOWER PACIFIC HEIGHTS POND |  |  | 2003-05-28 | 700 | 3 | 22.5 | 72.5 | 5.1 | 8.1 | 260 | -
| LOWER PACIFIC HEIGHTS POND |  |  | 2003-05-28 | 700 | 3.5 | 21.4 | 70.52 | 1.3 | 7.3 | 263 | -
| LOWER PACIFIC HEIGHTS POND |  |  | 2003-06-03 | 1145 | SFC | 28.6 | 83.48 | 9.8 | 8.4 | 226 | 197 |  | 1.5 | 3 | <1 | 138 | q
| LOWER PACIFIC HEIGHTS POND |  |  | 2003-06-03 | 1145 | 1 | 27.5 | 81.5 | 10.3 | 8.4 | 225 | 193 |  | 1.8
| LOWER PACIFIC HEIGHTS POND |  |  | 2003-06-03 | 1145 | 2 | 26.7 | 80.06 | 10.2 | 8.4 | 226 | 199 |  | 1.3
| LOWER PACIFIC HEIGHTS POND |  |  | 2003-06-03 | 1145 | 3 | 24.2 | 75.56 | 4.8 | 8.3 | 258 | 231 |  | 4.4
| LOWER PACIFIC HEIGHTS POND |  |  | 2003-06-03 | 1145 | 4 | 19.7 | 67.46 | 0.4 | 7.4 | 284 | 254 |  | 9.4
| LOWER PACIFIC HEIGHTS POND |  |  | 2003-06-19 | 1015 | SFC | 26.6 | 79.88 | 10.1(W) | [5 empty] | 2.5
| LOWER PACIFIC HEIGHTS POND |  |  | 2003-06-19 | 1015 | 1 | 26.6 | 79.88 | 9.3
| LOWER PACIFIC HEIGHTS POND |  |  | 2003-06-19 | 1015 | 2 | 26.4 | 79.52 | 9.2
| LOWER PACIFIC HEIGHTS POND |  |  | 2003-06-19 | 1015 | 3 | 25.6 | 78.08 | 2.5
| LOWER PACIFIC HEIGHTS POND |  |  | 2003-06-19 | 1015 | 4 | 24.3 | 75.74 | 0.6
| LOWER PACIFIC HEIGHTS POND |  |  | 2003-06-25 | 845 | SFC | 25.8 | 78.44 | 9.2(W) | 8.3 | 213 | 204 | 132 | 3.4 | 3 | 11 | 130 | q
| LOWER PACIFIC HEIGHTS POND |  |  | 2003-06-25 | 845 | 1 | 25.8 | 78.44 | 9.1 | 8.3 | 217 | 203 |  | 2.2
| LOWER PACIFIC HEIGHTS POND |  |  | 2003-06-25 | 845 | 2 | 25.7 | 78.26 | 9 | 8.3 | 215 | 204 |  | 3.1
| LOWER PACIFIC HEIGHTS POND |  |  | 2003-06-25 | 845 | 3 | 25.6 | 78.08 | 7.7 | 8.3 | 217 | 208 |  | 2.8
| LOWER PACIFIC HEIGHTS POND |  |  | 2003-06-25 | 845 | 3.5 | 24.3 | 75.74 | 0.5 | 8.3 | 220 | 212 |  | 4.3
| LOWER PACIFIC HEIGHTS POND |  |  | 2003-07-09 | 1115 | SFC | 27.7 | 81.86 | 10(W)
| LOWER PACIFIC HEIGHTS POND |  |  | 2003-07-09 | 1115 | 1 | 27.4 | 81.32 | 9.5
| LOWER PACIFIC HEIGHTS POND |  |  | 2003-07-09 | 1115 | 2 | 27.1 | 80.78 | 10
| LOWER PACIFIC HEIGHTS POND |  |  | 2003-07-09 | 1115 | 3 | 26.5 | 79.7 | 5
| LOWER PACIFIC HEIGHTS POND |  |  | 2003-07-09 | 1115 | 3.5 | 26.3 | 79.34 | 1.1
| LOWER PACIFIC HEIGHTS POND |  |  | 2003-07-24 | 940 | SFC | 30.2 | 86.36 | 10.0(W) | 8.2 | 210 | 205 | 134 | 2.6 | 2.5 | 3 | 127 | q |  | **Turb and SS exp 3 days
| LOWER PACIFIC HEIGHTS POND |  |  | 2003-07-24 | 940 | 1 | 30.2 | 86.36 | 9.9 | 8.3 | 210 | 204
| LOWER PACIFIC HEIGHTS POND |  |  | 2003-07-24 | 940 | 2 | 30.2 | 86.36 | 9.9 | 8.3 | 210 | 201
| LOWER PACIFIC HEIGHTS POND |  |  | 2003-07-24 | 940 | 3 | 28.7 | 83.66 | 0.9 | 8.3 | 221 | 215
| LOWER PACIFIC HEIGHTS POND |  |  | 2003-07-24 | 940 | 4 | 26.2 | 79.16 | 0.6 | 8.3 | 225 | 218
| LOWER PACIFIC HEIGHTS POND |  |  | 2003-08-07 | 1230 | SFC | 26.9 | 80.42 | 7.4(W) | [5 empty] | 1.9
| LOWER PACIFIC HEIGHTS POND |  |  | 2003-08-07 | 1230 | 1 | 26.8 | 80.24 | 7.6
| LOWER PACIFIC HEIGHTS POND |  |  | 2003-08-07 | 1230 | 2 | 26.5 | 79.7 | 6.2
| LOWER PACIFIC HEIGHTS POND |  |  | 2003-08-07 | 1230 | 3 | 26.4 | 79.52 | 6.2
| LOWER PACIFIC HEIGHTS POND |  |  | 2003-08-07 | 1230 | 4 | 26.1 | 78.98 | 4.7
| LOWER PACIFIC HEIGHTS POND |  |  | 2003-08-21 | 715 | SFC | 26.8 | 80.24 | 9.8(W) | 9.1 | 219 | 216 | 137 | 0.8 | 3.2 | <1 | 132 | q | 0-10 | **Turb and SS exp 3 days
| LOWER PACIFIC HEIGHTS POND |  |  | 2003-08-21 | 715 | 1 | 26.9 | 80.42 | 9.7 | 9.1 | 219 | 215 |  | 1
| LOWER PACIFIC HEIGHTS POND |  |  | 2003-08-21 | 715 | 2 | 27 | 80.6 | 9.6 | 9.1 | 219 | 215 |  | 1.4
| LOWER PACIFIC HEIGHTS POND |  |  | 2003-08-21 | 715 | 3 | 26.9 | 80.42 | 2.4 | 9.1 | 226 | 221 |  | 3
| LOWER PACIFIC HEIGHTS POND |  |  | 2003-08-21 | 715 | 4 | 26.2 | 79.16 | 0.3 | 8.3 | 230 | 226 |  | 6.2
| LOWER PACIFIC HEIGHTS POND |  |  | 2003-08-21 | 715 | 5 | 22.6 | 72.68 | 0.3 | 8.3 | 311 | 295 |  | 16.5
| LOWER PACIFIC HEIGHTS POND |  |  | 2003-09-03 | 730 | SFC | 26.9 | 80.42 | 7.0(W) | [6 empty] | 1.8 |  |  |  | **Not entered in summary tables, data found too late
| LOWER PACIFIC HEIGHTS POND |  |  | 2003-09-03 | 730 | 1 | 26.9 | 80.42 | 7 | [10 empty] | **Not entered in summary tables, data found too late
| LOWER PACIFIC HEIGHTS POND |  |  | 2003-09-03 | 730 | 2 | 26.7 | 80.06 | 4.9 | [10 empty] | **Not entered in summary tables, data found too late
| LOWER PACIFIC HEIGHTS POND |  |  | 2003-09-03 | 730 | 3 | 26.5 | 79.7 | 2.4 | [10 empty] | **Not entered in summary tables, data found too late
| LOWER PACIFIC HEIGHTS POND |  |  | 2003-09-03 | 730 | 3.5 | 26.3 | 79.34 | 2 | [10 empty] | **Not entered in summary tables, data found too late
| LOWER PACIFIC HEIGHTS POND |  |  | 2003-09-22 | 1545 | SFC | 25.7 | 78.26 | 9.2(W) | 8.9 | 251 | 227 | 142 | 0.6 | 3.1 | <1 | 144 | q |  | **Turb exp 2 days
| LOWER PACIFIC HEIGHTS POND |  |  | 2003-09-22 | 1545 | 1 | 24.3 | 75.74 | 8.9 | 8.9 | 251 | - |  | 0.7
| LOWER PACIFIC HEIGHTS POND |  |  | 2003-09-22 | 1545 | 2 | 23.8 | 74.84 | 8.3 | 8.9 | 251 | - |  | 0.9
| LOWER PACIFIC HEIGHTS POND |  |  | 2003-09-22 | 1545 | 3 | 23.4 | 74.12 | 7.2 | 8.3 | 255 | - |  | 1.4
| LOWER PACIFIC HEIGHTS POND |  |  | 2003-09-22 | 1545 | 3.5 | 23.2 | 73.76 | 2.1 | 8.3 | 256 | - |  | 1.3
| LOWER PACIFIC HEIGHTS POND |  |  | 2003-10-09 | 1000 | SFC | 21.9 | 71.42 | 7.1 | [5 empty] | 1.8
| LOWER PACIFIC HEIGHTS POND |  |  | 2003-10-09 | 1000 | 1 | 22.5 | 72.5 | 6.1
| LOWER PACIFIC HEIGHTS POND |  |  | 2003-10-09 | 1000 | 2 | 22.4 | 72.32 | 6.2
| LOWER PACIFIC HEIGHTS POND |  |  | 2003-10-09 | 1000 | 3 | 22.3 | 72.14 | 6.4
| LOWER PACIFIC HEIGHTS POND |  |  | 2003-10-09 | 1000 | 4 | 22.2 | 71.96 | 4.7
| LOWER PACIFIC HEIGHTS POND |  |  | 2003-10-20 | 800 | SFC | 14.5 | 58.1 | 5.6 (w) | 8.3 | 248 | 245 | 137 | 1 | 3.3 | <1 | 143 | q
| LOWER PACIFIC HEIGHTS POND |  |  | 2003-10-20 | 800 | 1 | 14.7 | 58.46 | 5.7 | 8.2 | 249 | 245 |  | 0.9
| LOWER PACIFIC HEIGHTS POND |  |  | 2003-10-20 | 800 | 2 | 15.6 | 60.08 | 5.5 | 8.2 | 249 | 244 |  | 0.7
| LOWER PACIFIC HEIGHTS POND |  |  | 2003-10-20 | 800 | 3 | 15.9 | 60.62 | 5.2 | 8.2 | 249 | 245 |  | 3
| LOWER PACIFIC HEIGHTS POND |  |  | 2003-11-18 | 1100 | SFC | 13.8 | 56.84 | 7.3 | 7.5 | 258 | 259 | 139 | 1.3 | 3.35 | <1 | 149 | q
| LOWER PACIFIC HEIGHTS POND |  |  | 2003-11-18 | 1100 | 1 | 13.7 | 56.66 | 7.5 | 7.7 | 259 | 258 |  | 1.1
| LOWER PACIFIC HEIGHTS POND |  |  | 2003-11-18 | 1100 | 2 | 13.6 | 56.48 | 7.4 | 7.5 | 259 | 258 |  | 1.2
| LOWER PACIFIC HEIGHTS POND |  |  | 2003-11-18 | 1100 | 3 | 13.6 | 56.48 | 7.4 | 7.5 | 258 | 258 |  | 1.1
| LOWER PACIFIC HEIGHTS POND |  |  | 2003-11-18 | 1100 | 3.5 | 13.6 | 56.48 | 7.4
| LOWER PACIFIC HEIGHTS POND |  |  | 2003-12-16 | 1100 | SFC | 10.2 | 50.36 | 7.1 | 7.2 | 233 | 234 | 120 | 1.3 | 2.9 | <1 | 134 | q
| LOWER PACIFIC HEIGHTS POND |  |  | 2003-12-16 | 1100 | 1 | 10.1 | 50.18 | 7 | 7.3 | 234 | 232 |  | 1.4
| LOWER PACIFIC HEIGHTS POND |  |  | 2003-12-16 | 1100 | 2 | 10.1 | 50.18 | 7.1 | 7.3 | 234 | 233 |  | 1.3
| LOWER PACIFIC HEIGHTS POND |  |  | 2003-12-16 | 1100 | 3 | 9.9 | 49.82 | 6.1 | 7.3 | 223 | 225 |  | 3.1
| LOWER PACIFIC HEIGHTS POND |  |  | 2004-01-13 | 820 | SFC | 9.3 | 48.74 | 7.9 | 7.1 | 172 | 167 | 84 | 0.9 | 3.4 | <1 | 96 | q
| LOWER PACIFIC HEIGHTS POND |  |  | 2004-01-13 | 820 | 1 | 9.3 | 48.74 | 8 | 7.1 | 172 | 169 |  | 0.8
| LOWER PACIFIC HEIGHTS POND |  |  | 2004-01-13 | 820 | 2 | 9.2 | 48.56 | 7.6 | 7.1 | 172 | 168 |  | 1.3
| LOWER PACIFIC HEIGHTS POND |  |  | 2004-01-13 | 820 | 3 | 8.5 | 47.3 | 6.1 | 7.1 | 166 | 163 |  | 2.8
| LOWER PACIFIC HEIGHTS POND |  |  | 2004-02-10 | 1220 | SFC | 10.3 | 50.54 | 9.6(W) | 7.2 | 192 | 195 | 96 | 0.8 | 2.85 | 3 | 108 | q
| LOWER PACIFIC HEIGHTS POND |  |  | 2004-02-10 | 1220 | 1 | 9.7 | 49.46 | 9.7 | 7.3 | 195 | 194 |  | 0.9
| LOWER PACIFIC HEIGHTS POND |  |  | 2004-02-10 | 1220 | 2 | 9.4 | 48.92 | 9.2 | 7.3 | 190 | 190 |  | 2.4
| LOWER PACIFIC HEIGHTS POND |  |  | 2004-02-10 | 1220 | 3 | 9.1 | 48.38 | 9.2 | 7.2 | 192 | 192 |  | 4.8
| LOWER PACIFIC HEIGHTS POND |  |  | 2004-03-10 | 915 | SFC | 15.7 | 60.26 | 7.8 | 7.3 | 177 | 178 | 89 | 2.1 | 3.5 | 2 | 101 | q
| LOWER PACIFIC HEIGHTS POND |  |  | 2004-03-10 | 915 | 1 | 15.7 | 60.26 | 7.8 | 7.3 | 178 | - |  | -
| LOWER PACIFIC HEIGHTS POND |  |  | 2004-03-10 | 915 | 2 | 15.7 | 60.26 | 7.7 | 7.3 | 178 | - |  | -
| LOWER PACIFIC HEIGHTS POND |  |  | 2004-03-10 | 915 | 3 | 13 | 55.4 | 6 | 7.2 | 176 | - |  | -
| LOWER PACIFIC HEIGHTS POND |  |  | 2004-04-07 | 800 | SFC | 17.8 | 64.04 | 9.8 | 8.1 | 225 | 224 | 117 | 1.4 | 3 | 3 | 126 | trace
| LOWER PACIFIC HEIGHTS POND |  |  | 2004-04-07 | 800 | 1 | 17.8 | 64.04 | 9.9 | 8.1 | 224 | 223 |  | 1.8
| LOWER PACIFIC HEIGHTS POND |  |  | 2004-04-07 | 800 | 2 | 17.6 | 63.68 | 9.9 | 8.1 | 225 | 224 |  | 2.2
| LOWER PACIFIC HEIGHTS POND |  |  | 2004-04-07 | 800 | 3 | 16.8 | 62.24 | 5.6 | 8.1 | 223 | 223 |  | 2.9
| OROVILLE FISHING POND | N 39 29.555' | W 121 24.671' | 2002-05-30 | 1245 | SFC | 30.5 | 86.9 | 10.5 | 8.2 | 376 | 368 | 164 | 2.1 |  | 4 | 200 | trace |  | *Turb 2 days exp
| OROVILLE FISHING POND | N 39 29.555' | W 121 24.671' | 2002-06-06 | 0815 | SFC | 27.2 | 80.96 | 9.2 (w) | 8.4 | 374 | 370 | 169 | 1.3 | 2.7
| OROVILLE FISHING POND | N 39 29.555' | W 121 24.671' | 2002-06-06 | 0815 | 1 | 26.7 | 80.06 | 9.5 (w) | 8.4 | 374 | 370 | 167 | 1.4
| OROVILLE FISHING POND | N 39 29.555' | W 121 24.671' | 2002-06-06 | 0815 | 2 | 26.5 | 79.7 | 9.1 (w) | 8.4 | 374 | 367 | 166 | 1.5
| OROVILLE FISHING POND | N 39 29.555' | W 121 24.671' | 2002-06-06 | 0815 | 3 | 24.9 | 76.82 | 10.0 (w) | 8.4 | 379 | 376 | 170 | 1.7
| OROVILLE FISHING POND | N 39 29.555' | W 121 24.671' | 2002-06-06 | 0815 | 4 | 22.7 | 72.86 | 13.4 (w) | 8.4 | 380 | 376 | 172 | 4
| OROVILLE FISHING POND | N 39 29.555' | W 121 24.671' | 2002-06-06 | 0815 | 5 | 20 | 68 | 2.0 (w) | 8 | 422 | 413 | 180 | 5
| OROVILLE FISHING POND |  |  | 2002-06-13 | 0945 | SFC | 25.8 | 78.44 | 11.6 (w)
| OROVILLE FISHING POND |  |  | 2002-06-13 | 0945 | 1 | 25.7 | 78.26 | 12
| OROVILLE FISHING POND |  |  | 2002-06-13 | 0945 | 2 | 25.2 | 77.36 | 8.8
| OROVILLE FISHING POND |  |  | 2002-06-13 | 0945 | 3 | 24.8 | 76.64 | 12.4
| OROVILLE FISHING POND |  |  | 2002-06-13 | 0945 | 4 | 23.2 | 73.76 | 7
| OROVILLE FISHING POND |  |  | 2002-06-27 | 1100 | SFC | 28.4 | 83.12 | 10.4 | 8.7 | 348 | 347 | 159 | 6.1 | 1.3 | 2 | 214 | q
| OROVILLE FISHING POND |  |  | 2002-06-27 | 1100 | 1 | 27.4 | 81.32 | 10.8 | 8.7 | 349 | 348 | 159 | 5.3
| OROVILLE FISHING POND |  |  | 2002-06-27 | 1100 | 2 | 26.8 | 80.24 | 10.6 | 8.8 | 349 | 348 | 158 | 6.5
| OROVILLE FISHING POND |  |  | 2002-06-27 | 1100 | 3 | 25.3 | 77.54 | 6 | 8 | 385 | 383 | 175 | 6.9
| OROVILLE FISHING POND |  |  | 2002-06-27 | 1100 | 4.5 | 22.3 | 72.14 | 0.01, 0.2 (w) | 7.1 | 427 | 419 | 192 | 25.9
| OROVILLE FISHING POND |  |  | 2002-07-12 | 1145 | SFC | 29.9 | 85.82 | 10.4 (w)
| OROVILLE FISHING POND |  |  | 2002-07-12 | 1145 | 1 | 29.8 | 85.64 | 10.8
| OROVILLE FISHING POND |  |  | 2002-07-12 | 1145 | 2 | 28.6 | 83.48 | 7.7
| OROVILLE FISHING POND |  |  | 2002-07-12 | 1145 | 3 | 26 | 78.8 | 1.6
| OROVILLE FISHING POND |  |  | 2002-07-12 | 1145 | 4 | 24.3 | 75.74 | 0.8
| OROVILLE FISHING POND |  |  | 2002-07-24 | 1320 | SFC | 31.5 | 88.7 | 9.7 | 8.3 | 340 | 345 | 151 | 4.6 |  | 14 | 204 | q
| OROVILLE FISHING POND |  |  | 2002-07-25 | 0945 | SFC | 27.8 | 82.04 | 9.8(W) | 8.4 | 342 | 345 | 152 | 3.9 | 1.3
| OROVILLE FISHING POND |  |  | 2002-07-25 | 0945 | 1 | 27.4 | 81.32 | 10.1 | 8.4 | 343 | 343 | - | 4.9
| OROVILLE FISHING POND |  |  | 2002-07-25 | 0945 | 2 | 27.2 | 80.96 | 9.1 | 8.4 | 342 | 342 | - | 4.2
| OROVILLE FISHING POND |  |  | 2002-07-25 | 0945 | 3 | 26 | 78.8 | 1.8 | 8.4 | 355 | 355 | - | 4.4
| OROVILLE FISHING POND |  |  | 2002-07-25 | 0945 | 4 | 23.1 | 73.58 | 0.1 | 7.6 | 384 | 384 | - | 6.7
| OROVILLE FISHING POND |  |  | 2002-07-25 | 0945 | 4.5 | 21.6 | 70.88 | 0 | 7.2 | 425 | 425 | - | 24.6
| OROVILLE FISHING POND |  |  | 2002-08-07 | 1140 | SFC | 26.9 | 80.42 | 10.7(W)
| OROVILLE FISHING POND |  |  | 2002-08-07 | 1140 | 1 | 25.9 | 78.62 | 10.6
| OROVILLE FISHING POND |  |  | 2002-08-07 | 1140 | 2 | 25.6 | 78.08 | 10.4
| OROVILLE FISHING POND |  |  | 2002-08-07 | 1140 | 3 | 25.4 | 77.72 | 7.9
| OROVILLE FISHING POND |  |  | 2002-08-07 | 1140 | 4 | 23.4 | 74.12 | 0.4
| OROVILLE FISHING POND |  |  | 2002-08-22 | 1400 | SFC | 27.5 | 81.5 | 9.9(W) | 7.7 | 340 | 333 | 146 | 4.6 | 0.9 | 7 | 203 | q | **Turb exp 2 day, Alk exp 1 day Oro Fish Pond 8/22/02
| OROVILLE FISHING POND |  |  | 2002-08-22 | 1400 | 1 | 26.4 | 79.52 | 10.4 | 7.7 | 340 | 327 | - | 4.5
| OROVILLE FISHING POND |  |  | 2002-08-22 | 1400 | 2 | 25.4 | 77.72 | 9.6 | 7.7 | 340 | 330 | - | 4.9
| OROVILLE FISHING POND |  |  | 2002-08-22 | 1400 | 3 | 25.2 | 77.36 | 6.7 | 7.7 | 343 | 333 | - | 4.8
| OROVILLE FISHING POND |  |  | 2002-08-22 | 1400 | 4 | 23.2 | 73.76 | 0.2 | 7.2 | 377 | 363 | - | 11.8
| OROVILLE FISHING POND |  |  | 2002-08-22 | 1400 | 4.5 | 20 | 68 | 0.1 | 7.2 | 472 | 440 | - | 43
| OROVILLE FISHING POND |  |  | 2002-09-05 | 0920 | SFC | 23.8 | 74.84 | 7.2(W)
| OROVILLE FISHING POND |  |  | 2002-09-05 | 0920 | 1 | 23.8 | 74.84 | 7.2
| OROVILLE FISHING POND |  |  | 2002-09-05 | 0920 | 2 | 23.8 | 74.84 | 7.1
| OROVILLE FISHING POND |  |  | 2002-09-05 | 0920 | 3 | 23.8 | 74.84 | 6.9
| OROVILLE FISHING POND |  |  | 2002-09-05 | 0920 | 4 | 23.4 | 74.12 | 5.4
| OROVILLE FISHING POND |  |  | 2002-09-05 | 0920 | 5 | 19.1 | 66.38 | 1.3
| OROVILLE FISHING POND |  |  | 2002-09-18 | 1315 | SFC | 23.7 | 74.66 | 8.7(W) | 8.4 | 353 | 353 | 151 | 3.8 | 1.1 | <1 | 216 | trace
| OROVILLE FISHING POND |  |  | 2002-09-18 | 1315 | 1 | 23.4 | 74.12 | 8.9 | 8.4 | 353 | 352 | - | 4.8
| OROVILLE FISHING POND |  |  | 2002-09-18 | 1315 | 2 | 22.9 | 73.22 | 8.8 | 8.4 | 354 | 353 | - | 3.8
| OROVILLE FISHING POND |  |  | 2002-09-18 | 1315 | 3 | 22.7 | 72.86 | 7.4 | 8.4 | 355 | 353 | - | 3.5
| OROVILLE FISHING POND |  |  | 2002-09-18 | 1315 | 4 | 21.6 | 70.88 | 1.8 | 7.8 | 427 | 364 | - | 8.4
| OROVILLE FISHING POND |  |  | 2002-09-18 | 1315 | 4.5 | 21 | 69.8 | 1.2 | 7.2 | 428 | 408 | - | 20.4
| OROVILLE FISHING POND |  |  | 2002-10-08 | 1020 | SFC | 20.8 | 69.44 | 6.9(W)
| OROVILLE FISHING POND |  |  | 2002-10-08 | 1020 | 1 | 20.4 | 68.72 | 6.3
| OROVILLE FISHING POND |  |  | 2002-10-08 | 1020 | 2 | 20 | 68 | 2.8
| OROVILLE FISHING POND |  |  | 2002-10-08 | 1020 | 3 | 19.8 | 67.64 | 1.5
| OROVILLE FISHING POND |  |  | 2002-10-08 | 1020 | 4 | 19.5 | 67.1 | 0.3
| OROVILLE FISHING POND |  |  | 2002-10-08 | 1020 | 4.5 | 19.4 | 66.92 | 0.2
| OROVILLE FISHING POND |  |  | 2002-10-23 | 1055 | SFC | 18.2 | 64.76 | 4.4(W) | 7.7 | 375 | 367 | 155 | 2.5 | 1.8 | 3 | 225 | q
| OROVILLE FISHING POND |  |  | 2002-10-23 | 1055 | 1 | 18.1 | 64.58 | 4.3 | 7.8 | 375 | 366 |  | 3.2
| OROVILLE FISHING POND |  |  | 2002-10-23 | 1055 | 2 | 18 | 64.4 | 4 | 7.9 | 375 | 366 |  | 2.9
| OROVILLE FISHING POND |  |  | 2002-10-23 | 1055 | 3 | 18 | 64.4 | 4 | 7.7 | 375 | 366 |  | 2.9
| OROVILLE FISHING POND |  |  | 2002-10-23 | 1055 | 4 | 18 | 64.4 | 3.9 | 7.8 | 375 | 366 |  | 3.1
| OROVILLE FISHING POND |  |  | 2002-10-23 | 1055 | 4.5 | 18 | 64.4 | 3.9 | 7.8 | 375 | 366 |  | 2.7
| OROVILLE FISHING POND |  |  | 2002-11-14 | 1230 | SFC | 14.6 | 58.28 | 7.6(W) | 7.8 | 367 | 369 |  | 2.2 | 2.6 | 4 | 222 |  | *Turb 9 days exp
| OROVILLE FISHING POND |  |  | 2002-11-14 | 1230 | 1 | 14.5 | 58.1 | 10.2 | - | - | - |  | -
| OROVILLE FISHING POND |  |  | 2002-11-14 | 1230 | 2 | 14.3 | 57.74 | 9.4 | 7.8 | 371 | 369 |  | 2.6 |  |  |  |  | *Turb 9 days exp
| OROVILLE FISHING POND |  |  | 2002-11-14 | 1230 | 3 | 14.3 | 57.74 | 9.4 | - | - | - |  | -
| OROVILLE FISHING POND |  |  | 2002-11-14 | 1230 | 4 | 14.2 | 57.56 | 8 | 7.8 | 370 | 369 |  | 1.89 |  |  |  |  | *Turb 9 days exp
| OROVILLE FISHING POND |  |  | 2002-11-14 | 1230 | 4.5 | 14.2 | 57.56 | 8 | - | - | - |  | -
| OROVILLE FISHING POND |  |  | 2002-12-19 | 0800 | SFC | 10.7 | 51.26 | 9.6(W) |  |  | 358 |  | 3.2 | 1.1 | 4 | 220 | q
| OROVILLE FISHING POND |  |  | 2002-12-19 | 0800 | 1 | 10.8 | 51.44 | 9.8 | 8.1 | 363 | 356 |  | 3.1
| OROVILLE FISHING POND |  |  | 2002-12-19 | 0800 | 2 | 10.8 | 51.44 | 11.3 | 8 | 363 | 357 |  | 3.4
| OROVILLE FISHING POND |  |  | 2002-12-19 | 0800 | 3 | 10.8 | 51.44 | 11.8 | 8 | 363 | 356 |  | 3.3
| OROVILLE FISHING POND |  |  | 2002-12-19 | 0800 | 4 | 10.8 | 51.44 | 12.1 | - | - | - |  | -
| OROVILLE FISHING POND |  |  | 2002-12-19 | 0800 | 4.3 | 10.8 | 51.44 | 12.3 | 8 | 362 | 359 |  | 3.9
| OROVILLE FISHING POND |  |  | 2003-01-21 | 1600 | SFC | 10.4 | 50.72 | 8.9(W) | 7.4 | 354 | 347 | 160 | 5.1 | 1.8 | 6 | 216 | q
| OROVILLE FISHING POND |  |  | 2003-01-21 | 1600 | 1 | 10.3 | 50.54 | 8.9 | 7.5 | 355 | 347 |  | 4.3
| OROVILLE FISHING POND |  |  | 2003-01-21 | 1600 | 2 | 10.3 | 50.54 | 9 | 7.5 | 355 | 346 |  | 4.2
| OROVILLE FISHING POND |  |  | 2003-01-21 | 1600 | 3 | 10.3 | 50.54 | 9 | 7.5 | 355 | 346 |  | 4.5
| OROVILLE FISHING POND |  |  | 2003-01-21 | 1600 | 4 | 10.2 | 50.36 | 9.1 | 7.5 | 355 | 348 |  | 4.8
| OROVILLE FISHING POND |  |  | 2003-01-21 | 1600 | 4.5 | 10.2 | 50.36 | 8.5 | 7.5 | 355 | 348 |  | 4.7
| OROVILLE FISHING POND |  |  | 2003-02-10 | 1315 | SFC | 11.4 | 52.52 | 8.2 (W) | 7.7 | 357 | 359 | 161 | 3.5 | 1.9 | 4 | 214 | q
| OROVILLE FISHING POND |  |  | 2003-02-10 | 1315 | 1 | 10.8 | 51.44 | 8.3 | 7.7 | 357 | 358 |  | 3.3
| OROVILLE FISHING POND |  |  | 2003-02-10 | 1315 | 2 | 10.6 | 51.08 | 8.4 | 7.7 | 357 | 358 |  | 3.3
| OROVILLE FISHING POND |  |  | 2003-02-10 | 1315 | 3 | 10.5 | 50.9 | 8.2 | 7.6 | 357 | 358 |  | 3.1
| OROVILLE FISHING POND |  |  | 2003-02-10 | 1315 | 4 | 10.5 | 50.9 | 8.1 | 7.5 | 358 | 359 |  | 3.5
| OROVILLE FISHING POND |  |  | 2003-02-10 | 1315 | 4.5 | 10.5 | 50.9 | 7.9 | 7.5 | 358 | 359 |  | 3.4
| OROVILLE FISHING POND |  |  | 2003-03-26 | 0845 | SFC | 17 | 62.6 | 9.0 (W) | 7.9 | 359 | 349 | 167 | 2 | 2.3 | 4 | 217 | q
| OROVILLE FISHING POND |  |  | 2003-03-26 | 0845 | 1 | 16.9 | 62.42 | 8.9 | 7.9 | 360 | 349 |  | 1.9
| OROVILLE FISHING POND |  |  | 2003-03-26 | 0845 | 2 | 16.9 | 62.42 | 8.8 | 7.9 | 360 | 352 |  | 2
| OROVILLE FISHING POND |  |  | 2003-03-26 | 0845 | 3 | 16.3 | 61.34 | 8.9 | 7.9 | 360 | 351 |  | 2.3
| OROVILLE FISHING POND |  |  | 2003-03-26 | 0845 | 4 | 14.7 | 58.46 | 2.1 | 7.3 | 369 | 357 |  | 2.3
| OROVILLE FISHING POND |  |  | 2003-03-26 | 0845 | 4.5 | 14.1 | 57.38 | 0.5 | 7.3 | 376 | 362 |  | 4.9
| OROVILLE FISHING POND |  |  | 2003-04-24 | 1240 | SFC | 17 | 62.6 | 11.6 | 7.7 | 356 | 343 | 170 | 10.8 | 1 | 7 | 222 | q
| OROVILLE FISHING POND |  |  | 2003-04-24 | 1240 | 1 | 16.9 | 62.42 | 11.6 | 7.7 | 347 | 347 |  | 11
| OROVILLE FISHING POND |  |  | 2003-04-24 | 1240 | 2 | 17.1 | 62.78 | 11.7 | 7.7 | 346 | 346 |  | 12.4
| OROVILLE FISHING POND |  |  | 2003-04-24 | 1240 | 3 | 17 | 62.6 | 11.7 | 7.7 | 345 | 345 |  | 12.3
| OROVILLE FISHING POND |  |  | 2003-04-24 | 1240 | 4 | 16.3 | 61.34 | 2.3 | 7.7 | 360 | 360 |  | 2.4
| OROVILLE FISHING POND |  |  | 2003-04-24 | 1240 | 4.5 | 15.8 | 60.44 | 1 | 7.7 | 370 | 370 |  | 3.7
| OROVILLE FISHING POND |  |  | 2003-05-08 | 1145 | SFC | 18.3 | 64.94 | 13.5 | [5 empty] | 0.35
| OROVILLE FISHING POND |  |  | 2003-05-08 | 1145 | 1 | 17.9 | 64.22 | 16.7
| OROVILLE FISHING POND |  |  | 2003-05-08 | 1145 | 2 | 17.2 | 62.96 | 10.7
| OROVILLE FISHING POND |  |  | 2003-05-08 | 1145 | 3 | 16.3 | 61.34 | 74
| OROVILLE FISHING POND |  |  | 2003-05-08 | 1145 | 4 | 15.9 | 60.62 | 5.3
| OROVILLE FISHING POND |  |  | 2003-05-08 | 1145 | 4.5 | 15.8 | 60.44 | 3.3
| OROVILLE FISHING POND |  |  | 2003-06-03 | 1530 | SFC | 31.1 | 87.98 | 8.3 | 8.3 | 350 | 315 |  | 1.9 | 1.7 | 2 | 212 | q
| OROVILLE FISHING POND |  |  | 2003-06-03 | 1530 | 1 | 27.5 | 81.5 | 9 | 8.3 | 346 | 312 |  | 2
| OROVILLE FISHING POND |  |  | 2003-06-03 | 1530 | 2 | 24.4 | 75.92 | 10.7 | 8.3 | 350 | 316 |  | 4.6
| OROVILLE FISHING POND |  |  | 2003-06-03 | 1530 | 3 | 19.5 | 67.1 | 2.6 | 7.9 | 365 | 333 |  | 14.1
| OROVILLE FISHING POND |  |  | 2003-06-03 | 1530 | 4 | 16.9 | 62.42 | 0.4 | 7.5 | 371 | 341 |  | 8.3
| OROVILLE FISHING POND |  |  | 2003-06-03 | 1530 | 4.5 | 16.5 | 61.7 | 0.4
| OROVILLE FISHING POND |  |  | 2003-06-19 | 1130 | SFC | 27 | 80.6 | 9.0(W) | [5 empty] | 2.5
| OROVILLE FISHING POND |  |  | 2003-06-19 | 1130 | 1 | 27 | 80.6 | 9.1
| OROVILLE FISHING POND |  |  | 2003-06-19 | 1130 | 2 | 26.2 | 79.16 | 8.9
| OROVILLE FISHING POND |  |  | 2003-06-19 | 1130 | 3 | 24 | 75.2 | 8.7
| OROVILLE FISHING POND |  |  | 2003-06-19 | 1130 | 4 | 19 | 66.2 | 1.1
| OROVILLE FISHING POND |  |  | 2003-06-19 | 1130 | 5 | 17 | 62.6 | 0.7
| OROVILLE FISHING POND |  |  | 2003-06-25 | 1200 | SFC | 26.7 | 80.06 | 8.3(W) | 8 | 371 | 358 | 178 | 2 | 2.6 | 2 | 227 | q
| OROVILLE FISHING POND |  |  | 2003-06-25 | 1200 | 1 | 26.3 | 79.34 | 8.4 | 8.1 | 383 | 345 |  | 3.8
| OROVILLE FISHING POND |  |  | 2003-06-25 | 1200 | 2 | 25.5 | 77.9 | 8.2 | 8.1 | 373 | 354 |  | 2.8
| OROVILLE FISHING POND |  |  | 2003-06-25 | 1200 | 3 | 25.5 | 77.9 | 7.8 | 8.1 | 376 | 359 |  | 2.5
| OROVILLE FISHING POND |  |  | 2003-06-25 | 1200 | 4 | 21.7 | 71.06 | 3.4 | 7.4 | 381 | 373 |  | 5.3
| OROVILLE FISHING POND |  |  | 2003-06-25 | 1200 | 4.5 | 19.9 | 67.82 | 6.6 | 7.4 | 399 | 391 |  | 19.1
| OROVILLE FISHING POND |  |  | 2003-07-09 | 1220 | SFC | 29.3 | 84.74 | 10.1(W)
| OROVILLE FISHING POND |  |  | 2003-07-09 | 1220 | 1 | 28 | 82.4 | 10.9
| OROVILLE FISHING POND |  |  | 2003-07-09 | 1220 | 2 | 27.1 | 80.78 | 10.5
| OROVILLE FISHING POND |  |  | 2003-07-09 | 1220 | 3 | 26.8 | 80.24 | 10
| OROVILLE FISHING POND |  |  | 2003-07-09 | 1220 | 4 | 22.9 | 73.22 | 0.6
| OROVILLE FISHING POND |  |  | 2003-07-09 | 1220 | 4.5 | 19.9 | 67.82 | 0.6
| OROVILLE FISHING POND |  |  | 2003-07-24 | 1315 | SFC | 30.5 | 86.9 | 10.4(W) | 8.3 | 359 | 345 | 179 | 3 | 1.8 | 5 | 218 | q |  | **Turb and SS exp 3 days
| OROVILLE FISHING POND |  |  | 2003-07-24 | 1315 | 1 | 30.5 | 86.9 | 10.7 | 8.3 | 354 | 348
| OROVILLE FISHING POND |  |  | 2003-07-24 | 1315 | 2 | 30.2 | 86.36 | 10.6 | 8.3 | 359 | 340
| OROVILLE FISHING POND |  |  | 2003-07-24 | 1315 | 3 | 29.1 | 84.38 | 7.9 | 8.3 | 363 | 351
| OROVILLE FISHING POND |  |  | 2003-07-24 | 1315 | 4 | 23.7 | 74.66 | 0.8 | 7.4 | 392 | 384
| OROVILLE FISHING POND |  |  | 2003-07-24 | 1315 | 4.5 | 20.5 | 68.9 | 0.8 | 7.3 | 432 | 413
| OROVILLE FISHING POND |  |  | 2003-08-07 |  | SFC | 27.6 | 81.68 | 8.8 | [5 empty] | 1.5
| OROVILLE FISHING POND |  |  | 2003-08-07 |  | 1 | 27.5 | 81.5 | 8.7
| OROVILLE FISHING POND |  |  | 2003-08-07 |  | 2 | 26.8 | 80.24 | 8.5
| OROVILLE FISHING POND |  |  | 2003-08-07 |  | 3 | 26.7 | 80.06 | 8.4
| OROVILLE FISHING POND |  |  | 2003-08-07 |  | 4 | 24.9 | 76.82 | 1
| OROVILLE FISHING POND |  |  | 2003-08-07 |  | 5 | 18.3 | 64.94 | 0.8
| OROVILLE FISHING POND |  |  | 2003-08-21 | 1040 | SFC | 27.3 | 81.14 | 9.7(W) | 8.3 | 372 | 365 | 182 | 2.3 | 1.5 | 2 | 225 | trace | 0-10 | **Turb and SS exp 3 days
| OROVILLE FISHING POND |  |  | 2003-08-21 | 1040 | 1 | 27.3 | 81.14 | 9.9 | 8.3 | 372 | 364 |  | 2.7
| OROVILLE FISHING POND |  |  | 2003-08-21 | 1040 | 2 | 27.3 | 81.14 | 9.9 | 8.3 | 373 | 366 |  | 2.4
| OROVILLE FISHING POND |  |  | 2003-08-21 | 1040 | 3 | 26.1 | 78.98 | 7.6 | 8.1 | 378 | 369 |  | 2.5
| OROVILLE FISHING POND |  |  | 2003-08-21 | 1040 | 4 | 25.3 | 77.54 | 1.6 | 7.5 | 394 | 383 |  | 7.3
| OROVILLE FISHING POND |  |  | 2003-08-21 | 1040 | 5 | 19.7 | 67.46 | 0.5 | 7.1 | 519 | 472 |  | 45.2
| OROVILLE FISHING POND |  |  | 2003-09-03 | 930 | SFC | 26.5 | 79.7 | 11.0(W) | [5 empty] | 1.2 |  |  |  |  | **Not entered in summary tables, data found too late
| OROVILLE FISHING POND |  |  | 2003-09-03 | 930 | 1 | 26.6 | 79.88 | 11 | [10 empty] | **Not entered in summary tables, data found too late
| OROVILLE FISHING POND |  |  | 2003-09-03 | 930 | 2 | 26.5 | 79.7 | 9.8 | [10 empty] | **Not entered in summary tables, data found too late
| OROVILLE FISHING POND |  |  | 2003-09-03 | 930 | 3 | 25.7 | 78.26 | 3.5 | [10 empty] | **Not entered in summary tables, data found too late
| OROVILLE FISHING POND |  |  | 2003-09-03 | 930 | 4 | 22.3 | 72.14 | 0.5 | [10 empty] | **Not entered in summary tables, data found too late
| OROVILLE FISHING POND |  |  | 2003-09-03 | 930 | 5 | 18.7 | 65.66 | 0.6 | [10 empty] | **Not entered in summary tables, data found too late
| OROVILLE FISHING POND |  |  | 2003-09-22 | 1215 | SFC | 27.5 | 81.5 | 9.9(W) | 8.2 | 384 | 378 | 181 | 5.8 | 0.9 | 2 | 222 | q |  | **Turb exp 2 days
| OROVILLE FISHING POND |  |  | 2003-09-22 | 1215 | 1 | 23.6 | 74.48 | 9.3 | 8.2 | 386 | 377 |  | 5.3
| OROVILLE FISHING POND |  |  | 2003-09-22 | 1215 | 2 | 22.9 | 73.22 | 6.5 | 8.2 | 388 | 380 |  | 5.7
| OROVILLE FISHING POND |  |  | 2003-09-22 | 1215 | 3 | 22.6 | 72.68 | 3.1 | 7.9 | 391 | 383 |  | 3.3
| OROVILLE FISHING POND |  |  | 2003-09-22 | 1215 | 4 | 22 | 71.6 | 0.8 | 7.9 | 391 | 383 |  | 3.8
| OROVILLE FISHING POND |  |  | 2003-09-22 | 1215 | 4.5 | 20.3 | 68.54 | 0.6 | 7.1 | 444 | 427 |  | 23.1
| OROVILLE FISHING POND |  |  | 2003-10-09 | 1130 | SFC | 21.9 | 71.42 | 8.5
| OROVILLE FISHING POND |  |  | 2003-10-09 | 1130 | 1 | 21.7 | 71.06 | 7.6
| OROVILLE FISHING POND |  |  | 2003-10-09 | 1130 | 2 | 21.5 | 70.7 | 7.3
| OROVILLE FISHING POND |  |  | 2003-10-09 | 1130 | 3 | 21.5 | 70.7 | 6
| OROVILLE FISHING POND |  |  | 2003-10-09 | 1130 | 4 | 20.9 | 69.62 | 1
| OROVILLE FISHING POND |  |  | 2003-10-09 | 1130 | 4.5 | 18.3 | 64.94 | 0.4
| OROVILLE FISHING POND |  |  | 2003-10-20 | 1500 | SFC | 19.3 | 66.74 | 8.1 (w) | 8.2 | 395 | 386 | 178 | 12 | 0.8 | 8 | 228 | q
| OROVILLE FISHING POND |  |  | 2003-10-20 | 1500 | 1 | 18.6 | 65.48 | 6.9 | 8.2 | 398 | 385 |  | 9.6
| OROVILLE FISHING POND |  |  | 2003-10-20 | 1500 | 2 | 17.7 | 63.86 | 4.4 | 8.2 | 399 | 389 |  | 8.8
| OROVILLE FISHING POND |  |  | 2003-10-20 | 1500 | 3 | 17.7 | 63.86 | 4.2 | 7.9 | 400 | 390 |  | 8.8
| OROVILLE FISHING POND |  |  | 2003-10-20 | 1500 | 4 | 17.5 | 63.5 | 4.3 | 7.8 | 400 | 391 |  | 8.8
| OROVILLE FISHING POND |  |  | 2003-10-20 | 1500 | 5 | 17.4 | 63.32 | 1.4 | 7.7 | 402 | 393 |  | 10.1
| OROVILLE FISHING POND |  |  | 2003-11-18 | 1415 | SFC | 14.6 | 58.28 | 8.9 | 7.7 | 384 | 382 | 175 | 5.1 | 0.7 | 2 | 219 | trace
| OROVILLE FISHING POND |  |  | 2003-11-18 | 1415 | 1 | 14.1 | 57.38 | 8 | 7.8 | 386 | 381 |  | 6.7
| OROVILLE FISHING POND |  |  | 2003-11-18 | 1415 | 2 | 14 | 57.2 | 7.9 | 7.8 | 386 | 381 |  | 3.8
| OROVILLE FISHING POND |  |  | 2003-11-18 | 1415 | 3 | 13.9 | 57.02 | 7.9 | 7.7 | 385 | 381 |  | 6.2
| OROVILLE FISHING POND |  |  | 2003-11-18 | 1415 | 4 | 13.8 | 56.84 | 7.9 | 7.7 | 386 | 382 |  | 6.6
| OROVILLE FISHING POND |  |  | 2003-11-18 | 1415 | 5 | 13.8 | 56.84 | 7.9 | 7.6 | 386 | 381 |  | 4.6
| OROVILLE FISHING POND |  |  | 2003-12-16 | 1350 | SFC | 11.1 | 51.98 | 9.1 | 7.6 | 379 | 372 | 162 | 2.2 | 2 | 4 | 217 | q
| OROVILLE FISHING POND |  |  | 2003-12-16 | 1350 | 1 | 10.9 | 51.62 | 9.2 | 7.5 | 379 | 370 |  | 2.9
| OROVILLE FISHING POND |  |  | 2003-12-16 | 1350 | 2 | 10.7 | 51.26 | 9 | 7.5 | 380 | 372 |  | 3
| OROVILLE FISHING POND |  |  | 2003-12-16 | 1350 | 3 | 10.7 | 51.26 | 8.7 | 7.5 | 379 | 375 |  | 2.6
| OROVILLE FISHING POND |  |  | 2003-12-16 | 1350 | 4 | 10.6 | 51.08 | 8.5 | 7.5 | 380 | 375 |  | 2.7
| OROVILLE FISHING POND |  |  | 2003-12-16 | 1350 | 5 | 10.6 | 51.08 | 8.4 | 7.5 | 380 | 375 |  | 2.1
| OROVILLE FISHING POND |  |  | 2004-01-13 | 1100 | SFC | 9.9 | 49.82 | 13.5 | 7.8 | 360 | 355 | 158 | 9.9 | 1.2 | 5 | 202 | q
| OROVILLE FISHING POND |  |  | 2004-01-13 | 1100 | 1 | 9.4 | 48.92 | 14 | 7.8 | 361 | 356 |  | 8.2
| OROVILLE FISHING POND |  |  | 2004-01-13 | 1100 | 2 | 9.1 | 48.38 | 11 | 7.8 | 369 | 362 |  | 5.4
| OROVILLE FISHING POND |  |  | 2004-01-13 | 1100 | 3 | 9 | 48.2 | 10.9 | 7.6 | 370 | 366 |  | 4.9
| OROVILLE FISHING POND |  |  | 2004-01-13 | 1100 | 4 | 9 | 48.2 | 10.4 | 7.4 | 371 | 366 |  | 4.8
| OROVILLE FISHING POND |  |  | 2004-01-13 | 1100 | 5 | 9 | 48.2 | 10.5 | 7.4 | 371 | -
| OROVILLE FISHING POND |  |  | 2004-02-10 | 1530 | SFC | 11.3 | 52.34 | 8.9(W) | 7.4 | 361 | 353 | 158 | 2.7 | 2.6 | 3 | 204 | q
| OROVILLE FISHING POND |  |  | 2004-02-10 | 1530 | 1 | 10.9 | 51.62 | 8.9 | 7.3 | 364 | 355 |  | 2.3
| OROVILLE FISHING POND |  |  | 2004-02-10 | 1530 | 2 | 10 | 50 | 8 | 7.3 | 363 | 354 |  | 2.3
| OROVILLE FISHING POND |  |  | 2004-02-10 | 1530 | 3 | 9.8 | 49.64 | 8 | 7.2 | 362 | 354 |  | 2.3
| OROVILLE FISHING POND |  |  | 2004-02-10 | 1530 | 4 | 9.8 | 49.64 | 8.2 | 7.4 | 361 | 354 |  | 2.3
| OROVILLE FISHING POND |  |  | 2004-02-10 | 1530 | 5 | 9.8 | 49.64 | 8.2 | 7.2 | 362 | 355 |  | 2.23
| OROVILLE FISHING POND |  |  | 2004-03-10 | 1240 | SFC | 16.5 | 61.7 | 10.3 | 7.8 | 342 | 338 | 152 | 2.8 | 2.7 | 1 | 201 | trace
| OROVILLE FISHING POND |  |  | 2004-03-10 | 1240 | 1 | 15.9 | 60.62 | 10.3 | 7.8 | 342 | 338 |  | 2.7
| OROVILLE FISHING POND |  |  | 2004-03-10 | 1240 | 2 | 14.5 | 58.1 | 10.7 | 7.8 | 343 | 339 |  | 2.6
| OROVILLE FISHING POND |  |  | 2004-03-10 | 1240 | 3 | 13 | 55.4 | 10.6 | 7.8 | 344 | 341 |  | 3.6
| OROVILLE FISHING POND |  |  | 2004-03-10 | 1240 | 4 | 12.5 | 54.5 | 11.1 | 7.7 | 344 | 341 |  | 4.5
| OROVILLE FISHING POND |  |  | 2004-03-10 | 1240 | 5 | 12.1 | 53.78 | 2 | 7.4 | 353 | 351 |  | 6.8
| OROVILLE FISHING POND |  |  | 2004-04-07 | 1100 | SFC | 19.2 | 66.56 | 9.5 | 8.1 | 348 | 340 | 156 | 2.8 | 2.8 | 2 | 192 | trace
| OROVILLE FISHING POND |  |  | 2004-04-07 | 1100 | 1 | 18.8 | 65.84 | 9.4 | 8.1 | 346 | 340 |  | 2
| OROVILLE FISHING POND |  |  | 2004-04-07 | 1100 | 2 | 18.4 | 65.12 | 9.3 | 8.1 | 346 | 340 |  | 2.6
| OROVILLE FISHING POND |  |  | 2004-04-07 | 1100 | 3 | 18.2 | 64.76 | 9.3 | 8.1 | 347 | 343 |  | 2.3
| OROVILLE FISHING POND |  |  | 2004-04-07 | 1100 | 4 | 17.3 | 63.14 | 12.9 | 8.1 | 345 | 339 |  | 3
| OROVILLE FISHING POND |  |  | 2004-04-07 | 1100 | 5 | 15.2 | 59.36 | 1.1 | 7.3 | 361 | 354 |  | 5.5
| ROBINSON RIFFLE POND | N 39 28.189' | W 121 35.891' | 2002-05-30 | 1345 | SFC | 27 | 80.6 | 13.5 | 8.3 | 186 | 183 | 94 | 1.6 |  | 5 | 100 | q |  | *Turb 2 days exp
| ROBINSON RIFFLE POND | N 39 28.189' | W 121 35.891' | 2002-06-03 | 1020 | SFC | 24.7 | 76.46 | 3.3 | 9 | 188 | 185 | 98 | 2.9 | 1.1 |  |  | q
| ROBINSON RIFFLE POND | N 39 28.189' | W 121 35.891' | 2002-06-03 | 1020 | 1 | 24.5 | 76.1 | 3.2 | 8.8 | 190 | 187 | 98 | 3.1
| ROBINSON RIFFLE POND | N 39 28.189' | W 121 35.891' | 2002-06-03 | 1020 | 2 | 20.7 | 69.26 | 0.8 | 8.2 | 213 | 210 | 104 | 6.3
| ROBINSON RIFFLE POND |  |  | 2002-06-13 | 1145 | SFC | 26.3 | 79.34 | 9.9 (w)
| ROBINSON RIFFLE POND |  |  | 2002-06-13 | 1145 | 1 | 25.5 | 77.9
| ROBINSON RIFFLE POND |  |  | 2002-06-13 | 1145 | 2 | 22.8 | 73.04
| ROBINSON RIFFLE POND |  |  | 2002-06-27 | 1345 | SFC | 28.2 | 82.76 | 3.1 | 8.2 | 202 | 202 | 106 | 5 | 1.1 |  |  | -
| ROBINSON RIFFLE POND |  |  | 2002-06-27 | 1345 | 1 | 25.8 | 78.44 | 1 | 8.2 | 208 | 207 | 108 | 9.2
| ROBINSON RIFFLE POND |  |  | 2002-06-27 | 1345 | 1.8 | 22.9 | 73.22 | 0.2
| ROBINSON RIFFLE POND |  |  | 2002-07-12 | 0700 | SFC | 27.5 | 81.5 | 1.7 (w)
| ROBINSON RIFFLE POND |  |  | 2002-07-12 | 0700 | 1 | 25.3 | 77.54 | 0.4
| ROBINSON RIFFLE POND |  |  | 2002-07-12 | 0700 | 2 | 21.2 | 70.16 | 0
| ROBINSON RIFFLE POND |  |  | 2002-07-24 | 0900 | SFC | 23 | 73.4 | 1.9 (w) | 6.8 | 253 | 246 | 125 | 24.9 | 1.9 |  |  | 2 | *Lots of filamentous green algae in SS
| ROBINSON RIFFLE POND |  |  | 2002-07-24 | 0900 | 1 | 22.9 | 73.22 |  | 6.8 | 252 | 244 |  | 17.4
| ROBINSON RIFFLE POND |  |  | 2002-07-24 | 0900 | 1.5 | 22.1 | 71.78 |  | 6.8 | 259 | 248 |  | 26.8
| ROBINSON RIFFLE POND |  |  | 2002-08-07 | 0745 | SFC | 19.9 | 67.82 | 1.2(W)
| ROBINSON RIFFLE POND |  |  | 2002-08-07 | 0745 | 1 | 19.8 | 67.64 | 0.9
| ROBINSON RIFFLE POND |  |  | 2002-08-07 | 0745 | 1.5 | 19.8 | 67.64 | 0.6
| ROBINSON RIFFLE POND |  |  | 2002-08-22 | 0845 | SFC | 20.5 | 68.9 | 0.4(W) | 6.8 | 257 | 257 | 129 | 8.6 |  | 45 | 157 |  | **Turb 2 days exp, Alk 1 day exp, Rob Riffle Pond 8/22/02
| ROBINSON RIFFLE POND |  |  | 2002-08-22 | 0845 | 1 | 19.3 | 66.74 | 0.4(W) | 6.8 | 273 | 260 |  | 8
| ROBINSON RIFFLE POND |  |  | 2002-09-05 | 1045 | SFC | 19 | 66.2 | 0.6(W)
| ROBINSON RIFFLE POND |  |  | 2002-09-05 | 1045 | 1 | 18.5 | 65.3 | 0.6
| ROBINSON RIFFLE POND |  |  | 2002-09-05 | 1045 | 2 | 18.5 | 65.3 | 0.5
| ROBINSON RIFFLE POND |  |  | 2002-09-18 | 0830 | SFC | 17.3 | 63.14 | 0.6 | 7 | 317 | 299 | 147 |  |  | 50 | 190 | 4.9 | **Turb 10 day exp Robin. Riffle Pond 9/18/02
| ROBINSON RIFFLE POND |  |  | 2002-09-18 | 0830 | 1 | 17.5 | 63.5 | 0.6 | 7.1 | 309 | 304 | [5 empty] | 8.8
| ROBINSON RIFFLE POND |  |  | 2002-10-08 | 1210 | SFC | 17.6 | 63.68 | 1.6(W)
| ROBINSON RIFFLE POND |  |  | 2002-10-08 | 1210 | 1 | 16.9 | 62.42 | 1.5(W)
| ROBINSON RIFFLE POND |  |  | 2002-10-23 | 1220 | SFC | 14.2 | 57.56 | 1.0(W) | 7.3 | 322 | 313 | 156 | 47.4 |  | 42 | 192 | 7 | *SS high because of algae
| ROBINSON RIFFLE POND |  |  | 2002-11-14 | 1315 | SFC | 12.2 | 53.96 | 5.5 | 7.5 | 302 |  |  |  |  | 5 | 181
| ROBINSON RIFFLE POND |  |  | 2002-12-19 | 0945 | SFC | 9.1 | 48.38 | 7.2(W) | 7.3 | 287 | 283 |  | 2.2 | 1.3 | 4 | 173 | 0.1
| ROBINSON RIFFLE POND |  |  | 2002-12-19 | 0945 | 1 | 9.2 | 48.56 | 7.1 | 7.3 | 287 | 283 |  | 1.8
| ROBINSON RIFFLE POND |  |  | 2002-12-19 | 0945 | 2 | 9.3 | 48.74 | 7.6 | 7.2 | 315 | 300 |  | 30.1
| ROBINSON RIFFLE POND |  |  | 2003-01-21 | 1300 | SFC | 10.7 | 51.26 | 4.8(W) | 7 | 131 | 130 | 62 | 2.4 | 2.1 | <1 | 80 | q
| ROBINSON RIFFLE POND |  |  | 2003-01-21 | 1300 | 1 | 10.7 | 51.26 | 4.7 | 7 | 131 | 131 |  | 2.2
| ROBINSON RIFFLE POND |  |  | 2003-01-21 | 1300 | 2 | 10.5 | 50.9 | 4.3 | 7 | 131 | 132 |  | 2.3
| ROBINSON RIFFLE POND |  |  | 2003-02-10 | 1440 | SFC | 11.8 | 53.24 | 7.8 | 7.1 | 154 | 159 | 75 | 1.5 |  | 3 | 93 | trace
| ROBINSON RIFFLE POND |  |  | 2003-03-26 | 1615 | SFC | 16.2 | 61.16 | 8.4 | 7.3 | 168 | 174 | 89 | 1.2 |  | 4 | 101 | q
| ROBINSON RIFFLE POND |  |  | 2003-04-24 | 1345 | SFC | 14.9 | 58.82 | 2 | 7 | 166 | 166 |  | 5.5 | 1.7 |  |  | 0.1
| ROBINSON RIFFLE POND |  |  | 2003-04-24 | 1345 | 1 | 14.7 | 58.46 | 3.8 | 7.1 | 179 | 179 |  | 3.9
| ROBINSON RIFFLE POND |  |  | 2003-04-24 | 1345 | 2 | 14.6 | 58.28 | 1.7 | 7 | 185 | 185 |  | 2.5
| ROBINSON RIFFLE POND |  |  | 2003-05-08 | 1715 | SFC | 17 | 62.6 | 8.9
| ROBINSON RIFFLE POND |  |  | 2003-05-08 | 1715 | 1 | 15.5 | 59.9 | 2.1
| ROBINSON RIFFLE POND |  |  | 2003-05-08 | 1715 | 2 | 14.3 | 57.74 | 0.4
| ROBINSON RIFFLE POND |  |  | 2003-05-08 | 1715 | 2.5 | 14.1 | 57.38 | 0.2
| ROBINSON RIFFLE POND |  |  | 2003-06-03 | 1715 | SFC | 28.4 | 83.12 | 4.1 | 7.5 | 184 | 186 |  | 8.5 |  | 40 | 113 | 1
| ROBINSON RIFFLE POND |  |  | 2003-06-03 | 1715 | 1 | 20.1 | 68.18 | 0.4
| ROBINSON RIFFLE POND |  |  | 2003-06-03 | 1715 | 1.5 | 17.9 | 64.22 | 0.4
| ROBINSON RIFFLE POND |  |  | 2003-06-19 | 1220 | SFC | 26 | 78.8 | 6.9(W)
| ROBINSON RIFFLE POND |  |  | 2003-06-19 | 1220 | 1 | 24.5 | 76.1 | 2.7
| ROBINSON RIFFLE POND |  |  | 2003-06-19 | 1220 | 1.2 | 23.1 | 73.58 | 1.8
| ROBINSON RIFFLE POND |  |  | 2003-06-25 | 1340 | SFC | 24.4 | 75.92 | 9.4(W) | 7.3 | 203 | 197 | 103 | 35 | 0 | 148 | 124 | 8 |  | **SS 3 days exp. Lots of detritus in lab samples
| ROBINSON RIFFLE POND |  |  | 2003-06-25 | 1340 | 1 | 20.9 | 69.62 | YSI | 7 | 224 | 213 |  | 6.3
| ROBINSON RIFFLE POND |  |  | 2003-06-25 | 1340 | 2 | 16.4 | 61.52 | malf. | 6.8 | 270 | 242 |  | 243
| ROBINSON RIFFLE POND |  |  | 2003-07-09 | 1015 | SFC | 23.5 | 74.3 | 2.8(W)
| ROBINSON RIFFLE POND |  |  | 2003-07-09 | 1015 | 1 | 21.4 | 70.52 | 1
| ROBINSON RIFFLE POND |  |  | 2003-07-09 | 1015 | 1.5 | 18 | 64.4 | 1.1
| ROBINSON RIFFLE POND |  |  | 2003-07-24 | 1515 | SFC | 30.1 | 86.18 | 3.9 | 7 | 214 | 196 | 102 | 6.6 |  | 32 | 129 |  |  | **Turb and SS exp 3 days
| ROBINSON RIFFLE POND |  |  | 2003-08-07 | 945 | SFC | 21 | 69.8 | 0.8(W) | [5 empty] | 0
| ROBINSON RIFFLE POND |  |  | 2003-08-07 | 945 | 1 | 20.9 | 69.62 | 0.6
| ROBINSON RIFFLE POND |  |  | 2003-08-21 | 1200 | SFC | 20.2 | 68.36 | 1 | 7.1 | 254 | 233 | 120 | 5.8 |  | 95 | 156 | 13 | 0-10 | **Turb and SS exp 3 days
| ROBINSON RIFFLE POND |  |  | 2003-09-03 | 1100 | SFC | 20.8 | 69.44 | 1.6(W) | [5 empty] | 0 |  |  |  |  | **Not entered in summary tables, data found too late
| ROBINSON RIFFLE POND |  |  | 2003-09-03 | 1100 | 1 | 20.7 | 69.26 | 0.8 | [10 empty] | **Not entered in summary tables, data found too late
| ROBINSON RIFFLE POND |  |  | 2003-09-03 | 1100 | 1.2 | 20.6 | 69.08 | 0.7 | [10 empty] | **Not entered in summary tables, data found too late
| ROBINSON RIFFLE POND |  |  | 2003-09-22 | 1130 | SFC | 18.6 | 65.48 | 0.5(W) | 7.1 | 261 | 286 | 150 | 24 |  | 55 | 179 | 2
| ROBINSON RIFFLE POND |  |  | 2003-10-09 | 1230 | SFC | 20.2 | 68.36 | 3
| ROBINSON RIFFLE POND |  |  | 2003-10-09 | 1230 | 1 | 18.4 | 65.12 | 1.4
| ROBINSON RIFFLE POND |  |  | 2003-10-09 | 1230 | 1.5 | 17.4 | 63.32 | 0.7
| ROBINSON RIFFLE POND |  |  | 2003-10-20 | 1400 | SFC | 14.6 | 58.28 | 0.9 | 7.2 | 388 | 303 | 162 | 23.1 |  | 80 | 221 | 8.5
| ROBINSON RIFFLE POND |  |  | 2003-11-18 | 1545 | SFC | 11.6 | 52.88 | 0.9 | 7.2 | 312 | 306 | 153 | 12 |  | 47 | 178 | 0.2
| ROBINSON RIFFLE POND |  |  | 2003-12-16 | 1310 | SFC | 9.2 | 48.56 | 4.8 | 7 | 277 | 276 | 133 | 42.5 |  | 12 | 159 | 0.3 |  | *Heavy vegetation, unable to sample deeper
| ROBINSON RIFFLE POND |  |  | 2003-12-16 | 1310 | 1 | 9 | 48.2 | 5 | 7 | 276 | 278 |  | 8
| ROBINSON RIFFLE POND |  |  | 2004-01-13 | 1245 | SFC | 10.8 | 51.44 | 5.6 | 6.8 | 153 | 155 | 69 | 3.7 | 2.1 | <1 | 94 | q
| ROBINSON RIFFLE POND |  |  | 2004-01-13 | 1245 | 1 | 10.8 | 51.44 | 4.7 | 6.8 | 155 | 155 |  | 4.7
| ROBINSON RIFFLE POND |  |  | 2004-01-13 | 1245 | 2 | 10.4 | 50.72 | 0.6 | 6.8 | 203 | 195 |  | 74.2
| ROBINSON RIFFLE POND |  |  | 2004-02-10 | 930 | SFC | 9.9 | 49.82 | 7.1(W) | 7 | 150 | 150 | 68 | 2.7 | 2.3 | 2 | 85 | q
| ROBINSON RIFFLE POND |  |  | 2004-02-10 | 930 | 1 | 9.8 | 49.64 | 6.9 | 7 | 150 | 149 |  | 4.1
| ROBINSON RIFFLE POND |  |  | 2004-02-10 | 930 | 2 | 9.6 | 49.28 | 6.7 | 7 | 149 | 149 |  | 2.9
| ROBINSON RIFFLE POND |  |  | 2004-02-10 | 930 | 2.5 | 9.7 | 49.46 | 3.1 | 7 | 163 | 163 |  | 15
| ROBINSON RIFFLE POND |  |  | 2004-03-10 | 1430 | SFC | 16.1 | 60.98 | 6.6 | 7 | 125 | 129 | 59 | 1.9 | 2 | <1 | 70 | q
| ROBINSON RIFFLE POND |  |  | 2004-03-10 | 1430 | 1 | 14.5 | 58.1 | 5 | 6.9 | 132 | 132 |  | 1.2
| ROBINSON RIFFLE POND |  |  | 2004-03-10 | 1430 | 2 | 13.3 | 55.94 | 4 | 6.9 | 130 | 131 |  | 3
| ROBINSON RIFFLE POND |  |  | 2004-04-07 | 1220 | SFC | 16.8 | 62.24 | 0.5 | 7 | 158 | 162 | 79 | 7.5 |  | 64 | 89 | 1.5
| ROBINSON RIFFLE POND |  |  | 2004-04-07 | 1220 | 1 | 16.4 | 61.52 | 0.6 | N/A | 146
| MILE LONG POND |  |  | 2002-05-30 | 1430 | SFC | 29.8 | 85.64 | 10.6 | 8.4 | 118 | 110 | 53 | 1 |  |  |  | trace |  | *Turb 2 days exp
| MILE LONG POND | N 39 25.441' | W 121 37.690' | 2002-06-03 | 0800 | SFC |  |  |  | 9.4 | 111 | 109 | 60 | 2.7 | 3.2 |  |  | q
| MILE LONG POND | N 39 25.441' | W 121 37.690' | 2002-06-03 | 0800 | 1 | 24.8 | 76.64 | 10.7 | 9.4 | 111 | 108 | 60 | 1.4
| MILE LONG POND | N 39 25.441' | W 121 37.690' | 2002-06-03 | 0800 | 2 | 24.8 | 76.64 | 11.1 | 9.4 | 111 | 108 | 51 | 1.2 |  |  |  | q
| MILE LONG POND | N 39 25.441' | W 121 37.690' | 2002-06-03 | 0800 | 3 | 24 | 75.2 | 7.8 |  | -
| MILE LONG POND | N 39 25.441' | W 121 37.690' | 2002-06-03 | 0800 | 4 | 20.4 | 68.72 | 0.3 |  | -
| MILE LONG POND |  |  | 2002-06-13 | 1250 | SFC | 24.6 | 76.28 | 10.5 (w)
| MILE LONG POND |  |  | 2002-06-13 | 1250 | 1 | 24.5 | 76.1 | **
| MILE LONG POND |  |  | 2002-06-13 | 1250 | 2 | 24.2 | 75.56 | ** | **YSI malfunction
| MILE LONG POND |  |  | 2002-06-13 | 1250 | 3 | 23.6 | 74.48 | **
| MILE LONG POND |  |  | 2002-06-13 | 1250 | 4 | 22.5 | 72.5 | **
| MILE LONG POND |  |  | 2002-06-13 | 1250 | 4.5 | 22.2 | 71.96 | **
| MILE LONG POND |  |  | 2002-06-28 | 0730 | SFC | 26.8 | 80.24 | 10 | 9.6 | 111 | 107 | 53 | 1 | 2.7 | <1 | 66 | -
| MILE LONG POND |  |  | 2002-06-28 | 0730 | 1 | 26.5 | 79.7 | 10 | 9.5 | 110 | 107 | 52 | 1.2
| MILE LONG POND |  |  | 2002-06-28 | 0730 | 2 | 26.4 | 79.52 | 10 | 9.5 | 111 | 106 | 52 | 1
| MILE LONG POND |  |  | 2002-06-28 | 0730 | 3 | 26.1 | 78.98 | 7 | 9.4 | 111 | 107 | 52 | 1.3 |  | <1 | 69
| MILE LONG POND |  |  | 2002-06-28 | 0730 | 4 | 22.6 | 72.68 | 1.1
| MILE LONG POND |  |  | 2002-07-11 | 0910 | SFC | 29.2 | 84.56 | 10.4 (w)
| MILE LONG POND |  |  | 2002-07-11 | 0910 | 1 | 29.1 | 84.38 | 10.4
| MILE LONG POND |  |  | 2002-07-11 | 0910 | 2 | 28.6 | 83.48 | 9
| MILE LONG POND |  |  | 2002-07-11 | 0910 | 3 | 27.1 | 80.78 | 1.3
| MILE LONG POND |  |  | 2002-07-11 | 0910 | 4 | 25.2 | 77.36 | 0.62
| MILE LONG POND |  |  | 2002-07-11 | 1500 | SFC | 31 | 87.8 | 10
| MILE LONG POND |  |  | 2002-07-11 | 1500 | 1 | 30 | 86 | 10.7
| MILE LONG POND |  |  | 2002-07-11 | 1500 | 2 | 29 | 84.2 | 10
| MILE LONG POND |  |  | 2002-07-11 | 1500 | 3 | 26.9 | 80.42 | 1.7
| MILE LONG POND |  |  | 2002-07-11 | 1500 | 4 | 22.8 | 73.04 | 0.5
| MILE LONG POND |  |  | 2002-07-24 | 0700 | SFC | 26.1 | 78.98 | 8.2, 8.4 (w) | 8.4 | 103 | 101 | 52 | 2.6 | 2.6 |  |  | q
| MILE LONG POND |  |  | 2002-07-24 | 0700 | 1 | 26.1 | 78.98 | 8 | 8.4 | 103 | 101 |  | 1.6
| MILE LONG POND |  |  | 2002-07-24 | 0700 | 2 | 26.1 | 78.98 | 7.9 | 8.4 | 103 | 101 |  | 1.6
| MILE LONG POND |  |  | 2002-07-24 | 0700 | 3 | 25.3 | 77.54 | 0.5 | 8.4 | 104 | 102 | 51 | 2.1 |  |  |  | 2
| MILE LONG POND |  |  | 2002-07-24 | 0700 | 3.5 | 24.4 | 75.92 | 0.4
| MILE LONG POND |  |  | 2002-07-24 | 1430 | SFC | 28.2 | 82.76 | 7.6 (w)
| MILE LONG POND |  |  | 2002-07-24 | 1430 | 1 | 27.3 | 81.14 | 7.9
| MILE LONG POND |  |  | 2002-07-24 | 1430 | 2 | 26.9 | 80.42 | 9
| MILE LONG POND |  |  | 2002-07-24 | 1430 | 3 | 25.5 | 77.9 | 0.2
| MILE LONG POND |  |  | 2002-07-24 | 1430 | 3.5 | 23.6 | 74.48 | 0
| MILE LONG POND |  |  | 2002-08-07 | 0645 | SFC | 25 | 77 | 7.1(W)
| MILE LONG POND |  |  | 2002-08-07 | 0645 | 1 | 25 | 77 | 7.3
| MILE LONG POND |  |  | 2002-08-07 | 0645 | 2 | 25 | 77 | 7.5
| MILE LONG POND |  |  | 2002-08-07 | 0645 | 3 | 24.8 | 76.64 | 1.8
| MILE LONG POND |  |  | 2002-08-07 | 0645 | 4 | 24 | 75.2 | 0.3
| MILE LONG POND |  |  | 2002-08-22 | 0720 | SFC | 25.1 | 77.18 | 6.6(W) | 8.8 | 102 | 101 | 50 | 2.8 | 1.8 | 3 | 62 | q | **Turb exp 2 day, Alk exp 1 day Mile Long 8/22/02
| MILE LONG POND |  |  | 2002-08-22 | 0720 | 1 | 25.1 | 77.18 | 6.4 | 8.8 | 102 | 100 |  | 2.7
| MILE LONG POND |  |  | 2002-08-22 | 0720 | 2 | 25.1 | 77.18 | 6.4 | 8.8 | 101 | 99 |  | 2.6
| MILE LONG POND |  |  | 2002-08-22 | 0720 | 2.5 | 25.1 | 77.18 | 5.7 | 8.9 | 102 | 100 | 48 | 3.7 |  | 4 | 63 | q
| MILE LONG POND |  |  | 2002-08-22 | 0720 | 3 | 25.1 | 77.18 | 5.7 | [8 empty] | q
| MILE LONG POND |  |  | 2002-09-05 | 1145 | SFC | 24 | 75.2 | 5.5(W)
| MILE LONG POND |  |  | 2002-09-05 | 1145 | 1 | 23.6 | 74.48 | 6.2
| MILE LONG POND |  |  | 2002-09-05 | 1145 | 2 | 23.4 | 74.12 | 5.9
| MILE LONG POND |  |  | 2002-09-05 | 1145 | 3 | 23.3 | 73.94 | 3.7
| MILE LONG POND |  |  | 2002-09-05 | 1145 | 4 | 23.2 | 73.76 | 3.4
| MILE LONG POND |  |  | 2002-09-18 | 0700 | SFC | 23.4 | 74.12 | 9.4(W) | 9 | 104 | 105 | 50 | 1.1 | 2.2 | 2 | 67 | q | *Turb 10 day exp Mile Long 9/18/02
| MILE LONG POND |  |  | 2002-09-18 | 0700 | 1 | 23.4 | 74.12 | 9.8 | 9 | 104 | 104
| MILE LONG POND |  |  | 2002-09-18 | 0700 | 2 | 23.4 | 74.12 | 9.2 | 9 | 104 | 108
| MILE LONG POND |  |  | 2002-09-18 | 0700 | 2.5 | 23.4 | 74.12 | 9.2 | 8.8 | 104 | 105 | 52 | 6.9 |  | 12 | 65 | 0.3
| MILE LONG POND |  |  | 2002-09-18 | 0700 | 3 | 23.2 | 73.76 | 2.9
| MILE LONG POND |  |  | 2002-09-18 | 0700 | 3.5 | 23 | 73.4 | 0.6
| MILE LONG POND |  |  | 2002-10-08 | 1250 | SFC | 23.2 | 73.76 | 10.9(W)
| MILE LONG POND |  |  | 2002-10-08 | 1250 | 1 | 21.6 | 70.88 | 12.1
| MILE LONG POND |  |  | 2002-10-08 | 1250 | 2 | 20.7 | 69.26 | 10
| MILE LONG POND |  |  | 2002-10-08 | 1250 | 3 | 19.4 | 66.92 | 1
| MILE LONG POND |  |  | 2002-10-08 | 1250 | 3.5 | 19.2 | 66.56 | 0.2
| MILE LONG POND |  |  | 2002-10-23 | 1330 | SFC | 19.4 | 66.92 | 8.4(W) | 8.3 | 111 | 111 | 57 | 1.4 | 2.3 | 2 | 67 | q
| MILE LONG POND |  |  | 2002-10-23 | 1330 | 1 | 19.2 | 66.56 | 8.7 | 8.3 | 111 | 111 |  | 1.1
| MILE LONG POND |  |  | 2002-10-23 | 1330 | 2 | 18.7 | 65.66 | 9.2 | 8.3 | 110 | 110 | 54 | 1.4 |  | 2 | 66 | q
| MILE LONG POND |  |  | 2002-10-23 | 1330 | 2.5 | 18.5 | 65.3 | 8
| MILE LONG POND |  |  | 2002-10-23 | 1330 | 3 | 18.5 | 65.3 | 8
| MILE LONG POND |  |  | 2002-10-23 | 1330 | 3.5 | 18.4 | 65.12 | 8
| MILE LONG POND |  |  | 2002-11-14 | 1500 | SFC | 14.7 | 58.46 | 10.3 | 8.3 | 108 | 113 |  | 0.8 | 2.6 | 1 | 65 | - | *Turb 9 days exp
| MILE LONG POND |  |  | 2002-11-14 | 1500 | 1 | 14.5 | 58.1 | 12 | 8.3 | 109 | 113 |  | 0.8 |  |  |  |  | *Turb 9 days exp
| MILE LONG POND |  |  | 2002-11-14 | 1500 | 2 | 14.5 | 58.1 | 11.2 | 8.3 | 109 | 118 |  | 0.8
| MILE LONG POND |  |  | 2002-11-14 | 1500 | 3 | 14.5 | 58.1 | 9.8 | 8.3 | 110 | 118 |  | 4.7 |  | 15 | 66 | - | *Turb 9 days exp
| MILE LONG POND |  |  | 2002-12-19 | 1200 | SFC | 10.4 | 50.72 | 11.2 | 7.5 | 112 | 113 |  | 0.8 | 2.4 | 2 | 67 | -
| MILE LONG POND |  |  | 2002-12-19 | 1200 | 1 | 10.4 | 50.72 | 11.2 | 7.5 | 112 | 113 |  | 0.7
| MILE LONG POND |  |  | 2002-12-19 | 1200 | 2 | 10.4 | 50.72 | 11.1 | 7.5 | 112 | 113 |  | 0.8
| MILE LONG POND |  |  | 2002-12-19 | 1200 | 3 | 10.4 | 50.72 | 10.9 | 7.5 | 112 | 113 |  | 1.1 |  | 61 | 67 | -
| MILE LONG POND |  |  | 2002-12-19 | 1200 | 3.5 | 10.4 | 50.72 | 10.7
| MILE LONG POND |  |  | 2003-01-21 | 1125 | SFC | 10.1 | 50.18 | 11.3(W) | 7.4 | 109 | 111 | 56 | 0.8 | 3.1 | <1 | 65 | q
| MILE LONG POND |  |  | 2003-01-21 | 1125 | 1 | 9.9 | 49.82 | 11.3 | 7.4 | 109 | 110 |  | 0.8
| MILE LONG POND |  |  | 2003-01-21 | 1125 | 2 | 9.9 | 49.82 | 11.2 | 7.4 | 109 | 110 |  | 0.8
| MILE LONG POND |  |  | 2003-01-21 | 1125 | 3 | 9.9 | 49.82 | 11.2 | 7.4 | 109 | 111 | 56 | 1.1 |  | <1 | 66
| MILE LONG POND |  |  | 2003-01-21 | 1125 | 4 | 9.9 | 49.82 | 11.2
| MILE LONG POND |  |  | 2003-02-10 | 1540 | SFC | 11.3 | 52.34 | 11.2 | 8 | 112 | 116 | 58 | 1 | 2.5 | 2 | 66 | q
| MILE LONG POND |  |  | 2003-02-10 | 1540 | 1 | 11.2 | 52.16 | 11.3 | 8 | 112 | 115 |  | 0.9
| MILE LONG POND |  |  | 2003-02-10 | 1540 | 2 | 11 | 51.8 | 11.3 | 8.1 | 112 | 115 |  | 0.9
| MILE LONG POND |  |  | 2003-02-10 | 1540 | 2.5 | 10.8 | 51.44 | 11.9 | 8.1 | 112 | 116 | 58 | 6 |  | 16 | 67 | trace
| MILE LONG POND |  |  | 2003-03-26 | 1730 | SFC | 18 | 64.4 | 10.4 (W) | - | - | 108 | 58 | 1.3 | 2.4 | 2 | 68 | q
| MILE LONG POND |  |  | 2003-03-26 | 1730 | 1 | 17.8 | 64.04 | 10.2 | - | - | 108 |  | 1.3
| MILE LONG POND |  |  | 2003-03-26 | 1730 | 2 | 17.8 | 64.04 | 10.4 | - | - | 107 |  | 1
| MILE LONG POND |  |  | 2003-03-26 | 1730 | 2.5 | 17.3 | 63.14 | 10.5 | - | - | 110 | 59 | 1 |  | 1 | 69 | q
| MILE LONG POND |  |  | 2003-04-24 | 1510 | SFC | 16.4 | 61.52 | 9.0(w) | 8.4 | 107 | 107 | 56 | 1.6 | 2.1 | 2 | 64 | q
| MILE LONG POND |  |  | 2003-04-24 | 1510 | 1 | 16.3 | 61.34 | 8.9 | 8.4 | 105 | 105 |  | 1.1
| MILE LONG POND |  |  | 2003-04-24 | 1510 | 2 | 16.1 | 60.98 | 8.6 | 8.4 | 106 | 106 |  | 1.8
| MILE LONG POND |  |  | 2003-04-24 | 1510 | 3 | 16.1 | 60.98 | 8 | 8.4 | 107 | 107 | 57 | 4.4 |  | 4 | 64
| MILE LONG POND |  |  | 2003-05-09 | 1745 | SFC | 19.6 | 67.28 | 10.9 | [5 empty] | 2.9
| MILE LONG POND |  |  | 2003-05-09 | 1745 | 1 | 18.7 | 65.66 | 12.9
| MILE LONG POND |  |  | 2003-05-09 | 1745 | 2 | 17.9 | 64.22 | 12.3
| MILE LONG POND |  |  | 2003-05-09 | 1745 | 3 | 17.3 | 63.14 | 7.4
| MILE LONG POND |  |  | 2003-06-03 | 1900 | SFC | 29.6 | 85.28 | 9.2 | too dark | 118 | 99 |  | 1.6 | 4.4 | <1 | 70 | q
| MILE LONG POND |  |  | 2003-06-03 | 1900 | 1 | 28.6 | 83.48 | 10.7 | too dark | 122 | 101 |  | 1.3
| MILE LONG POND |  |  | 2003-06-03 | 1900 | 2 | 26.6 | 79.88 | 10.7 | too dark | 120 | 99 |  | 1.6
| MILE LONG POND |  |  | 2003-06-03 | 1900 | 2.5 | 22.7 | 72.86 | 0.4 | too dark | 117 | 101 |  | 1.7
| MILE LONG POND |  |  | 2003-06-03 | 1900 | BTM | [5 empty] | 102 |  | 1.6 |  | 18 | 70 | q
| MILE LONG POND |  |  | 2003-06-19 | 1400 | SFC | 26.5 | 79.7 | 10.2(W) | [5 empty] | 2.5
| MILE LONG POND |  |  | 2003-06-19 | 1400 | 1 | 26.1 | 78.98 | 9.9
| MILE LONG POND |  |  | 2003-06-19 | 1400 | 2 | 25.8 | 78.44 | 9.1
| MILE LONG POND |  |  | 2003-06-19 | 1400 | 3 | 22 | 71.6 | 1
| MILE LONG POND | MILE LONG POND | MILE LONG POND | 2003-06-19 | 1400 | 3.5 | 20.1 | 68.18 | 0.5
| MILE LONG POND |  |  | 2003-06-25 | 1530 | SFC | 28.4 | 83.12 | 8.7(W) | 8.3 | 111 | 105 | 68 | 1.7 | 1.7 | 4 | 67 | trace |  | **SS exp by 3 days
| MILE LONG POND |  |  | 2003-06-25 | 1530 | 1 | 27.8 | 82.04 | 9.8 | 8.3 | 116 | 109 |  | 1.9
| MILE LONG POND |  |  | 2003-06-25 | 1530 | 1.5 | 26.6 | 79.88 | 10.1 | 8.3 | 114 | 107 | 67 | 3.3 |  | 4 | 69 | q
| MILE LONG POND |  |  | 2003-06-25 | 1530 | 2 | 26.2 | 79.16 | 10.8
| MILE LONG POND |  |  | 2003-06-25 | 1530 | 3 | 23.2 | 73.76 | 2
| MILE LONG POND |  |  | 2003-06-25 | 1530 | 3.5 | 20 | 68 | 0.4
| MILE LONG POND |  |  | 2003-07-09 | 945 | SFC | 26.9 | 80.42 | 7.6(W)
| MILE LONG POND |  |  | 2003-07-09 | 945 | 1 | 25.8 | 78.44 | 7.6
| MILE LONG POND |  |  | 2003-07-09 | 945 | 2 | 23.9 | 75.02 | 0.7
| MILE LONG POND |  |  | 2003-07-09 | 945 | 3 | 21.7 | 71.06 | 0.6
| MILE LONG POND |  |  | 2003-07-24 | 1600 | SFC | 31.8 | 89.24 | 8.9(W) | 8.3 | 93 | 91 | 54 | 1.7 | 1.7 | 1 | 59 | q |  | **Turb and SS exp days
| MILE LONG POND |  |  | 2003-07-24 | 1600 | 1 | 29.8 | 85.64 | 8.3 | 8.3 | 94 | 90
| MILE LONG POND |  |  | 2003-07-24 | 1600 | 2 | 26 | 78.8 | 0.6 | 7.9 | 104 | 106
| MILE LONG POND |  |  | 2003-07-24 | 1600 | 3 | 21.5 | 70.7 | 0.6 | 7 | 218 | 177 | 63 | 20.4 |  | 8 | 131 | 0.7 |  | **Turb and SS exp days
| MILE LONG POND |  |  | 2003-07-24 | 1600 | 3.5 | 20.7 | 69.26 | 0.6
| MILE LONG POND |  |  | 2003-08-07 | 830 | SFC | 23.6 | 74.48 | 5.0(W) | [5 empty] | 3.7
| MILE LONG POND |  |  | 2003-08-07 | 830 | 1 | 23.5 | 74.3 | 4.8
| MILE LONG POND |  |  | 2003-08-07 | 830 | 2 | 23.4 | 74.12 | 1.2
| MILE LONG POND |  |  | 2003-08-07 | 830 | 3 | 21.3 | 70.34 | 0.7
| MILE LONG POND |  |  | 2003-08-07 | 830 | 3.5 | 20.2 | 68.36 | 0.7
| MILE LONG POND |  |  | 2003-08-21 | 1300 | SFC | 28 | 82.4 | 9.9(W) | 9.1 | 93 | 92 | 56 | 1.6 | 2 | <1 | 57 | q | 0-10 | **Turb and SS exp 3 days
| MILE LONG POND |  |  | 2003-08-21 | 1300 | 1 | 27.3 | 81.14 | 11.4 | 9.1 | 92 | 91 |  | 1.2
| MILE LONG POND |  |  | 2003-08-21 | 1300 | 2 | 26.1 | 78.98 | 1 | 9.1 | 92 | 91 |  | 1.2
| MILE LONG POND |  |  | 2003-08-21 | 1300 | 3 | 22.6 | 72.68 | 0.6 | 8.4 | 97 | 99 |  | 8.3 |  |  |  | 6
| MILE LONG POND |  |  | 2003-08-21 | 1300 | 3.5 | 22 | 71.6 | 0.3
| MILE LONG POND |  |  | 2003-09-03 | 1220 | SFC | 27.6 | 81.68 | 8.4(W) | [5 empty] | 0.6 |  |  |  |  | **Not entered in summary tables, data found too late
| MILE LONG POND |  |  | 2003-09-03 | 1220 | 1 | 27.4 | 81.32 | 5.6 | [10 empty] | **Not entered in summary tables, data found too late
| MILE LONG POND |  |  | 2003-09-03 | 1220 | 2 | 24.7 | 76.46 | 0.5 | [10 empty] | **Not entered in summary tables, data found too late
| MILE LONG POND |  |  | 2003-09-03 | 1220 | 3 | 22 | 71.6 | 0.4 | [10 empty] | **Not entered in summary tables, data found too late
| MILE LONG POND |  |  | 2003-09-03 | 1220 | 3.5 | 20.7 | 69.26 | 0.4 | [10 empty] | **Not entered in summary tables, data found too late
| MILE LONG POND |  |  | 2003-09-22 | 945 | SFC | 24.1 | 75.38 | 10.0(W) | 8.4 | 106 | 105 | 55 | 1.2 | 2.4 | <1 | 64 | q |  | **Turb exp 2 days
| MILE LONG POND |  |  | 2003-09-22 | 945 | 1 | 23.7 | 74.66 | 9.9 | 8.3 | 107 | 105 |  | 1.4
| MILE LONG POND |  |  | 2003-09-22 | 945 | 2 | 22.5 | 72.5 | 2.3 | 7.3 | 107 | 105 |  | 5.3
| MILE LONG POND |  |  | 2003-09-22 | 945 | 3 | 21.2 | 70.16 | 0.6 | 7.1 | 113 | 109 | 60 | 3.6 |  | 11 | 67
| MILE LONG POND |  |  | 2003-09-22 | 945 | 3.5 | 20.6 | 69.08 | 0.5 | [8 empty] | 1
| MILE LONG POND |  |  | 2003-10-09 | 830 | SFC | 22.2 | 71.96 | 8.2 | [5 empty] | 1
| MILE LONG POND |  |  | 2003-10-09 | 830 | 1 | 22.2 | 71.96 | 8.2
| MILE LONG POND |  |  | 2003-10-09 | 830 | 2 | 22.1 | 71.78 | 4
| MILE LONG POND |  |  | 2003-10-09 | 830 | 3 | 21.1 | 69.98 | 1.2
| MILE LONG POND |  |  | 2003-10-09 | 830 | 3.5 | 20.6 | 69.08 | 1.1
| MILE LONG POND |  |  | 2003-10-20 | 1230 | SFC | 20.3 | 68.54 | 9.0 (w) | 7.9 | 112 | 112 | 56 | 1.1 | 3.8 | 2 | 65 | q
| MILE LONG POND |  |  | 2003-10-20 | 1230 | 1 | 20.1 | 68.18 | 9.2 | 7.9 | 112 | 111 |  | 1.4
| MILE LONG POND |  |  | 2003-10-20 | 1230 | 2 | 19.3 | 66.74 | 8.7 | 7.7 | 111 | 110 |  | 1.4
| MILE LONG POND |  |  | 2003-10-20 | 1230 | 3 | 18.8 | 65.84 | 6.8 | 7.2 | 111 | 111 |  | 1.4
| MILE LONG POND |  |  | 2003-10-20 | 1230 | 3.5 | 18.7 | 65.66 | 4.9 | 7.2 | 111 | 111 | 56 | 1.6 |  | 3 | 64 | q
| MILE LONG POND |  |  | 2003-11-18 | 1630 | SFC | 14.1 | 57.38 | 8.5 (w) | 7.5 | 110 | 112 | 56 | 0.7 | 4 | <1 | 63 | q
| MILE LONG POND |  |  | 2003-11-18 | 1630 | 1 | 14 | 57.2 | 8.7 | 7.5 | 110 | 112 |  | 0.6
| MILE LONG POND |  |  | 2003-11-18 | 1630 | 2 | 13.6 | 56.48 | 7.9 | 7.3 | 109 | 112 |  | 0.8
| MILE LONG POND |  |  | 2003-11-18 | 1630 | 3 | 13.5 | 56.3 | 7.4 | 7.3 | 109 | 112 |  | 0.8
| MILE LONG POND |  |  | 2003-11-18 | 1630 | 4 | 13.4 | 56.12 | 7.4 | 7.3 | 110 | 112 | 55 | 0.7 |  | <1 | 62 | q
| MILE LONG POND |  |  | 2003-12-16 | 1600 | SFC | 10.4 | 50.72 | 10.8 | 7.4 | 107 | 109 | 52 |  | 3.5 | <1 | 60 | q
| MILE LONG POND |  |  | 2003-12-16 | 1600 | 1 | 10.4 | 50.72 | 10.8 | 7.4 | 106 | 108
| MILE LONG POND |  |  | 2003-12-16 | 1600 | 2 | 10.4 | 50.72 | 10.9 | 7.3 | 106 | 108
| MILE LONG POND |  |  | 2003-12-16 | 1600 | 3 | 10.3 | 50.54 | 10.9 | 7.3 | 106 | 108
| MILE LONG POND |  |  | 2003-12-16 | 1600 | 4 | 10.3 | 50.54 | 10.9 | 7.3 | 105 | 108 | 52 |  |  | 21 | 60 | trace
| MILE LONG POND |  |  | 2004-01-13 | 1410 | SFC | 9.9 | 49.82 | 12 | 7.3 | 102 | 105 | 51 |  | 3.6 | 2 | 59 | q
| MILE LONG POND |  |  | 2004-01-13 | 1410 | 1 | 9.7 | 49.46 | 12.1 | 7.3 | 102 | 104
| MILE LONG POND |  |  | 2004-01-13 | 1410 | 2 | 9.5 | 49.1 | 12.1 | 7.3 | 101 | 104
| MILE LONG POND |  |  | 2004-01-13 | 1410 | 3 | 9.4 | 48.92 | 12 | 7.3 | 102 | 104
| MILE LONG POND |  |  | 2004-01-13 | 1410 | 4 | 9.4 | 48.92 | 12 | 7.3 | 102 | 105 | 51 |  |  | 1 | 59 | trace
| MILE LONG POND |  |  | 2004-02-10 | 800 | SFC | 9.2 | 48.56 | 11.7(W) | 7.4 | 103 | 106 | 52 | 1.5 | 2.9 | 2 | 58 | q
| MILE LONG POND |  |  | 2004-02-10 | 800 | 1 | 9.3 | 48.74 | 11.6 | 7.4 | 105 | 106 |  | 1.4
| MILE LONG POND |  |  | 2004-02-10 | 800 | 2 | 9.3 | 48.74 | 11.6 | 7.4 | 103 | 106 |  | 1
| MILE LONG POND |  |  | 2004-02-10 | 800 | 3 | 9.3 | 48.74 | 11.6 | 7.4 | 104 | 106 |  | 1.5
| MILE LONG POND |  |  | 2004-02-10 | 800 | 4 | 9.3 | 48.74 | 11.6 | 7.4 | 101 | 106 | 52 | 1.3
| MILE LONG POND |  |  | 2004-03-10 | 1600 | SFC | 16.4 | 61.52 | 10.9 | 8.3 | 103 | 105 | 51 | 1.4 | 4 | 1 | 60 | q
| MILE LONG POND |  |  | 2004-03-10 | 1600 | 1 | 16.4 | 61.52 | 10.9 | 8.3 | 103 | 105 |  | 1
| MILE LONG POND |  |  | 2004-03-10 | 1600 | 2 | 16.3 | 61.34 | 10.9 | 8.3 | 103 | 105 |  | 0.7
| MILE LONG POND |  |  | 2004-03-10 | 1600 | 3 | 16.3 | 61.34 | 10.8 | 8.3 | 103 | 105 |  | 1.3
| MILE LONG POND |  |  | 2004-03-10 | 1600 | 4 | 15.6 | 60.08 | 11 | 8.3 | 103 | 104 | 51 | 10.1 |  | <1 | 60 | q
| MILE LONG POND |  |  | 2004-04-07 | 1330 | SFC | 19.9 | 67.82 | 11 | 8.3 | 109 | 111 | 58 | 0.7 | 3.6 | <1 | 60 | trace
| MILE LONG POND |  |  | 2004-04-07 | 1330 | 1 | 18.8 | 65.84 | 11 | 8.3 | 109 | 111 |  | 1.5
| MILE LONG POND |  |  | 2004-04-07 | 1330 | 2 | 17.4 | 63.32 | 11.5 | 8.3 | 109 | 110 |  | 1.4
| MILE LONG POND |  |  | 2004-04-07 | 1330 | 3 | 17.2 | 62.96 | 11.5 | 8.3 | 109 | 110 |  | 0.8
| MILE LONG POND |  |  | 2004-04-07 | 1330 | 4 | 16.7 | 62.06 | 4.7 | 8.3 | 112 | 114 | 56 | 8.2 |  | 3 | 63 | 0.3
| POND 1 (ERIC'S) or SEE'S POND |  |  | 2002-05-31 | 1145 | SFC | 20.7 | 69.26 | 1.2 | 7 | 221 | 201 | 108 | 3 |  |  |  |  | Carp "gasping" for air, yellow water only an ~100' by 20' section of open water
| SEE'S POND |  |  | 2002-06-13 | 1050 | SFC | 22.5 | 72.5 | 3.7 (w)
| SEE'S POND |  |  | 2002-06-13 | 1050 | 1 | 22.3 | 72.14
| SEE'S POND |  |  | 2002-06-13 | 1050 | 2 | 19.2 | 66.56
| SEE'S POND |  |  | 2002-06-13 | 1050 | 2.2 | 18.2 | 64.76
| SEE'S POND |  |  | 2002-06-28 | 1440 | SFC | 28.5 | 83.3 | 5.3 | 6.9 | 216 | 216 | 114 | 1.3 | 1.9
| SEE'S POND |  |  | 2002-06-28 | 1440 | 1 | 25.3 | 77.54 | 3.5 | 7.2 | 216 | 215 | 116 | 1.5
| SEE'S POND |  |  | 2002-06-28 | 1440 | 2 | 22.8 | 73.04 | 0.5 | 7.3 | 240 | 222 | 118 | 12.1
| SEE'S POND |  |  | 2002-06-28 | 1440 | 2.5 | 20.4 | 68.72
| SEE'S POND |  |  | 2002-07-11 | 1145 | SFC | 27.6 | 81.68 | 3.5 (w)
| SEE'S POND |  |  | 2002-07-11 | 1145 | 1 | 27.1 | 80.78 | 3.4
| SEE'S POND |  |  | 2002-07-11 | 1145 | 2 | 25.7 | 78.26 | 0.9
| SEE'S POND |  |  | 2002-07-11 | 1145 | 2.5 | 23.1 | 73.58 | 0.01
| SEE'S POND |  |  | 2002-07-24 | 1115 | SFC | 25.7 | 78.26 | 6.9, 7.1 (w) | 7.2 | 247 | 241 | 129 | 1.6 | 1.9
| SEE'S POND |  |  | 2002-07-24 | 1115 | 1 | 25.3 | 77.54 | 7.5 | 7.2 | 247 | 240 |  | 1.5
| SEE'S POND |  |  | 2002-07-24 | 1115 | 2 | 24.7 | 76.46 | 6.3 | 7.2 | 248 | 242 |  | 3.6
| SEE'S POND |  |  | 2002-08-07 | 0940 | SFC | 23.7 | 74.66 | 6.5(W)
| SEE'S POND |  |  | 2002-08-07 | 0940 | 1 | 23.5 | 74.3 | 5.9
| SEE'S POND |  |  | 2002-08-07 | 0940 | 2 | 23.1 | 73.58 | 7.3
| SEE'S POND |  |  | 2002-08-22 | 1125 | SFC | 23.9 | 75.02 | 7.3(W) | 7 | 256 | 249 | 129 | 1.7 | 1.4 |  |  |  | **Turb exp 2 day, Alk exp 1 day See's Pond 8/22/02
| SEE'S POND |  |  | 2002-08-22 | 1125 | 1 | 23.3 | 73.94 | 7.4 | 7 | 256 | 248 |  | 2.1
| SEE'S POND |  |  | 2002-08-22 | 1125 | 2 | 22.8 | 73.04 | 6.9 | 7 | 256 | 248 |  | 2.2
| SEE'S POND |  |  | 2002-08-22 | 1125 | 2.5 | 22.6 | 72.68 | 2.5 | 7 | 256 | 249 |  | 3.9
| SEE'S POND |  |  | 2002-09-05 | 0800 | SFC | 21.7 | 71.06 | 4.5(W)
| SEE'S POND |  |  | 2002-09-05 | 0800 | 1 | 21.7 | 71.06 | 4.4
| SEE'S POND |  |  | 2002-09-05 | 0800 | 2 | 21.6 | 70.88 | 4.7
| SEE'S POND |  |  | 2002-09-18 | 1130 | SFC | 22.2 | 71.96 | 7.1(W) | 7.3 | 266 | 266 | 142 | 0.5 | 1.9
| SEE'S POND |  |  | 2002-09-18 | 1130 | 1 | 21.4 | 70.52 | 7 | 7.3 | 267 | 264 |  | 0.4
| SEE'S POND |  |  | 2002-09-18 | 1130 | 2 | 21.2 | 70.16 | 7.7 | 7.2 | 267 | 264 |  | 4.9
| SEE'S POND |  |  | 2002-10-08 | 0815 | SFC | 19 | 66.2 | 8
| SEE'S POND |  |  | 2002-10-08 | 0815 | 1 | 19 | 66.2 | 7.9
| SEE'S POND |  |  | 2002-10-08 | 0815 | 2 | 18.8 | 65.84 | 7.4
| SEE'S POND |  |  | 2002-10-08 | 0815 | 2.5 | 18.7 | 65.66 | 4.2
| SEE'S POND |  |  | 2002-10-23 | 0800 | SFC | 15.1 | 59.18 | 6.5(W) | 7.3 | 253 | 250 | 138 | 0.5 | 2.5
| SEE'S POND |  |  | 2002-10-23 | 0800 | 1 | 15 | 59 | 5.9 | 7.3 | 253 | 250 |  | 0.5
| SEE'S POND |  |  | 2002-10-23 | 0800 | 2 | 14.8 | 58.64 | 5.2 | 7.3 | 255 | 252 |  | 1.1
| SEE'S POND |  |  | 2002-10-23 | 0800 | 2.5 | 14.8 | 58.64 | 5.2
| SEE'S POND |  |  | 2002-11-14 | 1015 | SFC | 12.5 | 54.5 | 0.6(W) | 6.8 | 260 | 251 | - | 8.2 | 0.15
| SEE'S POND |  |  | 2002-11-14 | 1015 | 1 | 12.1 | 53.78 | 3.7 | 7.2 | 260 | 260 |  | 6.2
| SEE'S POND |  |  | 2002-11-14 | 1015 | 2 | 11.2 | 52.16 | 3.2 | 7.2 | 276 | 266 |  | 5.8
| SEE'S POND |  |  | 2003-01-21 | 1445 | SFC | 9.8 | 49.64 | 3.9(W) | 7 | 162 | 151 | - | 1.9 | 2.1 |  |  | q
| SEE'S POND |  |  | 2003-01-21 | 1445 | 1 | 9.5 | 49.1 |  | 7 | 163 | 161 |  | 2.3
| SEE'S POND |  |  | 2003-01-21 | 1445 | 2 | 9.3 | 48.74 | 1.9(W) | 7 | 163 | 160 |  | 2.3
| SEE'S POND |  |  | 2003-01-21 | 1445 | 3 | 9.3 | 48.74 | 0.7(W) | 7.1 | 230 | 226 |  | 5.7
| SEE'S POND |  |  | 2003-02-10 | 0930 | SFC | 8.6 | 47.48 | 3.8 (W) | 7.1 | 208 | 212 | - | 1 | 2.1
| SEE'S POND |  |  | 2003-02-10 | 0930 | 1 | 8.5 | 47.3 | 3.8 | 7.1 | 207 | 210 |  | 0.5
| SEE'S POND |  |  | 2003-02-10 | 0930 | 2 | 8.4 | 47.12 | 3.2 | 7.1 | 208 | 210 |  | 0.5
| SEE'S POND |  |  | 2003-03-26 | 1445 | SFC | 19 | 66.2 | 4.2 (W) | 7.2 | 260 | 253 | - | 0.9 | 3.2
| SEE'S POND |  |  | 2003-03-26 | 1445 | 1 | 17.1 | 62.78 | 2.9 | 7.2 | 258 | 258 |  | 1.1
| SEE'S POND |  |  | 2003-03-26 | 1445 | 2 | 16.1 | 60.98 | 3.7 | 7.2 | 260 | 252 |  | 1.2
| SEE'S POND |  |  | 2003-03-26 | 1445 | 2.5 | 15.8 | 60.44 | 3.2 | 7.2 | 254 | 228 |  | 3
| SEE'S POND |  |  | 2003-04-24 | 0955 | SFC | 15.1 | 59.18 | 5.4(w) | 7.3 | 242 | 244 | - | 1.3 | 2.5
| SEE'S POND |  |  | 2003-04-24 | 0955 | 1 | 15.1 | 59.18 | 5.3 | 7.3 | 242 | - |  | -
| SEE'S POND |  |  | 2003-04-24 | 0955 | 2 | 15 | 59 | 5.3 | 7.3 | 243 | - |  | -
| SEE'S POND |  |  | 2003-04-24 | 0955 | 2.5 | 15 | 59 | 4.8 | 7.3 | 243 | - |  | -
| SEE'S POND |  |  | 2003-05-08 | 1445 | SFC | 18.3 | 64.94 | 6.4 |  |  |  | - |  | 2.5
| SEE'S POND |  |  | 2003-05-08 | 1445 | 1 | 17.6 | 63.68 | 5
| SEE'S POND |  |  | 2003-05-08 | 1445 | 2 | 17.3 | 63.14 | 6.9
| SEE'S POND |  |  | 2003-05-08 | 1445 | 2.5 | 16.7 | 62.06 | 8.6
| SEE'S POND |  |  | 2003-05-28 | 830 | SFC | 23.2 | 73.76 | 3.0(W) | 7.3 | 260 | 249 | - |  | 1.4
| SEE'S POND |  |  | 2003-05-28 | 830 | 1 | 21.2 | 70.16 | 1.4 | 7.3 | 273 | 254
| SEE'S POND |  |  | 2003-05-28 | 830 | 1.5 | 21.2 | 70.16 | 0.4 | 7.2 | 275 | 247
| SEE'S POND |  |  | 2003-05-28 | 830 | 2 | 20.1 | 68.18 | 0.4
| SEE'S POND |  |  | 2003-05-28 | 830 | 2.5 | 19.9 | 67.82 | 0.4
| SEE'S POND |  |  | 2003-06-03 | 940 | SFC | 26.2 | 79.16 | 2.4 | 7.2 | 270 | 249 | - | 2.7 | 1.9
| SEE'S POND |  |  | 2003-06-03 | 940 | 1 | 23.1 | 73.58 | 0.5 | 7.2 | 278 | 254 |  | 5.6
| SEE'S POND |  |  | 2003-06-03 | 940 | 1.5 | 22.2 | 71.96 | 0.5 | 7.2 | 275 | 247 |  | 7.8
| SEE'S POND |  |  | 2003-06-03 | 940 | 2 | 21.3 | 70.34 | 0.5 | 7.2 | 277 | 250 |  | 30
| SEE'S POND |  |  | 2003-06-03 | 940 | 2.5 | 20.1 | 68.18 | 0.5
| SEE'S POND |  |  | 2003-06-19 | 930 | SFC | 24.5 | 76.1 | 7.1(W) | [5 empty] | 1.7
| SEE'S POND |  |  | 2003-06-19 | 930 | 1 | 24.4 | 75.92 | 7
| SEE'S POND |  |  | 2003-06-19 | 930 | 2 | 24.3 | 75.74 | 6.9
| SEE'S POND |  |  | 2003-06-25 | 800 | SFC | 23.5 | 74.3 | 4.8(W) | - | - | 232 | - | 0.98 | 1.5
| SEE'S POND |  |  | 2003-06-25 | 800 | 1 | 23.5 | 74.3 | 4 | - | - | 231 |  | 2.6
| SEE'S POND |  |  | 2003-06-25 | 800 | 1.5 | 23.1 | 73.58 | 2.7 | - | - | 227 |  | 1.4
| SEE'S POND |  |  | 2003-07-09 | 1100 | SFC | 25.4 | 77.72 | 2.3(W)
| SEE'S POND |  |  | 2003-07-09 | 1100 | 1 | 22.7 | 72.86 | 1.1
| SEE'S POND |  |  | 2003-07-09 | 1100 | 1.5 | 22.6 | 72.68 | 1
| SEE'S POND |  |  | 2003-07-24 | 840 | SFC | 24.5 | 76.1 | 2.0(W) | 7 | 247 | 225 | - | 32.5 | 0.3 |  |  |  | **Turb exp 3 days
| SEE'S POND |  |  | 2003-07-24 | 840 | 1 | 22 | 71.6 | 2 | 7.2 | 248 | 223
| SEE'S POND |  |  | 2003-07-24 | 840 | 1.5 | 21.7 | 71.06 | 2 | 7 | 248 | 221
| SEE'S POND |  |  | 2003-08-07 | 1145 | SFC | 22.3 | 72.14 | 4.7(W) | [5 empty] | 0.6
| SEE'S POND |  |  | 2003-08-07 | 1145 | 1 | 22.2 | 71.96 | 1.1
| SEE'S POND |  |  | 2003-08-07 | 1145 | 2 | 21.9 | 71.42 | 0.8
| SEE'S POND |  |  | 2003-08-07 | 1145 | 3 | 21.1 | 69.98 | 0.8
| SEE'S POND |  |  | 2003-08-21 | 815 | SFC | 22.5 | 72.5 | 2.9(W) | - | - | 210 | - | 1.9 | [5 empty] | unable to sample, too much vegetation Turb and SS 3 days exp
| SEE'S POND |  |  | 2003-08-21 | 815 | 1 | 22.5 | 72.5 | 1.7 | - | -
| SEE'S POND |  |  | 2003-08-21 | 815 | 2 | 21.9 | 71.42 | 0.5 | - | -
| SEE'S POND |  |  | 2003-08-21 | 815 | 2.5 | 21.8 | 71.24 | 0.4 | - | -
| SEE'S POND |  |  | 2003-09-03 | 815 | SFC | 21.2 | 70.16 | 0.9(W) | [5 empty] | 1.2 |  |  |  |  | **Not entered in summary tables, data found too late
| SEE'S POND |  |  | 2003-09-03 | 815 | 1 | 21.2 | 70.16 | 0.08 | [10 empty] | **Not entered in summary tables, data found too late
| SEE'S POND |  |  | 2003-09-03 | 815 | 2 | 20.9 | 69.62 | 0.07 | [10 empty] | **Not entered in summary tables, data found too late
| SEE'S POND |  |  | 2003-09-03 | 815 | 2.5 | 20.8 | 69.44 | 0.07 | [10 empty] | **Not entered in summary tables, data found too late
| SEE'S POND |  |  | 2003-09-22 | 1500 | SFC | 20.2 | 68.36 | 3.9(W) | 6.9 | 249 | 243 | - | 0.9 | 2
| SEE'S POND |  |  | 2003-09-22 | 1500 | 1 | 18.8 | 65.84 | 3 | 7 | 249 | 244 |  | 0.8
| SEE'S POND |  |  | 2003-09-22 | 1500 | 2 | 18.2 | 64.76 | 1.6 | 7.1 | 249 | 245 |  | 24.8
| SEE'S POND |  |  | 2003-09-22 | 1500 | 2.5 | 18.2 | 64.76 | 0.8
| SEE'S POND |  |  | 2003-10-09 | 1030 | SFC | 19.4 | 66.92 | 2.5 | [5 empty] | 1.6
| SEE'S POND |  |  | 2003-10-09 | 1030 | 1 | 18.6 | 65.48 | 2
| SEE'S POND |  |  | 2003-10-09 | 1030 | 2 | 18.4 | 65.12 | 2
| SEE'S POND |  |  | 2003-10-09 | 1030 | 3 | 18.2 | 64.76 | 0.8
| SEE'S POND |  |  | 2003-10-20 | 1120 | SFC | 16.9 | 62.42 | 4.7 (w) | 7.2 | 244 | 240 | - | 2.1 | 1.4
| SEE'S POND |  |  | 2003-10-20 | 1120 | 1 | 16.3 | 61.34 | 5.1 | 7.2 | 244 | 240 |  | 1.6
| SEE'S POND |  |  | 2003-10-20 | 1120 | 1.5 | 16.2 | 61.16 | 5 | 7.2 | 243 | 239 |  | 3.7
| SEE'S POND |  |  | 2003-11-17 | 1000 | SFC | 11.7 | 53.06 | 1.2 | 7.1 | 254 | 252 | - | 3.4 | 1
| SEE'S POND |  |  | 2003-11-17 | 1000 | 1 | 11.5 | 52.7 | 1.3 | 7.3 | 250 | 250 |  | 3.4
| SEE'S POND |  |  | 2003-11-17 | 1000 | 1.5 | 11.5 | 52.7 | 1 | 7.1 | 253 | 251 |  | 3.5
| SEE'S POND |  |  | 2003-12-16 | 1010 | SFC | 8.3 | 46.94 | 2 | 6.9 | 187 | 203 | - | 0.8 | 2.1
| SEE'S POND |  |  | 2003-12-16 | 1010 | 1 | 8.3 | 46.94 | 1.8 | 7 | 213 | 212 |  | 0.9
| SEE'S POND |  |  | 2003-12-16 | 1010 | 2 | 9.2 | 48.56 | 0.9 | 6.8 | 313 | 307 |  | 2.7
| SEE'S POND |  |  | 2004-01-13 | 730 | SFC | 9.5 | 49.1 | 2.6 | 7 | 177 | 177 | - | 0.9 | 2.4
| SEE'S POND |  |  | 2004-01-13 | 730 | 1 | 9.5 | 49.1 | 2.6 | 6.8 | 193 | 192 |  | 0.8
| SEE'S POND |  |  | 2004-01-13 | 730 | 2 | 9.5 | 49.1 | 1.7 | 6.9 | 312 | 308 |  | 1.5
| SEE'S POND |  |  | 2004-02-10 | 1145 | SFC | 9.6 | 49.28 | 5.5(W) | 7 | 207 | 205 | - | 1 | 2.6
| SEE'S POND |  |  | 2004-02-10 | 1145 | 1 | 9 | 48.2 | 5.2 | 7.1 | 209 | 203 |  | 0.4
| SEE'S POND |  |  | 2004-02-10 | 1145 | 2 | 9.2 | 48.56 | 2.6 | 7.1 | 209 | 207 |  | 0.6
| SEE'S POND |  |  | 2004-02-10 | 1145 | 3 | 9.3 | 48.74 | 1.3 | 7.1 | 321 | 312 |  | 13
| SEE'S POND |  |  | 2004-03-10 | 830 | SFC | 16.2 | 61.16 | 4.7 | 7.1 | 215 | 217 | - | 1.7 | 2.7
| SEE'S POND |  |  | 2004-03-10 | 830 | 1 | 13.5 | 56.3 | 4 | 7.1 | 225 | 211 |  | 1.3
| SEE'S POND |  |  | 2004-03-10 | 830 | 2 | 13.2 | 55.76 | 3.5 | 7.1 | 269 | 252 |  | 1.4
| SEE'S POND |  |  | 2004-04-07 | 715 | SFC | 15.6 | 60.08 | 2.6 | 7 | 230 | 225 | - | 2.3 | 2.3
| SEE'S POND |  |  | 2004-04-07 | 715 | 1 | 15.1 | 59.18 | 2.5 | 7 | 228 | 225 |  | 2.7
| SEE'S POND |  |  | 2004-04-07 | 715 | 2 | 15.1 | 59.18 | 2.5 | 7 | 228 | 220 |  | 2.7
| PONDEROSA RES |  |  | 2002-06-18 | 1230 | SFC | 19.2 | 66.56 | 10.1 | 7.3 | 41 | 44 | 20 | 0.9 |  |  |  | q

## Minerals
Minerals
Station # | Station Name | Date | Time | Total Ca | Diss Ca | Total Mg | Diss Mg | Diss Na | Diss K | Diss SO4 | Diss Cl | Diss B | Total Hardness | Diss Hardness
|  |  | (PST) | (mg/L) | (mg/L) | (mg/L) | (mg/L) | (mg/L) | (mg/L) | (mg/L) | (mg/L) | (mg/L) | (mg/L as CaCO3 ) | (mg/L as CaCO3 )
| SF FEATHER AB POND. RES | 2002-03-28 | 0815 | 5 | 5 | 5 | 5 | 2 | <0.5 | 2 | <1 | <0.1 | 33 | 33
| SF FEATHER AB POND. RES | 2002-04-23 | 0830 | 6 | 6 | 5 | 4 | 3 | <0.5 | 2 | <1 | <0.1 | 36 | 31
| SF FEATHER AB POND. RES | 2002-05-16 | 1315 | 5 | 5 | 4 | 4 | 2 | <0.5 | 2 | <1 | <0.1 | 29 | 29
| SF FEATHER AB POND. RES | 2002-06-17 | 1200 | 5 | 5 | 4 | 4 | 2 | <0.5 | 2 | <1 | <0.1 | 29 | 29
| SF FEATHER AB POND. RES | 2002-07-15 | 1015 | 5 | 5 | 4 | 4 | 2 | <0.5 | 2 | <1 | <0.1 | 29 | 29
| SF FEATHER AB POND. RES | 2002-08-20 | 1430 | 5 | 5 | 3 | 3 | 2 | <0.5 | 2 | 1 | <0.1 | 25 | 25
| SF FEATHER AB POND. RES | 2002-09-24 | 1250 | 5 | 5 | 4 | 3 | 4 | <0.5 | 3 | 2 | <0.1 | 29 | 25
| SF FEATHER AB POND. RES | 2002-10-17 | 1115 | 5 | 5 | 3 | 3 | 3 | <0.5 | 3 | 1 | <0.1 | 41 | 25
| SF FEATHER AB POND. RES | 2002-11-12 | 1310 | 6 | 6 | 5 | 5 | 3 | 0.5 | 4 | 2 | <0.1 | 36 | 36
| SF FEATHER AB POND. RES | 2002-12-10 | 1000 | 6 | 6 | 4 | 4 | 3 | <0.5 | 3 | 1 | <0.1 | 31 | 31
| SF FEATHER AB POND. RES | 2002-12-16 | 1130 | 3 | 3 | 3 | 3 | 2 | <0.5 | 1 | 1 | <0.1 | 20 | 20
| SF FEATHER AB POND. RES | 2003-01-09 | 1500 | 5 | 5 | 5 | 5 | 2 | <0.5 | 2 | <1 | <0.1 | 33 | 33
| SF FEATHER AB POND. RES | 2003-02-18 | 1430 | 5 | 5 | 5 | 5 | 2 | <0.5 | 2 | <1 | <0.1 | 33 | 33
| SF FEATHER AB POND. RES | 2003-03-12 | 0930 | 5 | 6 | 5 | 4 | 2 | <0.5 | 2 | 1 | <0.1 | 33 | 31
| SF FEATHER AB POND. RES | 2003-04-15 | 0915 | 6 | 5 | 6 | 6 | 2 | <0.5 | 2 | 1 | <0.1 | 40 | 37
| SF FEATHER AB POND. RES | 2003-05-13 | 1130 | 4 | 4 | 2 | 2 | 3 | <0.5 | 1 | <1 | <0.1 | 18 | 18
| SF FEATHER AB POND. RES | 2003-06-11 | 0930 | 6 | 6 | 4 | 4 | 3 | <0.5 | 2 | 1 | <0.1 | 31 | 31
| SF FEATHER AB POND. RES | 2003-07-15 | 1235 | 5 | 5 | 4 | 4 | 2 | <0.5 | 2 | <1 | <0.1 | 29 | 29
| SF FEATHER AB POND. RES | 2003-08-19 | 0830 | 5 | 5 | 4 | 4 | 2 | <0.5 | 2 | <1 | 0.3 | 29 | 112
| SF FEATHER AB POND. RES | 2003-09-15 | 1015 | 4 | 4 | 3 | 3 | 2 | <0.5 | 2 | <1 | <0.1 | 22 | 22
| SF FEATHER AB POND. RES | 2003-10-16 | 0945 | 5 | 5 | 3 | 3 | 3 | <0.5 | 2 | 1 | <0.1 | 25 | 25
| SF FEATHER AB POND. RES | 2003-11-12 | 0930 | 6 | 6 | 4 | 4 | 3 | <0.5 | 3 | 2 | <0.1 | 31 | 31
| SF FEATHER AB POND. RES | 2003-12-09 | 0850 | 6 | 6 | 5 | 5 | 3 | <0.5 | 3 | 2 | <0.1 | 36 | 36
| SF FEATHER AB POND. RES | 2004-01-15 | 1130 | 4 | 4 | 5 | 5 | 2 | <0.5 | 2 | <1 | <0.1 | 31 | 31
| SF FEATHER AB POND. RES (storm event) | 2004-02-03 | 1245 | 4 | 5 | 4 | 3 | 2 | <0.5 | 2 | 1 | <0.1 | 26 | 25
| SF FEATHER AB POND. RES | 2004-02-18 | 1330 | 4 | 4 | 3 | 3 | 2 | <0.5 | <1 | <1 | <0.1 | 22 | 22
| SF FEATHER AB POND. RES | 2004-03-15 | 1010 | 5 | 5 | 4 | 4 | 2 | <0.5 | 2 | <1 | <0.1 | 29 | 29
| SF FEATHER AB POND. RES | 2004-04-13 | 0845 | 6 | 6 | 4 | 4 | 3 | <0.5 | 2 | <1 | <0.1 | 31 | 31
| SUCKER RUN NR FORBESTOWN | 2002-03-28 | 0900 | 6 | 6 | 3 | 3 | 5 | 0.6 | 4 | 2 | <0.1 | 27 | 27
| SUCKER RUN NR FORBESTOWN | 2002-04-23 | 0945 | 8 | 8 | 3 | 3 | 7 | 0.6 | 5 | 3 | <0.1 | 32 | 32
| SUCKER RUN NR FORBESTOWN | 2002-05-16 | 1215 | 8 | 8 | 3 | 3 | 8 | 0.7 | 7 | 4 | <0.1 | 32 | 32
| SUCKER RUN NR FORBESTOWN | 2002-06-17 | 1300 | 10 | 10 | 4 | 4 | 10 | 0.9 | 8 | 4 | 0.1 | 41 | 41
| SUCKER RUN NR FORBESTOWN | 2002-07-15 | 1120 | 11 | 10 | 4 | 4 | 12 | 1 | 11 | 7 | 0.2 | 44 | 41
| SUCKER RUN NR FORBESTOWN | 2002-08-20 | 1450 | 10 | 10 | 4 | 4 | 13 | 1 | 14 | 9 | 0.2 | 41 | 41
| SUCKER RUN NR FORBESTOWN | 2002-09-24 | 1420 | 11 | 11 | 4 | 4 | 14 | 1 | 16 | 10 | 0.2 | 44 | 44
| SUCKER RUN NR FORBESTOWN | 2002-10-17 | 1000 | 11 | 11 | 4 | 4 | 14 | 1 | 15 | 9 | 0.2 | 44 | 44
| SUCKER RUN NR FORBESTOWN | 2002-11-12 | 1430 | 9 | 9 | 3 | 3 | 10 | 1.1 | 10 | 6 | <0.1 | 35 | 35
| SUCKER RUN NR FORBESTOWN | 2002-12-09 | 1200 | 11 | 10 | 4 | 4 | 12 | 1 | 12 | 7 | 0.2 | 44 | 41
| SUCKER RUN NR FORBESTOWN | 2002-12-16 | 1330 | 4 | 4 | 2 | 2 | 4 | 0.8 | 2 | 2 | <0.1 | 18 | 18
| SUCKER RUN NR FORBESTOWN | 2003-01-09 | 1220 | 7 | 7 | 3 | 3 | 6 | 0.7 | 4 | 2 | <0.1 | 30 | 30
| SUCKER RUN NR FORBESTOWN | 2003-02-18 | 1215 | 7 | 6 | 3 | 3 | 6 | 0.7 | 4 | 2 | <0.1 | 30 | 27
| SUCKER RUN NR FORBESTOWN | 2003-03-12 | 1330 | 8 | 8 | 3 | 3 | 7 | 0.7 | 5 | 3 | <0.1 | 32 | 32
| SUCKER RUN NR FORBESTOWN | 2003-04-15 | 0730 | 6 | 6 | 3 | 3 | 5 | 0.6 | 3 | 2 | <0.1 | 27 | 27
| SUCKER RUN NR FORBESTOWN | 2003-05-13 | 0945 | 6 | 6 | 3 | 3 | 5 | 0.6 | 3 | 2 | <0.1 | 27 | 27
| SUCKER RUN NR FORBESTOWN | 2003-06-11 | 0800 | 8 | 8 | 3 | 3 | 7 | 0.7 | 5 | 3 | <0.1 | 32 | 32
| SUCKER RUN NR FORBESTOWN | 2003-07-14 | 1130 | 9 | 9 | 3 | 3 | 9 | 0.9 | 7 | 5 | <0.1 | 35 | 35
| SUCKER RUN NR FORBESTOWN | 2003-08-18 | 1310 | 9 | 9 | 4 | 4 | 12 | 1.5 | 10 | 8 | 0.1 | 39 | 39
| SUCKER RUN NR FORBESTOWN | 2003-09-15 | 1225 | 10 | 10 | 4 | 4 | 12 | 0.9 | 12 | 7 | 0.1 | 41 | 41
| SUCKER RUN NR FORBESTOWN | 2003-10-15 | 1015 | 10 | 10 | 4 | 4 | 12 | 0.9 | 14 | 8 | 0.2 | 41 | 41
| SUCKER RUN NR FORBESTOWN | 2003-11-12 | 1215 | 9 | 9 | 4 | 4 | 10 | 0.8 | 10 | 6 | <0.1 | 39 | 32
| SUCKER RUN NR FORBESTOWN | 2003-12-09 | 1000 | 8 | 8 | 3 | 3 | 8 | 0.8 | 8 | 5 | <0.1 | 32 | 32
| SUCKER RUN NR FORBESTOWN | 2004-01-14 | 1110 | 7 | 7 | 3 | 3 | 6 | 0.6 | 4 | 2 | <0.1 | 14 | 27
| SUCKER RUN NR FORBESTOWN (storm event) | 2004-02-03 | 1040 | 6 | 6 | 3 | 3 | 4 | 0.6 | 3 | 2 | <0.1 | 27 | 27
| SUCKER RUN NR FORBESTOWN | 2004-02-18 | 1440 | 4 | 4 | 2 | 2 | 3 | 0.9 | 1 | <1 | <0.1 | 18 | 18
| SUCKER RUN NR FORBESTOWN | 2004-03-15 | 1145 | 6 | 6 | 3 | 3 | 5 | 0.6 | 3 | 2 | <0.1 | 27 | 27
| SUCKER RUN NR FORBESTOWN | 2004-04-13 | 0730 | 8 | 8 | 3 | 3 | 7 | 0.8 | 5 | 3 | <0.1 | 32 | 32
| SF FEATHER R DS PONDEROSA RES | 2003-01-09 | 1320 | 4 | 4 | 2 | 2 | 2 | <0.5 | 1 | <1 | <0.1 | 18 | 18
| SF FEATHER R DS PONDEROSA RES | 2003-02-18 | 1245 | 4 | 4 | 2 | 2 | 2 | <0.5 | <1 | <1 | <0.1 | 18 | 18
| SF FEATHER R DS PONDEROSA RES | 2003-03-12 | 1030 | 4 | 4 | 2 | 2 | 2 | <0.5 | 1 | <1 | <0.1 | 18 | 18
| SF FEATHER R DS PONDEROSA RES | 2003-04-15 | 0815 | 5 | 4 | 2 | 2 | 2 | <0.5 | 1 | <1 | <0.1 | 21 | 18
| SF FEATHER R DS PONDEROSA RES | 2003-05-13 | 1030 | 4 | 4 | 2 | 2 | 2 | <0.5 | <1 | <1 | <0.1 | 18 | 18
| SF FEATHER R DS PONDEROSA RES | 2003-06-11 | 0830 | 4 | 4 | 2 | 2 | 2 | <0.5 | <1 | <1 | <0.1 | 18 | 18
| SF FEATHER R DS PONDEROSA RES | 2003-07-15 | 1130 | 4 | 3 | 1 | 1 | 2 | <0.5 | <1 | <1 | <0.1 | 14 | 12
| SF FEATHER R DS PONDEROSA RES | 2003-08-19 | 0740 | 4 | 4 | 2 | 2 | 2 | <0.5 | <1 | <1 | <0.1 | 18 | 18
| SF FEATHER R DS PONDEROSA RES | 2003-09-15 | 1230 | 4 | 4 | 2 | 2 | 2 | <0.5 | <1 | <1 | <0.1 | 18 | 18
| SF FEATHER R DS PONDEROSA RES | 2003-10-16 | 1100 | 4 | 3 | 2 | 2 | 2 | <0.5 | <1 | <1 | <0.1 | 18 | 12
| SF FEATHER R DS PONDEROSA RES | 2003-11-12 | 1130 | 4 | 4 | 2 | 2 | 2 | <0.5 | 1 | 1 | <0.1 | 18 | 18
| SF FEATHER R DS PONDEROSA RES | 2003-12-09 | 1025 | 4 | 4 | 2 | 2 | 2 | <0.5 | 2 | 1 | <0.1 | 18 | 18
| SF FEATHER R DS PONDEROSA RES | 2004-01-14 | 1200 | 4 | 4 | 2 | 2 | 2 | <0.5 | 1 | <1 | <0.1 | 18 | 18
| SF FEATHER R DS PONDEROSA RES (storm event) | 2004-02-03 | 1115 | 4 | 4 | 2 | 2 | 2 | <0.5 | 1 | <1 | <0.1 | 18 | 18
| SF FEATHER R DS PONDEROSA RES | 2004-02-18 | 1530 | 4 | 4 | 3 | 3 | 2 | <0.5 | 1 | <1 | <0.1 | 22 | 22
| SF FEATHER R DS PONDEROSA RES | 2004-03-15 | 1220 | 4 | 4 | 2 | 2 | 2 | <0.5 | <1 | <1 | <0.1 | 18 | 18
| SF FEATHER R DS PONDEROSA RES | 2004-04-13 | 0800 | 5 | 5 | 2 | 2 | 2 | <0.5 | 1 | <1 | <0.1 | 21 | 21
| FALL R US FEATHER FALLS | 2002-03-28 | 1145 | 4 | 4 | 1 | 1 | 3 | 0.5 | 2 | 1 | <0.1 | 14 | 14
| FALL R US FEATHER FALLS | 2002-04-22 | 1310 | 4 | 4 | 1 | 1 | 3 | 0.5 | 2 | 1 | <0.1 | 14 | 14
| FALL R US FEATHER FALLS | 2002-05-16 | 0910 | 4 | 4 | 1 | 1 | 4 | 0.5 | 3 | 2 | <0.1 | 14 | 14
| FALL R US FEATHER FALLS | 2002-06-17 | 0915 | 6 | 6 | 2 | 2 | 7 | 0.8 | 6 | 3 | <0.1 | 23 | 23
| FALL R US FEATHER FALLS | 2002-07-15 | 1200 | 8 | 8 | 2 | 2 | 9 | 1 | 9 | 6 | <0.1 | 28 | 28
| FALL R US FEATHER FALLS | 2002-08-20 | 1100 | 8 | 8 | 2 | 2 | 11 | 1.1 | 13 | 9 | 0.1 | 28 | 28
| FALL R US FEATHER FALLS | 2002-09-24 | 1030 | 10 | 9 | 2 | 2 | 12 | 1 | 15 | 10 | 0.1 | 33 | 31
| FALL R US FEATHER FALLS | 2002-10-17 | 1300 | 9 | 9 | 2 | 2 | 11 | 0.9 | 14 | 9 | 0.2 | 31 | 31
| FALL R US FEATHER FALLS | 2002-11-12 | 1030 | 7 | 6 | 1 | 1 | 7 | 0.8 | 7 | 5 | <0.1 | 22 | 19
| FALL R US FEATHER FALLS | 2002-12-09 | 0930 | 8 | 8 | 2 | 2 | 9 | 0.8 | 11 | 7 | 0.1 | 28 | 28
| FALL R US FEATHER FALLS | 2002-12-16 | 0945 | 3 | 2 | 2 | 1 | 2 | 0.5 | <1 | 1 | <0.1 | 16 | 9
| FALL R US FEATHER FALLS | 2003-01-08 | 1100 | 4 | 4 | 1 | 1 | 3 | 0.6 | 2 | 1 | <0.1 | 14 | 14
| FALL R US FEATHER FALLS | 2003-02-18 | 1035 | 4 | 4 | 1 | 1 | 3 | 0.5 | 2 | 1 | <0.1 | 14 | 14
| FALL R US FEATHER FALLS | 2003-03-12 | 1045 | 4 | 4 | 1 | 1 | 4 | 0.7 | 3 | 2 | <0.1 | 14 | 14
| FALL R US FEATHER FALLS | 2003-04-15 | 1100 | 4 | 4 | 2 | 2 | 3 | 0.5 | 2 | 1 | <0.1 | 18 | 18
| FALL R US FEATHER FALLS | 2003-05-13 | 1130 | 3 | 4 | 1 | 1 | 3 | 0.5 | 1 | 1 | <0.1 | 12 | 12
| FALL R US FEATHER FALLS | 2003-06-11 | 1000 | 5 | 5 | 1 | 2 | 4 | 0.7 | 3 | 2 | <0.1 | 17 | 14
| FALL R US FEATHER FALLS | 2003-07-14 | 0830 | 6 | 5 | 1 | 1 | 6 | 0.9 | 5 | 4 | <0.1 | 19 | 17
| FALL R US FEATHER FALLS | 2003-08-18 | 1030 | 7 | 7 | 2 | 2 | 8 | 1.1 | 8 | 6 | 0.5 | 26 | -
| FALL R US FEATHER FALLS | 2003-09-15 | 0950 | 7 | 7 | 2 | 2 | 9 | 0.9 | 10 | 6 | 0.1 | 26 | 26
| FALL R US FEATHER FALLS | 2003-10-15 | 1020 | 8 | 8 | 2 | 2 | 10 | 0.9 | 12 | 8 | 0.1 | 28 | 28
| FALL R US FEATHER FALLS | 2003-11-13 | 1115 | 7 | 7 | 2 | 2 | 8 | 0.9 | 9 | 6 | <0.1 | 26 | 26
| FALL R US FEATHER FALLS | 2003-12-09 | 1045 | 5 | 5 | 1 | 1 | 4 | 0.6 | 4 | 3 | <0.1 | 17 | 17
| FALL R US FEATHER FALLS | 2004-01-14 | 1230 | 7 | 4 | 3 | 1 | 4 | 0.6 | 3 | 2 | <0.1 | 30 | 14
| FALL R US FEATHER FALLS (storm event) | 2004-02-03 | 1130 | 4 | 4 | 2 | 2 | 4 | 0.6 | 3 | 2 | <0.1 | 18 | 18
| FALL R US FEATHER FALLS | 2004-02-18 | 1050 | 3 | 2 | 2 | 1 | 2 | 0.6 | <1 | <1 | <0.1 | 16 | 9
| FALL R US FEATHER FALLS | 2004-03-15 | 1145 | 3 | 3 | 1 | 1 | 3 | <0.5 | 1 | 1 | <0.1 | 11 | 11
| FALL R US FEATHER FALLS | 2004-04-13 | 1000 | 4 |  | 1 |  | 3 | <0.5 | 2 | 1 | <0.1 | 14 | 11
| FEATHER R MF NR MERRIMAC | 2002-03-28 | 1530 | 10 | 10 | 3 | 3 | 4 | 0.7 | 3 | 1 | <0.1 | 37 | 37
| FEATHER R MF NR MERRIMAC | 2002-04-23 | 1145 | 9 | 9 | 3 | 3 | 3 | 0.6 | 2 | <1 | <0.1 | 35 | 35
| FEATHER R MF NR MERRIMAC | 2002-05-15 | 1300 | 9 | 8 | 2 | 2 | 2 | 0.5 | 2 | <1 | <0.1 | 31 | 28
| FEATHER R MF NR MERRIMAC | 2002-06-17 | 0945 | 14 | 14 | 4 | 4 | 4 | 0.7 | 3 | 1 | <0.1 | 51 | 51
| FEATHER R MF NR MERRIMAC | 2002-07-15 | 1330 | 18 | 17 | 5 | 5 | 6 | 0.9 | 6 | 2 | <0.1 | 66 | 63
| FEATHER R MF NR MERRIMAC | 2002-08-20 | 1200 | 18 | 18 | 5 | 5 | 7 | 1.1 | 7 | 3 | <0.1 | 66 | 66
| FEATHER R MF NR MERRIMAC | 2002-09-24 | 1530 | 20 | 19 | 5 | 5 | 8 | 1 | 8 | 4 | <0.1 | 71 | 68
| FEATHER R MF NR MERRIMAC | 2002-10-17 | 0800 | 19 | 19 | 5 | 5 | 7 | 0.9 | 8 | 3 | <0.1 | 68 | 68
| FEATHER R MF NR MERRIMAC | 2002-11-12 | 1010 | 12 | 12 | 4 | 4 | 4 | 1 | 5 | 2 | <0.1 | 46 | 46
| FEATHER R MF NR MERRIMAC | 2002-12-10 | 1230 | 15 | 15 | 4 | 4 | 5 | 0.9 | 6 | 2 | <0.1 | 54 | 54
| FEATHER R MF NR MERRIMAC | 2003-01-09 | 1015 | 12 | 11 | 4 | 4 | 4 | 0.8 | 3 | 1 | <0.1 | 46 | 44
| FEATHER R MF NR MERRIMAC | 2003-02-18 | 1000 | 10 | 10 | 3 | 3 | 3 | 0.7 | 3 | 1 | <0.1 | 37 | 37
| FEATHER R MF NR MERRIMAC | 2003-03-12 | 1245 | 12 | 12 | 3 | 3 | 4 | 0.7 | 3 | 1 | <0.1 | 42 | 42
| FEATHER R MF NR MERRIMAC | 2003-04-15 | 1200 | 10 | 10 | 3 | 4 | 4 | 0.7 | 2 | 1 | <0.1 | 37 | 41
| FEATHER R MF NR MERRIMAC | 2003-05-13 | 0740 | 9 | 9 | 3 | 3 | 3 | 0.6 | 2 | <1 | <0.1 | 35 | 35
| FEATHER R MF NR MERRIMAC | 2003-06-11 | 1200 | 10 | 9 | 3 | 3 | 3 | 0.6 | 2 | <1 | <0.1 | 37 | 35
| FEATHER R MF NR MERRIMAC | 2003-07-15 | 0945 | 15 | 14 | 4 | 4 | 4 | 0.8 | 4 | 2 | <0.1 | 54 | 51
| FEATHER R MF NR MERRIMAC | 2003-08-19 | 1115 | 17 | 17 | 5 | 4 | 6 | 0.9 | 6 | 2 | <0.1 | 63 | 59
| FEATHER R MF NR MERRIMAC | 2003-09-15 | 0745 | 18 | 18 | 5 | 5 | 6 | 0.9 | 6 | 3 | <0.1 | 66 | 66
| FEATHER R MF NR MERRIMAC | 2003-10-16 | 1300 | 18 | 18 | 5 | 5 | 6 | 0.9 | 7 | 3 | <0.1 | 66 | 66
| FEATHER R MF NR MERRIMAC | 2003-11-12 | 0945 | 17 | 16 | 5 | 4 | 5 | 1 | 6 | 2 | <0.1 | 63 | 56
| FEATHER R MF NR MERRIMAC | 2003-12-09 | 1220 | 10 | 10 | 3 | 3 | 3 | 0.8 | 4 | 1 | <0.1 | 37 | 37
| FEATHER R MF NR MERRIMAC | 2004-01-14 | 0900 | 12 | 12 | 4 | 4 | 4 | 0.9 | 4 | 1 | <0.1 | 46 | 46
| FEATHER R MF NR MERRIMAC(storm event) | 2004-02-03 | 0820 | 12 | 11 | 4 | 4 | 4 | 0.8 | 4 | 1 | <0.1 | 46 | 44
| FEATHER R MF NR MERRIMAC | 2004-02-18 | 1050 | 7 | 7 | 4 | 3 | 2 | 0.7 | 2 | <1 | <0.1 | 34 | 30
| FEATHER R MF NR MERRIMAC | 2004-03-15 | 1420 | 9 | 8 | 3 | 3 | 3 | 0.7 | 2 | 1 | <0.1 | 35 | 32
| FEATHER R MF NR MERRIMAC | 2004-04-13 | 1100 | 8 | 8 | 3 | 2 | 2 | 0.5 | 2 | <1 | <0.1 | 32 | 28
| NF FEATHER R DS POE PH | 2002-03-28 | 1730 | 9 | 9 | 6 | 6 | 3 | 0.8 | 2 | 1 | <0.1 | 47 | 47
| NF FEATHER R DS POE PH | 2002-05-15 | 0930 | 9 | 9 | 4 | 4 | 3 | 0.7 | 2 | <1 | <0.1 | 39 | 39
| NF FEATHER R DS POE PH | 2002-06-17 | 0830 | 12 | 12 | 6 | 6 | 5 | 1.1 | 2 | <1 | <0.1 | 55 | 55
| NF FEATHER R US POE | 2002-07-15 | 0745 | 11 | 12 | 6 | 6 | 5 | 1.3 | 1 | <1 | <0.1 | 52 | 55
| NF FEATHER R US POE | 2002-08-20 | 0900 | 10 | 10 | 5 | 5 | 4 | 1.2 | 1 | 1 | <0.1 | 46 | 46
| NF FEATHER R US POE | 2002-09-24 | 0900 | 10 | 10 | 5 | 5 | 5 | 1.3 | 1 | <1 | <0.1 | 46 | 46
| NF FEATHER R US POE | 2002-10-18 | 0945 | 11 | 10 | 6 | 6 | 5 | 1.3 | 1 | 1 | <0.1 | 52 | 50
| NF FEATHER R US POE | 2002-11-12 | 1000 | 9 | 9 | 5 | 5 | 4 | 1.5 | 3 | 2 | <0.1 | 43 | 43
| NF FEATHER R US POE | 2002-12-10 | 0900 | 11 | 11 | 6 | 6 | 5 | 1.3 | 2 | 1 | <0.1 | 52 | 52
| NF FEATHER R US POE | 2002-12-16 | 1015 | 6 | 5 | 4 | 3 | 2 | 0.9 | 2 | <1 | <0.1 | 31 | 25
| NF FEATHER R US POE | 2003-01-08 | 0745 | 9 | 9 | 7 | 7 | 3 | 0.9 | 2 | <1 | <0.1 | 51 | 51
| NF FEATHER R US POE | 2003-02-18 | 1045 | 8 | 8 | 7 | 7 | 3 | 0.7 | 2 | <1 | <0.1 | 49 | 49
| NF FEATHER R US POE | 2003-03-12 | 0900 | 10 | 10 | 6 | 6 | 4 | 0.9 | 3 | 1 | <0.1 | 50 | 50
| NF FEATHER R US POE | 2003-04-15 | 0815 | 10 | 8 | 10 | 8 | 3 | 0.7 | 2 | 1 | <0.1 | 66 | 53
| NF FEATHER R US POE | 2003-05-13 | 0745 | 8 | 9 | 4 | 4 | 3 | 0.7 | 2 | <1 | <0.1 | 36 | 39
| NF FEATHER R US POE | 2003-06-11 | 0720 | 8 | 8 | 5 | 5 | 3 | 0.9 | 2 | <1 | <0.1 | 41 | 41
| NF FEATHER R US POE | 2003-07-15 | 0840 | 10 | 10 | 5 | 5 | 4 | 1.1 | 2 | 1 | <0.1 | 46 | 46
| NF FEATHER R US POE | 2003-08-19 | 0715 | 10 | 9 | 5 | 5 | 4 | 1.2 | 1 | <1 | <0.1 | 46 | 43
| NF FEATHER R US POE | 2003-09-15 | 0840 | 10 | 10 | 6 | 6 | 5 | 1.3 | 1 | 1 | <0.1 | 50 | 50
| NF FEATHER R US POE | 2003-10-16 | 0930 | 10 | 9 | 5 | 5 | 4 | 1.2 | 2 | 1 | <0.1 | 46 | 43
| NF FEATHER R US POE | 2003-11-12 | 1200 | 10 | 11 | 6 | 6 | 5 | 1.3 | 2 | 1 | <0.1 | 50 | 52
| NF FEATHER R US POE | 2003-12-09 | 0915 | 9 | 9 | 5 | 6 | 4 | 1 | 3 | 1 | <0.1 | 43 | 47
| NF FEATHER R US POE | 2004-01-14 | 0840 | 9 | 9 | 7 | 7 | 3 | 0.9 | 2 | <1 | <0.1 | 51 | 51
| NF FEATHER R US POE (storm event) | 2004-02-03 | 0740 | 8 | 8 | 8 | 8 | 3 | 0.8 | 2 | <1 | <0.1 | 53 | 53
| NF FEATHER R US POE | 2004-02-18 | 0800 | 7 | 5 | 7 | 3 | 2 | 0.7 | 1 | <1 | <0.1 | 46 | 25
| NF FEATHER R US POE | 2004-03-15 | 0950 | 8 | 7 | 4 | 4 | 3 | 0.7 | 2 | <1 | <0.1 | 36 | 34
| NF FEATHER R US POE | 2004-04-13 | 0740 | 8 | 8 | 5 | 4 | 3 | 0.7 | 2 | <1 | <0.1 | 41 | 36
| CONCOW C A JORDAN HILL RD. | 2002-03-28 | 1815 | 5 | 5 | 11 | 11 | 2 | 0.5 | <1 | <1 | <0.1 | 58 | 58
| CONCOW C A JORDAN HILL RD. | 2002-04-23 | 1330 | 6 | 6 | 12 | 12 | 3 | 0.5 | 1 | <1 | <0.1 | 64 | 64
| CONCOW C A JORDAN HILL RD. | 2002-05-15 | 0830 | 7 | 7 | 12 | 12 | 3 | 0.6 | 1 | 1 | <0.1 | 67 | 67
| CONCOW C A JORDAN HILL RD. | 2002-06-17 | 0630 | <1 | 8 | 14 | 14 | 3 | 0.6 | <1 | <1 | <0.1 | 78 | 78
| CONCOW C A JORDAN HILL RD. | 2002-07-15 | 0645 | 8 | 8 | 13 | 14 | 3 | 0.6 | <1 | <1 | <0.1 | 74 | 78
| CONCOW C A JORDAN HILL RD. | 2002-08-20 | 0800 | 7 | 7 | 13 | 13 | 3 | 0.5 | <1 | 1 | <0.1 | 71 | 71
| CONCOW C A JORDAN HILL RD. | 2002-09-24 | 0800 | 6 | 6 | 13 | 13 | 2 | 0.5 | <1 | 1 | <0.1 | 69 | 69
| CONCOW C A JORDAN HILL RD. | 2002-10-18 | 0900 | 8 | 8 | 13 | 13 | 3 | 0.5 | <1 | 1 | <0.1 | 74 | 74
| CONCOW C A JORDAN HILL RD. | 2002-11-12 | 1115 | 8 | 8 | 12 | 12 | 3 | 0.6 | 2 | 2 | <0.1 | 69 | 69
| CONCOW C A JORDAN HILL RD. | 2002-12-10 | 1040 | 8 | 8 | 12 | 13 | 3 | 0.7 | 1 | 2 | <0.1 | 69 | 74
| CONCOW C A JORDAN HILL RD. | 2002-12-16 | 1230 | 6 | 6 | 11 | 11 | 3 | 0.6 | <1 | 1 | <0.1 | 60 | 60
| CONCOW C A JORDAN HILL RD. | 2003-01-08 | 0845 | 4 | 4 | 8 | 8 | 2 | 0.5 | <1 | <1 | <0.1 | 43 | 43
| CONCOW C A JORDAN HILL RD. | 2003-02-18 | 1230 | 5 | 5 | 9 | 9 | 2 | 0.5 | <1 | <1 | <0.1 | 50 | 50
| CONCOW C A JORDAN HILL RD. | 2003-03-12 | 1100 | 6 | 6 | 10 | 10 | 2 | 0.5 | 1 | 1 | <0.1 | 56 | 56
| CONCOW C A JORDAN HILL RD. | 2003-04-15 | 1015 | 5 | 5 | 10 | 10 | 2 | 0.5 | 1 | 1 | <0.1 | 54 | 54
| CONCOW C A JORDAN HILL RD. | 2003-05-13 | 0930 | 7 | 7 | 9 | 9 | 3 | <0.5 | 1 | 1 | <0.1 | 55 | 55
| CONCOW C A JORDAN HILL RD. | 2003-06-11 | 0845 | 6 | 6 | 11 | 11 | 3 | 0.5 | <1 | 1 | <0.1 | 60 | 60
| CONCOW C A JORDAN HILL RD. | 2003-07-15 | 1035 | 7 | 7 | 12 | 12 | 3 | 0.5 | <1 | 1 | <0.1 | 67 | 67
| CONCOW C A JORDAN HILL RD. | 2003-08-19 | 0900 | 7 | 7 | 12 | 12 | 3 | 0.5 | <1 | 1 | <0.1 | 67 | 60
| CONCOW C A JORDAN HILL RD. | 2003-09-15 | 1015 | 9 | 9 | 13 | 13 | 3 | 0.5 | 1 | 1 | <0.1 | 76 | 76
| CONCOW C A JORDAN HILL RD. | 2003-10-16 | 1135 | 9 | 9 | 13 | 13 | 3 | 0.5 | 1 | 1 | <0.1 | 76 | 76
| CONCOW C A JORDAN HILL RD. | 2003-11-12 | 1400 | 8 | 8 | 13 | 12 | 3 | 0.5 | 2 | 2 | <0.1 | 74 | 69
| CONCOW C A JORDAN HILL RD. | 2003-12-09 | 1110 | 6 | 7 | 12 | 12 | 3 | 0.6 | <1 | 1 | <0.1 | 64 | 67
| CONCOW C A JORDAN HILL RD. | 2004-01-14 | 1020 | 5 | 5 | 10 | 10 | 2 | 0.5 | <1 | 1 | <0.1 | 54 | 54
| CONCOW C A JORDAN HILL RD. (storm event) | 2004-02-03 | 0945 | 5 | 5 | 10 | 10 | 2 | 0.5 | <1 | <1 | <0.1 | 54 | 54
| CONCOW C A JORDAN HILL RD. (storm event) | 2004-02-18 | 0940 | 4 | 4 | 9 | 9 | 2 | 0.5 | <1 | <1 | <0.1 | 47 | 47
| CONCOW C A JORDAN HILL RD. | 2004-03-15 | 1120 | 4 | 4 | 9 | 8 | 2 | 0.5 | <1 | <1 | <0.1 | 47 | 43
| CONCOW C A JORDAN HILL RD. | 2004-04-13 | 1000 | 5 | 6 | 10 | 10 | 3 | 0.6 | 1 | <1 | <0.1 | 54 | 56
| PONDEROSA RES NR DAM | 2002-06-17 | 1230 | 4 | 4 | 2 | 2 | 2 | <0.5 | 1 | <1 | <0.1 | 18 | 18
| UPPER PACIFIC HEIGHTS POND | 2002-05-30 | 1110 | 10 | 10 | 5 | 5 | 4 | 0.9 | 2 | 1 | <0.1 | 46 | 46
| UPPER PACIFIC HEIGHTS POND | 2002-06-28 | 1100 | 10 | 10 | 5 | 5 | 4 | 0.7 | 2 | 1 | <0.1 | 46 | 46
| UPPER PACIFIC HEIGHTS POND | 2002-07-24 | 1230 | 9 | 9 | 4 | 4 | 4 | 0.7 | 2 | <1 | <0.1 | 39 | 39
| UPPER PACIFIC HEIGHTS POND | 2002-08-22 | 1000 | 9 | 9 | 4 | 4 | 4 | 0.8 | 2 | 1 | <0.1 | 39 | 39
| UPPER PACIFIC HEIGHTS POND | 2002-09-18 | 1000 | 9 | 9 | 4 | 4 | 4 | 0.8 | 2 | 1 | <0.1 | 39 | 39
| UPPER PACIFIC HEIGHTS POND | 2002-10-23 | 0845 | 9 | 9 | 4 | 4 | 4 | 0.9 | 2 | 1 | <0.1 | 39 | 39
| UPPER PACIFIC HEIGHTS POND | 2002-11-14 | 1100 | 9 | 9 | 4 | 4 | 4 | 1 | 2 | 1 | <0.1 | 39 | 39
| UPPER PACIFIC HEIGHTS POND | 2002-12-19 | 1440 | 9 | 9 | 4 | 4 | 4 | 1 | 2 | 1 | <0.1 | 39 | 39
| UPPER PACIFIC HEIGHTS POND | 2003-01-21 | 0950 | 9 | 9 | 5 | 5 | 4 | 1.1 | 2 | 2 | <0.1 | 43 | 43
| UPPER PACIFIC HEIGHTS POND | 2003-02-10 | 1145 | 9 | 10 | 5 | 5 | 4 | 1.1 | 2 | 2 | <0.1 | 43 | 46
| UPPER PACIFIC HEIGHTS POND | 2003-03-26 | 1045 | 8 | 8 | 4 | 4 | 4 | 0.8 | 2 | 2 | <0.1 | 36 | 36
| UPPER PACIFIC HEIGHTS POND | 2003-04-24 | 1040 | 8 | 8 | 4 | 4 | 4 | 0.8 | 2 | 2 | <0.1 | 39 | 36
| UPPER PACIFIC HEIGHTS POND | 2003-06-03 | 1330 | 9 | 9 | 5 | 4 | 4 | 0.7 | 2 | 2 | <0.1 | 43 | 39
| UPPER PACIFIC HEIGHTS POND | 2003-06-25 | 1015 | 8 | 8 | 4 | 4 | 4 | 0.5 | 2 | 1 | <0.1 | 36 | 36
| UPPER PACIFIC HEIGHTS POND | 2003-07-24 | 1050 | 8 | 8 | 4 | 4 | 3 | 0.6 | 2 | 1 | <0.1 | 36 | 36
| UPPER PACIFIC HEIGHTS POND | 2003-08-21 | 0900 | 8 | 8 | 4 | 4 | 3 | 0.7 | 2 | 1 | <0.1 | 36 | 36
| UPPER PACIFIC HEIGHTS POND | 2003-09-22 | 1400 | 8 | 8 | 4 | 4 | 4 | 0.7 | 2 | 1 | <0.1 | 36 | 36
| UPPER PACIFIC HEIGHTS POND | 2003-10-20 | 1000 | 8 | 8 | 4 | 4 | 3 | 0.8 | 2 | 1 | <0.1 | 36 | 36
| UPPER PACIFIC HEIGHTS POND | 2003-11-18 | 1230 | 8 | 8 | 4 | 4 | 4 | 0.9 | 2 | 1 | <0.1 | 36 | 36
| UPPER PACIFIC HEIGHTS POND | 2003-12-16 | 1215 | 8 | 8 | 4 | 4 | 3 | 0.9 | 2 | 1 | <0.1 | 36 | 36
| UPPER PACIFIC HEIGHTS POND | 2004-01-13 | 0940 | 8 | 8 | 4 | 4 | 3 | 0.9 | 2 | 2 | <0.1 | 36 | 36
| UPPER PACIFIC HEIGHTS POND | 2004-02-10 | 1345 | 8 | 8 | 4.41 | 4 | 4 | 0.9 | 2 | 1 | <0.1 | 36 | 36
| UPPER PACIFIC HEIGHTS POND | 2004-03-10 | 1040 | 9 | 9 | 5 | 5 | 4 | 1.1 | 2 | 1 | <0.1 | 43 | 43
| UPPER PACIFIC HEIGHTS POND | 2004-04-07 | 0915 | 10 | 10 | 5 | 5 | 4 | 0.9 | 2 | 2 | <0.1 | 46 | 46
|  |  | MAX | 10 | 10 | 5 | 5 | 4 | 1.1 | 2 | 2 | <0.1 | 46 | 46
|  |  | MIN | 8 | 8 | 4 | 4 | 3 | 0.5 | 2 | <1 | <0.1 | 36 | 36
| LOWER PACIFIC HEIGHTS POND | 2002-05-30 | 1210 | 22 | 22 | 17 | 17 | 6 | 1.4 | <1 | 2 | <0.1 | 125 | 125
| LOWER PACIFIC HEIGHTS POND | 2002-06-28 | 1300 | 18 | 18 | 18 | 18 | 7 | 1.1 | <1 | 2 | <0.1 | 119 | 119
| LOWER PACIFIC HEIGHTS POND | 2002-07-24 | 1145 | 12 | 12 | 17 | 16 | 6 | 0.9 | <1 | 2 | <0.1 | 100 | 96
| LOWER PACIFIC HEIGHTS POND | 2002-08-22 | 1215 | 9 | 11 | 4 | 16 | 6 | 0.8 | 2 | 1 | <0.1 | 39 | 39
| LOWER PACIFIC HEIGHTS POND | 2002-09-18 | 1215 | 13 | 12 | 17 | 17 | 7 | 0.9 | <1 | 2 | <0.1 | 102 | 100
| LOWER PACIFIC HEIGHTS POND | 2002-10-23 | 0640 | 15 | 14 | 18 | 7 | 7 | 0.1 | <1 | 2 | <0.1 | 112 | 109
| LOWER PACIFIC HEIGHTS POND | 2002-11-14 | 0815 | 16 | 16 | 17 | 17 | 6 | 1.3 | <1 | 3 | <0.1 | 110 | 110
| LOWER PACIFIC HEIGHTS POND | 2002-12-19 | 1400 | 16 | 16 | 14 | 13 | 6 | 2.5 | <1 | 2 | <0.1 | 98 | 94
| LOWER PACIFIC HEIGHTS POND | 2003-01-21 | 0840 | 13 | 13 | 10 | 11 | 5 | 2 | <1 | 2 | <0.1 | 74 | 78
| LOWER PACIFIC HEIGHTS POND | 2003-02-10 | 1020 | 16 | 18 | 12 | 14 | 6 | 2.3 | <1 | 3 | <0.1 | 89 | 103
| LOWER PACIFIC HEIGHTS POND | 2003-03-26 | 1230 | 18 | 18 | 14 | 14 | 5 | 1.9 | <1 | 3 | <0.1 | 103 | 103
| LOWER PACIFIC HEIGHTS POND | 2003-04-24 | 0830 | 20 | 20 | 15 | 16 | 6 | 1.5 | <1 | 3 | <0.1 | 112 | 116
| LOWER PACIFIC HEIGHTS POND | 2003-06-03 | 1145 | 18 | 19 | 17 | 18 | 6 | 0.8 | <1 | 2 | <0.1 | 115 | 122
| LOWER PACIFIC HEIGHTS POND | 2003-06-25 | 0845 | 13 | 12 | 17 | 16 | 6 | 0.5 | <1 | 2 | <0.1 | 102 | 96
| LOWER PACIFIC HEIGHTS POND | 2003-07-24 | 0940 | 13 | 13 | 18 | 18 | 6 | <0.5 | <1 | 2 | <0.1 | 107 | 107
| LOWER PACIFIC HEIGHTS POND | 2003-08-21 | 0715 | 13 | 14 | 18 | 19 | 7 | <0.5 | <1 | 2 | <0.1 | 107 | 109
| LOWER PACIFIC HEIGHTS POND | 2003-09-22 | 1545 | 15 | 14 | 20 | 20 | 7 | 0.7 | <1 | 2 | <0.1 | 120 | 117
| LOWER PACIFIC HEIGHTS POND | 2003-10-20 | 0800 | 15 | 15 | 19 | 19 | 7 | 0.9 | <1 | 2 | <0.1 | 116 | 116
| LOWER PACIFIC HEIGHTS POND | 2003-11-18 | 1100 | 18 | 18 | 20 | 19 | 7 | 1.6 | <1 | 2 | <0.1 | 127 | 123
| LOWER PACIFIC HEIGHTS POND | 2003-12-16 | 1100 | 17 | 17 | 14 | 14 | 5 | 1.9 | <1 | 3 | <0.1 | 100 | 100
| LOWER PACIFIC HEIGHTS POND | 2004-01-13 | 0820 | 13 | 13 | 11 | 10 | 4 | 1.7 | <1 | 2 | <0.1 | 78 | 74
| LOWER PACIFIC HEIGHTS POND | 2004-02-10 | 1220 | 15 | 16 | 12 | 12 | 5 | 1.8 | <1 | 2 | <0.1 | 87 | 89
| LOWER PACIFIC HEIGHTS POND | 2004-03-10 | 0915 | 14 | 14 | 11 | 11 | 4 | 1.9 | <1 | 2 | <0.1 | 80 | 80
| LOWER PACIFIC HEIGHTS POND | 2004-04-07 | 0800 | 21 | 20 | 16 | 14 | 5 | 1.6 | <1 | 2 | <0.1 | 118 | 108
|  |  | MAX | 22 | 22 | 20 | 20 | 7 | 2.5 | 2 | 3 | <0.1 | 127 | 125
|  |  | MIN | 9 | 11 | 4 | 7 | 4 | <0.5 | <1.0 | 1 | <0.1 | 39 | 39
| OROVILLE FISHING POND | 2002-05-30 | 1245 | 31 | 30 | 25 | 25 | 12 | 1.5 | 5 | 19 | <0.1 | 155 | 178
| OROVILLE FISHING POND | 2002-06-28 | 1100 | 26 | 25 | 27 | 27 | 13 | 1.7 | 5 | 19 | <0.1 | 176 | 174
| OROVILLE FISHING POND | 2002-07-24 | 1320 | 21 | 20 | 25 | 24 | 12 | 1.6 | 4 | 20 | <0.1 | 155 | 149
| OROVILLE FISHING POND | 2002-08-22 | 1400 | 20 | 20 | 24 | 24 | 12 | 1.6 | 3 | 21 | <0.1 | 149 | 149
| OROVILLE FISHING POND | 2002-09-18 | 1350 | 23 | 23 | 24 | 24 | 13 | 1.5 | 3 | 22 | 0.1 | 218 | 156
| OROVILLE FISHING POND | 2002-10-23 | 1055 | 28 | 28 | 24 | 24 | 13 | 1.6 | 2 | 20 | 0.1 | 169 | 169
| OROVILLE FISHING POND | 2002-11-14 | 1230 | 26 | 26 | 21 | 21 | 12 | 1.4 | 3 | 20 | 0.1 | 151 | 151
| OROVILLE FISHING POND | 2002-12-19 | 0800 | 29 | 29 | 22 | 22 | 13 | 1.6 | 3 | 19 | 0.1 | 163 | 163
| OROVILLE FISHING POND | 2003-01-21 | 1600 | 28 | 28 | 21 | 21 | 12 | 1.5 | 4 | 19 | <0.1 | 156 | 156
| OROVILLE FISHING POND | 2003-02-10 | 1315 | 29 | 29 | 22 | 22 | 12 | 1.6 | 4 | 18 | <0.1 | 163 | 163
| OROVILLE FISHING POND | 2003-03-26 | 0845 | 28 | 29 | 22 | 22 | 11 | 1.5 | 6 | 17 | <0.1 | 161 | 163
| OROVILLE FISHING POND | 2003-04-24 | 1220 | 30 | 30 | 23 | 24 | 12 | 1.6 | 6 | 18 | <0.1 | 170 | 174
| OROVILLE FISHING POND | 2003-06-03 | 1530 | 26 | 26 | 24 | 24 | 12 | 1.6 | 5 | 17 | <0.1 | 164 | 164
| OROVILLE FISHING POND | 2003-06-25 | 1200 | 28 | 27 | 24 | 24 | 12 | 1.6 | 5 | 16 | <0.1 | 169 | 166
| OROVILLE FISHING POND | 2003-07-24 | 1315 | 25 | 25 | 24 | 24 | 12 | 1.7 | 4 | 18 | <0.1 | 161 | 161
| OROVILLE FISHING POND | 2003-08-21 | 1040 | 27 | 27 | 25 | 26 | 13 | 1.7 | 4 | 19 | <0.1 | 170 | 164
| OROVILLE FISHING POND | 2003-09-22 | 1215 | 31 | 25 | 28 | 23 | 12 | 1.4 | 3 | 20 | <0.1 | 193 | 157
| OROVILLE FISHING POND | 2003-10-20 | 1500 | 30 | 29 | 25 | 24 | 13 | 1.4 | 2 | 21 | 0.1 | 178 | 171
| OROVILLE FISHING POND | 2003-11-18 | 1415 | 29 | 29 | 24 | 24 | 12 | 1.5 | 3 | 21 | 0.1 | 171 | 171
| OROVILLE FISHING POND | 2003-12-16 | 1350 | 29 | 29 | 22 | 22 | 12 | 1.5 | 3 | 20 | <0.1 | 163 | 163
| OROVILLE FISHING POND | 2004-01-13 | 1100 | 29 | 26 | 22 | 19 | 10 | 1.4 | 4 | 17 | <0.1 | 163 | 143
| OROVILLE FISHING POND | 2004-02-10 | 1530 | 29 | 28 | 22 | 22 | 11 | 1.6 | 4 | 15 | <0.1 | 163 | 161
| OROVILLE FISHING POND | 2004-03-10 | 1240 | 27 | 26 | 21 | 20 | 10 | 1.5 | 5 | 14 | <0.1 | 154 | 147
| OROVILLE FISHING POND | 2004-04-07 | 1100 | 29 | 28 | 23 | 22 | 11 | 1.5 | 5 | 12 | <0.1 | 167 | 161
|  |  | MAX | 31 | 30 | 28 | 27 | 13 | 1.7 | 6 | 22 | 0.1 | 218 | 178
|  |  | MIN | 20 | 20 | 21 | 19 | 10 | 1.4 | 2 | 12 | <0.1 | 149 | 143
| ROBINSON RIFFLE POND | 2002-05-30 | 1345 | 14 | 14 | 13 | 13 | 7 | 0.6 | <1 | 4 | <0.1 | 108 | 89
| ROBINSON RIFFLE POND | 2002-06-28 | 1345 | 17 | 16 | 16 | 16 | 7 | <0.5 | <0.1 | 4 | <0.1 | 108 | 106
| ROBINSON RIFFLE POND | 2002-07-24 | 0900 | 17 | 17 | 16 | 16 | 7 | 0.6 | <1 | 4 | <0.1 | 108 | 108
| ROBINSON RIFFLE POND | 2002-08-22 | 0845 | 21 | 20 | 17 | 17 | 7 | 1.2 | <1 | 5 | <0.1 | 122 | 120
| ROBINSON RIFFLE POND | 2002-09-18 | 830 | 27 | 27 | 19 | 19 | 8 | 1.5 | <1 | 6 | <0.1 | 152 | 146
| ROBINSON RIFFLE POND | 2002-10-23 | 1220 | 29 | 28 | 21 | 22 | 9 | 1.6 | <1 | 6 | <0.1 | 159 | 161
| ROBINSON RIFFLE POND | 2002-11-14 | 1315 | 23 | 23 | 17 | 17 | 8 | 1.4 | <1 | 6 | <0.1 | 127 | 127
| ROBINSON RIFFLE POND | 2002-12-19 | 945 | 23 | 24 | 18 | 18 | 8 | 2.6 | 2 | 6 | <0.1 | 132 | 134
| ROBINSON RIFFLE POND | 2003-01-21 | 1300 | 10 | 10 | 8 | 8 | 5 | 1.8 | 3 | 3 | <0.1 | 58 | 58
| ROBINSON RIFFLE POND | 2003-02-10 | 1440 | 12 | 12 | 10 | 10 | 5 | 1.8 | 3 | 3 | <0.1 | 71 | 71
| ROBINSON RIFFLE POND | 2003-03-26 | 1615 | 13 | 13 | 10 | 10 | 6 | 1.3 | 2 | 3 | <0.1 | 74 | 74
| ROBINSON RIFFLE POND | 2003-04-24 | 1510 | 14 | 14 | 10 | 10 | 6 | 1.2 | 1 | 4 | <0.1 | 76 | 76
| ROBINSON RIFFLE POND | 2003-06-03 | 1715 | 14 | 14 | 12 | 12 | 6 | 1 | <1 | 4 | <0.1 | 84 | 84
| ROBINSON RIFFLE POND | 2003-06-25 | 1340 | 15 | 14 | 13 | 13 | 6 | 0.8 | <1 | 4 | <0.1 | 91 | 89
| ROBINSON RIFFLE POND | 2003-07-24 | 1515 | 12 | 13 | 14 | 14 | 8 | 2 | <1 | 5 | <0.1 | 88 | 90
| ROBINSON RIFFLE POND | 2003-08-21 | 1200 | 27 | 17 | 16 | 15 | 7 | 2.2 | <1 | 6 | <0.1 | 133 | 104
| ROBINSON RIFFLE POND | 2003-09-22 | 1130 | 26 | 23 | 21 | 19 | 9 | 2.1 | <1 | 7 | <0.1 | 151 | 136
| ROBINSON RIFFLE POND | 2003-10-20 | 1400 | 26 | 24 | 21 | 21 | 9 | 2.7 | <1 | 9 | <0.1 | 151 | 146
| ROBINSON RIFFLE POND | 2003-11-18 | 1545 | 25 | 24 | 20 | 19 | 8 | 2.6 | <1 | 8 | <0.1 | 145 | 138
| ROBINSON RIFFLE POND | 2003-12-16 | 1310 | 21 | 22 | 16 | 17 | 8 | 3 | <1 | 8 | <0.1 | 118 | 125
| ROBINSON RIFFLE POND | 2004-01-13 | 1245 | 11 | 11 | 9 | 9 | 5 | 2 | 4 | 3 | <0.1 | 65 | 65
| ROBINSON RIFFLE POND | 2004-02-10 | 0930 | 11 | 11 | 9 | 8 | 5 | 1.7 | 3 | 3 | <0.1 | 65 | 60
| ROBINSON RIFFLE POND | 2004-03-10 | 1430 | 9 | 9 | 7 | 7 | 4 | 1.8 | 2 | 2 | <0.1 | 51 | 51
| ROBINSON RIFFLE POND | 2004-04-07 | 1220 | 15 | 13 | 11 | 10 | 6 | 1.6 | 1 | 3 | <0.1 | 83 | 74
|  |  | MAX | 29 | 28 | 21 | 22 | 9 | 3 | 4 | 9 | <0.1 | 159 | 161
|  |  | MIN | 9 | 9 | 7 | 7 | 4 | <0.5 | <1.0 | 2 | <0.1 | 51 | 51
| MILE LONG POND SFC | 2002-05-30 | 1430 | 10 | 10 | 6 | 6 | 4 | 0.5 | 1 | 1 | <0.1 | 50 | 50
| MILE LONG POND SFC | 2002-06-28 | 0730 | 9 | 9 | 6 | 6 | 5 | 0.7 | 1 | 1 | <0.1 | 47 | 47
| MILE LONG POND SFC | 2002-07-24 | 0700 | 9 | 9 | 5 | 5 | 4 | 0.8 | 1 | 1 | <0.1 | 43 | 43
| MILE LONG POND SFC | 2002-08-22 | 0720 | 9 | 9 | 5 | 5 | 4 | 0.8 | 1 | 1 | <0.1 | 43 | 43
| MILE LONG POND SFC | 2002-09-18 | 0700 | 10 | 10 | 5 | 5 | 4 | 0.9 | 1 | 1 | <0.1 | 46 | 46
| MILE LONG POND SFC | 2002-10-23 | 1330 | 11 | 11 | 5 | 5 | 4 | 1 | 1 | 1 | <0.1 | 48 | 48
| MILE LONG POND SFC | 2002-11-14 | 1500 | 11 | 10 | 5 | 5 | 4 | 0.9 | 2 | 2 | <0.1 | 48 | 46
| MILE LONG POND SFC | 2002-12-19 | 1200 | 12 | 12 | 5 | 5 | 4 | 0.9 | 2 | 1 | <0.1 | 51 | 51
| MILE LONG POND SFC | 2003-01-21 | 1125 | 12 | 12 | 5 | 5 | 4 | 0.9 | 2 | 1 | <0.1 | 51 | 51
| MILE LONG POND SFC | 2003-02-10 | 1540 | 12 | 12 | 5 | 5 | 4 | 0.9 | 2 | 2 | <0.1 | 51 | 51
| MILE LONG POND SFC | 2003-03-26 | 1745 | 10 | 10 | 5 | 5 | 4 | 0.5 | 2 | 1 | <0.1 | 46 | 46
| MILE LONG POND SFC | 2003-04-24 | 1510 | 10 | 10 | 6 | 6 | 4 | <0.5 | 2 | 1 | <0.1 | 50 | 50
| MILE LONG POND SFC | 2003-06-03 | 1900 | 9 | 9 | 6 | 6 | 4 | <0.5 | 2 | 1 | <0.1 | 47 | 47
| MILE LONG POND SFC | 2003-06-25 | 1530 | 8 | 8 | 5 | 5 | 4 | <0.5 | 1 | 1 | <0.1 | 41 | 41
| MILE LONG POND SFC | 2003-07-24 | 1600 | 9 | 8 | 4 | 4 | 4 | 0.6 | 1 | 1 | <0.1 | 39 | 36
| MILE LONG POND SFC | 2003-08-21 | 1300 | 9 | 8 | 4 | 4 | 4 | 0.8 | 1 | 1 | <0.1 | 39 | 36
| MILE LONG POND SFC | 2003-09-22 | 0945 | 11 | 10 | 5 | 5 | 4 | 1.1 | 1 | 1 | <0.1 | 48 | 46
| MILE LONG POND SFC | 2003-10-20 | 1230 | 11 | 11 | 5 | 5 | 4 | 1.2 | 1 | 1 | <0.1 | 48 | 48
| MILE LONG POND SFC | 2003-11-18 | 1630 | 11 | 11 | 5 | 5 | 4 | 1.2 | 1 | 1 | <0.1 | 48 | 48
| MILE LONG POND SFC | 2003-12-16 | 1600 | 10 | 11 | 4 | 4 | 3 | 1.1 | 2 | 1 | <0.1 | 41 | 44
| MILE LONG POND SFC | 2004-01-13 | 1410 | 10 | 11 | 4 | 5 | 3 | 1.1 | 2 | 1 | <0.1 | 41 | 48
| MILE LONG POND SFC | 2004-02-10 | 0800 | 11 | 11 | 5 | 5 | 4 | 1 | 2 | 1 | <0.1 | 46 | 48
| MILE LONG POND SFC | 2004-03-10 | 1600 | 10 | 10 | 5 | 5 | 4 | 0.9 | 2 | 1 | <0.1 | 46 | 46
| MILE LONG POND SFC | 2004-04-07 | 1330 | 11 | 11 | 6 | 6 | 4 | 0.7 | 2 | 1 | <0.1 | 52 | 52
|  |  | MAX | 12 | 12 | 6 | 6 | 5 | 1.2 | 2 | 2 | <0.1 | 52 | 52
|  |  | MIN | 8 | 8 | 4 | 4 | 3 | <0.5 | 1 | 1 | <0.1 | 39 | 36
| MILE LONG POND BTM | 2002-05-30 | 1430 | 9 | 9 | 6 | 6 | 5 | 0.7 | 1 | 1 | <0.1 | 47 | 47
| MILE LONG POND BTM | 2002-06-28 | 0730 | 9 | 9 | 6 | 6 | 4 | 0.6 | 1 | 1 | <0.1 | 50 | 47
| MILE LONG POND BTM | 2002-07-24 | 0700 | 9 | 9 | 5 | 5 | 4 | 0.8 | 1 | 1 | <0.1 | 43 | 43
| MILE LONG POND BTM | 2002-08-22 | 0720 | 10 | 9 | 5 | 4 | 4 | 0.8 | 1 | 1 | <0.1 | 46 | 39
| MILE LONG POND BTM | 2002-09-18 | 0700 | 10 | 10 | 5 | 5 | 4 | 0.9 | 1 | 1 | <0.1 | 46 | 46
| MILE LONG POND BTM | 2002-10-23 | 1330 | 11 | 11 | 5 | 5 | 4 | 1 | 2 | 1 | <0.1 | 48 | 48
| MILE LONG POND BTM | 2002-11-14 | 1500 | 13 | 10 | 5 | 5 | 4 | 0.9 | 2 | 1 | <0.1 | 53 | 46
| MILE LONG POND BTM | 2002-12-19 | 1200 | 12 | 12 | 5 | 5 | 4 | 0.9 | 2 | 1 | <0.1 | 51 | 51
| MILE LONG POND BTM | 2003-01-21 | 1125 | 11 | 11 | 5 | 5 | 4 | 0.9 | 2 | 1 | <0.1 | 48 | 48
| MILE LONG POND BTM | 2003-02-10 | 1540 | 12 | 12 | 5 | 5 | 4 | 0.9 | 2 | 2 | <0.1 | 51 | 51
| MILE LONG POND BTM | 2003-03-26 | 1745 | 10 | 10 | 5 | 5 | 4 | 0.5 | 2 | 1 | <0.1 | 46 | 46
| MILE LONG POND BTM | 2003-04-24 | 1345 | 14 | 14 | 10 | 10 | 6 | 1.2 | 1 | 4 | <0.1 | 76 | 76
| MILE LONG POND BTM | 2003-06-03 | 1900 | 10 | 10 | 6 | 6 | 4 | <0.5 | 1 | 1 | <0.1 | 50 | 50
| MILE LONG POND BTM | 2003-06-25 | 1530 | 8 | 8 | 5 | 5 | 4 | <0.5 | 1 | 1 | <0.1 | 41 | 41
| MILE LONG POND BTM | 2003-07-24 | 1600 | 11 | 13 | 4 | 5 | 4 | 1.5 | <1 | 1 | <0.1 | 44 | 53
| MILE LONG POND BTM | 2003-08-21 | 1300 | 10 | 8 | 5 | 4 | 4 | 0.8 | 1 | 1 | <0.1 | 46 | 36
| MILE LONG POND BTM | 2003-09-22 | 0945 | 12 | 11 | 5 | 5 | 4 | 1.3 | 1 | 1 | <0.1 | 51 | 48
| MILE LONG POND BTM | 2003-10-20 | 1230 | 11 | 11 | 5 | 5 | 4 | 1.3 | 1 | 1 | <0.1 | 48 | 48
| MILE LONG POND BTM | 2003-11-18 | 1630 | 11 | 11 | 5 | 5 | 4 | 1.2 | 1 | 1 | <0.1 | 48 | 48
| MILE LONG POND BTM | 2003-12-16 | 1600 | 11 | 11 | 4 | 4 | 3 | 1.1 | 2 | 1 | <0.1 | 44 | 44
| MILE LONG POND BTM | 2004-01-13 | 1410 | 10 | 10 | 4 | 4 | 3 | 1 | 2 | 1 | <0.1 | 41 | 41
| MILE LONG POND BTM | 2004-02-10 | 0800 | 11 | 11 | 5 | 5 | 3 | 1 | 2 | 1 | <0.1 | 48 | 48
| MILE LONG POND BTM | 2004-03-10 | 1600 | 10 | 10 | 5 | 5 | 3 | 0.9 | 2 | 1 | <0.1 | 46 | 46
| MILE LONG POND BTM | 2004-04-07 | 1330 | 11 | 11 | 6 | 6 | 4 | 0.8 | 2 | 1 | <0.1 | 52 | 52
|  |  | MAX | 14 | 14 | 10 | 10 | 6 | 1.5 | 2 | 4 | <0.1 | 76 | 76
|  |  | MIN | 8 | 8 | 4 | 4 | 3 | <0.5 | <1.0 | 1 | <0.1 | 41 | 36
| POE PH OUTFLOW | 2002-07-15 | 0800 | 12 | 12 | 5 | 5 | 5 | 1.2 | 1 | <1.0 | <0.1 | 51 | 51
| POE PH OUTFLOW | 2002-08-20 | 0930 | 10 | 10 | 5 | 5 | 5 | 1.2 | 1 | 1 | <0.1 | 46 | 46
| POE PH OUTFLOW | 2002-09-24 | 0930 | 10 | 10 | 5 | 5 | 5 | 1.2 | 1 | 1 | <0.1 | 46 | 46
| POE PH OUTFLOW | 2002-10-17 | 1010 | 10 | 10 | 5 | 5 | 5 | 1.3 | 1 | <0.1 | <0.1 | 46 | 46
| POE PH OUTFLOW | 2002-11-12 | 1000 | 9 | 8 | 4 | 4 | 4 | 1.3 | 3 | 2 | <0.1 | 39 | 36
| POE PH OUTFLOW | 2002-12-10 | 0945 | 11 | 11 | 5 | 5 | 5 | 1.3 | 2 | 1 | <0.1 | 48 | 48
| POE PH OUTFLOW | 2002-12-16 | 1115 | 6 | 5 | 4 | 3 | 2 | 0.9 | 2 | <1 | <0.1 | 31 | 25
| POE PH OUTFLOW | 2003-01-08 | 0810 | 10 | 10 | 4 | 4 | 4 | 0.9 | 2 | <1 | <0.1 | 41 | 41
| POE PH OUTFLOW | 2003-02-18 | 1110 | 9 | 8 | 4 | 4 | 4 | 0.7 | 2 | <1 | <0.1 | 39 | 36
| POE PH OUTFLOW | 2003-03-12 | 0950 | 10 | 10 | 4 | 4 | 4 | 0.8 | 3 | 1 | <0.1 | 41 | 41
| POE PH OUTFLOW | 2003-04-15 | 0830 | 9 | 9 | 4 | 4 | 4 | 0.7 | 2 | 1 | <0.1 | 39 | 39
| POE PH OUTFLOW | 2003-05-13 | 0815 | 9 | 9 | 4 | 4 | 3 | 0.7 | 2 | <1 | < 0.1 | 39 | 39
| POE PH OUTFLOW | 2003-06-11 | 0750 | 8 | 8 | 3 | 3 | 3 | 0.8 | 1 | <1 | <0.1 | 32 | 32
| POE PH OUTFLOW | 2003-07-15 | 0920 | 10 | 10 | 5 | 4 | 4 | 1.1 | 2 | 1 | <0.1 | 46 | 41
| POE PH OUTFLOW | 2003-08-19 | 0800 | 10 | 10 | 5 | 5 | 4 | 1.3 | 1 | 1 | <0.1 | 46 | 46
| POE PH OUTFLOW | 2003-09-15 | 0915 | 10 | 10 | 5 | 5 | 5 | 1.2 | 1 | <1 | <0.1 | 46 | 46
| POE PH OUTFLOW | 2003-10-16 | 1015 | 10 | 10 | 5 | 5 | 5 | 1.2 | 1 | 1 | <0.1 | 46 | 46
| POE PH OUTFLOW | 2003-11-12 | 1300 | 10 | 11 | 5 | 5 | 5 | 1.4 | 2 | 1 | <0.1 | 46 | 48
| POE PH OUTFLOW | 2003-12-09 | 1000 | 9 | 9 | 4 | 4 | 4 | 1.2 | 2 | 1 | <0.1 | 39 | 39
| POE PH OUTFLOW | 2004-01-14 | 0915 | 10 | 9 | 5 | 4 | 4 | 1 | 2 | <1 | <0.1 | 46 | 39
| POE PH OUTFLOW (storm event) | 2004-02-03 | 0835 | 9 | 9 | 5 | 5 | 4 | 1 | 2 | <1 | <0.1 | 43 | 43
| POE PH OUTFLOW | 2004-02-18 | 0830 | 7 | 5 | 6 | 3 | 2 | 0.8 | 1 | <1 | <0.1 | 42 | 25
| POE PH OUTFLOW | 2004-03-15 | 1030 | 8 | 7 | 3 | 3 | 3 | 0.6 | 2 | <1 | <0.1 | 32 | 30
| POE PH OUTFLOW | 2004-04-13 | 0830 | 8 | 8 | 3 | 3 | 3 | 0.6 | 1 | <1 | <0.1 | 32 | 32
| MINERS RANCH CANAL | 2002-08-20 | 1530 | 4 | 4 | 1 | 1 | 2 | <0.5 | <1 | <1 | <0.1 | 14 | 14
| MINERS RANCH CANAL | 2002-09-24 | 1415 | 5 | 5 | 2 | 2 | 3 | <0.5 | 2 | 1 | <0.1 | 21 | 21
| MINERS RANCH CANAL | 2002-10-17 | 1020 | 4 | 4 | 1 | 1 | 2 | <0.5 | <0.1 | <0.1 | <0.1 | 14 | 14
| MINERS RANCH CANAL | 2002-11-12 | 1510 | 4 | 4 | 2 | 2 | 2 | <0.5 | 1 | <1 | <0.1 | 18 | 16
| MINERS RANCH CANAL | 2002-12-09 | 1240 | 4 | 4 | 1 | 1 | 2 | <0.5 | <1 | <1 | <0.1 | 14 | 14
| MINERS RANCH CANAL | 2002-12-16 | 1400 | 4 | 4 | 2 | 2 | 2 | <0.5 | 1 | <1 | <0.1 | 18 | 18
| MINERS RANCH CANAL | 2003-01-08 | 1350 | 4 | 4 | 2 | 2 | 2 | <0.5 | <1 | <1 | <0.1 | 18 | 18
| WEST BRANCH FEATHER R | 2002-08-20 | 0645 | 9 | 9 | 8 | 7 | 3 | 0.9 | 2 | 1 | <0.1 | 51 | 51
| WEST BRANCH FEATHER R | 2002-09-24 | 0630 | 10 | 10 | 8 | 8 | 4 | 0.8 | 2 | 1 | <0.1 | 58 | 58
| WEST BRANCH FEATHER R | 2002-10-18 | 0745 | 9 | 9 | 8 | 8 | 4 | 0.8 | 2 | 1 | <0.1 | 55 | 55
| WEST BRANCH FEATHER R | 2002-11-12 | 1245 | 6 | 5 | 3 | 3 | 2 | 0.7 | 1 | 2 | <0.1 | 27 | 25
| WEST BRANCH FEATHER R | 2002-12-10 | 1200 | 8 | 9 | 6 | 6 | 4 | 0.8 | 2 | 1 | <0.1 | 45 | 47
| WEST BRANCH FEATHER R | 2002-12-16 | 1345 | 3 | 3 | 4 | 2 | 1 | <0.5 | <1 | <1 | <0.1 | 24 | 16
| WEST BRANCH FEATHER R | 2003-01-08 | 1000 | 4 | 4 | 2 | 2 | 2 | 0.5 | <1 | <1 | <0.1 | 18 | 18
| WEST BRANCH FEATHER R | 2003-02-18 | 1415 | 4 | 4 | 3 | 3 | 2 | <0.5 | <1 | <1 | <0.1 | 22 | 22
| WEST BRANCH FEATHER R | 2003-03-12 | 1230 | 4 | 4 | 2 | 2 | 2 | 0.5 | <1 | <1 | <0.1 | 18 | 18
| WEST BRANCH FEATHER R | 2003-04-15 | 1145 | 4 | 4 | 3 | 3 | 2 | <0.5 | <1 | <1 | <0.1 | 22 | 22
| WEST BRANCH FEATHER R | 2003-05-13 | 1045 | 4 | 4 | 2 | 2 | 2 | <0.5 | <1 | <1 | <0.1 | 18 | 18
| WEST BRANCH FEATHER R | 2003-06-11 | 1000 | 4 | 4 | 2 | 2 | 2 | <0.5 | <1 | <1 | <0.1 | 18 | 18
| WEST BRANCH FEATHER R | 2003-07-15 | 1200 | 7 | 6 | 4 | 4 | 3 | 0.7 | 2 | <1 | <0.1 | 34 | 31
| WEST BRANCH FEATHER R | 2003-08-19 | 1015 | 9 | 8 | 7 | 7 | 3 | 0.8 | 2 | 1 | <0.1 | 51 | 49
| WEST BRANCH FEATHER R | 2003-09-15 | 1140 | 9 | 9 | 8 | 8 | 4 | 0.8 | 2 | 1 | <0.1 | 55 | 55
| WEST BRANCH FEATHER R | 2003-10-16 | 1315 | 9 | 8 | 7 | 7 | 4 | 0.7 | 2 | 1 | <0.1 | 51 | 49
| WEST BRANCH FEATHER R | 2003-11-12 | 1515 | 8 | 8 | 6 | 6 | 4 | 0.8 | 2 | 1 | <0.1 | 45 | 45
| WEST BRANCH FEATHER R | 2003-12-09 | 1230 | 4 | 4 | 3 | 3 | 2 | 0.6 | 1 | <1 | <0.1 | 22 | 22
| WEST BRANCH FEATHER R | 2004-01-14 | 1200 | 5 | 4 | 3 | 3 | 2 | 0.5 | <1 | <1 | <0.1 | 25 | 22
| WEST BRANCH FEATHER R (storm event) | 2004-02-03 | 1130 | 4 | 4 | 4 | 4 | 2 | <0.5 | <1 | <1 | <0.1 | 26 | 26
| WEST BRANCH FEATHER R | 2004-02-18 | 1100 | 4 | 2 | 7 | 2 | 1 | <0.5 | <1 | <1 | <0.1 | 39 | 13
| WEST BRANCH FEATHER R | 2004-03-15 | 1245 | 3 | 4 | 2 | 2 | 2 | <0.5 | <1 | <1 | <0.1 | 16 | 18
| WEST BRANCH FEATHER R | 2004-04-13 | 1130 | 4 | 4 | 2 | 2 | 2 | <0.5 | <1 | <1 | <0.1 | 18 | 18

## Nutrients
Nutrients
Station # | Station Name | Date | Time | Depth | Diss. NO3 + NO2 | Diss. NH3 | Total NH3 | Diss. Ortho.-PO4 | Total P | Dissolved Organic Carbon | Total Organic Carbon
|  |  | (PST) | (m) | (mg/L) | (mg/L) | (mg/L) | (mg/L) | (mg/L) | (mg/L as C) | (mg/L as C)
| SF FEATHER AB POND. RES | 2002-03-28 | 1615 |  | <0.05 | <0.02 | <0.02 | 0.01 | 0.03 | - | -
| SF FEATHER AB POND. RES | 2002-04-23 | 0830 |  | <0.05 | <0.02 | <0.02 | <0.01 | <0.01 | 0.7 | 1.2
| SF FEATHER AB POND. RES | 2002-05-16 | 1315 |  | <0.01 | <0.01 | <0.02 | <0.01 | <0.01 | 0.6 | 1.1
| SF FEATHER AB POND. RES | 2002-06-17 | 1200 |  | 0.01 | <0.01 | <0.02 | <0.01 | <0.01 | 0.5 | 0.8
| SF FEATHER AB POND. RES | 2002-07-15 | 1015 |  | 0.01 | <0.01 | <0.02 | <0.01 | <0.01 | 0.9 | 0.8
| SF FEATHER AB POND. RES | 2002-08-20 | 1450 |  | <0.01 | <0.01 | <0.02 | <0.01 | <0.01 | 0.7 | <1
| SF FEATHER AB POND. RES | 2002-09-24 | 1215 |  | 0.01 | <0.01 | <0.1 | <0.01 | <0.01 | 0.5 | 0.8
| SF FEATHER AB POND. RES | 2002-10-17 | 1115 |  | <0.01 | <0.01 | <0.1 | <0.01 | <0.01 | 0.7 | 1
| SF FEATHER AB POND. RES | 2002-11-12 | 1310 |  | <0.01 | <0.01 | <0.1 | <0.01 | 0.02 | 2.5 | 3.1
| SF FEATHER AB POND. RES | 2002-12-10 | 1000 |  | 0.07 | <0.01 | <0.1 | 0.01 | 0.02 | 1.2 | 2
| SF FEATHER AB POND. RES | 2002-12-16 | 1130 |  | 0.03 | <0.01 | <0.1 | <0.01 | 0.1 | 2.9 | 9.3
| SF FEATHER AB POND. RES | 2003-01-09 | 1500 |  | 0.01 | <0.01 | <0.1 | <0.01 | <0.01 | 0.7 | 1.4
| SF FEATHER AB POND. RES | 2003-02-18 | 1430 |  | <0.01 | <0.01 | <0.1 | <0.01 | <0.01 | 0.9 | 1.2
| SF FEATHER AB POND. RES | 2003-03-12 | 0930 |  | <0.01 | <0.01 | <0.1 | <0.01 | 0.04 | 1.2 | 2.3
| SF FEATHER AB POND. RES | 2003-04-15 | 0915 |  | <0.01 | <0.01 | <0.10 | 0.01 | 0.02 | 0.9 | 1.4
| SF FEATHER AB POND. RES | 2003-05-13 | 1130 |  | <0.01 | <0.01 | <0.10 | <0.01 | 0.01 | 0.7 | 0.9
| SF FEATHER AB POND. RES | 2003-06-11 | 0930 |  | <0.01 | <0.01 | <0.10 | <0.01 | 0.02 | 0.6 | 0.8
| SF FEATHER AB POND. RES | 2003-07-15 | 1235 |  | <0.01 | <0.01 | <0.085 | <0.01 | <0.01 | 1 | 0.7
| SF FEATHER AB POND. RES | 2003-08-19 | 0830 |  | <0.01 | <0.01 | <0.10 | <0.01 | <0.01 | 0.8 | 1
| SF FEATHER AB POND. RES | 2003-09-16 | 1015 |  | <0.01 | <0.01 | <0.10 | <0.01 | <0.01 | 0.8 | 0.8
| SF FEATHER AB POND. RES | 2003-10-16 | 0945 |  | 0.01 | <0.01 | <0.10 | <0.01 | 0.05 | 0.8 | 0.9
| SF FEATHER AB POND. RES | 2003-11-12 | 0930 |  | 0.01 | <0.01 | <0.10 | <0.01 | 0.04 | 1.3 | 1.4
| SF FEATHER AB POND. RES | 2003-12-09 | 0850 |  | 0.01 | <0.01 | <0.1 | <0.01 | 0.02 | 1.7 | 3.3
| SF FEATHER AB POND. RES | 2004-01-15 | 1130 |  | 0.02 | <0.01 | <0.10 | <0.01 | 0.02 | 0.8 | 1.2
| SF FEATHER AB POND. RES (storm event) | 2004-02-03 | 1245 |  | 0.02 | <0.01 | <0.10 | <0.01 | 0.02 | 4.1 | 4.7
| SF FEATHER AB POND. RES | 2004-02-18 | 1330 |  | 0.02 | <0.01 | <0.10 | <0.01 | 0.05 | 2.0 | 5.2
| SF FEATHER AB POND. RES | 2004-03-15 | 1010 |  | <0.01 | <0.01 | <0.10 | <0.01 | 0.01 | 0.6 | 1
| SF FEATHER AB POND. RES | 2004-04-13 | 0845 |  | <0.01 | <0.01 | <0.10 | <0.01 | 0.01 | 0.6 | 0.8
| SUCKER RUN NR FORBESTOWN | 2002-03-28 | 0900 |  | <0.05 | <0.02 | <0.02 | <0.01 | 0.02 | - | -
| SUCKER RUN NR FORBESTOWN | 2002-04-23 | 0945 |  | <0.05 | <0.02 | <0.02 | 0.01 | 0.01 | 0.7 | 1.4
| SUCKER RUN NR FORBESTOWN | 2002-05-16 | 1215 |  | <0.01 | <0.01 | <0.02 | 0.01 | <0.01 | 0.6 | 1.2
| SUCKER RUN NR FORBESTOWN | 2002-06-17 | 1300 |  | 0.03 | <0.01 | <0.02 | <0.01 | 0.01 | 0.6 | 1
| SUCKER RUN NR FORBESTOWN | 2002-07-15 | 1120 |  | 0.03 | <0.01 | <0.02 | <0.01 | 0.02 | 0.8 | 0.8
| SUCKER RUN NR FORBESTOWN | 2002-08-20 | 1450 |  | 0.02 | <0.01 | <0.02 | <0.01 | 0.01 | 1.4 | 1.4
| SUCKER RUN NR FORBESTOWN | 2002-09-24 | 1420 |  | 0.02 | <0.01 | <0.1 | 0.02 | 0.02 | 0.7 | 1.5
| SUCKER RUN NR FORBESTOWN | 2002-10-17 | 1000 |  | 0.1 | <0.01 | <0.1 | 0.01 | <0.01 | 0.8 | 1.1
| SUCKER RUN NR FORBESTOWN | 2002-11-12 | 1430 |  | <0.01 | <0.01 | <0.1 | <0.01 | 0.04 | 3.2 | 5
| SUCKER RUN NR FORBESTOWN | 2002-12-09 | 1200 |  | <0.01 | <0.01 | <0.1 | 0.01 | 0.02 | 1.1 | 1.9
| SUCKER RUN NR FORBESTOWN | 2002-12-16 | 1330 |  | 0.03 | <0.01 | <0.1 | 0.01 | 0.07 | 5.2 | 12.6
| SUCKER RUN NR FORBESTOWN | 2003-01-09 | 1220 |  | 0.01 | <0.01 | <0.1 | <0.01 | <0.01 | 1 | 1.8
| SUCKER RUN NR FORBESTOWN | 2003-02-18 | 1215 |  | <0.01 | <0.01 | <0.1 | <0.01 | <0.01 | 1.4 | 1.4
| SUCKER RUN NR FORBESTOWN | 2003-03-12 | 1330 |  | <0.01 | <0.01 | <0.1 | <0.01 | 0.01 | 0.7 | 1.5
| SUCKER RUN NR FORBESTOWN | 2003-04-15 | 0730 |  | <0.01 | <0.01 | <0.10 | 0.01 | 0.03 | 1.5 | 1.4
| SUCKER RUN NR FORBESTOWN | 2003-05-13 | 0945 |  | <0.01 | <0.01 | <0.10 | <0.01 | 0.01 | 1 | 2
| SUCKER RUN NR FORBESTOWN | 2003-06-11 | 0800 |  | <0.01 | <0.01 | <0.10 | 0.01 | 0.02 | 0.7 | 1.5
| SUCKER RUN NR FORBESTOWN | 2003-07-14 | 1130 |  | 0.02 | 0.02 | <0.082 | 0.02 | 0.02 | 1.3 | 1.2
| SUCKER RUN NR FORBESTOWN | 2003-08-19 | 1310 |  | 0.01 | 0.02 | <0.10 | 0.02 | <0.01 | 2.4 | 3.2
| SUCKER RUN NR FORBESTOWN | 2003-09-15 | 1225 |  | 0.02 | <0.01 | <0.10 | 0.01 | 0.01 | 1.1 | 1.3
| SUCKER RUN NR FORBESTOWN | 2003-10-15 | 1315 |  | 0.02 | <0.01 | <0.10 | <0.01 | <0.01 | 1 | 1.1
| SUCKER RUN NR FORBESTOWN | 2003-11-12 | 1215 |  | <0.01 | <0.01 | <0.10 | <0.01 | 0.02 | 1.6 | 1.8
| SUCKER RUN NR FORBESTOWN | 2003-12-09 | 1000 |  | <0.01 | <0.01 | <0.10 | <0.01 | 0.02 | 2.1 | 2.1
| SUCKER RUN NR FORBESTOWN | 2004-01-14 | 1110 |  | <0.01 | 0.01 | <0.10 | <0.01 | 0.02 | 1.1 | 2
| SUCKER RUN NR FORBESTOWN (storm event) | 2004-02-03 | 1040 |  | 0.02 | <0.01 | <0.10 | <0.01 | 0.03 | 2.8 | 3.3
| SUCKER RUN NR FORBESTOWN | 2004-02-18 | 1440 |  | 0.02 | <0.01 | <0.10 | <0.01 | 0.07 | 3.4 | 9.6
| SUCKER RUN NR FORBESTOWN | 2004-03-15 | 1145 |  | <0.01 | <0.01 | <0.10 | <0.01 | 0.02 | 0.8 | 1.2
| SUCKER RUN NR FORBESTOWN | 2004-04-13 | 0730 |  | <0.01 | <0.01 | <0.10 | 0.01 | 0.02 | 0.8 | 0.6
| FEATHER R SF DS POND. RES | 2003-01-09 | 1350 |  | 0.02 | <0.01 | <0.1 | <0.01 | 0.01 | 0.9 | 1.6
| FEATHER R SF DS POND. RES | 2003-02-18 | 1245 |  | <0.01 | <0.01 | <0.1 | <0.01 | <0.01 | 0.8 | 0.9
| FEATHER R SF DS POND. RES | 2003-03-12 | 1030 |  | <0.01 | <0.01 | <0.1 | <0.01 | <0.01 | 0.8 | 1.1
| FEATHER R SF DS POND. RES | 2003-04-15 | 0815 |  | 0.03 | <0.01 | <0.10 | <0.01 | 0.01 | 1 | 1.8
| FEATHER R SF DS POND. RES | 2003-05-13 | 1030 |  | <0.01 | <0.01 | <0.10 | <0.01 | <0.01 | 0.6 | 0.7
| FEATHER R SF DS POND. RES | 2003-06-11 | 0830 |  | <0.01 | <0.01 | <0.10 | <0.01 | 0.02 | 0.6 | 0.7
| FEATHER R SF DS POND. RES | 2003-07-15 | 1130 |  | <0.01 | <0.01 | <0.082 | <0.01 | 0.01 | 1.3 | 2.2
| FEATHER R SF DS POND. RES | 2003-08-19 | 740 |  | <0.01 | <0.01 | <0.10 | <0.01 | 0.01 | 1 | 1.3
| FEATHER R SF DS POND. RES | 2003-09-16 | 840 |  | <0.01 | <0.01 | <0.10 | <0.01 | <0.01 | 1.5 | 0.8
| FEATHER R SF DS POND. RES | 2003-10-16 | 1100 |  | <0.01 | <0.01 | <0.10 | <0.01 | <0.01 | 1.1 | 1.2
| FEATHER R SF DS POND. RES | 2003-11-12 | 1130 |  | <0.01 | <0.01 | <0.10 | <0.01 | 0.02 | 1.1 | 1
| FEATHER R SF DS POND. RES | 2003-12-09 | 1025 |  | <0.01 | <0.01 | <0.10 | <0.01 | 0.02 | 0.9 | 1
| FEATHER R SF DS POND. RES | 2004-01-14 | 1200 |  | 0.01 | 0.01 | <0.10 | <0.01 | 0.02 | 1.2 | 1.2
| FEATHER R SF DS POND. RES (storm event) | 2004-02-03 | 1115 |  | <0.01 | <0.01 | <0.10 | <0.01 | 0.02 | 0.9 | 1.4
| FEATHER R SF DS POND. RES (storm event) | 2004-02-18 | 1530 |  | 0.01 | <0.01 | <0.10 | <0.01 | 0.04 | 1.6 | 3.5
| FEATHER R SF DS POND. RES | 2004-03-15 | 1220 |  | <0.01 | <0.01 | <0.10 | <0.01 | 0.02 | <0.01 | 0.9
| FEATHER R SF DS POND. RES | 2004-04-13 | 800 |  | <0.01 | <0.01 | <0.10 | 0.01 | 0.01 | 1 | 0.9
| FALL R US FEATHER FALLS | 2002-03-28 | 1145 |  | <0.05 | <0.02 | <0.02 | <0.01 | 0.02 | - | -
| FALL R US FEATHER FALLS | 2002-04-22 | 1310 |  | <0.05 | <0.02 | <0.02 | 0.01 | <0.01 | 0.7 | 1.1
| FALL R US FEATHER FALLS | 2002-05-16 | 0910 |  | <0.01 | <0.01 | <0.02 | 0.01 | 0.02 | 0.5 | 1.2
| FALL R US FEATHER FALLS | 2002-06-17 | 0915 |  | <0.01 | <0.01 | <0.02 | 0.01 | 0.02 | 0.4 | 0.6
| FALL R US FEATHER FALLS | 2002-07-15 | 1200 |  | 0.01 | <0.01 | <0.02 | 0.01 | 0.02 | 0.6 | 0.6
| FALL R US FEATHER FALLS | 2002-08-20 | 1100 |  | 0.02 | <0.01 | <0.02 | 0.01 | 0.01 | 0.9 | 0.7
| FALL R US FEATHER FALLS | 2002-09-24 | 1030 |  | 0.01 | <0.01 | <0.1 | 0.02 | NA | 0.5 | 0.7
| FALL R US FEATHER FALLS | 2002-10-17 | 1300 |  | <0.01 | <0.01 | <0.1 | 0.01 | 0.01 | 0.5 | 0.9
| FALL R US FEATHER FALLS | 2002-11-12 | 1030 |  | <0.01 | <0.01 | <0.1 | 0.02 | 0.02 | 1.4 | 1.8
| FALL R US FEATHER FALLS | 2002-12-09 | 0930 |  | <0.01 | <0.01 | 0.094 | 0.02 | 0.02 | 0.6 | 0.8
| FALL R US FEATHER FALLS | 2002-12-16 | 0945 |  | 0.01 | <0.01 | <0.1 | 0.01 | 0.1 | 2.5 | 7.1
| FALL R US FEATHER FALLS | 2003-01-08 | 1100 |  | <0.01 | <0.01 | <0.1 | 0.01 | 0.01 | 0.8 | 1.8
| FALL R US FEATHER FALLS | 2003-02-18 | 1035 |  | <0.01 | <0.01 | <0.1 | <0.01 | 0.01 | 2.4 | 1
| FALL R US FEATHER FALLS | 2003-03-12 | 1045 |  | <0.01 | <0.01 | <0.1 | 0.01 | 0.01 | 0.8 | 1
| FALL R US FEATHER FALLS | 2003-04-15 | 1100 |  | <0.01 | <0.01 | <0.10 | 0.01 | 0.02 | 1.2 | 1.1
| FALL R US FEATHER FALLS | 2003-05-13 | 1000 |  | <0.01 | <0.01 | <0.10 | 0.01 | 0.02 | 0.6 | 1
| FALL R US FEATHER FALLS | 2003-06-11 | 1000 |  | 0.01 | 0.01 | <0.10 | 0.01 | 0.02 | 1.1 | 0.6
| FALL R US FEATHER FALLS | 2003-07-14 | 830 |  | <0.01 | 0.01 | <0.082 | 0.02 | 0.02 | 1.2 | 0.6
| FALL R US FEATHER FALLS | 2003-08-18 | 1030 |  | <0.01 | <0.01 | <0.10 | 0.05 | 0.05 | 1.2 | 0.9
| FALL R US FEATHER FALLS | 2003-09-15 | 0950 |  | <0.01 | <0.01 | <0.10 | 0.02 | 0.01 | 0.7 | 1
| FALL R US FEATHER FALLS | 2003-10-15 | 1020 |  | 0.01 | <0.01 | <0.10 | 0.02 | 0.02 | 0.8 | 0.8
| FALL R US FEATHER FALLS | 2003-11-12 | 1115 |  | <0.01 | <0.01 | <0.10 | 0.02 | 0.05 | 1 | 1
| FALL R US FEATHER FALLS | 2003-12-09 | 1245 |  | <0.01 | <0.01 | <0.10 | 0.01 | 0.02 | 1.3 | 1.4
| FALL R US FEATHER FALLS | 2004-01-14 | 1230 |  | <0.01 | 0.01 | <0.10 | 0.01 | 0.02 | 0.7 | 1.3
| FALL R US FEATHER FALLS (storm event) | 2004-02-03 | 1130 |  | <0.01 | <0.01 | <0.10 | 0.01 | 0.02 | 1.2 | 1.3
| FALL R US FEATHER FALLS | 2004-02-18 | 1050 |  | 0.01 | <0.01 | <0.10 | <0.01 | 0.17 | 2.0 | 4.4
| FALL R US FEATHER FALLS | 2004-03-15 | 1145 |  | <0.01 | <0.01 | <0.10 | <0.01 | 0.02 | 0.8 | 1
| FALL R US FEATHER FALLS | 2004-04-13 | 1000 |  | <0.01 | <0.01 | <0.10 | 0.01 | 0.01 | 0.5 | 0.9
| FEATHER R MF NR MERRIMAC | 2002-03-28 | 1530 |  | <0.05 | <0.02 | <0.02 | <0.01 | <0.01 | - | -
| FEATHER R MF NR MERRIMAC | 2002-04-23 | 1145 |  | <0.05 | <0.02 | <0.02 | <0.01 | 0.06 | 1.5 | 2
| FEATHER R MF NR MERRIMAC | 2002-05-15 | 1300 |  | <0.01 | <0.01 | <0.02 | <0.01 | 0.02 | 1.2 | 1.9
| FEATHER R MF NR MERRIMAC | 2002-06-17 | 0945 |  | <0.01 | <0.01 | <0.02 | <0.01 | 0.01 | 0.6 | 1
| FEATHER R MF NR MERRIMAC | 2002-07-15 | 1330 |  | 0.01 | <0.01 | <0.02 | <0.01 | 0.01 | 0.9 | 1.1
| FEATHER R MF NR MERRIMAC | 2002-08-20 | 1200 |  | <0.01 | <0.01 | <0.02 | <0.01 | <0.01 | 1 | 1.3
| FEATHER R MF NR MERRIMAC | 2002-09-24 | 1530 |  | <0.01 | <0.01 | <0.1 | <0.01 | <0.01 | 0.9 | 1.2
| FEATHER R MF NR MERRIMAC | 2002-10-17 | 0800 |  | 0.03 | <0.01 | <0.1 | <0.01 | <0.01 | 0.8 | 1.2
| FEATHER R MF NR MERRIMAC | 2002-11-12 | 1010 |  | <0.01 | <0.01 | <0.1 | <0.01 | 0.01 | 3.4 | 4.3
| FEATHER R MF NR MERRIMAC | 2002-12-10 | 1230 |  | 0.71 | <0.01 | <0.1 | 0.01 | 0.01 | 1.2 | 1.5
| FEATHER R MF NR MERRIMAC | 2003-01-09 | 1015 |  | 0.02 | <0.01 | <0.1 | <0.01 | 0.01 | 1.8 | 3
| FEATHER R MF NR MERRIMAC | 2003-02-18 | 1000 |  | <0.01 | <0.01 | <0.1 | <0.01 | 0.01 | 1.9 | 1.9
| FEATHER R MF NR MERRIMAC | 2003-03-12 | 1245 |  | 0.01 | <0.01 | <0.1 | 0.01 | 0.01 | 1.4 | 2.9
| FEATHER R MF NR MERRIMAC | 2003-04-15 | 1200 |  | <0.01 | <0.01 | <0.10 | 0.01 | 0.02 | 1.9 | 2.5
| FEATHER R MF NR MERRIMAC | 2003-05-13 | 0740 |  | <0.01 | <0.01 | <0.10 | 0.01 | 0.02 | 1.2 | 1.4
| FEATHER R MF NR MERRIMAC | 2003-06-11 | 1200 |  | <0.01 | <0.01 | 0.17 | <0.01 | 0.02 | 1.2 | 1.9
| FEATHER R MF NR MERRIMAC | 2003-07-15 | 945 |  | <0.01 | <0.01 | <0.082 | <0.01 | 0.02 | 1.2 | 1.3
| FEATHER R MF NR MERRIMAC | 2003-08-19 | 1115 |  | <0.01 | <0.01 | <0.10 | <0.01 | <0.01 | 0.8 | 1.4
| FEATHER R MF NR MERRIMAC | 2003-09-16 | 0745 |  | <0.01 | <0.01 | <0.10 | <0.01 | 0.01 | 1.1 | 1.6
| FEATHER R MF NR MERRIMAC | 2003-10-16 | 1300 |  | <0.01 | <0.01 | <0.10 | 0.01 | 0.01 | 1.1 | 1.8
| FEATHER R MF NR MERRIMAC | 2003-11-12 | 0945 |  | <0.01 | <0.01 | <0.10 | <0.01 | 0.02 | 1.6 | 2.1
| FEATHER R MF NR MERRIMAC | 2003-12-09 | 1220 |  | 0.05 | <0.01 | <0.10 | 0.01 | 0.02 | 2.8 | 3
| FEATHER R MF NR MERRIMAC | 2004-01-14 | 0900 |  | <0.01 | 0.03 | <0.10 | <0.01 | 0.02 | 2 | 3.8
| FEATHER R MF NR MERRIMAC | 2004-02-03 | 0820 |  | <0.01 | <0.01 | <0.10 | <0.01 | 0.02 | 1.9 | 2.4
| FEATHER R MF NR MERRIMAC | 2004-02-18 | 1050 |  | 0.05 | <0.01 | <0.10 | 0.01 | 0.09 | 2.7 | 6.2
| FEATHER R MF NR MERRIMAC | 2004-03-15 | 1420 |  | <0.01 | <0.01 | <0.10 | <0.01 | 0.03 | 2 | 2.5
| FEATHER R MF NR MERRIMAC | 2004-04-13 | 1100 |  | <0.01 | <0.01 | <0.10 | 0.01 | 0.02 | 1.4 | 1.6
| NF FEATHER R US POE PH | 2002-07-15 | 0745 |  | <0.01 | <0.01 | <0.02 | <0.01 | 0.01 | 1.2 | 1.4
| NF FEATHER R US POE PH | 2002-08-20 | 0900 |  | <0.01 | <0.01 | <0.02 | <0.01 | 0.01 | 1.2 | 1.5
| NF FEATHER R US POE PH | 2002-09-24 | 0900 |  | 0.02 | <0.01 | <0.1 | <0.01 | 0.01 | 1.1 | 1.6
| NF FEATHER R US POE PH | 2002-10-18 | 0945 |  | <0.01 | <0.01 | <0.1 | <0.01 | <0.01 | 1.1 | 1.7
| NF FEATHER R US POE PH | 2002-11-12 | 0930 |  | 0.09 | <0.01 | <0.1 | 0.01 | 0.03 | 3.8 | 4.8
| NF FEATHER R US POE PH | 2002-12-10 | 0900 |  | 0.01 | <0.01 | <0.1 | <0.01 | 0.07 | 1.1 | 2
| NF FEATHER R US POE PH | 2002-12-16 | 1015 |  | 0.17 | <0.01 | <0.1 | 0.02 | 0.12 | 3.3 | 10.2
| NF FEATHER R US POE PH | 2003-01-08 | 0745 |  | 0.09 | <0.01 | <0.1 | 0.01 | 0.01 | 0.9 | 2
| NF FEATHER R US POE PH | 2003-02-18 | 1045 |  | 0.04 | <0.01 | <0.1 | <0.01 | 0.01 | 1.2 | 1.3
| NF FEATHER R US POE PH | 2003-03-12 | 0900 |  | <0.01 | <0.01 | <0.1 | <0.01 | 0.01 | 0.9 | 2.6
| NF FEATHER R US POE PH | 2003-04-15 | 0815 |  | 0.04 | <0.1 | <0.10 | 0.01 | 0.03 | 1.5 | 1.4
| NF FEATHER R US POE PH | 2003-05-13 | 0745 |  | <0.01 | <0.01 | <0.10 | <0.01 | 0.01 | 1.5 | 1.3
| NF FEATHER R US POE PH | 2003-06-11 | 0720 |  | <0.01 | <0.01 | 0.17 | <0.01 | 0.02 | 1.3 | 1.3
| NF FEATHER R US POE PH | 2003-07-15 | 840 |  | <0.01 | <0.01 | <0.082 | <0.01 | 0.01 | 1.4 | 1.4
| NF FEATHER R US POE PH | 2003-08-19 | 715 |  | <0.01 | <0.01 | <0.10 | <0.01 | 0.01 | 1.4 | 1.7
| NF FEATHER R US POE PH | 2003-09-16 | 840 |  | 0.05 | 0.02 | <0.10 | <0.01 | 0.01 | 1.4 | 1.7
| NF FEATHER R US POE PH | 2003-10-16 | 930 |  | 0.02 | <0.01 | <0.10 | <0.01 | <0.01 | 1.2 | 1.9
| NF FEATHER R US POE PH | 2003-11-12 | 1230 |  | 0.02 | <0.01 | <0.10 | <0.01 | 0.02 | 1.6 | 1.8
| NF FEATHER R US POE PH | 2003-12-09 | 915 |  | 0.12 | <0.01 | <0.10 | <0.01 | 0.02 | 2.5 | 3
| NF FEATHER R US POE PH | 2004-01-14 | 840 |  | 0.03 | <0.01 | <0.10 | <0.01 | 0.02 | 1.5 | 1.9
| NF FEATHER R US POE PH (storm event) | 2004-02-03 | 740 |  | 0.04 | <0.01 | <0.10 | <0.01 | 0.03 | 1.5 | 2
| NF FEATHER R US POE PH | 2004-02-18 | 800 |  | 0.08 | 0.02 | <0.10 | <0.01 | 0.26 | 2.8 | 18.9
| NF FEATHER R US POE PH | 2004-03-15 | 950 |  | 0.04 | <0.01 | 0.11 | 0.01 | 0.02 | 1.5 | 2
| NF FEATHER R US POE PH | 2004-04-13 | 740 |  | <0.01 | <0.01 | <0.10 | <0.01 | 0.02 | 1.2 | 1.2
| NF FEATHER R DS POE PH | 2002-03-28 | 1730 |  | <0.05 | 0.02 | <0.02 | <0.01 | 0.11 | - | -
| NF FEATHER R DS POE PH | 2002-05-15 | 0930 |  | 0.01 | <0.01 | <0.02 | <0.01 | 0.04 | 1.2 | 2.7
| NF FEATHER R DS POE PH | 2002-06-17 | 0830 |  | <0.01 | <0.01 | 0.03 | <0.01 | <0.01 | 0.7 | 1
| POE PH OUTFLOW | 2002-07-15 | 0800 |  | 0.02 | <0.01 | <0.02 | <0.01 | 0.01 | 1.2 | 1.3
| POE PH OUTFLOW | 2002-08-20 | 0930 |  | 0.02 | <0.01 | <0.02 | <0.01 | 0.01 | 1.2 | 1.7
| POE PH OUTFLOW | 2002-09-24 | 0930 |  | <0.01 | <0.01 | <0.1 | <0.01 | 0.01 | 1.4 | 1.8
| POE PH OUTFLOW | 2002-10-17 | 1010 |  | <0.01 | <0.01 | <0.1 | <0.01 | 0.02 | 1.4 | 1.8
| POE PH OUTFLOW | 2002-11-12 | 1000 |  | 0.11 | <0.01 | <0.1 | 0.01 | 0.04 | 4.3 | 5.3
| POE PH OUTFLOW | 2002-12-10 | 0945 |  | <0.01 | <0.01 | <0.1 | <0.01 | 0.01 | 1.2 | 2.1
| POE PH OUTFLOW | 2002-12-16 | 1115 |  | 0.16 | <0.01 | <0.1 | 0.02 | 0.15 | 3 | 8.9
| POE PH OUTFLOW | 2003-01-08 | 0810 |  | 0.06 | <0.01 | <0.1 | <0.01 | 0.26 | 1.2 | 2.2
| POE PH OUTFLOW | 2003-02-18 | 1110 |  | 0.04 | <0.01 | <0.1 | 0.01 | 0.02 | 2 | 2
| POE PH OUTFLOW | 2003-03-12 | 0950 |  | 0.02 | <0.01 | <0.1 | <0.01 | 0.01 | 1.1 | 2.5
| POE PH OUTFLOW | 2003-04-15 | 0830 |  | 0.03 | <0.01 | <0.10 | 0.01 | 0.03 | 2.5 | 3
| POE PH OUTFLOW | 2003-05-13 | 0815 |  | <0.01 | <0.01 | <0.10 | <0.01 | 0.02 | 1.5 | 1.8
| POE PH OUTFLOW | 2003-06-11 | 0750 |  | <0.01 | <0.01 | <0.10 | 0.01 | 0.03 | 1.4 | 1.8
| POE PH OUTFLOW | 2003-07-15 | 920 |  | 0.02 | 0.01 | <0.082 | <0.01 | 0.01 | 1.4 | 1.6
| POE PH OUTFLOW | 2003-08-19 | 800 |  | 0.02 | <0.01 | <0.10 | <0.01 | 0.02 | 1.3 | 1.9
| POE PH OUTFLOW | 2003-09-16 | 915 |  | 0.03 | 0.01 | <0.10 | 0.01 | 0.02 | 1.5 | 1.8
| POE PH OUTFLOW | 2003-10-16 | 1015 |  | 0.02 | <0.01 | <0.10 | <0.01 | <0.01 | 1.4 | 1.7
| POE PH OUTFLOW | 2003-11-12 | 1300 |  | 0.02 | <0.01 | <0.10 | <0.01 | 0.01 | 1.6 | 1.9
| POE PH OUTFLOW | 2003-12-09 | 1000 |  | 0.09 | <0.01 | <0.10 | <0.01 | 0.03 | 2.8 | 3.2
| POE PH OUTFLOW | 2004-01-14 | 915 |  | 0.03 | 0.01 | <0.10 | <0.01 | 0.03 | 1.5 | 2.1
| POE PH OUTFLOW (storm event) | 2004-02-03 | 835 |  | 0.03 | <0.01 | <0.10 | <0.01 | 0.03 | 1.7 | 2.1
| POE PH OUTFLOW | 2004-02-18 | 830 |  | 0.09 | 0.02 | <0.10 | 0.01 | 0.26 | 3 | 15
| POE PH OUTFLOW | 2004-03-15 | 1030 |  | 0.04 | <0.01 | <0.10 | 0.01 | 0.03 | 1.4 | 2
| POE PH OUTFLOW | 2004-04-13 | 830 |  | 0.01 | <0.01 | <0.10 | <0.01 | 0.02 | 1.3 | 1.2
| CONCOW C A JORDAN HILL RD. | 2002-03-28 | 1815 |  | <0.05 | <0.02 | <0.02 | <0.01 | <0.01 | - | -
| CONCOW C A JORDAN HILL RD. | 2002-04-23 | 1330 |  | <0.05 | <0.02 | <0.02 | <0.01 | 0.11 | 1.5 | 2.1
| CONCOW C A JORDAN HILL RD. | 2002-05-15 | 0830 |  | 0.04 | <0.01 | <0.02 | <0.01 | <0.01 | 1.5 | 2.2
| CONCOW C A JORDAN HILL RD. | 2002-06-17 | 0630 |  | 0.11 | <0.01 | <0.02 | <0.01 | <0.01 | 1 | 1
| CONCOW C A JORDAN HILL RD. | 2002-07-15 | 0645 |  | 0.13 | <0.01 | <0.02 | <0.01 | 0.01 | 1.2 | 1.4
| CONCOW C A JORDAN HILL RD. | 2002-08-20 | 0800 |  | 0.07 | <0.01 | <0.02 | <0.01 | 0.5 | 1 | 1.4
| CONCOW C A JORDAN HILL RD. | 2002-09-24 | 0800 |  | 0.02 | 0.01 | <0.1 | <0.01 | 0.01 | 1.5 | 2.1
| CONCOW C A JORDAN HILL RD. | 2002-10-18 | 0900 |  | 0.12 | <0.01 | <0.1 | <0.01 | 0.01 | 1.1 | 1.6
| CONCOW C A JORDAN HILL RD. | 2002-11-12 | 1115 |  | 0.06 | <0.1 | <0.1 | <0.01 | <0.01 | 2.2 | 2.9
| CONCOW C A JORDAN HILL RD. | 2002-12-10 | 1040 |  | 0.03 | <0.01 | <0.1 | 0.01 | <0.01 | 1.8 | 2.3
| CONCOW C A JORDAN HILL RD. | 2002-12-16 | 1230 |  | 0.02 | <0.01 | <0.1 | <0.01 | 0.02 | 2.1 | 3.5
| CONCOW C A JORDAN HILL RD. | 2003-01-08 | 0845 |  | 0.05 | <0.01 | <0.1 | <0.01 | 0.01 | 2.3 | 3.8
| CONCOW C A JORDAN HILL RD. | 2003-02-18 | 1230 |  | 0.01 | <0.01 | <0.1 | <0.01 | 0.01 | 2 | 2.3
| CONCOW C A JORDAN HILL RD. | 2003-03-12 | 1100 |  | 0.05 | <0.01 | <0.1 | <0.01 | 0.01 | 1.4 | 2.6
| CONCOW C A JORDAN HILL RD. | 2003-04-15 | 1015 |  | <0.01 | <0.01 | <0.10 | <0.01 | 0.02 | 2.2 | 2.5
| CONCOW C A JORDAN HILL RD. | 2003-05-13 | 0930 |  | 0.05 | <0.01 | <0.10 | 0.01 | 0.01 | 1.1 | 1.1
| CONCOW C A JORDAN HILL RD. | 2003-06-11 | 0845 |  | 0.04 | <0.01 | 0.24 | 0.01 | 0.01 | 2.1 | 1.9
| CONCOW C A JORDAN HILL RD. | 2003-07-15 | 1035 |  | 0.06 | <0.01 | <0.082 | 0.01 | 0.01 | 1.4 | 1.5
| CONCOW C A JORDAN HILL RD. | 2003-08-19 | 0900 |  | 0.05 | <0.01 | <0.10 | <0.01 | <0.01 | 1.5 | 2.2
| CONCOW C A JORDAN HILL RD. | 2003-09-16 | 1015 |  | 0.12 | 0.01 | <0.10 | 0.01 | <0.01 | 1.5 | 2.6
| CONCOW C A JORDAN HILL RD. | 2003-10-16 | 1135 |  | 0.15 | <0.01 | <0.10 | <0.01 | 0.04 | 1.1 | 1.6
| CONCOW C A JORDAN HILL RD. | 2003-11-12 | 1400 |  | 0.15 | <0.01 | <0.10 | <0.01 | 0.02 | 1.9 | 2.6
| CONCOW C A JORDAN HILL RD. | 2003-12-09 | 1110 |  | 0.02 | <0.01 | <0.10 | <0.01 | 0.01 | 2 | 2.4
| CONCOW C A JORDAN HILL RD. | 2004-01-14 | 1020 |  | 0.04 | 0.02 | <0.10 | <0.01 | 0.02 | 2.2 | 4.5
| CONCOW C A JORDAN HILL RD. (storm event) | 2004-02-03 | 0945 |  | 0.06 | <0.01 | <0.10 | <0.01 | 0.03 | 2.6 | 3.2
| CONCOW C A JORDAN HILL RD. | 2004-02-18 | 0940 |  | 0.06 | 0.01 | <0.10 | <0.01 | 0.03 | 2.4 | 3.7
| CONCOW C A JORDAN HILL RD. | 2004-03-15 | 1120 |  | 0.02 | <0.01 | <0.10 | <0.01 | 0.02 | 1.8 | 2.2
| CONCOW C A JORDAN HILL RD. | 2004-04-13 | 1000 |  | 0.03 | <0.01 | <0.10 | 0.02 | 0.02 | 1.4 | 1.9
| MINERS RANCH CANAL | 2002-08-20 | 1530 |  | <0.01 | <0.01 | <0.02 | <0.01 | <0.01 | 0.5 | 0.8
| MINERS RANCH CANAL | 2002-09-24 | 1415 |  | <0.01 | <0.01 | <0.1 | <0.01 | <0.01 | 0.6 | 0.8
| MINERS RANCH CANAL | 2002-10-17 | 1020 |  | 0.01 | <0.01 | <0.1 | <0.01 | 0.02 | 0.7 | 1
| MINERS RANCH CANAL | 2002-11-12 | 1510 |  | <0.01 | <0.01 | <0.1 | <0.01 | 0.01 | 1.3 | 1.6
| MINERS RANCH CANAL | 2002-12-10 | 1240 |  | 0.01 | <0.01 | <0.1 | 0.01 | <0.01 | 0.9 | 1.5
| MINERS RANCH CANAL | 2002-12-16 | 1400 |  | 0.02 | <0.01 | <0.1 | <0.01 | 0.02 | 1.8 | 2.6
| MINERS RANCH CANAL | 2003-01-09 | 1350 |  | 0.02 | <0.01 | <0.1 | <0.01 | 0.01 | 0.8 | 1.6
*No longer sampling
| WEST BRANCH NR PARADISE | 2002-08-20 | 0645 |  | 0.02 | <0.01 | <0.02 | <0.01 | <0.01 | 0.6 | 0.7
| WEST BRANCH NR PARADISE | 2002-09-24 | 0630 |  | 0.02 | <0.01 | <0.1 | <0.01 | 0.02 | 0.4 | 0.8
| WEST BRANCH NR PARADISE | 2002-10-18 | 0745 |  | <0.01 | <0.01 | <0.02 | <0.01 | 0.03 | 0.4 | 0.7
| WEST BRANCH NR PARADISE | 2002-11-12 | 1245 |  | 0.03 | <0.01 | <0.1 | 0.01 | 0.01 | 3.2 | 3.6
| WEST BRANCH NR PARADISE | 2002-12-10 | 1200 |  | 0.02 | <0.01 | <0.1 | 0.01 | 0.01 | 1 | 1.8
| WEST BRANCH NR PARADISE | 2002-12-16 | 1345 |  | 0.03 | <0.01 | <0.1 | <0.01 | 0.04 | 2.2 | 4.2
| WEST BRANCH NR PARADISE | 2003-01-08 | 1000 |  | 0.01 | <0.01 | <0.1 | <0.01 | 0.01 | 0.8 | 1.4
| WEST BRANCH NR PARADISE | 2003-02-18 | 1415 |  | <0.01 | <0.01 | <0.1 | <0.01 | <0.01 | 1.1 | 1
| WEST BRANCH NR PARADISE | 2003-03-12 | 1230 |  | <0.01 | <0.01 | <0.1 | <0.01 | 0.02 | 0.9 | 1.3
| WEST BRANCH NR PARADISE | 2003-04-15 | 1145 |  | <0.01 | <0.01 | <0.10 | <0.01 | <0.01 | 1 | 0.9
| WEST BRANCH NR PARADISE | 2003-05-13 | 1045 |  | <0.01 | <0.01 | <0.10 | <0.01 | 0.01 | 0.8 | 0.7
| WEST BRANCH NR PARADISE | 2003-06-11 | 1000 |  | 1.55 | <0.01 | 0.11 | 0.01 | 0.02 | 1.1 | 1.2
| WEST BRANCH NR PARADISE | 2003-07-15 | 1200 |  | 0.01 | <0.01 | <0.082 | 0.01 | 0.02 | 1 | 0.9
| WEST BRANCH NR PARADISE | 2003-08-19 | 1015 |  | 0.02 | <0.01 | <0.10 | 0.02 | 0.01 | 0.9 | 1
| WEST BRANCH NR PARADISE | 2003-09-16 | 1140 |  | 0.03 | <.01 | <0.10 | 0.01 | 0.02 | 0.6 | 1
| WEST BRANCH NR PARADISE | 2003-10-16 | 1315 |  | 0.02 | <0.01 | <0.10 | 0.01 | 0.01 | 0.5 | 0.7
| WEST BRANCH NR PARADISE | 2003-11-12 | 1515 |  | 0.02 | 0.01 | <0.10 | <0.01 | 0.02 | 1.3 | 1.3
| WEST BRANCH NR PARADISE | 2003-12-09 | 1230 |  | 0.04 | <0.01 | <0.10 | <0.01 | 0.02 | 2.4 | 2.5
| WEST BRANCH NR PARADISE | 2004-01-14 | 1200 |  | <0.01 | <0.01 | <0.10 | <0.01 | 0.02 | 0.9 | 1.3
| WEST BRANCH NR PARADISE (storm event) | 2004-02-03 | 1130 |  | 0.01 | <0.01 | <0.10 | 0.06 | 0.02 | 1.4 | 1.6
| WEST BRANCH NR PARADISE | 2004-02-18 | 1100 |  | 0.03 | <0.01 | <0.10 | <0.01 | 0.13 | 2.1 | 5.5
| WEST BRANCH NR PARADISE | 2004-03-15 | 1245 |  | 0.01 | <0.01 | <0.10 | <0.01 | 0.01 | 1 | 1.1
| WEST BRANCH NR PARADISE | 2004-04-13 | 1130 |  | <0.01 | 0.01 | <0.10 | <0.01 | 0.01 | 24.7 | 1.4
| UPPER PACIFIC HEIGHTS POND | 2002-05-30 | 1110 |  | <0.1 | 0.1 | <0.02 | <0.1 | <0.2 | - | -
| UPPER PACIFIC HEIGHTS POND | 2002-06-28 | 1100 |  | <0.1 | <0.2 | <0.02 | <0.1 | <0.2 | 1.6 | 2
| UPPER PACIFIC HEIGHTS POND | 2002-07-24 | 1230 |  | <0.01 | <0.01 | <0.02 | <0.01 | 0.7 | 1.4 | 1.8
| UPPER PACIFIC HEIGHTS POND | 2002-08-22 | 1000 |  | <0.01 | <0.01 | <0.02 | <0.01 | <0.01 | 1.4 | 1.9
| UPPER PACIFIC HEIGHTS POND | 2002-09-18 | 1000 |  | <0.01 | <0.01 | <0.1 | <0.01 | 0.01 | 1.4 | 1.5
| UPPER PACIFIC HEIGHTS POND | 2002-10-23 | 0945 |  | <0.01 | <0.01 | <0.1 | <0.01 | 0.01 | 1.3 | 1.5
| UPPER PACIFIC HEIGHTS POND | 2002-11-14 | 1100 |  | <0.01 | <0.01 | <0.1 | <0.01 | <0.01 | 1.4 | 2
| UPPER PACIFIC HEIGHTS POND | 2002-12-19 | 1440 |  | 0.01 | <0.01 | 0.12 | <0.01 | 0.01 | 1.1 | 2
| UPPER PACIFIC HEIGHTS POND | 2003-01-21 | 0950 |  | 0.09 | <0.01 | <0.1 | <0.01 | <0.01 | 1.6 | 2.4
| UPPER PACIFIC HEIGHTS POND | 2003-02-10 | 1145 |  | 0.01 | <0.01 | <0.1 | <0.01 | 0.01 | 1.6 | 2.7
| UPPER PACIFIC HEIGHTS POND | 2003-03-26 | 1045 |  | <0.01 | <0.01 | <0.10 | <0.01 | <0.01 | 1.9 | 2
| UPPER PACIFIC HEIGHTS POND | 2003-04-24 | 1040 |  | <0.01 | <0.01 | <0.10 | <0.01 | 0.01 | 1.5 | 2.5
| UPPER PACIFIC HEIGHTS POND | 2003-06-03 | 1330 |  | <0.01 | <0.01 | <0.10 | <0.01 | <0.01 | 1.7 | 2.1
| UPPER PACIFIC HEIGHTS POND | 2003-06-25 | 1015 |  | <0.01 | <0.01 | <0.10 | <0.01 | 0.02 | 1.9 | 2
| UPPER PACIFIC HEIGHTS POND | 2003-07-24 | 1050 |  | <0.01 | <0.01 | <0.10 | <0.01 | <0.01 | 1.8 | 2.2
| UPPER PACIFIC HEIGHTS POND | 2003-08-21 | 900 |  | <0.01 | <0.01 | <0.10 | <0.01 | 0.02 | 1.7 | 2.4
| UPPER PACIFIC HEIGHTS POND | 2003-09-22 | 1400 |  | <0.01 | <0.01 | <0.10 | <0.01 | <0.01 | 1.7 | 1.9
| UPPER PACIFIC HEIGHTS POND | 2003-10-20 | 1000 |  | <0.01 | <0.01 | <0.10 | <0.01 | 0.02 | 1.6 | 2.1
| UPPER PACIFIC HEIGHTS POND | 2003-11-18 | 1230 |  | <0.01 | <0.01 | <0.10 | <0.01 | 0.02 | 1.7 | 1.6
| UPPER PACIFIC HEIGHTS POND | 2003-12-16 | 1215 |  | 0.01 | <0.01 | <0.10 | <0.01 | 0.02 | 1.5 | 1.5
| UPPER PACIFIC HEIGHTS POND | 2004-01-13 | 940 |  | 0.08 | <0.01 | <0.10 | <0.01 | 0.02 | 1.8 | 2.4
| UPPER PACIFIC HEIGHTS POND | 2004-02-10 | 1345 |  | 0.01 | <0.01 | 0.13 | <0.01 | <0.01 | 1.6 | 2.1
| UPPER PACIFIC HEIGHTS POND | 2004-03-10 | 1040 |  | <0.01 | <0.01 | <0.10 | <0.01 | 0.02 | 1.9 | 2.7
| UPPER PACIFIC HEIGHTS POND | 2004-04-07 | 915 |  | <0.01 | <0.01 | <0.10 | <0.01 | 0.01 | 1.7 | 2.3
|  |  |  | MAX | 0.09 | 0.1 | 0.13 | 0 | 0.7 | 1.9 | 2.7
|  |  |  | MIN | 0.01 | 0.1 | 0.12 | 0 | 0.01 | 1.1 | 1.5
| LOWER PACIFIC HEIGHTS POND | 2002-05-30 | 1210 |  | <0.1 | <0.2 | <0.02 | <0.1 | <0.2 | - | -
| LOWER PACIFIC HEIGHTS POND | 2002-06-28 | 1300 |  | <0.1 | <0.2 | <0.02 | <0.1 | <0.2 | 3.4 | 3.9
| LOWER PACIFIC HEIGHTS POND | 2002-07-24 | 1145 |  | <0.01 | <0.01 | <0.02 | <0.01 | 0.02 | 3 | 3.4
| LOWER PACIFIC HEIGHTS POND | 2002-08-22 | 1215 |  | <0.01 | <0.01 | <0.02 | <0.01 | <0.01 | 3 | 4
| LOWER PACIFIC HEIGHTS POND | 2002-09-18 | 1215 |  | <0.01 | <0.01 | <0.1 | <0.01 | 0.01 | 3.2 | 3.6
| LOWER PACIFIC HEIGHTS POND | 2002-10-23 | 0640 |  | <0.01 | <0.01 | <0.1 | <0.01 | 0.01 | 3.2 | 3.7
| LOWER PACIFIC HEIGHTS POND | 2002-11-14 | 0815 |  | <0.01 | <0.01 | <0.1 | <0.01 | 0.01 | 3.4 | 4.9
| LOWER PACIFIC HEIGHTS POND | 2002-12-19 | 1400 |  | <0.01 | <0.01 | <0.1 | <0.01 | 0.02 | 4.5 | 5.9
| LOWER PACIFIC HEIGHTS POND | 2003-01-21 | 0840 |  | <0.01 | <0.01 | <0.1 | <0.01 | 0.02 | 3.8 | 4.6
| LOWER PACIFIC HEIGHTS POND | 2003-02-10 | 1020 |  | <0.01 | <0.01 | <0.1 | <0.01 | 0.01 | 3.8 | 6.7
| LOWER PACIFIC HEIGHTS POND | 2003-03-26 | 1230 |  | <0.01 | <0.01 | <0.10 | 0.01 | 0.02 | 4.9 | 3.9
| LOWER PACIFIC HEIGHTS POND | 2003-04-24 | 0830 |  | <0.01 | <0.01 | <0.10 | <0.01 | 0.02 | 3.4 | 4.1
| LOWER PACIFIC HEIGHTS POND | 2003-06-03 | 1145 |  | <0.01 | <0.01 | <0.10 | 0.02 | 0.01 | 3.9 | 4.2
| LOWER PACIFIC HEIGHTS POND | 2003-06-25 | 845 |  | <0.01 | <0.01 | <0.10 | <0.01 | 0.02 | 3.8 | 4.2
| LOWER PACIFIC HEIGHTS POND | 2003-07-24 | 940 |  | 0.01 | <0.01 | <0.10 | <0.01 | 0.03 | 3.8 | 4.8
| LOWER PACIFIC HEIGHTS POND | 2003-08-21 | 715 |  | <0.01 | <0.01 | <0.10 | <0.01 | 0.02 | 3.6 | 4.9
| LOWER PACIFIC HEIGHTS POND | 2003-09-22 | 1545 |  | 0.02 | 0.01 | <0.10 | 0.01 | 0.02 | 3.8 | 4.2
| LOWER PACIFIC HEIGHTS POND | 2003-10-20 | 800 |  | <0.01 | <0.01 | <0.10 | <0.01 | 0.04 | 3.6 | 4.6
| LOWER PACIFIC HEIGHTS POND | 2003-11-18 | 1100 |  | # | <0.01 | 0.19 | 0.01 | 0.05 | 4.2 | 4.6
| LOWER PACIFIC HEIGHTS POND | 2003-12-16 | 1100 |  | <0.01 | <0.01 | <0.10 | <0.01 | 0.02 | 4.5 | 5.3
| LOWER PACIFIC HEIGHTS POND | 2004-01-13 | 820 |  | 0.01 | <0.01 | <0.10 | <0.01 | 0.02 | 4.1 | 5.2
| LOWER PACIFIC HEIGHTS POND | 2004-02-10 | 1220 |  | <0.01 | <0.01 | 0.52 | <0.01 | <0.01 | 3.1 | 4
| LOWER PACIFIC HEIGHTS POND | 2004-03-10 | 915 |  | <0.01 | <0.01 | <0.10 | 0.02 | 0.03 | 3 | 3.2
| LOWER PACIFIC HEIGHTS POND | 2004-04-07 | 800 |  | <0.01 | <0.01 | <0.10 | 0.01 | 0.01 | 3.7 | 4.9
|  |  |  | MAX | 0.02 | 0.01 | 0.52 | 0.02 | 0.05 | 4.9 | 6.7
|  |  |  | MIN | 0.01 | 0.01 | 0.19 | 0.01 | 0.01 | 3 | 3.2
| OROVILLE FISHING POND | 2002-05-30 | 1245 |  | <0.1 | <0.4 | <0.02 | <0.1 | <0.2 | - | -
| OROVILLE FISHING POND | 2002-06-27 | 1100 |  | <0.1 | <0.2 | <0.02 | <0.1 | <0.2 | 3.9 | 5.3
| OROVILLE FISHING POND | 2002-07-24 | 1320 |  | <0.01 | <0.01 | <0.02 | <0.01 | 0.03 | 4.4 | 6
| OROVILLE FISHING POND | 2002-08-22 | 1400 |  | <0.01 | <0.01 | <0.02 | <0.01 | 0.21 | 4.7 | 7.7
| OROVILLE FISHING POND | 2002-09-18 | 1350 |  | <0.01 | <0.01 | <0.1 | <0.01 | 0.04 | 4.3 | 5.6
| OROVILLE FISHING POND | 2002-10-23 | 1055 |  | <0.01 | <0.01 | 0.1 | <0.01 | 0.04 | 2.9 | 3
| OROVILLE FISHING POND | 2002-11-14 | 1230 |  | <0.01 | <0.01 | 0.1 | <0.01 | 0.03 | 3.4 | 4.8
| OROVILLE FISHING POND | 2002-12-19 | 0800 |  | <0.01 | <0.01 | <0.082 | <0.01 | 0.04 | 2.4 | 4.1
| OROVILLE FISHING POND | 2003-01-21 | 1600 |  | <0.01 | <0.01 | <0.1 | 0.01 | 0.04 | 2.5 | 4.6
| OROVILLE FISHING POND | 2003-02-10 | 1315 |  | <0.01 | 0.06 | <0.1 | <0.01 | 0.02 | 2.5 | 4.2
| OROVILLE FISHING POND | 2003-03-26 | 0845 |  | <0.01 | <0.01 | <0.10 | <0.01 | 0.02 | 2.8 | 3.9
| OROVILLE FISHING POND | 2003-04-24 | 1240 |  | <0.01 | <0.01 | <0.10 | <0.01 | 0.04 | 3.5 | 7.4
| OROVILLE FISHING POND | 2003-06-03 | 1530 |  | <0.01 | <0.01 | <0.10 | 0.06 | 0.04 | 6.7 | 12.3
| OROVILLE FISHING POND | 2003-06-25 | 1200 |  | <0.01 | <0.01 | <0.10 | <0.01 | 0.03 | 3.9 | 5.3
| OROVILLE FISHING POND | 2003-07-24 | 1315 |  | <0.01 | <0.01 | <0.10 | 0.01 | 0.04 | 3.5 | 4.8
| OROVILLE FISHING POND | 2003-08-21 | 1040 |  | <0.01 | <0.01 | <0.10 | <0.01 | 0.03 | 3.4 | 6.2
| OROVILLE FISHING POND | 2003-09-22 | 1215 |  | <0.01 | <0.01 | <0.10 | <0.01 | 0.05 | 3.6 | 8.3
| OROVILLE FISHING POND | 2003-10-20 | 1500 |  | 1.5 | <0.01 | <0.10 | 0.01 | 0.08 | 3.5 | 10.5
| OROVILLE FISHING POND | 2003-11-18 | 1415 |  | <0.01 | <0.01 | <0.10 | <0.01 | 0.06 | 3.7 | 5
| OROVILLE FISHING POND | 2003-12-16 | 1350 |  | 0.03 | 0.03 | <0.10 | <0.01 | 0.04 | 3.6 | 5.1
| OROVILLE FISHING POND | 2004-01-13 | 1100 |  | 0.01 | <0.01 | <0.10 | <0.01 | 0.07 | 3.6 | 7.2
| OROVILLE FISHING POND | 2004-02-10 | 1530 |  | 0.03 | 0.16 | 0.25 | <0.01 | 0.02 | 3.3 | 5.6
| OROVILLE FISHING POND | 2004-03-10 | 1240 |  | <0.01 | 0.03 | <0.10 | <0.01 | 0.03 | 3.1 | 4.2
| OROVILLE FISHING POND | 2004-04-07 | 1100 |  | <0.01 | <0.01 | <0.10 | 0.02 | 0.02 | 3.2 | 4.6
|  |  |  | MAX | 1.5 | 0.16 | 0.25 | 0.06 | 0.21 | 6.7 | 12.3
|  |  |  | MIN | 0.01 | 0.03 | 0.1 | 0.01 | 0.02 | 2.4 | 3
| ROBINSON RIFFLE POND | 2002-05-30 | 1345 |  | <0.1 | <0.2 | <0.02 | <0.1 | <0.2 | - | -
| ROBINSON RIFFLE POND | 2002-06-28 | 1345 |  | <0.1 | <0.2 | <0.02 | <0.1 | <0.2 | 5.2 | 6.5
| ROBINSON RIFFLE POND | 2002-07-24 | 0900 |  | <0.01 | <0.01 | <0.02 | <0.01 | 0.1 | 6.4 | 10.6
| ROBINSON RIFFLE POND | 2002-08-22 | 0845 |  | <0.01 | 0.02 | <0.02 | <0.01 | 0.12 | 6.3 | 10.1
| ROBINSON RIFFLE POND | 2002-09-18 | 0830 |  | <0.01 | <0.01 | 0.2 | <0.01 | 0.16 | 5.2 | 12.7
| ROBINSON RIFFLE POND | 2002-10-23 | 1220 |  | <0.01 | 0.04 | 0.2 | 0.01 | 0.4 | 4.3 | 10.7
| ROBINSON RIFFLE POND | 2002-11-14 | 1345 |  | <0.01 | <0.01 | 0.1 | <0.01 | 0.02 | 4 | 5.7
| ROBINSON RIFFLE POND | 2002-12-19 | 0945 |  | <0.01 | <0.01 | <0.082 | <0.01 | 0.03 | 3.1 | 4.3
| ROBINSON RIFFLE POND | 2003-01-21 | 1300 |  | 0.01 | 0.02 | <0.1 | 0.01 | 0.03 | 3.4 | 4.7
| ROBINSON RIFFLE POND | 2003-02-10 | 1440 |  | <0.01 | <0.01 | <0.1 | <0.01 | 0.03 | 2.9 | 4.6
| ROBINSON RIFFLE POND | 2003-03-26 | 1615 |  | <0.01 | <0.01 | <0.10 | <0.01 | 0.03 | 2.8 | 3.9
| ROBINSON RIFFLE POND | 2003-04-24 | 1345 |  | <0.01 | <0.01 | <0.10 | <0.01 | 0.11 | 2.7 | 5
| ROBINSON RIFFLE POND | 2003-06-03 | 1715 |  | <0.01 | <0.01 | <0.10 | <0.01 | 0.11 | 4.5 | 9.8
| ROBINSON RIFFLE POND | 2003-06-25 | 1340 |  | <0.01 | <0.01 | <0.10 | <0.01 | 0.28 | 5.8 | 39.8
| ROBINSON RIFFLE POND | 2003-07-24 | 1515 |  | <0.01 | <0.01 | <0.10 | <0.01 | 0.24 | 6 | 11
| ROBINSON RIFFLE POND | 2003-08-21 | 1200 |  | <0.01 | 0.02 | <0.10 | 0.01 | 0.51 | 6.7 | 17.6
| ROBINSON RIFFLE POND | 2003-09-22 | 1130 |  | <0.01 | 0.04 | 0.14 | <0.01 | 0.2 | 6.1 | 13.3
| ROBINSON RIFFLE POND | 2003-10-20 | 1400 |  | <0.01 | <0.01 | <0.10 | <0.01 | 0.24 | 6.4 | 15.4
| ROBINSON RIFFLE POND | 2003-11-18 | 1545 |  | <0.01 | <0.01 | <0.10 | <0.01 | 0.39 | 4.8 | 12.7
| ROBINSON RIFFLE POND | 2003-12-16 | 1510 |  | <0.01 | <0.01 | <0.10 | <0.01 | 0.05 | 4.8 | 10.6
| ROBINSON RIFFLE POND | 2004-01-13 | 1245 |  | 0.12 | <0.01 | <0.10 | 0.01 | 0.04 | 3.7 | 4.2
| ROBINSON RIFFLE POND | 2004-02-10 | 0930 |  | <0.01 | <0.01 | <0.10 | <0.01 | 0.03 | 3.2 | 3.8
| ROBINSON RIFFLE POND | 2004-03-10 | 1430 |  | <0.01 | <0.01 |  | 0.01 | 0.04 | 3.8 | 3.2
| ROBINSON RIFFLE POND | 2004-04-07 | 1220 |  | <0.01 | <0.01 | <0.10 | <0.01 | 0.07 | 3.7 | 12.1
|  |  |  | MAX | 0.12 | 0.04 | 0.2 | 0.01 | 0.51 | 6.7 | 39.8
|  |  |  | MIN | 0.01 | 0.02 | 0.1 | 0.01 | 0.02 | 2.7 | 3.2
| MILE LONG POND SFC | 2002-05-30 | 1430 |  | <0.1 | <0.2 | <0.02 | <0.1 | <0.2 | - | -
| MILE LONG POND SFC | 2002-06-28 | 0730 |  | <0.1 | <0.2 | <0.02 | <0.1 | <0.2 | 2.3 | 2.5
| MILE LONG POND SFC | 2002-07-24 | 0700 |  | <0.01 | <0.01 | <0.02 | <0.01 | 0.01 | 1.9 | 2.3
| MILE LONG POND SFC | 2002-08-22 | 0720 |  | <0.01 | <0.01 | <0.02 | <0.01 | 0.01 | 1.9 | 2.7
| MILE LONG POND SFC | 2002-09-18 | 0700 |  | <0.01 | <0.01 | <0.1 | <0.01 | 0.02 | 1.9 | 2.4
| MILE LONG POND SFC | 2002-10-23 | 1330 |  | <0.01 | <0.01 | <0.1 | <0.01 | 0.01 | 1.7 | 2.1
| MILE LONG POND SFC | 2002-11-14 | 1500 |  | <0.01 | <0.01 | <0.1 | 0.02 | 0.01 | 1.8 | 2.3
| MILE LONG POND SFC | 2002-12-19 | 1200 |  | <0.01 | <0.01 | <0.082 | 0.02 | 0.01 | 1.3 | 2.2
| MILE LONG POND SFC | 2003-01-21 | 1125 |  | <0.01 | <0.01 | <0.1 | <0.01 | <0.01 | 1.3 | 2.1
| MILE LONG POND SFC | 2003-02-10 | 1540 |  | <0.01 | <0.01 | <0.1 | <0.01 | 0.01 | 1.5 | 2.4
| MILE LONG POND SFC | 2003-03-26 | 1730 |  | <0.01 | <0.01 | <0.10 | <0.01 | 0.02 | 1.6 | 2.3
| MILE LONG POND SFC | 2003-04-24 | 1510 |  | <0.01 | <0.01 | <0.10 | <0.01 | 0.02 | 1.6 | 2.8
| MILE LONG POND SFC | 2003-06-03 | 1900 |  | <0.01 | <0.01 | <0.10 | 0.01 | 0.02 | 2.4 | 3
| MILE LONG POND SFC | 2003-06-25 | 1530 |  | <0.01 | <0.01 | <0.10 | <0.01 | 0.02 | 3 | 3.8
| MILE LONG POND SFC | 2003-07-24 | 1600 |  | <0.01 | <0.01 | <0.10 | <0.01 | 0.01 | 1.8 | 2.5
| MILE LONG POND SFC | 2003-08-21 | 1300 |  | <0.01 | <0.01 | <0.10 | <0.01 | 0.02 | 1.9 | 3
| MILE LONG POND SFC | 2003-09-22 | 945 |  | 0.19 | <0.01 | <0.10 | <0.01 | 0.03 | 1.9 | 2.5
| MILE LONG POND SFC | 2003-10-20 | 1230 |  | 0.01 | <0.01 | <0.10 | <0.01 | 0.02 | 2.2 | 2.8
| MILE LONG POND SFC | 2003-11-18 | 1630 |  | <0.01 | <0.01 | <0.10 | <0.01 | 0.02 | 1.9 | 2.5
| MILE LONG POND SFC | 2003-12-16 | 1600 |  | <0.01 | <0.01 | <0.10 | <0.01 | 0.02 | 1.8 | 2.1
| MILE LONG POND SFC | 2004-01-13 | 1410 |  | 0.01 | <0.01 | <0.10 | <0.01 | 0.02 | 1.5 | 2
| MILE LONG POND SFC | 2004-02-10 | 800 |  | <0.01 | <0.01 | 0.23 | <0.01 | 0.2 | 1.6 | 2.2
| MILE LONG POND SFC | 2004-03-10 | 1600 |  | 0.01 | <0.01 |  | <0.01 | 0.02 | 1.8 | 2.1
| MILE LONG POND SFC | 2004-04-07 | 1330 |  | <0.01 | <0.01 | <0.10 | <0.01 | 0.01 | 1.6 | 2.3
|  |  |  | MAX | 0.19 | 0 | 0.23 | 0.02 | 0.2 | 3 | 3.8
|  |  |  | MIN | 0.01 | 0 | 0.23 | 0.01 | 0.01 | 1.3 | 2
| MILE LONG POND BTM | 2002-05-30 | 800 |  | <0.1 | 0.2 | <0.02 | <0.1 | <0.2 | - | -
| MILE LONG POND BTM | 2002-06-28 | 730 |  | <0.1 | <0.2 | <0.02 | <0.1 | NA | 2.5 | 2.5
| MILE LONG POND BTM | 2002-07-24 | 700 |  | <0.01 | <0.01 | <0.02 | <0.01 | 0.1 | 2 | 2.3
| MILE LONG POND BTM | 2002-08-22 | 720 |  | <0.01 | <0.01 | <0.02 | 0.01 | 0.01 | 1.9 | 2.9
| MILE LONG POND BTM | 2002-09-18 | 700 |  | <0.01 | <0.01 | <0.1 | <0.01 | 0.02 | 1.9 | 2.4
| MILE LONG POND BTM | 2002-10-23 | 1330 |  | <0.01 | <0.01 | <0.1 | <0.01 | 0.02 | 1.6 | 2.2
| MILE LONG POND BTM | 2002-11-14 | 1500 |  | <0.01 | <0.01 | 0.2 | <0.01 | 0.05 | 1.7 | NA
| MILE LONG POND BTM | 2002-12-19 | 1200 |  | <0.01 | <0.01 | <0.082 | <0.01 | 0.04 | 1.3 | 3
| MILE LONG POND BTM | 2003-01-21 | 1125 |  | <0.01 | <0.01 | <0.1 | <0.01 | 0.01 | 1.3 | 2.1
| MILE LONG POND BTM | 2003-02-10 | 1540 |  | <0.01 | <0.01 | <0.1 | <0.01 | 0.02 | 1.4 | 3.5
| MILE LONG POND BTM | 2003-03-26 | 1730 |  | <0.01 | <0.01 | <0.10 | <0.01 | 0.01 | 1.6 | 3.1
| MILE LONG POND BTM | 2003-04-24 | 1510 |  | <0.01 | <0.01 | <0.10 | <0.01 | 0.11 | 2.7 | 5
| MILE LONG POND BTM | 2003-06-03 | 1900 |  | <0.01 | <0.01 | <0.10 | <0.01 | 0.03 | 2.1 | 2.5
| MILE LONG POND BTM | 2003-06-25 | 1530 |  | 0.01 | <0.01 | <0.10 | <0.01 | 0.02 | 2.7 | 3.9
| MILE LONG POND BTM | 2003-07-24 | 1600 |  | <0.01 | <0.01 | <0.10 | <0.01 | 0.02 | 2.6 | 3
| MILE LONG POND BTM | 2003-08-21 | 1300 |  | <0.01 | <0.01 | <0.10 | <0.01 | 0.09 | 1.9 | 4.3
| MILE LONG POND BTM | 2003-09-22 | 945 |  | <0.01 | <0.01 | <0.10 | <0.01 | 0.04 | 1.9 | 3.9
| MILE LONG POND BTM | 2003-10-20 | 1230 |  | <0.01 | 0.02 | <0.10 | <0.01 | 0.02 | 2 | 2.6
| MILE LONG POND BTM | 2003-11-18 | 1630 |  | <0.01 | 0.01 | <0.10 | <0.01 | 0.08 | 2 | 2.9
| MILE LONG POND BTM | 2003-12-16 | 1600 |  | <0.01 | <0.01 | <0.10 | <0.01 | 0.03 | 1.8 | 3.2
| MILE LONG POND BTM | 2004-01-13 | 1410 |  | 0.01 | <0.01 | <0.10 | <0.01 | 0.02 | 1.7 | 2.3
| MILE LONG POND BTM | 2004-02-10 | 800 |  | <0.01 | <0.01 | <0.10 | <0.01 | 0.01 | 1.6 | 2
| MILE LONG POND BTM | 2004-03-10 | 1600 |  | <0.01 | <0.01 |  | 0.2 | 0.02 | 1.6 | 2.1
| MILE LONG POND BTM | 2004-04-07 | 1330 |  | <0.01 | <0.01 | <0.10 | <0.01 | 0.02 | 1.7 | 2.4
|  |  |  | MAX | 0.01 | 0.2 | 0.2 | 0.2 | 0.11 | 2.7 | 5
|  |  |  | MIN | 0.01 | 0.01 | 0.2 | 0.01 | 0.01 | 1.3 | 2
| PONDEROSA RES - SFC | 2002-06-18 | 1230 |  | <0.01 | <0.01 | <0.02 | <0.01 | 0.01 | 0.3 | 0.7
| BLANK | 2002-05-16 | 1600 |  | 0.01 | <0.01 |  | <0.01 | <0.01
| BLANK | 2002-08-22 | 0600 |  | <0.01 | 0.01 |  | <0.01 | <0.01
| BLANK | 2002-09-18 | 1400 |  | 0.01 | <0.01 |  | <0.01 | <0.01
| BLANK | 2002-07-15 | 1420 |  | 0.03 | <0.01 |  | <0.01 | <0.01
| BLANK | 2002-08-22 | 1800 |  | <0.01 | 0.01 |  | <0.01 | <0.01
| BLANK | 2002-09-24 | 0800 |  | <0.01 | <0.01 |  | <0.01 | <0.01
| BLANK | 2002-10-17 | 1500 |  | <0.01 | <0.01 |  | <0.01 | <0.01
| BLANK | 2002-10-23 | 1600 |  | <0.01 | <0.01 |  | <0.01 | <0.01
| BLANK | 2002-11-12 | 1700 |  | 0.01 | <0.01 |  | <0.01 | <0.01
| BLANK | 2002-11-14 | 1600 |  | 0.01 | <0.01 |  | <0.01 | <0.01
| BLANK | 2002-12-09 | 1400 |  | 0.08 | <0.01 |  | 0.01 | <0.01
| BLANK | 2002-12-16 | 1330 |  | 0.03 | <0.01 |  | 0.01 | <0.01
| BLANK | 2002-12-19 | 1700 |  | 0.01 | <0.01 |  | <0.01 | <0.01
| BLANK | 2003-01-09 | 1600 |  | - | 0.02 |  | <0.01 | <0.01
| BLANK | 2003-01-21 | 1800 |  | <0.01 | <0.01 |  | <0.01 | <0.01
| BLANK | 2003-02-10 | 1900 |  | 0.02 | <0.01 |  | <0.01 | <0.01
| BLANK | 2003-02-18 | 1700 |  | <0.01 | <0.01 |  | <0.01 | <0.01
| BLANK | 2003-03-12 | 1400 |  | 0.02 | 0.03 |  | <0.01 | <0.01
| BLANK | 2003-03-27 | 0830 |  | 0.05 | 0.01 |  | <0.01 | <0.01
| BLANK | 2003-04-15 | 1500 |  | 0.14 | <0.01 | <0.10 | <0.01 | <0.01
| BLANK | 2003-04-24 | 1400 |  | <0.01 | <0.01 | <0.10 | <0.01 | <0.01
| BLANK | 2003-05-13 | 1500 |  | 0.05 | <0.01 | <0.10 | <0.01 | <0.01
| BLANK | 2003-06-03 | 0815 |  | <0.01 | <0.01 |  | <0.01 | 0.01
| BLANK | 2003-06-11 | 1600 |  | <0.01 | <0.01 |  | <0.01 | <0.01
| BLANK | 2003-06-25 | 1200 |  | <0.01 | <0.01 |  | <0.01 | <0.01
| BLANK | 2003-07-24 | 1800 |  | <0.01 | <0.01 |  | <0.01 | <0.01
| BLANK | 2003-08-21 | 1500 |  | <0.01 | <0.01 |  | <0.01 | <0.01
| BLANK | 2003-09-15 | 1200 |  | <0.01 | <0.01 |  | <0.01 | <0.01
| BLANK | 2003-09-22 | 1700 |  | <0.01 | <0.01 | <0.10 | <0.01 | <0.01
| BLANK | 2003-10-16 | 1600 |  | <0.01 | <0.01 |  | <0.01 | <0.01
| BLANK | 2003-11-12 | 1200 |  | 0.02 | 0.01 |  | <0.01 | <0.01
| BLANK | 2003-11-18 | 1700 |  | <0.01 | <0.01 |  | <0.01 | 0.01
| BLANK | 2003-12-02 |  |  |  |  | <0.10
| BLANK | 2003-12-05 |  |  |  |  | <0.10
| BLANK | 2003-12-09 | 1500 |  | 0.01 | 0.01 |  | <0.01 | 0.04
| BLANK | 2003-12-16 | 1715 |  | <0.01 | <0.01 |  | <0.01 | 0.01
| BLANK | 2004-01-13 | 1600 |  | 0.02 | <0.01 |  | <0.01 | <0.01
| BLANK | 2004-01-14 | 1600 |  | <0.01 | 0.02 |  | <0.01 | <0.01
| BLANK | 2004-02-03 | 1500 |  | <0.01 | <0.01 |  | <0.01 | 0.01
| BLANK (used Clear Lake filter kit to filter samples) | 2004-02-03 | 1530 |  | <0.01 | <0.01 |  | <0.01 | <0.01
| BLANK | 2004-02-10 | 1600 |  | 0.01 | <0.01 |  | <0.01 | <0.01
| BLANK | 2004-02-18 | 1600 |  | <0.01 | <0.01 |  | <0.01 | 0.05
| BLANK | 2004-03-10 | 1600 |  | <0.01 | <0.01 |  | <0.01 | 0.01
| BLANK | 2004-03-15 | 1500 |  | 0.16 | 0.05 |  | <0.01 | 0.01
| BLANK | 2004-04-07 | 1400 |  | <0.01 | <0.01 |  | <0.01 | 0.01
| BLANK | 2004-04-13 | 1600 |  | <0.01 | <0.01 |  | 0.09 | 0.02
# = Problem with sample (nutrient sample had been acidified), Bryte unable to run for NO3+NO2

## Metals
Station # | Station Name | Date | Time | Al | Al (diss) | As | As (diss) | Cd | Cd (diss) | Cr (tot) | Cr (diss) | Cu | Cu (diss) | Fe | Fe (diss) | Hg | Hg | MeHg | MeHg | Mn | Mn (diss) | Ni | Ni (diss) | Pb | Pb (diss) | Se | Se (diss) | Ag | Ag (diss) | Zn | Zn (diss) | Hardness
| RED = Bryte duplicate data |  | (PST) | µg/L | µg/L | µg/L | µg/L | µg/L | µg/L | µg/L | µg/L | µg/L | µg/L | µg/L | µg/L | ng/L | ug/L | ng/L | ug/L | µg/L | µg/L | µg/L | µg/L | µg/L | µg/L | µg/L | µg/L | µg/L | µg/L | µg/L | µg/L | . | ND = Not Detected
| SF FEATHER AB POND. RES | 2002-03-28 | 815 | 61.1 | 29 | 0.388 | 0.328 | <0.003 | <0.003 | 0.87 | 0.73 | 0.25 | 0.21 | 64.8 | 23 | 0.83 | 0.00083 | 0.006 | 6e-06 | 3.66 | 1.64 | 4.8 | 4.36 | <0.01 | <0.01 | <0.09 | <0.09 |  |  | 0.21 | 0.19
| SF FEATHER AB POND. RES | 2002-04-23 | 0830 | 24.4 | 6.4 | 0.426 | 0.475 | <0.003 | <0.003 | 0.49 | 0.43 | 0.23 | 0.18 | 44.6 | 17.6 | 0.76 | 0.00076 | 0.009 | 9e-06 | 4.06 | 2 | 2.97 | 2.65 | <0.002 | <0.002 | <0.18 | <0.18 |  |  | 0.11 | 0.11
| SF FEATHER AB POND. RES | 2002-05-16 | 1315 | 31.9 | 5.9 | 0.474 | 0.488 | 0.002 | 0.002 | <0.05 | 0.27 | 0.25 | 0.21 | 46.6 | 18.7 | 0.56 | 0.00056 | 0.024 | 2.4e-05 | 4.53 | 2.62 | 2.84 | 2.47 | <0.005 | <0.005 | <0.04 | 0.06 |  |  | 0.09 | 0.13
| SF FEATHER AB POND. RES | 2002-06-17 | 1200 | 13 | <1.5 | 0.468 | 0.467 | <0.003 | <0.008 | 0.58 | 0.52 | 0.15 | 0.17 | 35.7 | 17.7 | 0.43 | 0.00043 | 0.035 | 3.5e-05 | 3.91 | 2.4 | 2.31 | 2.04 | <0.016 | <0.016 | 0.07 | <0.06 |  |  | <0.05 | 0.14
| SF FEATHER AB POND. RES | 2002-07-15 | 1015 | 16 | 2.6 | 0.496 | 0.565 | 0.001 | 0.001 | 0.21 | 0.13 | 0.22 | 0.19 | 44.2 | 20.6 | 0.38 | 0.00038 | 0.035 | 3.5e-05 | 5 | 1.96 | 1.83 | 1.56 | <0.008 | <0.008 | <0.12 | <0.12 |  |  | 0.06 | 0.11
| SF FEATHER AB POND. RES | 2002-08-20 | 1430 | 11.6 | <1.5 | 0.537 | 0.461 | <0.008 | <0.008 | 0.36 | 0.3 | 0.22 | 0.19 | 39.9 | 16.7 | 0.34 | 0.00034 | <0.025 |  | 3.53 | 1.62 | 1.68 | 1.42 | <0.015 | <0.015 | <0.30 | <0.30 |  |  | <0.10 | <0.10
| SF FEATHER AB POND. RES | 2002-09-24 | 1215 | 6.7 | <1.5 | 0.565 | 0.512 | <0.008 | <0.008 | 0.31 | 0.25 | 0.18 | 0.16 | 39.5 | 23.2 | 0.35 | 0.00035 | <0.025 |  | 3.17 | 1.62 | 1.32 | 1.17 | <0.015 | <0.015 | <0.30 | <0.30 |  |  | <0.1 | <0.1
| SF FEATHER AB POND. RES | 2002-10-17 | 1115 | 16 | 1.6 | 0.425 | 0.49 | <0.008 | <0.008 | 0.24 | 0.19 | 0.2 | 0.18 | 44.4 | 14.5 | 0.38 | 0.00038 | <0.025 |  | 4.4 | 1.79 | 1.11 | 1 | 0.022 | <0.015 | <0.30 | <0.30 |  |  | <0.10 | 0.13
| SF FEATHER AB POND. RES | 2002-11-12 | 1310 | 95.8 | 36.2 | 0.641 | 0.64 | <0.008 | <0.008 | 0.98 | 0.76 | 0.76 | 0.64 | 142 | 63.5 | 1.89 | 0.00189 | <0.025 |  | 8.08 | 4.01 | 4.58 | 3.98 | 0.067 | <0.015 | <0.30 | <0.30 |  |  | 0.26 | 0.24
| SF FEATHER AB POND. RES | 2002-12-10 | 1000 | 36.3 | 4 | 0.498 | 0.381 | <0.008 | <0.008 | 0.2 | 0.07 | 0.4 | 0.33 | 69 | 19 | 2.02 | 0.00202 | 0.062 | 6.2e-05 | 10 | 2.83 | 1.42 | 1.02 | 0.017 | <0.015 | <0.30 | <0.30 |  |  | 0.17 | 0.12
| SF FEATHER AB POND. RES | 2002-12-16 | 1130 | 1010 | 74.5 | 0.378 | 0.178 | 0.012 | <0.008 | 5.34 | 0.69 | 2.81 | 0.52 | 1390 | 63.6 | 6.47 | 0.00647 | 0.129 | 0.000129 | 122 | 1.45 | 22.5 | 5.2 | 0.356 | <0.015 | <0.30 | <0.30 |  |  | 3.38 | 0.21
| SF FEATHER AB POND. RES | 2003-01-09 | 1500 | 50.8 | # | 0.453 | # | <0.008 | # | 0.89 | # | 0.35 | # | 65.1 | # | 0.9 | 0.0009 | <0.025 |  | 3.83 | # | 4.57 | # | <0.015 | # | <0.30 | # |  |  | 0.16 | #
| SF FEATHER AB POND. RES | 2003-02-18 | 1430 | 63.6 | 25.7 | 0.487 | 0.54 | <0.008 | <0.008 | 0.8 | 0.55 | 0.24 | 0.17 | 67.8 | 18.2 | 0.92 | 0.00092 | <0.025 |  | 2.84 | 1.3 | 4.23 | 3.75 | <0.015 | <0.015 | <0.30 | <0.30 |  |  | 0.18 | 0.16
| SF FEATHER AB POND. RES | 2003-02-18 | 1430 | 34.9 |  | 0.492 |  | <0.078 |  | 1.07 |  | 0.163 |  | 54 |  |  | 0 |  | 0 | 3.53 |  | 4.81 |  | <0.185 |  | <0.185 |  |  |  | 0.12
| SF FEATHER AB POND. RES | 2003-03-12 | 930 | 21.5 | 4.5 | 0.418 | 0.391 | <0.008 | <0.008 | 0.57 | 0.49 | 0.2 | 0.17 | 43.7 | 15.5 | 0.88 | 0.00088 | <0.025 |  | 2.63 | 1.02 | 3.39 | 3.09 | <0.015 | <0.015 | <0.30 | <0.30 |  |  | 0.11 | <0.10
| SF FEATHER AB POND. RES | 2003-04-15 | 915 | 107 | 19 | 0.36 | 0.31 | <0.008 | <0.008 | 1.36 | 0.83 | 0.36 | 0.23 | 118 | 54.9 | 0.91 | 0.00091 | <0.025 |  | 4.58 | 1.38 | 8.03 | 6.48 | <0.015 | <0.015 | <0.30 | <0.30 |  |  | 0.3 | 0.16
| SF FEATHER AB POND. RES | 2003-04-15 | 915 | 94.1 |  | 0.51 |  | <0.003 |  | 1.68 |  | 0.27 |  | 77 |  |  | 0 |  | 0 | 3.22 |  | 8.09 |  | 0.008 |  | <0.063 |  |  |  | 0.21
| SF FEATHER AB POND. RES | 2003-05-13 | 1130 | 82.6 |  | 0.163 |  | <0.003 |  | 0.37 |  | 0.25 |  | 63 |  |  | 0 |  | 0 | 9.3 |  | 1.63 |  | 0.021 |  | <0.151 |  |  |  | 0.26
| SF FEATHER AB POND. RES | 2003-05-13 | 1130 | 103 | 25.7 | 0.174 | 0.153 | 0.006 | <0.006 | 0.5 | 0.393 | 0.3 | 0.196 | 89.7 | 8.54 | 1.27 | 0.00127 | <0.025 |  | 11.1 | 0.133 | 2.07 | 1.15 | 0.035 | <0.025 | <0.151 | <0.089 | <0.197 | <0.025 | 0.31 | 0.347
| SF FEATHER AB POND. RES | 2003-06-11 | 930 | 14.2 | 14.2 | 0.554 | 0.55 | <0.031 | <0.031 | 0.746 | 0.75 | 0.213 | 0.21 | 22.6 | 18.2 | 0.49 | 0.00049 | <0.025 |  | 2.78 | 2.03 | 2.71 | 2.45 | <0.006 | <0.017 | <0.296 | <0.1 | <0.251 | <0.001 | 0.097 | 0.06
| SF FEATHER AB POND. RES | 2003-07-15 | 1235 | 10.5 | 7.87 | 0.519 | 0.502 | <0.009 | <0.007 | 0.5 | 0.544 | 0.24 | 0.724 | 14.3 | 19.7 | 0.39 | 0.00039 | NA |  | 3.03 | 2.71 | 1.91 | 1.93 | 0.002 | <0.002 | <0.114 | <0.15 | <0.123 | <0.024 | 0.07 | 0.04
| SF FEATHER AB POND. RES | 2003-08-19 | 830 | 14 | 7.43 | 0.497 | 0.49 | >0.049 | <0.004 | 0.61 | 0.35 | 0.18 | 0.14 | 30.4 | 19.9 | 0.36 | 0.00036 | <0.025 |  | 3.67 | 1.46 | 1.99 | 1.82 | <0.012 | <0.003 | <0.106 | <0.163 | <0.122 | <0.015 | 0.09 | <0.044 | 29
| SF FEATHER AB POND. RES | 2003-09-15 | 1015 | 7.38 | 6.87 | 0.546 | 0.522 | <0.023 | <0.022 | 0.37 | 0.25 | 0.15 | 0.14 | 22.7 | 16.9 | 0.3 | 0.0003 | <0.025 |  | 1.61 | 0.96 | 1.54 | 0.98 | 0.004 | <0.001 | <0.116 | <0.052 | <0.062 | <0.001 | 0.07 | 0.02 | 22
| SF FEATHER AB POND. RES | 2003-10-16 | 945 | 6.8 | 6.67 | 0.672 | 0.515 | <0.014 | <0.012 | 0.18 | <0.109 | 0.11 | <0.16 | 24.4 | 8.2 | 0.37 | 0.00037 | <0.025 |  | 1.43 | 1.01 | 1.51 | 1.41 | 0.006 | <0.018 | <0.227 | <0.205 | <0.103 | <0.008 | 0.09 | <0.079 | 25
| SF FEATHER AB POND. RES | 2003-11-12 | 930 | 62.3 | 33.6 | 0.694 | 0.631 | <0.023 | <0.016 | 0.488 | <0.039 | 0.843 | 0.27 | 134 | 41.5 | 1.94 | 0.00194 | 0.026 | 2.6e-05 | 15 | 0.74 | 3.77 | 2.27 | 0.086 | <0.004 | <0.033 | <0.232 | 0.051 | 0.021 | 0.362 | <0.112 | 31
| SF FEATHER AB POND. RES | 2003-12-09 | 850 | 138 | 136 | 0.874 | 0.757 | <0.005 | <0.009 | 2.4 | 1.86 | 0.919 | 0.54 | 178 | 153 | 1.31 | 0.00131 | <0.025 |  | 5.5 | 1.66 | 5.5 | 4.89 | 0.04 | 0.026 | <0.061 | <0.119 | <0.012 | <0.018 | 0.543 | 0.41 | 36
| SF FEATHER AB POND. RES | 2004-01-15 | 1130 | 64.2 | 62.2 | 0.424 | 0.416 | <0.039 | <0.032 | 1.31 | 1.11 | 0.492 | 0.35 | 67.8 | 52.9 | 0.95 | 0.00095 | <0.025 |  | 4.02 | 1.35 | 5.73 | 5.33 | 0.045 | 0.009 | <0.258 | <0.163 | <0.025 | <0.004 | 0.31 | 0.13 | 31
| SF FEATHER AB POND. RES | 2004-02-03 | 1245 | 1021 | 1021 | 0.246 | 0.211 | <0.011 | <0.011 | 1.54 | 0.93 | 2.71 | 0.95 | 844 | 844 | 4.95 | 0.00495 | <0.025 |  | 4.99 | 2.94 | 2.71 | 2.78 | 0.103 | 0.084 | <0.282 | <0.076 | 0.019 | <0.015 | 0.557 | 0.44 | 26
| SF FEATHER AB POND. RES | 2004-02-18 | 1330 | 613 | 545 | 0.43 | 0.253 | <0.006 | <0.015 | 1.7 | 1.3 | 1.64 | 0.92 | 681 | 573 | 4.89 | 0.00489 | 0.051 | 5.1e-05 | 38 | 7.62 | 7.6 | 5.09 | 0.239 | 0.085 | <0.257 | <0.121 | <0.01 | <0.016 | 1.3 | 0.6 | 22
| SF FEATHER AB POND. RES | 2004-03-15 | 1010 | 35.8 | 30.2 | 0.46 | 0.45 | <0.005 | <0.004 | 1.03 | 0.62 | 0.43 | 0.31 | 45.5 | 39.8 | 0.66 | 0.00066 | <0.025 |  | 2.42 | 1.96 | 4.66 | 4.47 | <0.018 | <0.001 | <0.204 | <0.132 | <0.065 | <0.001 | 0.36 | 0.21 | 29
| SF FEATHER AB POND. RES | 2004-04-13 | 845 | 8.94 | 5.83 | 0.567 | 0.518 | 0.016 | 0.008 | 0.61 | 0.48 | 0.52 | <0.194 | 15.8 | <4.71 | 0.58 | 0.00058 | <0.025 |  | 1.08 | 0.48 | 3.04 | 2.3 | <0.007 | <0.004 | <0.138 | <0.157 | <0.059 | <0.035 | 0.09 | 0.04 | 31
| SUCKER RUN NR FORBESTOWN | 2002-03-28 | 900 | 112 | 36 | 1.98 | 1.81 | <0.003 | <0.003 | 0.23 | 0.1 | 0.25 | 0.17 | 131 | 28.7 | 0.73 | 0.00073 | 0.04 | 4e-05 | 4.47 | 1.05 | 0.28 | 0.13 | 0.022 | <0.01 | <0.09 | <0.09 |  |  | 0.29 | 0.24
| SUCKER RUN NR FORBESTOWN | 2002-04-23 | 915 | 36.2 | 5.2 | 2.51 | 2.36 | <0.003 | <0.003 | 0.13 | 0.08 | 0.18 | 0.14 | 70.3 | 24.1 | 0.46 | 0.00046 | 0.021 | 2.1e-05 | 3.12 | 0.71 | 0.22 | 0.14 | <0.002 | <0.002 | <0.18 | <0.18 |  |  | 0.16 | 0.19
| SUCKER RUN NR FORBESTOWN | 2002-05-16 | 1215 | 46.9 | 21.2 | 2.36 | 2.35 | 0.002 | <0.001 | <0.05 | <0.05 | 0.18 | 0.16 | 72.8 | 38.7 | 0.54 | 0.00054 | 0.035 | 3.5e-05 | 3.47 | 0.8 | 0.2 | 0.14 | <0.005 | <0.005 | <0.04 | <0.04 |  |  | 0.14 | 0.25
| SUCKER RUN NR FORBESTOWN | 2002-06-17 | 1300 | 23.6 | <1.5 | 3.29 | 3.24 | <0.003 | <0.003 | 0.31 | 0.28 | 0.21 | 0.19 | 62.7 | 24.5 | 0.51 | 0.00051 | 0.087 | 8.7e-05 | 3.6 | 1.04 | 0.21 | 0.15 | <0.016 | <0.016 | 0.11 | <0.06 |  |  | 0.15 | 0.06
| SUCKER RUN NR FORBESTOWN | 2002-07-15 | 1120 | 20.2 | <1.5 | 3.83 | 3.63 | 0.003 | 0.002 | <0.07 | <0.07 | 0.19 | 0.17 | 60.8 | 29.8 | 0.52 | 0.00052 | 0.055 | 5.5e-05 | 3.32 | 0.99 | 0.18 | 0.04 | <0.008 | <0.008 | <0.12 | <0.12 |  |  | 0.13 | 0.21
| SUCKER RUN NR FORBESTOWN | 2002-08-20 | 1450 | 9.3 | <1.5 | 4.73 | 4.19 | <0.008 | <0.008 | 0.21 | 0.23 | 0.21 | 0.24 | 40.3 | 24 | 0.4 | 0.0004 | 0.028 | 2.8e-05 | 1.93 | 0.83 | 0.09 | 0.08 | <0.015 | 0.086 | <0.30 | <0.30 |  |  | 0.15 | 1.03
| SUCKER RUN NR FORBESTOWN | 2002-09-24 | 1420 | 15.7 | <1.5 | 3.93 | 3.78 | <0.008 | <0.008 | <0.07 | <0.07 | 0.22 | 0.18 | 44.2 | 19.8 | 0.67 | 0.00067 | 0.029 | 2.9e-05 | 1.91 | 0.61 | <0.04 | <0.04 | <0.015 | <0.015 | <0.30 | <0.30 |  |  | 0.15 | 0.19
| SUCKER RUN NR FORBESTOWN | 2002-10-17 | 1000 | 5.6 | <1.5 | 3.53 | 3.47 | <0.008 | <0.008 | <0.07 | <0.07 | 0.16 | 0.14 | 47.6 | 39.8 | 0.61 | 0.00061 | 0.028 | 2.8e-05 | 1.55 | 0.82 | 0.13 | 0.11 | <0.015 | <0.015 | <0.30 | <0.30 |  |  | 0.11 | 0.11
| SUCKER RUN NR FORBESTOWN | 2002-11-12 | 1430 | 80.4 | 34.4 | 3.37 | 2.98 | <0.008 | <0.008 | 0.19 | 0.11 | 0.52 | 0.49 | 139 | 88.3 | 1.46 | 0.00146 | 0.058 | 5.8e-05 | 4.44 | 2.93 | 0.31 | 0.25 | 0.025 | <0.015 | <0.30 | <0.30 |  |  | 0.31 | 0.29
| SUCKER RUN NR FORBESTOWN | 2002-12-09 | 1200 | 9.2 | 2.1 | 3.39 | 3.38 | <0.008 | <0.008 | <0.07 | <0.07 | 0.18 | 0.19 | 46.6 | 36.6 | 0.81 | 0.00081 | <0.025 |  | 1.44 | 0.82 | 0.12 | 0.1 | <0.015 | <0.015 | <0.30 | <0.30 |  |  | 0.12 | <0.10
| SUCKER RUN NR FORBESTOWN | 2002-12-16 | 1330 | 1110 | 121 | 1.23 | 0.859 | 0.01 | <0.008 | 2.08 | 0.23 | 2.27 | 0.77 | 1130 | 110 | 183 | 0.183 | 0.128 | 0.000128 | 42.9 | 0.98 | 3.01 | 0.99 | 0.406 | 0.015 | <0.30 | <0.30 |  |  | 2.91 | 0.41
| SUCKER RUN NR FORBESTOWN | 2003-01-09 | 1220 | 98.6 |  | 1.77 |  | <0.008 |  | 0.13 |  | 0.35 |  | 91.5 |  | 1.15 | 0.00115 | 0.032 | 3.2e-05 | 2.9 |  | 0.25 |  | <0.015 |  | <0.30 |  |  |  | 0.23
| SUCKER RUN NR FORBESTOWN | 2003-02-18 | 1215 | 139 | 50.2 | 1.9 | 1.83 | <0.008 | <0.008 | 0.17 | <0.07 | 0.28 | 0.23 | 127 | 31.6 | 0.83 | 0.00083 | 0.025 | 2.5e-05 | 3.01 | 1.18 | 0.32 | 0.23 | 0.02 | <0.015 | <0.30 | <0.30 |  |  | 0.24 | 0.26
| SUCKER RUN NR FORBESTOWN | 2003-03-12 | 1330 | 44.6 | 7.8 | 2.1 | 2.07 | <0.008 | <0.008 | 0.13 | 0.08 | 0.18 | 0.16 | 73.9 | 23.8 | 0.52 | 0.00052 | 0.034 | 3.4e-05 | 2.75 | 0.88 | 0.17 | 0.11 | <0.015 | <0.015 | <0.30 | <0.30 |  |  | 0.15 | 0.47
| SUCKER RUN NR FORBESTOWN | 2003-03-12 | 1330 | 40.4 |  | 2.48 |  | <0.028 |  | 0.43 |  | 0.13 |  | 71.2 |  |  | 0 |  | 0 | 3.72 |  | 0.44 |  | 0.005 |  | <0.213 |  |  |  | 0.1
| SUCKER RUN NR FORBESTOWN | 2003-04-15 | 730 | 214 | 33 | 1.45 | 1.24 | <0.008 | <0.008 | 0.46 | 0.17 | 0.43 | 0.25 | 210 | 36.1 | 1.05 | 0.00105 | <0.025 |  | 5.68 | 1.44 | 0.71 | 0.38 | 0.042 | <0.015 | <0.30 | <0.30 |  |  | 0.4 | 0.16
| SUCKER RUN NR FORBESTOWN | 2003-04-15 | 730 | 191 |  | 1.51 |  | <0.03 |  | 0.77 |  | 0.37 |  | 134 |  |  | 0 |  | 0 | 4.07 |  | 1.56 |  | 0.037 |  | <0.063 |  |  |  | 0.25
| SUCKER RUN NR FORBESTOWN | 2003-05-13 | 0945 | 138 |  | 1.41 |  | <0.003 |  | 0.36 |  | 0.2 |  | 105 |  |  | 0 |  | 0 | 9.3 |  | 1.63 |  | 0.021 |  | <0.151 |  |  |  | 0.26
| SUCKER RUN NR FORBESTOWN | 2003-05-13 | 0945 | 154 | 43 | 1.53 | 1.33 | 0.004 | <0.006 | 0.45 | 0.468 | 0.28 | 0.197 | 131 | 25.3 | 0.77 | 0.00077 | 0.025 | 2.5e-05 | 4.06 | 0.156 | 0.67 | 0.294 | 0.042 | <0.025 | <0.151 | <0.089 | <0.197 | <0.025 | 0.31 | 0.241
| SUCKER RUN NR FORBESTOWN | 2003-06-11 | 800 | 41.8 | 21.2 | 2.72 | 2.64 | <0.031 | <0.031 | 0.402 | 0.4 | 0.233 | 0.15 | 85.5 | 61.1 | 0.47 | 0.00047 | 0.042 | 4.2e-05 | 4.35 | 1.04 | 0.496 | 0.16 | <0.006 | 0.044 | <0.296 | <0.1 | <0.251 | <0.001 | 0.204 | 0.07
| SUCKER RUN NR FORBESTOWN | 2003-07-14 | 1130 | 17.7 | 8.12 | 3.25 | 3.47 | <0.009 | <0.007 | 0.44 | 0.301 | 0.17 | 0.343 | 44.6 | 32.4 | 0.54 | 0.00054 | 0.103 | 0.000103 | 2.63 | 0.826 | 0.38 | 0.182 | 0.012 | 0.002 | 0.2 | <0.15 | <0.123 | <0.024 | 0.48 | 0.075
| SUCKER RUN NR FORBESTOWN | 2003-08-18 | 1310 | 15.4 | 8.13 | 4.24 | 3.87 | <0.049 | <0.004 | 0.46 | 0.15 | 0.15 | 0.15 | 46.7 | 30.1 | 0.63 | 0.00063 | 0.044 | 4.4e-05 | 2.36 | 0.55 | 0.38 | 0.26 | <0.012 | <0.003 | <0.106 | <0.163 | <0.122 | <0.015 | 0.13 | 0.07 | 39
| SUCKER RUN NR FORBESTOWN | 2003-09-15 | 1000 | 10.2 | 8.04 | 4.42 | 4.3 | <0.023 | <0.022 | 0.23 | 0.18 | 0.18 | 0.14 | 38.2 | 25.7 | 0.49 | 0.00049 | 0.056 | 5.6e-05 | 1.51 | 0.36 | 0.37 | 0.37 | 0.01 | <0.001 | <0.116 | <0.052 | <0.062 | <0.001 | 0.16 | 0.07 | 41
| SUCKER RUN NR FORBESTOWN | 2003-10-15 | 1015 | 7.78 | 7.27 | 4.1 | 3.75 | <0.014 | <0.012 | 0.11 | <0.109 | 0.09 | <0.16 | 34.8 | 21.4 | 0.38 | 0.00038 | <0.025 |  | 0.77 | 0.31 | 0.31 | 0.28 | <0.004 | <0.018 | <0.227 | <0.205 | <0.103 | <0.008 | 0.14 | 0.09 | 41
| SUCKER RUN NR FORBESTOWN | 2003-11-12 | 1215 | 16.8 | 16.8 | 3.5 | 3.32 | <0.023 | <0.016 | 0.164 | <0.039 | 0.54 | 0.28 | 56.5 | 41 | 0.64 | 0.00064 | <0.025 |  | 1.11 | 0.44 | 0.526 | 0.44 | 0.003 | <0.004 | 0.14 | <0.232 | 0.043 | 0.023 | <0.035 | <0.112 | 39
| SUCKER RUN NR FORBESTOWN | 2003-12-09 | 1000 | 65.4 | 64.9 | 3.03 | 3.02 | <0.005 | <0.009 | 0.528 | 0.52 | 0.826 | 0.35 | 94.5 | 85.7 | 0.82 | 0.00082 | <0.025 |  | 2.52 | 1.27 | 0.631 | 0.62 | 0.025 | 0.015 | <0.061 | <0.119 | <0.012 | <0.018 | 0.232 | 0.12 | 32
| SUCKER RUN NR FORBESTOWN | 2004-01-14 | 1110 | 69.8 | 39 | 1.93 | 1.37 | <0.039 | <0.032 | 0.43 | 0.4 | 0.477 | 0.31 | 85.3 | 35.4 | 0.7 | 0.0007 | <0.025 |  | 1.51 | 1.05 | 0.464 | 0.22 | 0.011 | 0.01 | <0.258 | <0.163 | <0.025 | <0.004 | 0.277 | 0.19 | 14
| SUCKER RUN NR FORBESTOWN (storm event) | 2004-02-03 | 1040 | 486 | 254 | 1.64 | 1.54 | <0.011 | <0.011 | 0.858 | 0.31 | 1.02 | 0.84 | 393 | 285 | 1.97 | 0.00197 | 0.075 | 7.5e-05 | 6.95 | 2.71 | 1.27 | 1.24 | 0.093 | 0.086 | <0.282 | <0.076 | 0.039 | <0.015 | 0.64 | 0.28 | 27
| SUCKER RUN NR FORBESTOWN | 2004-02-18 | 1440 | 1601 | 1305 | 1.63 | 0.972 | <0.006 | <0.015 | 2.4 | 1.55 | 2.9 | 1.5 | 1566 | 1102 | 5.34 | 0.00534 | 0.065 | 6.5e-05 | 59.3 | 11.2 | 3.19 | 2.32 | 0.646 | 0.322 | <0.257 | <0.121 | <0.01 | <0.016 | 4.16 | 1.33 | 18
| SUCKER RUN NR FORBESTOWN | 2004-03-15 | 1145 | 97.8 | 53.5 | 1.85 | 1.66 | <0.005 | <0.004 | 0.5 | <0.081 | 0.49 | 0.23 | 87.7 | 61.5 | 0.63 | 0.00063 | 0.029 | 2.9e-05 | 3.23 | 1.4 | 0.52 | 0.39 | <0.018 | <0.001 | <0.204 | <0.132 | <0.065 | <0.001 | 0.24 | 0.14 | 27
| SUCKER RUN NR FORBESTOWN | 2004-04-13 | 730 | 14.9 | 11.3 | 2.4 | 2.4 | <0.007 | <0.002 | 0.4 | 0.2 | 12.5 | 0.87 | 31.8 | 12 | 0.47 | 0.00047 | 0.03 | 3e-05 | 0.97 | 0.27 | 0.43 | 0.42 | <0.007 | <0.004 | <0.138 | <0.157 | <0.059 | <0.035 | 0.1 | 0.08 | 32
| FEATHER R SF DS POND. RES | 2003-01-09 | 1320 | 130 | 42.9 | 0.2 | 0.275 | <0.008 | <0.008 | 0.36 | 0.28 | 0.53 | 0.43 | 118 | 42.1 | 2.07 | 0.00207 | <0.025 |  | 24.2 | 10.7 | 1.86 | 1.54 | 0.03 | 0.007 | <0.30 | <0.30 |  |  | 0.28 | 0.18
| FEATHER R SF DS POND. RES | 2003-02-18 | 1245 | 126 | 24.9 | 0.202 | 0.193 | <0.008 | <0.008 | 0.32 | <0.07 | 0.38 | 0.24 | 102 | 11.3 | 1.41 | 0.00141 |  |  | 10.1 | 5.37 | 1.33 | 1.05 | 0.031 | <0.015 | <0.30 | <0.30 |  |  | 0.37 | 0.25
| FEATHER R SF DS POND. RES | 2003-03-12 | 1030 | 52.5 | 9.3 | 0.144 | 0.103 | <0.008 | <0.008 | 0.22 | 0.1 | 0.37 | 0.26 | 73.1 | 15.9 | 1.51 | 0.00151 | <0.025 |  | 11.6 | 5.64 | 1 | 0.83 | <0.015 | <0.015 | <0.30 | <0.30 |  |  | 0.3 | 0.23
| FEATHER R SF DS POND. RES | 2003-04-15 | 815 | 108 | 19.2 | 0.46 | 0.43 | <0.008 | <0.008 | 0.48 | 0.23 | 0.48 | 0.31 | 111 | 10.9 | 1.66 | 0.00166 | <0.025 |  | 11.6 | 2.28 | 2.09 | 1.57 | 0.03 | <0.015 | <0.30 | <0.30 |  |  | 0.59 | 0.43
| FEATHER R SF DS POND. RES | 2003-05-13 | 1030 | 54.6 | 10.7 | 0.2 | 0.2 | <0.003 | <0.006 | 0.43 | 0.37 | 0.4 | 0.147 | 43.5 | <3.31 | 0.98 | 0.00098 | <0.025 |  | 8.29 | 0.111 | 1.65 | 0.989 | 0.012 | <0.025 | <0.151 | <0.089 | <0.197 | <0.025 | 0.19 | 0.203
| FEATHER R SF DS POND. RES | 2003-06-11 | 830 | 16.8 | 16.7 | 0.2 | 0.199 | <0.031 | <0.031 | 0.357 | 0.24 | 0.959 | 0.3 | 22.1 | 10 | 0.65 | 0.00065 | <0.025 |  | 9.48 | 5.53 | 1.16 | 0.77 | <0.006 | <0.017 | <0.296 | <0.1 | <0.251 | <0.001 | 0.327 | 0.11
| FEATHER R SF DS POND. RES | 2003-07-15 | 1130 | 30.4 | 13.3 | 0.188 | 0.092 | <0.009 | <0.007 | 0.2 | 0.211 | 0.2 | 0.288 | 25.8 | 16.6 | 0.54 | 0.00054 | NA |  | 15.5 | 11.7 | 0.77 | 0.742 | 0.012 | 0.005 | <0.114 | <0.15 | <0.123 | <0.024 | 0.2 | 0.098
| FEATHER R SF DS POND. RES | 2003-08-19 | 740 | 21 | 18 | 0.234 | 0.25 | <0.049 | <0.004 | <0.046 | 0.28 | 0.18 | 0.2 | 45.3 | 24.5 | 0.47 | 0.00047 | <0.025 |  | 21.1 | 8 | 0.73 | 0.45 | <0.012 | <0.003 | <0.106 | <0.163 | <0.122 | <0.015 | 0.15 | <0.044 | 18
| FEATHER R SF DS POND. RES | 2003-09-16 | 1230 | 22.3 | 3.36 | 0.3 | 0.213 | <0.023 | <0.022 | 0.09 | <0.104 | 0.2 | 0.11 | 58.2 | <1.64 | 0.32 | 0.00032 | <0.025 |  | 26.9 | 0.25 | 0.58 | 0.31 | 0.013 | <0.001 | <0.116 | <0.052 | 0.063 | <0.001 | 0.09 | <0.017 | 18
| FEATHER R SF DS POND. RES | 2003-10-16 | 1100 | 12.4 | 8.83 | 0.231 | 0.217 | <0.014 | <0.012 | <0.039 | <0.109 | 0.08 | <0.16 | 52.7 | 7.3 | 0.37 | 0.00037 | <0.025 |  | 24.7 | 7.3 | 0.57 | 0.36 | 0.013 | <0.018 | <0.227 | <0.205 | <0.103 | <0.008 | 0.13 | <0.079 | 18
| FEATHER R SF DS POND. RES | 2013-11-12 | 1130 | 10.5 | 8.12 | 0.407 | 0.391 | <0.023 | <0.016 | <0.056 | <0.039 | 0.544 | 0.15 | 24.1 | 6.4 | 0.5 | 0.0005 | <0.025 |  | 11.5 | 4.99 | 0.595 | 0.59 | 0.008 | <0.004 | <0.033 | <0.232 | <0.006 | <0.012 | <0.035 | <0.112 | 18
| FEATHER R SF DS POND. RES | 2003-12-09 | 1025 | 30.7 | 21.3 | 0.401 | 0.364 | <0.005 | <0.009 | 0.79 | 0.25 | 0.546 | 0.24 | 51.2 | 25.4 | 0.51 | 0.00051 | <0.025 |  | 77.8 | 40.9 | 1.11 | 1.02 | 0.015 | 0.006 | <0.061 | <0.119 | <0.012 | <0.018 | 0.13 | 0.08 | 18
| FEATHER R SF DS POND. RES | 2004-01-14 | 1200 | 43.1 | 23 | 0.233 | 0.23 | <0.039 | <0.032 | 0.403 | 0.4 | 0.297 | 0.28 | 16 | 4.3 | 1.22 | 0.00122 | <0.025 |  | 4.92 | 3.39 | 1.25 | 1.22 | 0.008 | <0.001 | <0.258 | <0.163 | <0.025 | <0.004 | 0.129 | 0.09 | 18
| FEATHER R SF DS POND. RES (storm event) | 2004-02-03 | 1115 | 80.7 | 64 | 0.316 | 0.275 | <0.011 | <0.011 | <0.138 | <0.053 | 0.748 | 0.28 | 73.5 | 50 | 0.98 | 0.00098 | <0.025 |  | 17.5 | 10.8 | 1.54 | 1.25 | 0.02 | 0.009 | <0.282 | <0.076 | <0.005 | <0.015 | 0.173 | <0.024 | 18
| FEATHER R SF DS POND. RES | 2004-02-18 | 1530 | 597 | 420 | 0.519 | 0.426 | <0.006 | <0.015 | 1.64 | 1.13 | 1.49 | 0.84 | 581 | 488 | 4.06 | 0.00406 | 0.026 | 2.6e-05 | 39.2 | 15.6 | 6.93 | 5.4 | 0.44 | 0.102 | <0.257 | <0.121 | <0.01 | <0.016 | 1.33 | 0.56 | 22
| FEATHER R SF DS POND. RES | 2004-03-15 | 1220 | 130 | 128 | 0.257 | 0.209 | 0.006 | <0.004 | 0.59 | 0.21 | 0.53 | 0.24 | 73.4 | 66.5 | 1.21 | 0.00121 | <0.025 |  | 13.3 | 13.3 | 1.65 | 1.59 | 0.039 | 0.02 | <0.204 | <0.132 | <0.065 | 0.09 | 0.26 | 0.22 | 18
| FEATHER R SF DS POND. RES | 2004-04-13 | 800 | 23.8 | 8.88 | 0.287 | 0.206 | <0.007 | <0.002 | 0.28 | 0.17 | 0.97 | 0.58 | 24 | <4.71 | 0.92 | 0.00092 | <0.025 |  | 4.44 | 1.25 | 0.91 | 0.78 | 0.008 | <0.004 | <0.138 | <0.157 | <0.059 | <0.035 | 0.19 | 0.06 | 21
| FALL R US FEATHER FALLS | 2002-03-28 | 1145 | 50.5 | 7.8 | 0.279 | 0.275 | 0.018 | <0.003 | <0.03 | <0.03 | 0.21 | 0.09 | 48.7 | 7.3 | 0.43 | 0.00043 | 0.023 | 2.3e-05 | 2.28 | 0.6 | 0.19 | 0.12 | 0.011 | <0.01 | <0.09 | <0.09 |  |  | 0.49 | 0.17
| FALL R US FEATHER FALLS | 2002-04-22 | 1310 | 30.4 | 6.5 | 0.432 | 0.4 | <0.002 | <0.002 | <0.04 | <0.004 | 0.11 | 0.06 | 37.2 | 8.9 | 0.33 | 0.00033 | 0.021 | 2.1e-05 | 1.65 | 0.65 | 0.11 | 0.07 | <0.003 | <0.003 | <0.13 | <0.13 |  |  | 0.28 | 0.22
| FALL R US FEATHER FALLS | 2002-05-16 | 0910 | 41.3 | 4.5 | 0.474 | 0.49 | 0.001 | 0.001 | <0.05 | <0.05 | 0.12 | 0.08 | 40.1 | 6.9 | 0.37 | 0.00037 | <0.020 |  | 2.2 | 0.47 | 0.17 | 0.13 | <0.005 | <0.005 | 0.09 | <0.04 |  |  | 0.14 | 0.2
| FALL R US FEATHER FALLS | 2002-06-18 | 915 | 13.3 | 2.9 | 0.869 | 0.793 | <0.003 | <0.003 | 0.13 | 0.14 | 0.09 | 0.11 | 22.8 | 6.5 | 0.27 | 0.00027 | 0.025 | 2.5e-05 | 1.6 | 0.6 | 0.24 | 0.17 | <0.016 | <0.016 | 0.09 | 0.1 |  |  | <0.05 | <0.05
| FALL R US FEATHER FALLS | 2002-07-15 | 1045 | 13.2 | 3.5 | 0.994 | 1.06 | 0.002 | 0.002 | <0.07 | <0.07 | 0.12 | 0.11 | 16.2 | 4.4 | 0.29 | 0.00029 | 0.027 | 2.7e-05 | 1.61 | 0.7 | 0.23 | 0.2 | <0.008 | <0.008 | <0.12 | 0.39 |  |  | 0.1
| FALL R US FEATHER FALLS | 2002-08-20 | 1100 | 5.9 | 1.7 | 1.49 | 1.49 | <0.008 | <0.008 | 0.17 | 0.17 | 0.15 | 0.15 | 10.2 | <3.5 | 0.24 | 0.00024 | <0.025 |  | 1.06 | 0.53 | 0.16 | 0.14 | <0.015 | <0.015 | <0.30 | <0.30 |  |  | 0.13 | 0.26
| FALL R US FEATHER FALLS | 2002-09-24 | 1030 | 69.1 | 2.1 | 1.41 | 1.29 | <0.008 | <0.008 | 0.11 | <0.07 | 0.3 | 0.15 | 86 | 4 | 1.33 | 0.00133 | 0.043 | 4.3e-05 | 3.37 | 0.51 | 0.28 | 0.05 | <0.015 | <0.015 | <0.30 | <0.30 |  |  | 0.61 | 0.29
| FALL R US FEATHER FALLS | 2002-10-17 | 1300 | 8.4 | 2.8 | 1.45 | 1.5 | <0.008 | <0.008 | <0.07 | <0.07 | 0.13 | 0.12 | 17.2 | 8.5 | 0.2 | 0.0002 | <0.025 |  | 1.02 | 0.69 | 0.22 | 0.17 | <0.015 | <0.015 | <0.30 | <0.30 |  |  | 0.25 | 0.39
| FALL R US FEATHER FALLS | 2002-11-13 | 1030 | 19.1 | - | 1.12 | - | <0.008 | - | <0.07 | - | 0.16 | - | 36.3 | - | 0.7 | 0.0007 | <0.025 |  | 2.25 | - | 0.13 | - | <0.015 | - | <0.30 | - |  |  | 0.75 | -
| FALL R US FEATHER FALLS | 2002-12-09 | 930 | 7.9 | 1.9 | 1.32 | 1.25 | <0.008 | <0.008 | <0.07 | <0.07 | 0.14 | 0.15 | 12.5 | 5.2 | 0.26 | 0.00026 | <0.025 |  | 0.65 | 0.36 | 0.17 | 0.18 | <0.015 | <0.015 | <0.30 | <0.30 |  |  | 0.1 | 0.22
| FALL R US FEATHER FALLS | 2002-12-16 | 945 | 1480 | 60.6 | 0.232 | 0.114 | <0.008 | <0.008 | 1.52 | <0.04 | 1.72 | 0.23 | 1340 | 45.9 | 4.18 | 0.00418 | 0.048 | 4.8e-05 | 48.4 | <0.06 | 1.95 | 0.32 | 0.317 | <0.015 | <0.30 | <0.30 |  |  | 4.01 | 0.27
| FALL R US FEATHER FALLS | 2003-01-08 | 1100 | 38.3 |  | 0.351 |  | <0.008 |  | <0.07 |  | 0.2 |  | 29.7 |  | 0.87 | 0.00087 | <0.025 |  | 1.4 |  | 0.2 |  | <0.015 |  | <0.30 |  |  |  | 0.15
| FALL R US FEATHER FALLS | 2003-02-18 | 1035 | 50.1 | 11.8 | 0.318 | 0.274 | <0.008 | <0.008 | <0.07 | <0.07 | 0.11 | 0.09 | 37.6 | 8.3 | 0.51 | 0.00051 | <0.025 |  | 1.62 | 0.68 | 0.24 | 0.2 | <0.015 | <0.015 | <0.30 | <0.30 |  |  | 0.17 | 0.15
| FALL R US FEATHER FALLS | 2003-03-12 | 1045 | 30.4 | 4.9 | 0.504 | 0.498 | <0.008 | <0.008 | <0.07 | <0.07 | 0.1 | 0.08 | 32.9 | 7.2 | 0.38 | 0.00038 | <0.025 |  | 1.5 | 0.5 | 0.16 | 0.12 | <0.015 | <0.015 | <0.30 | <0.30 |  |  | 0.14 | 0.11
| FALL R US FEATHER FALLS | 2003-03-12 | 1045 | 32.6 |  | 0.539 |  | <0.028 |  | 0.19 |  | <0.031 |  | 32.6 |  |  | 0 |  | 0 | 2.17 |  | 0.34 |  | <0.004 |  | <0.213 |  |  |  | 0.12
| FALL R US FEATHER FALLS | 2003-04-15 | 1100 | 62 | 13.1 | 0.34 | 0.35 | <0.008 | <0.008 | 0.09 | <0.07 | 0.15 | 0.11 | 54.8 | 8.7 | 0.5 | 0.0005 | <0.025 |  | 2.07 | 0.77 | 0.39 | 0.31 | <0.015 | <0.015 | <0.30 | <0.30 |  |  | 0.22 | 0.27
| FALL R US FEATHER FALLS | 2003-05-13 | 1000 | 45.6 | 16.8 | 0.238 | 0.318 | 0.008 | 0.029 | 0.14 | 0.34 | 0.31 | 0.152 | 30.7 | 15 | 0.41 | 0.00041 | <0.025 |  | 1.59 | 0.092 | 0.39 | 0.264 | 0.01 | 0.029 | <0.151 | <0.089 | <0.197 | 0.049 | 0.22 | 0.233
| FALL R US FEATHER FALLS | 2003-06-11 | 1000 | 25.6 | 9.23 | 0.554 | 0.582 | <0.031 | <0.031 | 0.241 | 0.24 | 0.257 | 0.08 | 29.1 | 6.4 | 0.3 | 0.0003 | <0.025 |  | 1.73 | 0.34 | 0.344 | 0.05 | <0.006 | <0.017 | <0.296 | <0.1 | <0.251 | <0.001 | 0.186 | 0.06
| FALL R US FEATHER FALLS | 2003-07-14 | 830 | 13.3 | 6.81 | 0.905 | 0.883 | <0.009 | <0.007 | 0.51 | 0.126 | 0.12 | 0.146 | 9.8 | 5.13 | 0.34 | 0.00034 | 0.027 | 2.7e-05 | 1.4 | 0.477 | 0.36 | 0.256 | 0.028 | <0.002 | 0.16 | <0.15 | 0.169 | <0.024 | 0.27 | 0.097
| FALL R US FEATHER FALLS | 2003-08-18 | 1030 | 11.6 | 7.58 | 1.24 | 1.13 | <0.049 | <0.004 | 0.25 | 0.23 | 0.12 | 0.07 | 10 | 3.7 | 0.47 | 0.00047 | <0.025 |  | 1.22 | 0.31 | 0.4 | 0.38 | <0.012 | <0.003 | <0.106 | <0.163 | <0.122 | <0.015 | 0.14 | 0.06 | 26
| FALL R US FEATHER FALLS | 2003-09-15 | 950 | 9.68 | 6.13 | 1.5 | 1.42 | <0.023 | <0.022 | 0.08 | <0.104 | 0.16 | 0.11 | 5.1 | <1.64 | 0.25 | 0.00025 | <0.025 |  | 0.84 | 0.2 | 0.37 | 0.37 | 0.005 | <0.001 | <0.116 | <0.052 | <0.062 | <0.001 | 0.22 | 0.07 | 26
| FALL R US FEATHER FALLS | 2003-10-15 | 1020 | 8.62 | 4.96 | 1.4 | 1.04 | <0.014 | <0.012 | <0.039 | <0.109 | 0.11 | <0.16 | 31.4 | <2.66 | 0.24 | 0.00024 | <0.025 |  | 0.87 | 0.25 | 0.41 | 0.34 | <0.004 | <0.018 | <0.227 | <0.205 | <0.103 | <0.008 | 0.3 | 0.15 | 28
| FALL R US FEATHER FALLS | 2003-11-13 | 1115 | 8.92 | 7.94 | 1.35 | 1.25 | <0.023 | <0.016 | <0.056 | <0.039 | 0.429 | 0.19 | 15.8 | 5.2 |  | 0 |  | 0 | 0.547 | 0.4 | 0.444 | 0.39 | <0.002 | <0.004 | 0.088 | <0.232 | 0.07 | 0.048 | <0.035 | <0.112 | 26
| FALL R US FEATHER FALLS | 2003-12-09 | 1045 | 28.6 | 14.3 | 0.742 | 0.703 | <0.005 | <0.009 | 0.731 | 0.25 | 0.525 | 0.18 | 31.2 | 10.2 | 0.72 | 0.00072 | <0.025 |  | 1.79 | 0.46 | 0.35 | 0.3 | 0.012 | 0.005 | 0.098 | <0.119 | <0.012 | <0.018 | 0.141 | 0.06 | 17
| FALL R US FEATHER FALLS | 2004-01-14 | 1230 | 26.9 | 19.9 | 0.567 | 0.482 | <0.039 | <0.032 | 0.284 | 0.27 | 0.414 | 0.16 | 19 | <3.32 | 0.36 | 0.00036 | <0.025 |  | 1.06 | 0.37 | 0.512 | 0.4 | 0.009 | 0.003 | <0.258 | <0.163 | 0.06 | 0.007 | 0.1 | 0.08 | 30
| FALL R US FEATHER FALLS (storm event) | 2004-02-03 | 1130 | 112 | 109 | 0.461 | 0.35 | <0.011 | <0.011 | <0.138 | <0.053 | 0.496 | 0.24 | 48.7 | 33 | 0.8 | 0.0008 | <0.025 |  | 2.04 | 0.7 | 0.563 | 0.423 | 0.018 | 0.009 | <0.282 | <0.076 | 0.02 | <0.015 | 0.165 | 0.04 | 18
| FALL R US FEATHER FALLS | 2004-02-18 | 1050 | 1410 | 455 | 0.107 | 0.107 | <0.006 | <0.015 | 2.7 | 1.77 | 2.58 | 0.4 | 1261 | 167 | 5.02 | 0.00502 | 0.033 | 3.3e-05 | 51.9 | 5.77 | 2.47 | 0.76 | 0.468 | 0.086 | <0.257 | <0.121 | <0.01 | <0.016 | 3.64 | 0.36 | 16
| FALL R US FEATHER FALLS | 2004-03-15 | 1145 | 39.5 | 21.7 | 0.296 | 0.272 | <0.005 | <0.004 | 0.21 | <0.081 | 0.77 | 0.06 | 35.1 | 3.2 | 0.38 | 0.00038 | <0.025 |  | 1.52 | 0.68 | 0.27 | 0.15 | <0.018 | <0.001 | <0.204 | <0.132 | <0.065 | <0.001 | 0.19 | 0.1 | 11
| FALL R US FEATHER FALLS | 2004-04-13 | 1000 | 20.7 | 6.33 | 0.404 | 0.374 | 0.024 | 0.002 | 0.1 | <0.04 | 0.41 | 0.4 | 23.7 | <4.71 | 0.28 | 0.00028 | <0.025 |  | 1 | 1 | 0.26 | 0.22 | 0.039 | 0.004 | <0.138 | <0.157 | <0.059 | 0.374 | 0.15 | 0.09 | 14
| FEATHER R MF NR MERRIMAC | 2002-03-28 | 1530 | 76.2 | 16.4 | 0.305 | 0.265 | 0.003 | <0.003 | 0.36 | 0.26 | 0.5 | 0.38 | 110 | 33 | 1.02 | 0.00102 | 0.051 | 5.1e-05 | 6.46 | 0.79 | 0.93 | 0.73 | 0.04 | <0.01 | <0.09 | <0.09 |  |  | 0.38 | 0.59
| FEATHER R MF NR MERRIMAC | 2002-04-23 | 1145 | 53.7 | 7 | 0.346 | 0.314 | <0.003 | <0.003 | 0.35 | 0.25 | 0.45 | 0.39 | 91.2 | 23.2 | 1.22 | 0.00122 | 0.038 | 3.8e-05 | 6.29 | 0.64 | 1 | 0.78 | 0.033 | <0.002 | <0.18 | <0.18 |  |  | 0.29 | 0.33
| FEATHER R MF NR MERRIMAC | 2002-05-15 | 1300 | 79.4 | 11.7 | 0.359 | 0.3 | 0.004 | 0.003 | 0.37 | 0.17 | 0.5 | 0.36 | 110 | 20.8 | 1.15 | 0.00115 | 0.084 | 8.4e-05 | 8.41 | 0.51 | 0.97 | 0.73 | 0.058 | <0.005 | <0.04 | 0.04 |  |  | 0.32 | 0.24
| FEATHER R MF NR MERRIMAC | 2002-06-17 | 945 | 14.1 | <1.5 | 0.562 | 0.469 | <0.003 | <0.003 | 0.5 | 0.5 | 0.34 | 0.31 | 36.1 | 5.3 | 0.64 | 0.00064 | 0.048 | 4.8e-05 | 3.54 | 0.3 | 0.63 | 0.51 | <0.016 | <0.016 | 0.15 | 0.08 |  |  | 0.07 | <0.05
| FEATHER R MF NR MERRIMAC | 2002-07-15 | 1330 | 65.5 | <1.5 | 0.688 | 0.633 | 0.006 | 0.004 | 0.22 | <0.07 | 0.54 | 0.39 | 96.2 | <3.9 | 0.52 | 0.00052 | 0.079 | 7.9e-05 | 9.31 | 0.61 | 0.92 | 0.55 | 0.06 | <0.008 | <0.12 | <0.12 |  |  | 0.37 | 0.1
| FEATHER R MF NR MERRIMAC (Duplicate) | 2002-07-15 | 1335 | 26.1 |  | 0.674 |  | 0.005 |  | 0.07 |  | 0.45 |  | 39.4 |  | 0.65 | 0.00065 |  | 0 | 6.69 |  | 0.72 |  | 0.019 |  | <0.12 |  |  |  | 0.15
| FEATHER R MF NR MERRIMAC | 2002-08-20 | 1200 | 8.5 | <1.5 | 0.736 | 0.748 | <0.008 | <0.008 | 0.33 | 0.3 | 0.43 | 0.44 | 18.8 | <3.5 | 0.68 | 0.00068 | 0.04 | 4e-05 | 6.26 | 0.7 | 0.6 | 0.55 | <0.015 | <0.015 | <0.30 | <0.30 |  |  | 0.13 | 0.55
| FEATHER R MF NR MERRIMAC | 2002-09-24 | 1530 | 6.9 | <1.5 | 0.669 | 0.75 | <0.008 | <0.008 | 0.2 | 0.11 | 0.4 | 0.34 | 11.3 | <3.50 | 0.56 | 0.00056 | 0.05 | 5e-05 | 2.45 | 0.66 | 0.25 | 0.18 | <0.015 | <0.015 | <0.30 | <0.30 |  |  | <0.1 | 0.17
| FEATHER R MF NR MERRIMAC | 2002-10-17 | 0800 | 5.8 | <1.5 | 0.68 | 0.603 | <0.008 | <0.008 | 0.2 | 0.23 | 0.33 | 0.31 | 15.9 | 4.4 | 0.37 | 0.00037 | 0.046 | 4.6e-05 | 1.99 | 0.64 | 0.54 | 0.5 | <0.015 | <0.015 | <0.30 | <0.30 |  |  | 1.3 | 0.16
| FEATHER R MF NR MERRIMAC | 2002-11-12 | 1010 | 176 | 27.6 | 0.414 | 0.487 | 0.009 | <0.008 | 0.65 | 0.34 | 1.42 | 1.02 | 233 | 54 | 4.46 | 0.00446 | 0.08 | 8e-05 | 14.3 | 2.23 | 1.68 | 1.19 | 0.156 | 0.029 | <0.30 | <0.30 |  |  | 0.77 | 0.29
| FEATHER R MF NR MERRIMAC | 2002-12-10 | 1230 | 895 | 2.7 | 0.745 | 0.425 | 0.018 | <0.008 | 2.71 | 0.1 | 2.65 | 0.36 | 1180 | 27.2 | 2.9 | 0.0029 | 0.025 | 2.5e-05 | 60.8 | 0.46 | 4.11 | 0.17 | 0.718 | <0.015 | <0.30 | <0.30 |  |  | 3.16 | <0.10
| FEATHER R MF NR MERRIMAC | 2003-01-09 | 1015 | 74.5 |  | 0.408 |  | <0.008 |  | 0.31 |  | 0.72 |  | 105 |  | 1.71 | 0.00171 | 0.044 | 4.4e-05 | 3.53 |  | 1.13 |  | 0.025 |  | <0.30 |  |  |  | 0.35
| FEATHER R MF NR MERRIMAC | 2003-02-18 | 1000 | 74.3 | 15.8 | 0.344 | 0.356 | <0.008 | <0.008 | 0.31 | 0.07 | 0.44 | 0.32 | 93.6 | 26 | 1.45 | 0.00145 | <0.025 |  | 3.15 | 0.87 | 1.05 | 0.87 | 0.03 | <0.015 | <0.30 | <0.30 |  |  | 0.3 | 0.19
| FEATHER R MF NR MERRIMAC | 2003-03-12 |  | 39.1 | 4.4 | 0.338 | 0.325 | <0.008 | <0.008 | 0.34 | 0.24 | 0.36 | 0.3 | 68.6 | 21.3 | 0.9 | 0.0009 | 0.077 | 7.7e-05 | 2.81 | 0.47 | 0.8 | 0.64 | <0.015 | <0.015 | <0.30 | <0.30 |  |  | 0.24 | 0.15
| FEATHER R MF NR MERRIMAC | 2003-03-12 |  | 29.4 |  | 0.45 |  | <0.028 |  | 0.61 |  | 0.27 |  | 64.3 |  |  | 0 |  | 0 | 3.92 |  | 1.21 |  | 0.006 |  | <0.213 |  |  |  | 0.16
| FEATHER R MF NR MERRIMAC (Duplicate) | 2003-04-15 |  |  | 20.6 |  | 0.365 |  | <0.008 |  | 0.24 |  | 0.42 |  |  | 1.45 | 0.00145 | 0.032 | 3.2e-05 |  | 0.61 |  | 0.9 |  | <0.015 |  | <0.30 |  |  |  | 0.25
| FEATHER R MF NR MERRIMAC | 2003-04-15 |  | 165 | 21 | 0.46 | 0.37 | <0.008 | <0.008 | 0.59 | 0.23 | 0.69 | 0.43 | 214 | 31.8 | 1.27 | 0.00127 | 0.037 | 3.7e-05 | 9.37 | 0.83 | 1.55 | 0.93 | 0.087 | <0.015 | <0.30 | <0.30 |  |  | 0.71 | 0.28
| FEATHER R MF NR MERRIMAC | 2003-04-15 | 1200 | 103 |  | 0.5 |  | <0.003 |  | 0.83 |  | 0.5 |  | 107 |  |  | 0 |  | 0 | 4.83 |  | 1.62 |  | 0.042 |  | <0.063 |  |  |  | 0.34
| FEATHER R MF NR MERRIMAC | 2003-05-13 | 0740 | 45.7 |  | 0.332 |  | <0.003 |  | 0.57 |  | 0.34 |  | 67 |  |  | 0 |  | 0 | 4.31 |  | 1.42 |  | 0.059 |  | <0.151 |  |  |  | 0.37
| FEATHER R MF NR MERRIMAC | 2003-05-13 | 740 | 49.3 | 11.6 | 0.357 | 0.35 | 0.012 | <0.006 | 0.54 | 0.652 | 0.36 | 0.221 | 68 | 7.63 | 1.08 | 0.00108 | <0.025 |  | 3.98 | 0.124 | 1.57 | 1.05 | 0.032 | <0.025 | <0.151 | <0.089 | <0.197 | <0.025 | 0.31 | 0.308
| FEATHER R MF NR MERRIMAC | 2003-06-11 | 1200 | 71.4 | 8.53 | 0.502 | 0.449 | <0.031 | <0.031 | 0.477 | 0.54 | 0.484 | 0.29 | 100 | 18.5 | 1.16 | 0.00116 | 0.045 | 4.5e-05 | 6.87 | 1.08 | 1.19 | 0.62 | 0.071 | <0.017 | <0.296 | <0.1 | 0.293 | <0.001 | 0.428 | 0.09
| FEATHER R MF NR MERRIMAC | 2003-07-15 | 945 | 8.28 | 3.98 | 0.679 | 0.694 | <0.009 | <0.007 | 0.483 | 0.517 | 0.31 | 0.343 | 12 | 3.69 | 0.59 | 0.00059 | NA |  | 2.97 | 1.96 | 1.1 | 0.643 | 0.008 | 0.003 | <0.114 | 0.183 | <0.123 | <0.024 | 0.16 | 0.095
| FEATHER R MF NR MERRIMAC | 2003-08-19 | 1115 | 11.7 | 4.75 | 0.886 | 0.795 | <0.004 | <0.004 | 0.23 | 0.19 | 0.34 | 0.27 | 14.1 | <2.45 | 0.55 | 0.00055 | 0.04 | 4e-05 | 3.63 | 0.98 | 1.05 | 1.02 | <0.012 | <0.003 | 0.26 | 0.26 | <0.122 | <0.015 | 0.13 | 0.06 | 63
| FEATHER R MF NR MERRIMAC | 2003-09-16 | 745 | 11.2 | 3.05 | 0.823 | 0.632 | <0.023 | <0.022 | 0.48 | 0.37 | 0.32 | 0.27 | 13 | <1.64 | 0.37 | 0.00037 | 0.036 | 3.6e-05 | 3 | 0.6 | 1.06 | 1.02 | 0.015 | <0.001 | <0.116 | <0.052 | <0.062 | 0.08 | 0.12 | 0.05 | 66
| FEATHER R MF NR MERRIMAC | 2003-10-16 | 1300 | 5.76 | 4.23 | 0.787 | 0.327 | <0.014 | <0.012 | 0.35 | 0.34 | 0.25 | 0.19 | 15 | <2.66 | 0.49 | 0.00049 | 0.03 | 3e-05 | 1.05 | 0.46 | 1 | 0.88 | 0.006 | <0.018 | 0.27 | 0.26 | <0.103 | <0.008 | 0.11 | <0.079 | 66
| FEATHER R MF NR MERRIMAC | 2003-11-12 | 945 | 12.1 | 8.35 | 0.707 | 0.647 | <0.023 | <0.016 | 0.309 | <0.039 | 0.725 | 0.34 | 38.8 | 19.5 | 0.9 | 0.0009 | 0.032 | 3.2e-05 | 2.23 | 0.45 | 1.26 | 1.06 | 0.024 | <0.004 | 0.073 | <0.232 | 0.054 | 0.029 | 0.086 | <0.112 | 63
| FEATHER R MF NR MERRIMAC | 2003-12-09 | 1220 | 116 | 86.1 | 0.546 | 0.541 | <0.005 | <0.009 | 0.7 | 0.7 | 1.28 | 0.8 | 135 | 69.2 | 3.09 | 0.00309 | 0.043 | 4.3e-05 | 7.75 | 1.59 | 1.59 | 1.47 | 0.118 | 0.056 | <0.061 | <0.119 | 0.023 | <0.018 | 0.458 | 0.25 | 37
| FEATHER R MF NR MERRIMAC | 2004-01-14 | 900 | 82.5 | 68.6 | 0.514 | 0.506 | <0.039 | <0.032 | 0.694 | 0.66 | 0.878 | 0.84 | 104 | 61.8 | 1.06 | 0.00106 | 0.028 | 2.8e-05 | 5.29 | 1.03 | 1.76 | 1.59 | 0.046 | 0.024 | <0.258 | <0.163 | <0.025 | 0.011 | 0.679 | 0.59 | 46
| FEATHER R MF NR MERRIMAC (storm event) | 2004-02-03 | 820 | 65.6 | 51.8 | 0.482 | 0.362 | <0.011 | <0.011 | 0.284 | 0.21 | 0.788 | 0.52 | 82.3 | 62.3 | 1.08 | 0.00108 | <0.025 |  | 3.52 | 1.14 | 1.3 | 1.28 | 0.024 | 0.014 | <0.282 | <0.076 | 0.039 | <0.015 | 0.294 | <0.024 | 46
| FEATHER R MF NR MERRIMAC | 2004-02-18 | 1050 | 1472 | 835 | 1.2 | 0.595 | 0.013 | <0.015 | 3.54 | 2.77 | 4.87 | 1.6 | 1805 | 531 |  | 0 |  | 0 | 116 | 15.1 | 9.23 | 3.28 | 1.44 | 0.371 | <0.257 | <0.121 | <0.01 | <0.016 | 5.68 | 1.32 | 34
| FEATHER R MF NR MERRIMAC | 2004-03-15 | 1420 | 173 | 114 | 0.52 | 0.52 | <0.005 | <0.004 | 0.89 | 0.22 | 1.04 | 0.58 | 210 | 85.7 | 1.37 | 0.00137 | 0.046 | 4.6e-05 | 9.31 | 2.63 | 2.17 | 1.5 | 0.072 | 0.028 | <0.204 | <0.132 | <0.065 | <0.001 | 0.79 | 0.34 | 35
| FEATHER R MF NR MERRIMAC | 2004-04-13 | 1100 | 98.9 | 12.8 | 0.408 | 0.359 | 0.011 | 0.007 | 0.56 | 0.41 | 0.88 | 0.84 | 136 | 16.8 | 0.88 | 0.00088 | <0.025 |  | 7.34 | 0.76 | 2.04 | 1.08 | 0.06 | <0.004 | <0.138 | <0.157 | 0.131 | 0.128 | 0.6 | 0.12 | 32
| NF FEATHER R US POE PH | 2002-07-15 | 0745 | 33.5 | <1.5 | 0.987 | 0.956 | 0.003 | 0.001 | <0.07 | <0.07 | 0.6 | 0.5 | 66.9 | 12.7 | 0.42 | 0.00042 | 0.074 | 7.4e-05 | 20.5 | 1 | 1.04 | 0.67 | 0.019 | <0.12 | <0.12 | 0.17 |  |  | 0.07 | <0.10
| NF FEATHER R US POE PH | 2002-08-20 | 900 | 19.5 | <1.5 | 0.982 | 0.891 | <0.008 | <0.008 | 0.21 | 0.17 | 0.52 | 0.46 | 45.9 | 9.8 | 0.48 | 0.00048 | 0.027 | 2.7e-05 | 13.6 | 1.47 | 0.88 | 0.66 | <0.015 | <0.015 | <0.30 | <0.30 |  |  | 0.15 | 0.41
| NF FEATHER R US POE PH | 2002-09-24 | 0900 | 11.5 | <1.5 | 0.805 | 0.814 | <0.008 | <0.008 | 0.11 | <0.07 | 0.44 | 0.38 | 29.6 | 4 | 0.36 | 0.00036 | 0.36 | 0.00036 | 7.17 | 0.38 | 0.5 | 0.37 | <0.015 | <0.015 | <0.30 | <0.30 |  |  | <0.1 | <0.12
| NF FEATHER R US POE PH | 2002-10-18 | 0945 | 14 | 1.8 | 0.774 | 0.703 | <0.008 | <0.008 | 0.11 | <0.07 | 0.4 | 0.34 | 38.4 | 9 | 0.39 | 0.00039 | <0.025 |  | 6.99 | 1.09 | 0.62 | 0.47 | <0.015 | <0.015 | <0.30 | <0.30 |  |  | 0.11 | 0.26
| NF FEATHER R US POE PH | 2002-11-12 | 930 | 123 | 26.9 | 1.1 | 1.09 | <0.008 | <0.008 | 0.52 | 0.32 | 1.71 | 1.43 | 153 | 55.4 | 2.41 | 0.00241 | 0.028 | 2.8e-05 | 13.7 | 1.87 | 2.49 | 2.06 | 0.131 | 0.026 | <0.30 | <0.30 |  |  | 0.48 | 0.2
| NF FEATHER R US POE PH | 2002-12-10 | 900 | 21.3 | 2.4 | 0.626 | 0.623 | <0.008 | <0.008 | 0.1 | <0.07 | 0.37 | 0.32 | 43.5 | 3.9 | 0.51 | 0.00051 | <0.025 |  | 8.19 | 0.14 | 60.8 | 0.24 | <0.015 | <0.015 | <0.30 | <0.30 |  |  | 0.12 | <0.10
| NF FEATHER R US POE PH | 2002-12-16 | 1015 | 2070 | 59.2 | 0.777 | 0.333 | 0.022 | <0.008 | 5.87 | 0.31 | 7.02 | 1.05 | 2090 | 49.3 | 8.68 | 0.00868 | 0.118 | 0.000118 | 113 | 1.12 | 12.7 | 2.05 | 1.34 | <0.015 | <0.30 | <0.30 |  |  | 6.73 | 0.46
| NF FEATHER R US POE PH | 2003-01-08 | 745 | 33.6 |  | 0.44 |  | <0.008 |  | 0.48 |  | 0.58 |  | 63.5 |  | 0.44 | 0.00044 | <0.025 |  | 5.01 |  | 2.14 |  | <0.015 |  | <0.30 |  |  |  | 0.25
| NF FEATHER R US POE PH | 2003-02-18 | 1045 | 59 | 13.3 | 0.449 | 0.412 | <0.008 | <0.008 | 0.54 | 0.28 | 0.5 | 0.43 | 80.3 | 18.6 | 0.9 | 0.0009 | <0.025 |  | 4.43 | 1.24 | 2.46 | 2.11 | <0.015 | <0.015 | <0.30 | <0.30 |  |  | 0.29 | 1.05
| NF FEATHER R US POE PH | 2003-03-12 | 900 | 15.7 | 5 | 0.682 | 0.641 | <0.008 | <0.008 | 0.35 | 0.32 | 0.45 | 0.43 | 44.5 | 15 | 0.43 | 0.00043 | <0.025 |  | 3.52 | 0.89 | 1.34 | 1.25 | <0.015 | <0.015 | <0.30 | <0.30 |  |  | 0.19 | 0.48
| NF FEATHER R US POE PH | 2003-04-15 | 815 | 55.5 | 12.3 | 0.536 | 0.49 | <0.008 | <0.008 | 0.79 | 0.59 | 0.72 | 0.55 | 85.5 | 19.4 | 0.88 | 0.00088 | <0.025 |  | 4.31 | 1.7 | 3.47 | 2.98 | <0.015 | <0.015 | <0.30 | <0.30 |  |  | 0.32 | 0.37
| NF FEATHER R US POE PH | 2003-05-13 | 745 | 69.5 | 12.1 | 0.677 | 0.593 | 0.006 | <0.006 | 0.63 | 0.709 | 0.82 | 0.461 | 90.5 | 6.29 | 0.92 | 0.00092 | <0.025 |  | 6.76 | 0.137 | 1.79 | 0.985 | 0.03 | 0.03 | <0.151 | <0.089 | <0.197 | <0.025 | 0.4 | 0.142
| NF FEATHER R US POE PH | 2003-06-11 | 720 | 11.5 | 7.2 | 0.721 | 0.702 | <0.031 | <0.031 | 0.71 | 0.71 | 0.519 | 0.48 | 20.3 | 13.4 | 0.48 | 0.00048 | 0.031 | 3.1e-05 | 3.98 | 3.1 | 1.44 | 1.13 | <0.006 | <0.017 | <0.296 | <0.1 | <0.251 | <0.001 | 0.166 | 0.07
| NF FEATHER R US POE PH | 2003-07-15 | 840 | 12 | 5.82 | 0.997 | 0.993 | <0.009 | <0.007 | 0.45 | 0.292 | 0.47 | 0.536 | 25.4 | 16.4 | 0.47 | 0.00047 | NA |  | 7.83 | 5.9 | 1.2 | 0.828 | 0.009 | 0.005 | <0.114 | 0.236 | <0.123 | <0.024 | 0.15 | 0.084
| NF FEATHER R US POE PH | 2003-08-19 | 715 | 14.5 | 4.87 | 1.06 | 0.992 | <0.049 | <0.004 | 0.56 | 0.14 | 0.44 | 0.36 | 26.2 | 8.2 | 0.53 | 0.00053 | 0.032 | 3.2e-05 | 9.46 | 2.65 | 1.05 | 0.93 | <0.012 | <0.003 | 0.12 | <0.163 | <0.122 | <0.015 | 0.14 | <0.044 | 46
| NF FEATHER R US POE PH | 2003-09-16 | 840 | 8.78 | 4.51 | 1.15 | 0.944 | <0.023 | <0.022 | 0.3 | 0.29 | 0.37 | 0.35 | 11.2 | 4 | 0.29 | 0.00029 | 0.025 | 2.5e-05 | 5.26 | 2.24 | 0.63 | 0.43 | 0.012 | <0.001 | <0.16 | <0.052 | <0.062 | <0.001 | 0.11 | 0.08 | 50
| NF FEATHER R US POE PH | 2003-10-16 | 930 | 10 | 3.64 | 1.11 | 0.88 | <0.014 | <0.012 | 0.2 | 0.14 | 1.15 | 0.32 | 27.5 | <2.66 | 0.38 | 0.00038 | <0.025 |  | 4.04 | 1.67 | 0.87 | 0.7 | 0.009 | <0.018 | <0.227 | <0.205 | <0.103 | <0.008 | 0.16 | <0.079 | 46
| NF FEATHER R US POE PH | 2003-11-12 | 1230 | 47.7 | 7.51 | 1.17 | 1.12 | <0.023 | <0.016 | 0.37 | <0.039 | 0.897 | 0.73 | 95.8 | 12.8 | 0.4 | 0.0004 | <0.025 |  | 19.6 | 1.29 | 1.65 | 0.86 | 0.054 | 0.05 | 0.046 | <0.232 | 0.034 | <0.012 | 0.395 | <0.112 | 50
| NF FEATHER R US POE PH | 2003-12-09 | 915 | 58.8 | 44.8 | 1.07 | 0.934 | <0.005 | <0.009 | 0.745 | 0.73 | 1.15 | 0.74 | 79.8 | 57.1 | 1.55 | 0.00155 | <0.025 |  | 5.57 | 2.22 | 2.7 | 2.45 | 0.043 | 0.024 | <0.061 | <0.119 | 0.014 | <0.018 | 0.278 | 0.18 | 43
| NF FEATHER R US POE PH | 2004-01-14 | 840 | 23.1 | 20.9 | 0.594 | 0.337 | <0.039 | <0.032 | 0.739 | 0.65 | 0.689 | 0.41 | 30.2 | 20.5 | 0.55 | 0.00055 | <0.025 |  | 2.61 | 1.64 | 2.29 | 1.86 | 0.005 | 0.002 | <0.258 | <0.163 | <0.025 | <0.004 | 0.226 | 0.1 | 51
| NF FEATHER R US POE PH (storm event) | 2004-02-03 | 740 | 86.8 | 83.3 | 0.586 | 0.465 | <0.011 | <0.011 | 0.966 | 0.32 | 1.05 | 0.58 | 74.7 | 65 | 0.89 | 0.00089 | <0.025 |  | 4.27 | 1.88 | 3.25 | 3.16 | 0.025 | 0.019 | <0.282 | 0.14 | 0.029 | <0.015 | 0.231 | <0.024 | 53
| NF FEATHER R US POE PH | 2004-02-18 | 800 | 2157 | 1423 | 3.84 | 1.69 | 0.065 | <0.015 | 8.29 | 6.42 | 15.5 | 4.17 | 3445 | 1289 | 26.3 | 0.0263 | 0.407 | 0.000407 | 277 | 37.8 | 24 | 7.76 | 2.45 | 0.662 | <0.257 | <0.121 | 0.038 | <0.016 | 12.5 | 2.95 | 46
| NF FEATHER R US POE PH | 2004-03-15 | 950 | 248 | 226 | 0.783 | 0.718 | 0.007 | <0.004 | 0.96 | 0.27 | 2.41 | 1.15 | 314 | 233 | 1.4 | 0.0014 | 0.027 | 2.7e-05 | 13.9 | 5.34 | 2.37 | 1.71 | 0.137 | 0.057 | <0.204 | 0.14 | <0.065 | <0.001 | 1.25 | 0.64 | 36
| NF FEATHER R US POE PH | 2004-04-13 | 740 | 20.4 | 5.59 | 0.634 | 0.613 | <0.007 | <0.002 | 0.53 | 0.36 | 1.05 | 0.54 | 33 | <4.71 | 0.57 | 0.00057 | <0.025 |  | 2.6 | 0.41 | 1.56 | 1.4 | <0.007 | <0.004 | <0.138 | <0.157 | <0.059 | <0.035 | 0.19 | 0.08 | 41
| NF FEATHER R DS POE PH | 2002-03-28 | 1730 | 53.6 | 10.9 | 0.625 | 0.526 | 0.003 | <0.003 | 0.4 | 0.35 | 0.63 | 0.51 | 84.9 | 21.7 | 1.01 | 0.00101 | 0.029 | 2.9e-05 | 9.48 | 3.85 | 1.42 | 1.3 | 0.024 | <0.010 | <0.09 | <0.09 |  |  | 0.23 | 0.19
| NF FEATHER R DS POE PH | 2002-05-15 | 930 | 107 | 15 | 0.856 | 0.706 | 0.004 | 0.002 | 0.44 | 0.22 | 0.97 | 0.69 | 180 | 36.6 | 1.01 | 0.00101 | 0.124 | 0.000124 | 20.4 | 4.18 | 1.34 | 0.86 | 0.049 | <0.005 | <0.04 | <0.04 |  |  | 0.58 | 0.18
| NF FEATHER R DS POE PH | 2002-06-17 | 0830 | 24.3 | <1.5 | 0.959 | 0.982 | <0.003 | <0.003 | 0.53 | 0.42 | 0.62 | 0.54 | 60.1 | 8.7 | 0.5 | 0.0005 | 0.046 | 4.6e-05 | 13.6 | 0.56 | 1.37 | 1.05 | <0.016 | <0.016 | 0.12 | 0.2 |  |  | 0.32 | 0.15
| POE PH OUTFLOW | 2002-07-15 | 0800 | 24.9 | 3.3 | 1.02 | 1.1 | 0.003 | 0.001 | <0.07 | <0.07 | 0.49 | 0.41 | 70.4 | 10.9 | 0.32 | 0.00032 | 0.027 | 2.7e-05 | 29.6 | 2.82 | 0.4 | 0.31 | 0.011 | <0.008 | <0.12 | <0.12 |  |  | 0.15 | 0.08
| POE PH OUTFLOW | 2002-08-20 | 930 | 25.9 | 3.2 | 1.35 | 1.25 | <0.008 | <0.008 | 0.17 | 0.13 | 0.44 | 0.34 | 85.4 | 5.5 | 0.47 | 0.00047 | <0.025 |  | 46.9 | 1.7 | 0.45 | 0.2 | <0.015 | <0.015 | <0.30 | <0.30 |  |  | 0.24 | 0.16
| POE PH OUTFLOW | 2002-09-24 | 930 | 34.9 | <1.5 | 1.06 | 0.899 | <0.008 | <0.008 | 0.12 | <0.07 | 0.4 | 0.26 | 96.7 | 4.8 | 0.43 | 0.00043 | <0.025 |  | 24.5 | 0.06 | 0.21 | <0.04 | <0.015 | <0.015 | <0.30 | <0.30 |  |  | 0.65 | <0.10
| POE PH OUTFLOW | 2002-10-17 | 1010 | 25.8 | 1.7 | 0.828 | 0.723 | <0.008 | <0.008 | 0.07 | <0.07 | 0.38 | 0.32 | 87.6 | 12.2 | 0.24 | 0.00024 | 0.026 | 2.6e-05 | 16.1 | 0.41 | 0.31 | 0.19 | <0.015 | <0.015 | <0.30 | <0.30 |  |  | 0.17 | 0.27
| POE PH OUTFLOW | 2002-11-12 | 1000 | 164 | 34.1 | 1.21 | 1.02 | <0.008 | <0.008 | 0.63 | 0.38 | 1.8 | 1.47 | 220 | 74.3 | 2.95 | 0.00295 | 0.043 | 4.3e-05 | 19.2 | 2.75 | 2.72 | 2.29 | 0.129 | 0.022 | <0.30 | <0.30 |  |  | 0.64 | 0.27
| POE PH OUTFLOW | 2002-12-10 | 945 | 32.9 | 2.9 | 0.814 | 0.671 | <0.008 | <0.008 | 0.13 | 0.07 | 0.4 | 0.29 | 81 | 4.3 | 0.43 | 0.00043 | <0.025 |  | 15.6 | 0.13 | 0.38 | 0.25 | 0.02 | <0.015 | <0.30 | <0.30 |  |  | 0.16 | <0.10
| POE PH OUTFLOW | 2002-12-16 | 1115 | 1700 | 54.6 | 0.873 | 0.413 | 0.023 | <0.008 | 3.85 | 0.19 | 6.18 | 1.08 | 1680 | 44.7 | 8.68 | 0.00868 | 0.204 | 0.000204 | 106 | 0.78 | 8.24 | 1.62 | 1.204 | 0.016 | <0.30 | <0.30 |  |  | 5.78 | 0.45
| POE PH OUTFLOW | 2003-01-08 | 810 | 88.4 |  | 0.622 |  | <0.008 |  | 0.36 |  | 0.79 |  | 153 |  | 1.24 | 0.00124 | <0.025 |  | 19.5 |  | 1.72 |  | 0.028 |  | <0.30 |  |  |  | 0.43
| POE PH OUTFLOW | 2003-02-18 | 1110 | 193 | 33.8 | 0.682 | 0.562 | <0.008 | <0.008 | 0.49 | 0.1 | 1.03 | 0.68 | 261 | 44.1 | 1.69 | 0.00169 | 0.026 | 2.6e-05 | 17.7 | 4.92 | 1.69 | 1.23 | 0.084 | <0.015 | <0.30 | <0.30 |  |  | 0.78 | 0.27
| POE PH OUTFLOW | 2003-03-12 | 950 | 33.2 | 8 | 1.07 | 0.903 | <0.008 | <0.008 | 0.27 | 0.21 | 0.53 | 0.44 | 89.3 | 33.7 | 0.61 | 0.00061 | 0.035 | 3.5e-05 | 13.9 | 7.85 | 0.92 | 0.78 | <0.015 | <0.015 | <0.30 | <0.30 |  |  | 0.39 | 0.23
| POE PH OUTFLOW | 2003-04-15 | 830 | 202.4 | 30.9 | 0.922 | 0.773 | <0.008 | <0.008 | 0.68 | 0.26 | 1.65 | 1.07 | 322 | 58.7 | 1.87 | 0.00187 | 0.03 | 3e-05 | 20.2 | 7.4 | 1.86 | 1.21 | 0.086 | <0.015 | <0.30 | <0.30 |  |  | 0.87 | 0.48
| POE PH OUTFLOW | 2003-05-13 | 815 | 81.2 | 18.4 | 0.67 | 0.625 | <0.003 | <0.006 | 0.61 | 0.61 | 0.87 | 0.489 | 103 | 12.3 |  | 0 |  | 0 | 10.1 | 0.21 | 1.32 | 0.73 | 0.028 | <0.025 | <0.151 | <0.089 | <0.197 | <0.025 | 0.37 | <0.103
| POE PH OUTFLOW | 2003-05-13 | 815 | 79.1 | 17 | 0.677 | 0.633 | <0.003 | <0.006 | 0.58 | 0.663 | 0.85 | 0.541 | 98.1 | 13.8 | 1.07 | 0.00107 | <0.025 |  | 11 | 0.214 | 1.2 | 0.703 | 0.026 | <0.025 | <0.151 | <0.089 | <0.197 | <0.025 | 0.32 | <0.103
| POE PH OUTFLOW - Duplicate | 2003-05-13 | 815 | [12 empty] | 1.07 | 0.00107 | <0.025
| POE PH OUTFLOW | 2003-06-11 | 750 | 53.8 | 14.8 | 0.799 | 0.79 | <0.031 | <0.031 | 0.464 | 0.46 | 0.65 | 0.41 | 82.8 | 20.4 | 0.77 | 0.00077 | 0.034 | 3.4e-05 | 13.9 | 3.6 | 1 | 0.45 | 0.084 | <0.017 | <0.296 | 0.14 | <0.251 | <0.001 | 0.331 | 0.05
| POE PH OUTFLOW | 2003-07-15 | 920 | 26 | 8.41 | 1.17 | 1.1 | <0.009 | .<0.007 | 0.46 | 0.192 | 1.32 | 0.626 | 50 | 19.9 | 0.55 | 0.00055 | NA |  | 15.8 | 5.39 | 0.78 | 0.442 | 0.02 | 0.003 | <0.114 | <0.15 | <0.123 | <0.024 | 0.2 | 0.105
| POE PH OUTFLOW | 2003-08-19 | 800 | 19.1 | 3.42 | 1.24 | 1.21 | <0.049 | <0.004 | 0.56 | 0.53 | 0.5 | 0.27 | 55.1 | 8.7 | 0.62 | 0.00062 | <0.025 |  | 31.2 | 3.31 | 0.59 | 0.45 | <0.012 | <0.003 | 0.11 | <0.163 | <0.122 | <0.015 | 0.26 | <0.044 | 46
| POE PH OUTFLOW | 2003-09-16 | 915 | 17.2 | 6.01 | 1.58 | 1.37 | <0.022 | <0.022 | 0.22 | 0.18 | 0.33 | 0.27 | 40.4 | 5.8 | 0.38 | 0.00038 | <0.025 |  | 18.1 | 2.41 | 0.56 | 0.43 | 0.017 | <0.001 | <0.116 | <0.052 | <0.062 | <0.001 | 0.13 | <0.017 | 46
| POE PH OUTFLOW | 2003-10-16 | 1015 | 19 | 5.2 | 1.16 | 0.844 | <0.014 | <0.012 | 0.13 | <0.109 | 0.27 | 0.24 | 50.4 | 5.7 | 0.43 | 0.00043 | <0.025 |  | 15.3 | 2.86 | 0.52 | 0.4 | 0.013 | <0.018 | <0.227 | <0.205 | <0.103 | <0.008 | 0.17 | <0.079 | 46
| POE PH OUTFLOW | 2003-11-12 | 1300 | 18.1 | 6.54 | 1.26 | 1.11 | <0.023 | <0.016 | 0.195 | <0.039 | 0.78 | 0.31 | 62 | 20.5 | 0.61 | 0.00061 | <0.025 |  | 11.6 | 1.54 | 0.75 | 0.58 | 0.019 | <0.004 | 0.093 | <0.232 | <0.006 | <0.012 | 0.09 | <0.112 | 46
| POE PH OUTFLOW | 2003-12-09 | 1000 | 102 | 67.7 | 1.16 | 1.04 | <0.005 | <0.009 | 0.819 | 0.81 | 1.49 | 0.91 | 165 | 88.4 | 2.09 | 0.00209 | <0.025 |  | 15.1 | 3.62 | 2.82 | 2.34 | 0.065 | 0.027 | 0.089 | <0.119 | 0.013 | <0.018 | 0.528 | 0.25 | 39
| POE PH OUTFLOW | 2004-01-14 | 915 | 34 | 20.5 | 0.898 | 0.892 | <0.039 | <0.032 | 0.503 | 0.5 | 0.73 | 0.5 | 71.9 | 34.6 | 0.67 | 0.00067 | <0.025 |  | 10.3 | 2.51 | 1.04 | 0.93 | 0.021 | 0.006 | <0.258 | <0.163 | <0.025 | <0.004 | 0.228 | 0.14 | 46
| POE PH OUTFLOW (storm event) | 2004-02-03 | 835 | 41.7 | 24.9 | 0.753 | 0.7 | <0.011 | <0.011 | 0.32 | 0.36 | 0.897 | 0.52 | 62.7 | 35.7 | 0.68 | 0.00068 | <0.025 |  | 9.86 | 3.23 | 1.53 | 1 | 0.018 | 0.006 | <0.282 | <0.076 | 0.026 | <0.015 | 0.964 | <0.024 | 43
| POE PH OUTFLOW | 2004-02-18 | 830 | 4302 | 1631 | 5.46 | 2.01 | 0.116 | <0.015 | 12.7 | 5.91 | 23.6 | 4.31 | 6847 | 1416 | 29.3 | 0.0293 | 0.348 | 0.000348 | 477 | 41.6 | 36.4 | 7.1 | 3.93 | 0.599 | <0.257 | <0.121 | 0.062 | <0.016 | 22.6 | 3.49 | 42
| POE PH OUTFLOW | 2004-03-15 | 1030 | 308 | 290 | 0.831 | 0.656 | 0.015 | <0.004 | 0.96 | 0.66 | 2.21 | 1.38 | 376 | 291 | 1.67 | 0.00167 | <0.025 |  | 17.9 | 9.13 | 1.87 | 1.55 | 0.18 | 0.085 | <0.204 | <0.132 | 0.187 | 0.014 | 1.26 | 0.7 | 32
| POE PH OUTFLOW | 2004-04-13 | 830 | 33.9 | 9.94 | 0.733 | 0.715 | <0.007 | 0.002 | 0.45 | 0.22 | 0.91 | 0.7 | 59.2 | 10.1 | 0.8 | 0.0008 | 0.029 | 2.9e-05 | 6.15 | 1.23 | 1.36 | 1.04 | 0.01 | <0.004 | <0.138 | <0.157 | <0.059 | <0.035 | 0.19 | 0.19 | 32
| MINERS RANCH CANAL | 2002-08-20 | 1530 | 29.1 | 13.1 | 0.228 | 0.204 | <0.008 | <0.008 | 0.09 | <0.07 | 0.25 | 0.25 | 54.5 | 11.1 | 0.32 | 0.00032 | <0.025 |  | 23.7 | 4.17 | 0.6 | 0.4 | <0.015 | <0.015 | <0.30 | <0.30 |  |  | <0.10 | 0.32
| MINERS RANCH CANAL | 2002-09-24 | 1415 | 15.3 | 1.6 | 0.311 | 0.267 | <0.008 | <0.008 | 0.1 | <0.07 | 0.22 | 0.17 | 55.3 | 14.7 | 0.31 | 0.00031 | <0.025 |  | 6.79 | 0.74 | 0.82 | 0.58 | <0.015 | <0.015 | <0.30 | <0.30 |  |  | <0.10 | <0.10
| MINERS RANCH CANAL | 2002-10-17 | 1020 | 15.2 | <1.5 | 0.163 | 0.175 | <0.008 | <0.008 | <0.07 | <0.07 | 2.05 | 0.16 | 70.1 | 4.8 | 0.2 | 0.0002 | <0.025 |  | 38 | 0.52 | 0.51 | 0.34 | <0.015 | <0.015 | <0.30 | <0.30 |  |  | <0.10 | <0.10
| MINERS RANCH CANAL | 2002-11-12 | 1510 | 52.9 | 15.6 | 0.434 | 0.41 | <0.008 | <0.008 | 0.18 | 0.1 | 0.54 | 0.39 | 99.1 | 27.4 | 1.22 | 0.00122 | <0.025 |  | 39.1 | 6.04 | 1 | 0.73 | 0.021 | <0.015 | <0.30 | <0.30 |  |  | 0.17 | <0.10
| MINERS RANCH CANAL | 2002-12-09 | 1240 | 54.3 | 6.2 | 0.092 | 0.052 | <0.008 | <0.008 | <0.07 | <0.07 | 0.37 | 0.29 | 66.4 | <3.5 | 1.3 | 0.0013 | 0.033 | 3.3e-05 | 28.4 | 1.41 | 0.57 | 0.35 | <0.015 | <0.015 | <0.30 | <0.30 |  |  | 0.13 | 0.14
| MINERS RANCH CANAL | 2002-12-16 | 1400 | 166 | 39 | 0.256 | 0.241 | <0.008 | <0.008 | 0.6 | 0.16 | 0.58 | 0.33 | 171 | 44.7 | 2.34 | 0.00234 | <0.025 |  | 45.3 | 10.9 | 2.99 | 1.96 | <0.015 | <0.015 | <0.30 | <0.30 |  |  | 0.42 | 0.21
| MINERS RANCH CANAL | 2003-01-09 | 1350 | 154 |  | 0.223 |  | <0.008 |  | 0.41 |  | 0.58 |  | 127 |  | 2.13 | 0.00213 | <0.025 |  | 23.3 |  | 1.91 |  | 0.033 |  | <0.30 |  |  |  | 0.3
| CONCOW C A JORDAN HILL RD. | 2002-03-28 | 1815 | 55.8 | 5.5 | 0.018 | <0.005 | 0.02 | <0.003 | 0.59 | 0.4 | 0.46 | 0.32 | 107 | 17.3 | 0.93 | 0.00093 | 0.017 | 1.7e-05 | 8.8 | 0.87 | 3.39 | 2.8 | 0.013 | <0.01 | <0.09 | <0.09 |  |  | 0.4 | 0.25
| CONCOW C A JORDAN HILL RD. | 2002-04-23 | 1330 | 65.6 | 1.4 | 0.034 | 0.039 | <0.003 | <0.003 | 0.7 | 0.3 | 0.48 | 0.39 | 141 | 17.6 | 1.05 | 0.00105 | 0.009 | 9e-06 | 16.8 | 0.71 | 3.16 | 2.15 | 0.012 | <0.002 | <0.18 | <0.18 |  |  | 0.45 | 0.2
| CONCOW C A JORDAN HILL RD. | 2002-05-15 | 830 | 18.2 | 2.8 | 0.066 | 0.039 | 0.001 | 0.001 | 0.39 | 0.24 | 0.4 | 0.37 | 75.9 | 31.8 | 0.61 | 0.00061 | 0.046 | 4.6e-05 | 5.8 | 0.99 | 2.3 | 2.12 | <0.005 | <0.005 | <0.04 | <0.04 |  |  | 0.07 | 0.13
| CONCOW C A JORDAN HILL RD. | 2002-06-17 | 0630 | 8.4 | <1.5 | 0.057 | 0.058 | <0.003 | <0.003 | 0.67 | 0.72 | 0.35 | 0.36 | 33.5 | 12.1 | 0.6 | 0.0006 | 0.034 | 3.4e-05 | 8.77 | 1.88 | 1.78 | 1.61 | <0.016 | <0.016 | 0.09 | 0.12 |  |  | 0.08 | 0.11
| CONCOW C A JORDAN HILL RD. | 2002-07-15 | 0645 | 71.2 | 3 | 0.115 | 0.101 | 0.003 | 0.001 | 0.5 | 0.08 | 0.61 | 0.43 | 130 | 17.1 | 0.71 | 0.00071 | 0.036 | 3.6e-05 | 16.6 | 1.52 | 2.01 | 1.21 | 0.024 | <0.008 | <0.12 | <0.12 |  |  | 0.38 | 0.39
| CONCOW C A JORDAN HILL RD. | 2002-08-20 | 800 | 7 | <1.5 | 0.053 | 0.071 | <0.008 | <0.008 | 0.33 | 0.27 | 0.42 | 0.41 | 27.4 | 8.9 | 0.5 | 0.0005 | <0.025 |  | 7.36 | 2.77 | 1.46 | 1.3 | <0.015 | <0.015 | <0.30 | <0.30 |  |  | 0.1 | 0.11
| CONCOW C A JORDAN HILL RD. | 2002-09-24 | 800 | 8.8 | <1.5 | 0.051 | 0.051 | <0.008 | <0.008 | 0.15 | <0.07 | 0.35 | 0.29 | 278 | 87.7 | 0.52 | 0.00052 | 0.033 | 3.3e-05 | 219 | 118 | 3.57 | 3.15 | <0.015 | <0.015 | <0.30 | <0.30 |  |  | <0.1 | 0.12
| CONCOW C A JORDAN HILL RD. | 2002-10-18 | 900 | 4.2 | 1.5 | 0.045 | 0.045 | <0.008 | <0.008 | 0.17 | 0.11 | 0.35 | 0.41 | 36.1 | 20 | 0.91 | 0.00091 | <0.025 |  | 7.4 | 4.6 | 1.21 | 1.16 | <0.015 | <0.015 | <0.30 | <0.30 |  |  | <0.10 | 0.27
| CONCOW C A JORDAN HILL RD. | 2002-11-12 | 1150 | 13.5 | 2.1 | 0.047 | 0.076 | <0.008 | <0.008 | 0.24 | 0.19 | 0.77 | 0.77 | 40.9 | 19.3 | 1.58 | 0.00158 | 0.035 | 3.5e-05 | 7.03 | 5.27 | 1.5 | 1.4 | <0.015 | <0.015 | <0.30 | <0.30 |  |  | <0.10 | 0.11
| CONCOW C A JORDAN HILL RD. | 2002-12-10 | 1040 | 6.5 | <1.5 | <0.030 | <0.030 | <0.008 | <0.008 | 0.13 | <0.07 | 0.39 | 0.47 | 19.4 | 12.5 | 0.85 | 0.00085 | <0.025 |  | 8.41 | 4.99 | 1.12 | 1.05 | <0.015 | <0.015 | <0.30 | <0.30 |  |  | <0.10 | <0.10
| CONCOW C A JORDAN HILL RD. | 2002-12-16 | 1230 | 86.9 | 19.1 | <0.030 | <0.030 | <0.008 | <0.008 | 0.39 | <0.07 | 0.45 | 0.27 | 178 | 25.3 | 1.17 | 0.00117 | <0.025 |  | 24.4 | <0.06 | 3.29 | 2.2 | <0.015 | <0.015 | <0.30 | <0.30 |  |  | 0.29 | <0.10
| CONCOW C A JORDAN HILL RD. | 2003-01-08 | 845 | 252 |  | 0.041 |  | <0.008 |  | 1.59 |  | 0.77 |  | 235 |  | 2.58 | 0.00258 | 0.032 | 3.2e-05 | 6.52 |  | 7.11 |  | 0.044 |  | <0.30 |  |  |  | 0.44
| CONCOW C A JORDAN HILL RD. | 2003-02-18 | 1230 | 86.8 | 41.2 | <0.030 | 0.086 | <0.008 | <0.008 | 0.72 | 0.44 |  | 0.4 | 0.34 | 134 | 1.71 | 0.00171 | <0.025 |  | 7.88 | 0.36 | 4.18 | 3.62 | <0.015 | <0.015 | <0.30 | <0.30 |  |  | 0.21 | 0.11
| CONCOW C A JORDAN HILL RD. | 2003-02-18 | 1230 | 62.3 |  | 0.04 |  | <0.078 |  | 1.02 |  | 0.302 |  | 123 |  |  | 0 |  | 0 | 11.3 |  | 4.01 |  | <0.195 |  | <0.186 |  |  |  | 0.23
| CONCOW C A JORDAN HILL RD. | 2003-03-12 | 1100 | 22 | 6.4 | <0.050 | <0.050 | <0.008 | <0.008 | 0.52 | 0.42 | 0.39 | 0.36 | 55.7 | 21.3 | 0.97 | 0.00097 | <0.025 |  | 4.16 | 0.64 | 2.69 | 2.33 | <0.015 | <0.015 | <0.30 | <0.30 |  |  | 0.11 | 0.19
| CONCOW C A JORDAN HILL RD. | 2003-04-15 | 1015 | 59.9 | 12.5 | <0.030 | 0.038 | <0.008 | <0.008 | 0.66 | 0.4 | 0.41 | 0.34 | 130 | 27.9 | 0.97 | 0.00097 | <0.025 |  | 8.01 | 0.45 | 4.2 | 3.45 | <0.015 | <0.015 | <0.30 | <0.30 |  |  | 0.2 | 0.19
| CONCOW C A JORDAN HILL RD. | 2003-05-13 | 930 | 53 | 9.67 | 0.072 | 0.088 | 0.005 | <0.006 | 0.83 | 1.09 | 0.35 | 0.229 | 45 | <3.31 | 0.84 | 0.00084 | <0.025 |  | 1.64 | 0.079 | 2.61 | 1.82 | 0.006 | <0.025 | <0.151 | <0.089 | <0.197 | <0.025 | 0.21 | 0.194
| CONCOW C A JORDAN HILL RD. | 2003-06-11 | 845 | 9.76 | 9.75 | 0.118 | 0.109 | <0.031 | <0.031 | 0.966 | 0.97 | 0.319 | 0.28 | 60.9 | 34.9 | 0.56 | 0.00056 | <0.025 |  | 5.48 | 2.63 | 2.65 | 2.04 | <0.006 | <0.017 | <0.296 | <0.1 | <0.251 | 0.017 | 0.167 | 0.08
| CONCOW C A JORDAN HILL RD. | 2003-07-15 | 1035 | 20.1 | 6.3 | 0.116 | 0.107 | <0.009 | <0.007 | 0.68 | 0.386 | 0.55 | 0.925 | 45.5 | 37.6 | 0.78 | 0.00078 | NA |  | 5.12 | 3.3 | 2.03 | 1.85 | 0.014 | <0.002 | <0.114 | 0.282 | 0.162 | <0.024 | 0.27 | 0.079
| CONCOW C A JORDAN HILL RD. | 2003-08-19 | 900 | 8.89 | 5.28 | 0.13 | 0.098 | <0.049 | <0.004 | 0.63 | 0.18 | 0.39 | 0.25 | 45.7 | 30 | 0.63 | 0.00063 | 0.033 | 3.3e-05 | 5.66 | 2.73 | 1.86 | 1.84 | <0.012 | <0.003 | <0.106 | <0.163 | <0.122 | <0.015 | 0.12 | <0.044 | 67
| CONCOW C A JORDAN HILL RD. | 2003-09-16 | 1015 | 42.7 | 6.09 | 0.142 | 0.111 | <0.023 | <0.022 | 0.9 | 0.63 | 0.5 | 0.35 | 126 | <1.64 | 1.07 | 0.00107 | 0.026 | 2.6e-05 | 61 | 3.02 | 2.36 | 0.65 | 0.025 | <0.001 | <0.116 | <0.052 | 0.119 | 0.11 | 0.27 | 0.08 | 76
| CONCOW C A JORDAN HILL RD. | 2003-10-16 | 1135 | 5.48 | 3.87 | 0.272 | 0.144 | <0.014 | <0.012 | 0.53 | 0.47 | 0.32 | 0.28 | 8.7 | <2.66 | 0.7 | 0.0007 | 0.033 | 3.3e-05 | 3.56 | 2.53 | 1.29 | 1.24 | <0.004 | <0.018 | <0.227 | <0.205 | <0.103 | <0.008 | 0.1 | <0.079 | 76
| CONCOW C A JORDAN HILL RD. | 2003-11-12 | 1400 | 14.9 | 8.37 | 0.184 | 0.116 | <0.023 | <0.016 | 0.452 | <0.039 | 0.912 | 0.51 | 75.5 | 44.3 | 1.19 | 0.00119 | <0.025 |  | 20.8 | 1.28 | 2.14 | 1.61 | 0.016 | <0.004 | 0.084 | <0.232 | 0.067 | 0.04 | 0.131 | <0.112 | 74
| CONCOW C A JORDAN HILL RD. | 2003-12-09 | 1110 | 9.81 | 8.39 | 0.187 | 0.15 | <0.005 | <0.009 | 0.385 | 0.38 | 0.565 | 0.29 | 53.9 | 44.3 | 0.54 | 0.00054 | <0.025 |  | 6.52 | 2.36 | 2.35 | 2.3 | 0.007 | 0.005 | <0.061 | <0.119 | 0.042 | <0.018 | 0.088 | 0.04 | 64
| CONCOW C A JORDAN HILL RD. | 2004-01-14 | 1020 | 152 | 101 | 0.118 | 0.103 | <0.039 | <0.032 | 1.35 | 1.31 | 0.703 | 0.57 | 164 | 111 | 1.72 | 0.00172 | <0.025 |  | 4.41 | 2.74 | 5.27 | 5.24 | 0.02 | 0.01 | <0.258 | <0.163 | <0.025 | <0.004 | 0.309 | 0.26 | 54
| CONCOW C A JORDAN HILL RD. (storm event) | 2004-02-03 | 945 | 206 | 200 | 0.116 | 0.105 | <0.011 | <0.011 | 1.17 | 0.71 | 0.778 | 0.66 | 209 | 213 | 1.58 | 0.00158 | <0.025 |  | 9.73 | 3.5 | 5.47 | 5.32 | 0.029 | 0.02 | <0.282 | <0.076 | 0.063 | <0.015 | 0.228 | 0.05 | 54
| CONCOW C A JORDAN HILL RD. | 2004-02-18 | 940 | 407 | 405 | 0.197 | 0.102 | <0.006 | <0.015 | 1.91 | 1.22 | 1.35 | 0.79 | 476 | 429 | 2.91 | 0.00291 | <0.025 |  | 30 | 8.66 | 8.21 | 7.09 | 0.162 | 0.062 | <0.257 | <0.121 | 0.029 | <0.016 | 0.9 | 0.4 | 47
| CONCOW C A JORDAN HILL RD. | 2004-03-15 | 1120 | 137 | 83.6 | 0.104 | 0.1 | <0.005 | <0.004 | 1.39 | 1.21 | 0.83 | 0.46 | 137 | 85 | 1.37 | 0.00137 | 0.026 | 2.6e-05 | 4.56 | 2.93 | 5.04 | 4.93 | <0.018 | <0.001 | <0.204 | <0.132 | <0.065 | <0.001 | 0.36 | 0.26 | 47
| CONCOW C A JORDAN HILL RD. | 2004-04-13 | 1000 | 14.4 | 8.11 | 0.086 | 0.086 | <0.007 | <0.002 | 0.51 | 0.5 | 0.58 | 0.34 | 30.3 | 8.1 | 0.72 | 0.00072 | <0.025 |  | 2.86 | 0.57 | 2.62 | 1.89 | <0.007 | <0.004 | <0.138 | <0.157 | <0.059 | <0.035 | 0.05 | 0.03 | 54
| WEST BRANCH NR PARADISE | 2002-06-25 |  | 244 | 9.1 | 0.424 | 0.367 | 0.008 | 0.005 | 1.39 | 0.45 | 0.89 | 0.37 | 268 | 9.2 | 0.72 | 0.00072 | 0.273 | 0.000273 | 93.7 | 35.9 | 2.22 | 0.74 | 0.06 | <0.011 | 0.06 | <0.04 |  |  | 1.07 | 0.32
| WEST BRANCH NR PARADISE | 2002-08-20 | 645 | 6.2 | 2 | 0.999 | 0.826 | <0.008 | <0.008 | 1.21 | 1.16 | 0.39 | 0.36 | 13.2 | <3.5 | 0.68 | 0.00068 | <0.025 |  | 3.62 | 0.32 | 1.6 | 1.42 | <0.015 | <0.015 | <0.30 | <0.30 |  |  | <0.10 | 0.51
| WEST BRANCH NR PARADISE | 2002-09-24 | 630 | 11 | 2.2 | 0.728 | 0.706 | <0.008 | <0.008 | 1.22 | 1.07 | 0.33 | 0.3 | 10.4 | <3.5 | 0.57 | 0.00057 | <0.025 |  | 2.07 | 0.18 | 1.31 | 1.15 | <0.015 | <0.015 | <0.30 | <0.30 |  |  | <0.10 | <0.10
| WEST BRANCH NR PARADISE | 2002-10-18 | 745 | 6.7 | 4.8 | 0.707 | 0.703 | <0.008 | <0.008 | 1.27 | 1.24 | 0.25 | 0.26 | 10.8 | 7.6 | 0.36 | 0.00036 | <0.025 |  | 1.41 | 1.35 | 1.48 | 1.46 | <0.015 | <0.015 | <0.30 | <0.30 |  |  | <0.10 | 0.19
| WEST BRANCH NR PARADISE | 2002-11-12 | 1245 | 42.2 | 27.4 | 0.175 | 0.198 | <0.008 | <0.008 | 0.42 | 0.35 | 0.83 | 0.78 | 34.6 | 22.9 | 2.28 | 0.00228 | 0.035 | 3.5e-05 | 1.82 | 1.04 | 0.73 | 0.65 | <0.015 | <0.015 | <0.30 | <0.30 |  |  | 0.13 | 0.26
| WEST BRANCH NR PARADISE | 2002-12-10 | 1200 | 13.5 | 5.4 | 0.354 | 0.356 | <0.008 | <0.008 | 0.79 | 0.68 | 0.34 | 0.31 | 18.1 | 3.9 | 0.87 | 0.00087 | <0.025 |  | 2.44 | 1.6 | 1.59 | 1.34 | <0.015 | <0.015 | <0.30 | <0.30 |  |  | <0.10 | <0.10
| WEST BRANCH NR PARADISE | 2002-12-16 | 1345 | 1010 | 58.6 | 0.135 | 0.085 | <0.008 | <0.008 | 2.87 | 0.49 | 2.09 | 0.55 | 639 | 26.6 | 4.01 | 0.00401 | 0.029 | 2.9e-05 | 28.9 | 0.52 | 4.02 | 1.05 | 0.135 | <0.015 | <0.30 | <0.30 |  |  | 1.87 | 0.16
| WEST BRANCH NR PARADISE | 2003-01-08 | 1000 | 44.7 |  | 0.113 |  | <0.008 |  | 0.44 |  | 0.48 |  | 35.3 |  | 1.16 | 0.00116 | <0.025 |  | 1.14 |  | 0.61 |  | <0.015 |  | <0.30 |  |  |  | 0.17
| WEST BRANCH NR PARADISE | 2003-02-18 | 1415 | 51 | 14.8 | 0.091 | 0.123 | <0.008 | <0.008 | 0.41 | 0.26 | 0.25 | 0.18 | 33.7 | 5.7 | 0.91 | 0.00091 | <0.025 |  | 1.18 | 0.46 | 0.67 | 0.54 | <0.015 | <0.015 | <0.30 | <0.30 |  |  | 0.19 | 0.12
| WEST BRANCH NR PARADISE | 2003-03-12 | 1230 | 27.7 | 11.7 | 0.087 | 0.096 | <0.008 | <0.008 | 0.31 | 0.24 | 0.26 | 0.23 | 22.9 | 8.4 | 0.91 | 0.00091 | <0.025 |  | 0.92 | 0.43 | 0.38 | 0.31 | <0.015 | <0.015 | <0.30 | <0.30 |  |  | 0.19 | 0.11
| WEST BRANCH NR PARADISE | 2003-04-15 | 1145 | 65 | 13.3 | 0.127 | 0.124 | <0.008 | <0.008 | 0.91 | 0.4 | 0.29 | 0.24 | 51.8 | 5.33 | 0.48 | 0.00048 | <0.025 |  | 1.62 | 0.45 | 1.94 | 0.71 | <0.015 | <0.015 | <0.30 | <0.30 |  |  | 0.22 | 0.33
| WEST BRANCH NR PARADISE | 2003-05-13 | 1045 | 43 | 17.1 | 0.083 | 0.093 | 0.004 | <0.006 | 0.4 | 0.368 | 0.17 | 0.165 | 20.3 | <3.31 | 0.35 | 0.00035 | <0.025 |  | 1.02 | 0.038 | 0.38 | 0.31 | 0.246 | 0.042 | <0.151 | <0.089 | <0.197 | <0.025 | 0.17 | 0.199
| WEST BRANCH NR PARADISE | 2003-06-11 | 1000 | 37.6 | 17.5 | 0.123 | 0.119 | <0.031 | <0.031 | 0.315 | 0.31 | 0.293 | 0.24 | 18.8 | 2.6 | 0.55 | 0.00055 | <0.025 |  | 1.03 | 0.49 | 0.482 | 0.34 | <0.006 | <0.017 | <0.296 | <0.1 | <0.251 | <0.001 | 0.139 | 0.07
| WEST BRANCH NR PARADISE | 2003-07-15 | 1200 | 13.9 | 11.5 | 0.363 | 0.27 | <0.009 | <0.007 | 0.71 | 0.802 | 1.02 | 1.21 | 5.4 | <2.96 | 0.39 | 0.00039 | NA |  | 1.1 | 1 | 0.96 | 0.755 | <0.002 | <0.002 | 0.17 | <0.15 | <0.123 | <0.024 | 0.07 | 0.109
| WEST BRANCH NR PARADISE | 2003-08-19 | 1015 | 10.4 | 9.67 | 0.868 | 0.754 | <0.049 | <0.004 | 1.94 | 1.72 | 0.26 | 0.26 | 9 | 3.6 | 0.51 | 0.00051 | <0.025 |  | 2.83 | 1.79 | 1.68 | 1.53 | <0.012 | <0.003 | 0.16 | <0.163 | <0.122 | <0.015 | 0.07 | <0.044 | 51
| WEST BRANCH NR PARADISE | 2003-09-16 | 1140 | 8.64 | 7.93 | 0.861 | 0.788 | <0.023 | <0.022 | 1.73 | 1.64 | 0.22 | 0.21 | <3.42 | <1.64 | 0.46 | 0.00046 | <0.025 |  | 0.85 | 0.7 | 0.93 | 0.82 | <0.001 | <0.001 | <0.116 | <0.052 | <0.062 | <0.001 | 0.08 | 0.02 | 55
| WEST BRANCH NR PARADISE | 2003-10-16 | 1315 | 7.01 | 6.88 | 0.921 | 0.822 | <0.014 | <0.012 | 1.4 | 1.39 | 0.24 | <0.16 | 8.6 | <2.66 | 0.46 | 0.00046 | <0.025 |  | 0.76 | 0.59 | 1.56 | 1.27 | 0.005 | <0.018 | <0.227 | <0.205 | <0.103 | <0.008 | 0.21 | <0.079 | 51
| WEST BRANCH NR PARADISE | 2003-11-12 | 1515 | 8.9 | 8.89 | 0.547 | 0.503 | <0.023 | <0.016 | 0.726 | <0.039 | 0.689 | 0.33 | 8.66 | <1.94 | 0.67 | 0.00067 | <0.025 |  | 0.311 | 0.31 | 1.39 | 1.24 | <0.002 | <0.004 | <0.033 | <0.232 | <0.006 | <0.012 | <0.035 | <0.112 | 45
| WEST BRANCH NR PARADISE | 2003-12-09 | 1230 | 37.2 | 31.4 | 0.229 | 0.196 | <0.005 | <0.009 | 0.58 | 0.55 | 1.42 | 1.34 | 14.3 | 14 | 1.61 | 0.00161 | <0.025 |  | 0.972 | 0.67 | 0.816 | 0.79 | 0.028 | 0.027 | <0.061 | <0.119 | <0.012 | <0.018 | 0.457 | 3.97 | 22
| WEST BRANCH NR PARADISE | 2004-01-14 | 1200 | 26.7 | 19.4 | 0.197 | 0.2 | <0.039 | <0.032 | 0.781 | 0.73 | 0.625 | 0.33 | 8.4 | <3.32 | 0.54 | 0.00054 | <0.025 |  | 0.579 | 0.35 | 0.818 | 0.64 | <0.004 | <0.001 | <0.258 | <0.163 | <0.025 | <0.004 | 0.138 | 0.09 | 25
| WEST BRANCH NR PARADISE (storm event) | 2004-02-03 | 1130 | 116 | 109 | 0.258 | 0.236 | <0.011 | <0.011 | 1.47 | 0.8 | 0.549 | 0.48 | 110 | 94 | 1.02 | 0.00102 | <0.025 |  | 1.56 | 0.99 | 2.67 | 2.67 | 0.015 | 0.011 | <0.282 | <0.076 | 0.024 | <0.015 | 0.177 | <0.024 | 26
| WEST BRANCH NR PARADISE | 2004-02-18 | 1100 | 2588 | 569 | 0.459 | 0.254 | <0.006 | <0.015 | 8.33 | 5.41 | 4.92 | 1.14 | 1792 | 392 | 5.02 | 0.00502 | 0.033 | 3.3e-05 | 62 | 9.31 | 15.2 | 5.06 | 0.428 | 0.073 | <0.257 | <0.121 | <0.01 | <0.016 | 4.17 | 0.6 | 39
| WEST BRANCH NR PARADISE | 2004-03-15 | 1245 | 57.3 | 32.8 | 0.12 | 0.12 | 0.007 | <0.004 | 0.47 | 0.12 | 0.48 | 0.21 | 36.7 | 4.5 | 0.6 | 0.0006 | <0.025 |  | 1.51 | 0.64 | 0.52 | 0.3 | <0.018 | <0.001 | 0.23 | 0.18 | <0.065 | 0.138 | 0.22 | 0.11 | 16
| WEST BRANCH NR PARADISE | 2004-04-13 | 1130 | 27.9 | 16.8 | 0.081 | 0.08 | <0.007 | <0.002 | 0.29 | 0.12 | 0.48 | 0.32 | 13 | <4.71 | 0.7 | 0.0007 | <0.025 |  | 0.7 | 0.18 | 0.38 | 0.34 | <0.007 | <0.004 | <0.138 | <0.157 | <0.059 | <0.035 | 0.15 | 0.14 | 18
| UPPER PACIFIC HEIGHTS POND | 2002-05-30 | 1110 | 6.2 | 0.1 | 0.492 | 0.423 | <0.002 | <0.002 | 0.05 | 0.07 | 0.62 | 0.58 | 45 | 8.8 | 0.56 | 0.00056 | 0.052 | 5.2e-05 | 9.95 | 0.21 | 0.37 | 0.36 | <0.001 | <0.001 | 0.09 | <0.07 |  |  | 0.13 | 0.13
| UPPER PACIFIC HEIGHTS POND | 2002-06-27 | 1100 | 7.7 | 1.2 | 0.546 | 0.617 | <0.004 | <0.004 | 0.21 | 0.14 | 0.56 | 0.52 | 71.7 | 21.2 | 0.51 | 0.00051 | 0.136 | 0.000136 | 13.5 | 0.66 | 0.55 | 0.49 | 0.006 | <0.002 | <0.20 | <0.20 |  |  | 0.21 | 0.38
| UPPER PACIFIC HEIGHTS POND | 2002-07-24 | 1230 | 94.7 | 3.2 | 0.537 | 0.492 | <0.004 | <0.004 | 0.28 | <0.06 | 0.83 | 0.51 | 182 | 28.2 | 0.56 | 0.00056 | 0.188 | 0.000188 | 19.9 | 0.94 | 1.04 | 0.42 | 0.089 | <0.010 | <0.04 | <0.04 |  |  | 0.47 | 0.25
| UPPER PACIFIC HEIGHTS POND | 2002-08-22 | 1000 | 7.1 | <1.5 | 0.502 | 0.475 | <0.008 | <0.008 | <0.07 | <0.07 | 0.5 | 0.45 | 53 | 13.4 | 0.26 | 0.00026 | 0.039 | 3.9e-05 | 7.45 | 0.19 | 0.31 | 0.26 | <0.015 | <0.015 | <0.30 | <0.30 |  |  | <0.10 | 0.17
| UPPER PACIFIC HEIGHTS POND | 2002-09-18 | 1000 | 8.1 | <1.5 | 0.387 | 0.375 | <0.008 | <0.008 | <0.07 | <0.07 | 0.41 | 0.35 | 38.3 | 11.2 | 0.27 | 0.00027 | 0.027 | 2.7e-05 | 3.86 | 0.11 | 0.05 | <0.04 | <0.015 | <0.015 | <0.30 | <0.30 |  |  | <0.10 | <0.10
| UPPER PACIFIC HEIGHTS POND | 2002-10-23 | 0945 | 43 | <1.5 | 0.449 | 0.571 | <0.008 | <0.008 | 0.11 | <0.07 | 0.54 | 0.38 | 73.4 | 9.1 | 0.96 | 0.00096 | <0.025 |  | 8.22 | 0.35 | 0.45 | 0.26 | 0.017 | <0.015 | <0.30 | <0.30 |  |  | 0.17 | 0.14
| UPPER PACIFIC HEIGHTS POND | 2002-11-14 | 1100 | 19.6 | 2.3 | 0.344 | 0.308 | <0.008 | <0.008 | 0.13 | <0.07 | 0.51 | 0.44 | 49.3 | 11.9 | 0.43 | 0.00043 | <0.025 |  | 6.05 | 1.02 | 0.26 | 0.17 | <0.015 | <0.015 | <0.30 | <0.30 |  |  | 0.45 | 0.8
| UPPER PACIFIC HEIGHTS POND | 2002-12-19 | 1440 | 40.6 | <1.5 | 0.292 | 0.312 | <0.008 | <0.008 | 0.11 | <0.07 | 0.65 | 0.47 | 73.5 | 13.7 | 0.94 | 0.00094 | 0.033 | 3.3e-05 | 4.07 | <0.06 | 0.59 | 0.39 | 0.038 | <0.015 | <0.30 | <0.30 |  |  | 0.24 | <0.10
| UPPER PACIFIC HEIGHTS POND | 2003-01-21 | 950 | 58.8 | 10.3 | 0.467 | 0.259 | <0.008 | <0.008 | 0.21 | 0.06 | 1.15 | 0.98 | 112 | 27.6 | 4.43 | 0.00443 | 0.046 | 4.6e-05 | 9.55 | 1.03 | 0.87 | 0.67 | 0.033 | <0.015 | <0.30 | <0.30 |  |  | 0.21 | 0.18
| UPPER PACIFIC HEIGHTS POND | 2003-02-10 | 1145 | 45.8 | 3.9 | 0.446 | 0.38 | <0.008 | <0.008 | 0.18 | <0.07 | 0.82 | 0.73 | 85.2 | 15.8 | 1.11 | 0.00111 | 0.045 | 4.5e-05 | 7.58 | 0.45 | 0.78 | 0.62 | 0.031 | <0.015 | <0.30 | <0.30 |  |  | 0.2 | 0.2
| UPPER PACIFIC HEIGHTS POND | 2003-03-26 | 1045 | 21.2 | 1 | 0.399 | 0.354 | <0.008 | <0.008 | 0.12 | 0.07 | 0.69 | 0.61 | 69.7 | 13.9 | 0.8 | 0.0008 | <0.025 |  | 9.87 | 1.27 | 0.58 | 0.48 | <0.015 | <0.015 | <0.30 | <0.30 |  |  | <0.10 | 0.12
| UPPER PACIFIC HEIGHTS POND | 2003-04-24 | 1040 | 40.3 | <1.5 | 0.432 | 0.352 | 0.008 | <0.008 | 0.19 | 0.08 | 0.88 | 0.7 | 46.9 | 9.1 | 0.87 | 0.00087 | 0.036 | 3.6e-05 | 11.8 | 0.33 | 0.94 | 0.5 | 0.055 | <0.015 | <0.30 | <0.30 |  |  | 0.19 | 0.44
| UPPER PACIFIC HEIGHTS POND | 2003-06-03 | 1330 | 4.65 | 3.69 | 0.779 | 0.762 | <0.091 | <0.031 | 1.9 | 0.47 | 0.7 | 0.45 | 51.1 | <2.08 | 1.42 | 0.00142 | 0.057* |  | 7.39 | 0.05 | 0.57 | 0.48 | 0.013 | <0.017 | <0.06 | <0.1 | <0.203 | <0.001 | 0.17 | 0.11
| UPPER PACIFIC HEIGHTS POND | 2003-06-25 | 1015 | 14.3 | 5.43 | 0.785 | 0.754 | <0.02 | <0.039 | 0.4 | 0.16 | 0.68 | 0.58 | 45.4 | 22.5 | 0.99 | 0.00099 | 0.125 | 0.000125 | 5.46 | 3.61 | 0.71 | 0.61 | 0.038 | <0.002 | <0.138 | <0.109 | <0.165 | <0.011 | 0.25 | <0.013
| UPPER PACIFIC HEIGHTS POND | 2003-07-24 | 1050 | 4.76 | 2.13 | 0.9 | 0.866 | <0.016 | <0.13 | <0.094 | <0.072 | 0.421 | 0.374 | 76.9 | 49.5 | 0.55 | 0.00055 | 0.128 | 0.000128 | 12.1 | 7.38 | 0.623 | 0.604 | <0.002 | <0.004 | <0.242 | <0.261 | <0.106 | <0.005 | <0.071 | <0.031
| UPPER PACIFIC HEIGHTS POND | 2003-08-21 | 900 | 4.83 | 2.31 | 0.704 | 0.629 | <0.01 | <0.004 | 0.35 | 0.35 | 0.33 | 0.33 | 26.3 | 11.1 | 0.83 | 0.00083 | 0.044 | 4.4e-05 | 2.03 | 1.24 | 0.56 | 0.51 | <0.007 | <0.003 | 0.27 | <0.163 | <0.144 | <0.015 | <0.066 | <0.044 | 36
| UPPER PACIFIC HEIGHTS POND | 2003-09-22 | 1400 | 6.76 | 5.22 | 0.74 | 0.588 | <0.023 | <0.022 | <0.07 | <0.104 | 0.38 | 0.32 | 35.2 | 23.3 | 0.68 | 0.00068 | <0.025 |  | 3.72 | 3 | 0.66 | 0.52 | 0.01 | 0.001 | <0.116 | <0.052 | <0.062 | 0.004 | 0.39 | <0.017 | 36
| UPPER PACIFIC HEIGHTS POND | 2003-10-20 | 1000 | 8.18 | 7.92 | 0.523 | 0.46 | <0.014 | <0.012 | <0.039 | <0.109 | 0.43 | 0.35 | 32.4 | 18.8 | 0.73 | 0.00073 | <0.025 |  | 2.93 | 2.9 | 0.58 | 0.53 | 0.103 | 0.093 | <0.227 | <0.205 | <0.103 | <0.008 | 0.13 | 0.13 | 36
| UPPER PACIFIC HEIGHTS POND | 2003-11-18 | 1230 | 12.4 | 8.59 | 0.836 | 0.515 | <0.023 | <0.016 | <0.056 | <0.039 | 0.75 | 0.44 | 33.4 | 26.4 | 0.6 | 0.0006 | <0.025 |  | 3.25 | 2.11 | 0.72 | 0.63 | 0.016 | <0.004 | <0.033 | <0.232 | <0.006 | <0.012 | <0.035 | <0.112 | 36
| UPPER PACIFIC HEIGHTS POND | 2003-12-16 | 1215 | 4.99 | 2.38 | 0.527 | 0.514 | <0.016 | <0.008 | 0.42 | 0.18 | 0.7 | 0.44 | <2.93 | <3.25 | 0.55 | 0.00055 | 0.029 | 2.9e-05 | 1.08 | 0.06 | 0.64 | 0.61 | 0.013 | <0.003 | <0.248 | <0.072 | <0.014 | <0.007 | <0.02 | <0.191 | 36
| UPPER PACIFIC HEIGHTS POND | 2004-01-13 | 940 | 29 | 28.4 | 0.557 | 0.449 | <0.039 | <0.032 | 0.446 | 0.41 | 1.27 | 0.69 | 58 | 26.8 | 1.35 | 0.00135 | 0.031 | 3.1e-05 | 5.54 | 2.27 | 0.948 | 0.87 | 0.089 | 0.023 | <0.258 | <0.163 | <0.025 | <0.004 | 0.515 | 0.1 | 36
| UPPER PACIFIC HEIGHTS POND | 2004-02-10 | 1345 | 18.3 | 10.4 | 0.492 | 0.49 | <0.006 | <0.015 | <0.181 | <0.259 | 0.715 | 0.46 | 44.3 | 21.5 | 0.8 | 0.0008 | <0.025 |  | 4.41 | 1.81 | 0.454 | 0.4 | 0.017 | <0.02 | <0.257 | <0.121 | <0.01 | <0.016 | 0.08 | <0.182 | 36
| UPH POND REPLICATE | 2004-02-10 | 1345 | 16.7 |  | 0.592 |  | <0.006 |  | <0.181 |  | 0.707 |  | 37.8 |  | 0.85 | 0.00085 | NR |  | 3.26 |  | 0.453 |  | 0.017 |  | <0.257 |  | <0.01 |  | 0.082 |  | 36
| UPPER PACIFIC HEIGHTS POND | 2004-03-10 | 1040 | 17.5 | 11.4 | 0.759 | 0.708 | <0.005 | <0.004 | 0.43 | 0.25 | 0.99 | 0.63 | 75 | 26.1 |  | 0 |  | 0 | 6.4 | 2.3 | 0.96 | 0.82 | <0.018 | <0.001 | <0.204 | 0.17 | <0.065 | 0.012 | 0.25 | 0.13 | 43
| UPPER PACIFIC HEIGHTS POND | 2004-04-07 | 915 | 9.79 | 5.6 | 0.64 | 0.603 | <0.006 | <0.005 | 0.25 | <0.091 | 0.82 | 0.63 | 45.9 | 17.9 | 0.65 | 0.00065 | 0.051 | 5.1e-05 | 7.14 | 2.92 | 0.88 | 0.83 | <0.011 | <0.022 | 0.26 | <0.112 | <0.031 | <0.007 | 0.09 | 0.08 | 46
|  |  | MAX | 94.7 | 28.4 | 0.9 | 0.866 | 0.008 | <0.13 | 1.9 | 0.47 | 1.27 | 0.98 | 182 | 49.5 | 4.43 | 0.00443 | 0.188 | 0.000188 | 19.9 | 7.38 | 1.04 | 0.87 | 0.103 | 0.093 | 0.27 | 0.17 | <0.203 | 0.012 | 0.515 | 0.8 | 46
|  |  | MIN | 4.65 | <1.5 | 0.292 | 0.259 | <0.002 | <0.002 | <0.07 | <0.06 | 0.33 | 0.32 | <2.93 | <2.08 | 0.26 | 0.00026 | <0.025 | <0.000025 | 1.08 | 0.05 | 0.05 | <0.04 | <0.01 | <0.01 | <0.04 | <0.04 | <0.006 | <0.001 | <0.035 | <0.013 | 36
| LOWER PACIFIC HEIGHTS POND | 2002-05-30 | 1210 | 17.1 | 1.3 | 1.2 | 1.11 | 0.004 | 0.004 | 0.04 | 0.06 | 1.26 | 1.2 | 43.2 | 2.2 | 0.52 | 0.00052 | 0.015 | 1.5e-05 | 26.3 | 0.82 | 0.81 | 0.75 | <0.001 | <0.001 | 0.15 | 0.11 |  |  | 0.14 | 0.11
| LOWER PACIFIC HEIGHTS POND | 2002-06-27 | 1300 | 242 | 12.5 | 2.36 | 2.23 | 0.007 | 0.005 | 0.95 | 0.3 | 2.43 | 1.54 | 291 | 6.6 | 2.74 | 0.00274 | 0.063 | 6.3e-05 | 51.1 | 0.65 | 2.1 | 0.91 | 0.187 | 0.007 | <0.20 | <0.20 |  |  | 0.77 | <0.04
| LOWER PACIFIC HEIGHTS POND | 2002-07-24 | 1145 | 158 | 6.4 | 2.53 | 2.34 | <0.004 | <0.004 | 0.32 | <0.06 | 1.74 | 1.23 | 232 | 7.7 | 0.71 | 0.00071 | 0.028 | 2.8e-05 | 59 | 1.74 | 1.94 | 0.71 | 0.273 | <0.010 | <0.04 | <0.04 |  |  | 0.81 | 0.21
| LOWER PACIFIC HEIGHTS POND | 2002-08-22 | 1215 | 37.9 | 4.6 | 2.57 | 2.36 | <0.008 | <0.008 | 0.18 | 0.11 | 1.16 | 1.01 | 66.3 | 4.7 | 0.42 | 0.00042 | <0.025 |  | 120 | 10.5 | 0.74 | 0.52 | 0.027 | <0.015 | <0.30 | <0.30 |  |  | 0.2 | 0.15
| LOWER PACIFIC HEIGHTS POND | 2002-09-18 | 1215 | 28 | 2.9 | 2.81 | 2.84 | <0.008 | <0.008 | <0.07 | <0.07 | 1.16 | 1.05 | 48.6 | <3.5 | 0.42 | 0.00042 | <0.025 |  | 27.2 | 0.85 | 0.37 | 0.2 | <0.015 | <0.015 | <0.30 | <0.30 |  |  | 0.13 | <0.10
| LOWER PACIFIC HEIGHTS POND | 2002-10-23 | 640 | 57.4 | 2.3 | 2.63 | 2.42 | <0.008 | <0.008 | 0.18 | <0.07 | 1.31 | 1.12 | 94.1 | 3 | 0.81 | 0.00081 | <0.025 |  | 27.8 | 0.82 | 0.76 | 0.46 | <0.015 | <0.015 | <0.30 | <0.30 |  |  | 0.2 | 0.12
| LOWER PACIFIC HEIGHTS POND | 2002-11-14 | 815 | 37.5 | <1.5 | 1.8 | 1.55 | <0.008 | <0.008 | 0.2 | <0.07 | 1.54 | 1.38 | 139 | 37.2 | 0.78 | 0.00078 | <0.025 |  | 40.4 | 4.86 | 0.83 | 0.6 | <0.015 | <0.015 | <0.30 | <0.30 |  |  | 0.72 | 0.61
| LOWER PACIFIC HEIGHTS POND | 2002-12-19 | 1400 | 81.8 | 11.5 | 0.098 | 0.074 | <0.008 | <0.008 | 0.22 | <0.07 | 0.8 | 0.59 | 413 | 126 | 0.43 | 0.00043 | <0.025 |  | 27.9 | <0.06 | 0.74 | 0.24 | 0.047 | <0.015 | <0.30 | <0.30 |  |  | 0.48 | <0.10
| LOWER PACIFIC HEIGHTS POND | 2003-01-21 | 840 | 36.1 | 2.1 | 0.669 | 0.504 | <0.008 | <0.008 | 0.14 | <0.07 | 0.92 | 0.8 | 173 | 48.8 | 4.77 | 0.00477 | 0.183 | 0.000183 | 48.9 | 6.25 | 1.55 | 1.3 | 0.011 | <0.015 | <0.30 | <0.30 |  |  | 0.14 | 0.14
| LOWER PACIFIC HEIGHTS POND | 2003-02-10 | 1020 | 23.5 | <1.5 | 0.768 | 0.557 | <0.008 | <0.008 | 0.07 | <0.07 | 0.72 | 0.25 | 107 | 9.6 | 1.8 | 0.0018 | 0.181 | 0.000181 | 48.8 | 0.69 | 1.48 | 0.23 | <0.015 | <0.015 | <0.30 | <0.30 |  |  | 0.15 | <0.10
| LOWER PACIFIC HEIGHTS POND | 2003-03-26 | 1230 | 12.7 | <1.5 | 0.793 | 0.743 | <0.008 | <0.008 | <0.07 | <0.07 | 0.48 | 0.4 | 106 | 15.6 | 0.98 | 0.00098 | 0.103 | 0.000103 | 40.5 | 2.34 | 1.08 | 0.73 | <0.015 | <0.015 | <0.30 | <0.30 |  |  | 0.14 | 0.12
| LOWER PACIFIC HEIGHTS POND | 2003-04-24 | 830 | 23.5 | <1.5 | 0.954 | 0.706 | <0.008 | <0.008 | 0.13 | <0.07 | 0.68 | 0.59 | 74.6 | 6.2 | 0.71 | 0.00071 | 0.03 | 3e-05 | 69.9 | 1.55 | 1.14 | 0.88 | 0.029 | <0.015 | <0.30 | <0.30 |  |  | 0.17 | 0.3
| LOWER PACIFIC HEIGHTS POND | 2003-06-03 | 1145 | 11.1 | 6.38 | 1.73 | 1.66 | <0.091 | <0.031 | 4.17 | 0.87 | 0.64 | 0.46 | 20.2 | <2.08 | 1.78 | 0.00178 | <0.025* |  | 11.4 | 0.08 | 1.1 | 0.72 | 0.012 | <0.017 | 0.14 | 0.19 | <0.203 | <0.001 | 0.1 | 0.05
| LOWER PACIFIC HEIGHTS POND | 2003-06-25 | 845 | 15.4 | 7.42 | 3.03 | 2.52 | <0.02 | <0.039 | 0.73 | 0.26 | 1.09 | 0.92 | 27.7 | 13.1 | 0.7 | 0.0007 | <0.025 |  | 12.6 | 9.75 | 1.29 | 1.2 | 0.014 | <0.002 | <0.138 | <0.109 | <0.165 | <0.011 | 0.19 | <0.013
| LOWER PACIFIC HEIGHTS POND | 2003-07-24 | 940 | 30.8 | 6.49 | 3.6 | 3.57 | <0.016 | <0.013 | 0.203 | <0.072 | 0.552 | 0.552 | 69.1 | 20.9 | 0.86 | 0.00086 | <0.025 |  | 9.83 | 6.53 | 1.71 | 1.44 | 0.015 | 0.007 | <0.242 | <0.261 | <0.106 | <0.005 | 0.195 | 0.126
| LOWER PACIFIC HEIGHTS POND | 2003-08-21 | 715 | 3.3 | 2.17 | 3.52 | 3.24 | 0.055 | <0.004 | 0.68 | 0.12 | 0.33 | 0.33 | 65.6 | <2.45 | 1.56 | 0.00156 | <0.025 |  | 5.81 | 5.17 | 0.96 | 0.94 | <0.007 | <0.003 | <0.21 | <0.163 | <0.144 | <0.015 | <0.066 | <0.044 | 107
| LOWER PACIFIC HEIGHTS POND | 2003-09-22 | 1545 | 6.21 | 4.99 | 4.92 | 4.82 | <0.023 | <0.022 | 0.64 | 0.13 | 0.44 | 0.39 | 6.6 | 2.3 | 0.5 | 0.0005 | <0.025 |  | 21.6 | 13.4 | 1.04 | 1.03 | 0.322 | 0.191 | 0.13 | <.052 | <0.062 | <0.001 | 0.08 | 0.05 | 120
| LOWER PACIFIC HEIGHTS POND | 2003-10-20 | 800 | 13.3 | 8.21 | 4.97 | 4.73 | <0.014 | <0.012 | 0.14 | <0.109 | 0.49 | 0.44 | 15.3 | 7.9 | 0.53 | 0.00053 | <0.025 |  | 12.1 | 12.8 | 1.05 | 0.88 | 0.004 | <0.018 | <0.227 | <0.205 | <0.103 | <0.008 | 0.28 | <0.079 | 116
| LOWER PACIFIC HEIGHTS POND | 2003-11-18 | 1100 | 146 | 43.4 | 3.28 | 3.28 | <0.023 | <0.016 | 0.52 | 0.33 | 1.81 | 0.97 | 271 | 88.2 | 1.25 | 0.00125 | <0.025 |  | 45 | 35.7 | 3.09 | 1.7 | 0.117 | 0.024 | 0.12 | <0.232 | <0.006 | <0.012 | 0.86 | <0.112 | 127
| LOWER PACIFIC HEIGHTS POND | 2003-12-16 | 1100 | 9.19 | 2.34 | 1.7 | 1.32 | <0.016 | <0.008 | 0.7 | 0.37 | 0.92 | 0.59 | 160 | 11.8 | 0.8 | 0.0008 | 0.03 | 3e-05 | 27.7 | 1.11 | 1.89 | 1.75 | 0.018 | 0.005 | <0.248 | 0.08 | <0.014 | 0.031 | 0.04 | <0.191 | 100
| LOWER PACIFIC HEIGHTS POND | 2004-01-13 | 820 | 13.1 | 8.22 | 0.804 | 0.754 | <0.039 | <0.032 | 0.548 | 0.73 | 0.626 | 0.55 | 98.6 | 49.8 | 1.35 | 0.00135 | 0.037 | 3.7e-05 | 17.7 | 5.08 | 1.57 | 1.02 | 0.015 | 0.007 | 0.399 | <0.163 | <0.025 | <0.004 | 0.283 | 0.15 | 78
| LOWER PACIFIC HEIGHTS POND | 2004-02-10 | 1220 | 14.7 | 4.51 | 0.819 | 0.671 | <0.006 | <0.015 | 0.732 | 0.32 | 0.691 | 0.32 | 82.2 | 24.6 | 0.67 | 0.00067 | 0.034 | 3.4e-05 | 23.1 | 5.59 | 1.36 | 1.19 | 0.024 | <0.02 | <0.257 | <0.121 | 0.129 | <0.016 | 0.157 | <0.182 | 87
| LOWER PACIFIC HEIGHTS POND | 2004-03-10 | 915 | 5.64 | 2.23 | 0.774 | 0.744 | <0.005 | <0.004 | 0.45 | 0.23 | 0.74 | 0.31 | 54 | 4.6 |  | 0 |  | 0 | 25.8 | 4.42 | 1.31 | 1.13 | <0.018 | <0.001 | <0.204 | <0.132 | <0.065 | <0.001 | 0.17 | 0.1 | 80
| LOWER PACIFIC HEIGHTS POND | 2004-04-07 | 800 | 3 | 2.16 | 1.42 | 1.4 | <0.006 | <0.005 | 0.47 | 0.46 | 0.84 | 0.41 | 50.5 | 20.2 | 0.68 | 0.00068 | 0.029 | 2.9e-05 | 35.3 | 14.3 | 1.58 | 1.57 | <0.011 | <0.022 | 0.29 | <0.112 | <0.031 | <0.007 | 0.18 | 0.04 | 118
|  |  | MAX | 242 | 43.4 | 4.97 | 4.82 | 0.055 | 0.005 | 4.17 | 0.87 | 2.43 | 1.54 | 413 | 126 | 4.77 | 0.00477 | 0.183 | 0.000183 | 120 | 35.7 | 3.09 | 1.75 | 0.322 | 0.191 | 0.399 | 0.19 | 0.129 | 0.031 | 0.86 | 0.61 | 127
|  |  | MIN | 3 | <1.5 | 0.098 | 0.074 | <0.004 | <0.004 | <0.07 | <0.06 | 0.33 | 0.25 | 6.6 | <2.08 | 0.42 | 0.00042 | 0.015 | 1.5e-05 | 5.81 | <0.06 | 0.37 | 0.2 | <0.001 | <0.001 | <0.04 | <0.04 | <0.006 | <0.001 | <0.066 | <0.013 | 78
| OROVILLE FISHING POND | 2002-05-30 | 1245 | 10.5 | <0.1 | 1.58 | 1.14 | 0.005 | 0.002 | <0.02 | 0.03 | 0.49 | 0.39 | 251 | 11.9 | 0.34 | 0.00034 | 0.063 | 6.3e-05 | 57.2 | 3.21 | 0.48 | 0.33 | <0.001 | <0.001 | 0.17 | 0.25 |  |  | 0.52 | 0.15
| OROVILLE FISHING POND | 2002-06-27 | 1100 | 3 | 4.3 | 1.28 | 1.12 | <0.004 | <0.004 | 0.27 | 0.31 | 0.41 | 0.43 | 96.2 | 11.3 | 0.38 | 0.00038 | 0.102 | 0.000102 | 15.3 | 0.46 | 0.59 | 0.52 | 0.002 | <0.002 | <0.20 | <0.20 |  |  | <0.04 | 0.15
| OROVILLE FISHING POND | 2002-07-24 | 1320 | 19 | 1.5 | 1.98 | 1.86 | <0.004 | <0.004 | <0.06 | <0.06 | 0.6 | 0.41 | 164 | 22.2 | 0.92 | 0.00092 | 0.064 | 6.4e-05 | 29.7 | 0.97 | 0.62 | 0.38 | 0.043 | <0.010 | 0.59 | 0.68 |  |  | 0.53 | 0.31
| OROVILLE FISHING POND | 2002-08-22 | 1400 | 2.5 | <1.5 | 2.09 | 2 | <0.008 | <0.008 | <0.07 | 0.1 | 0.29 | 0.23 | 120 | 5.2 | 0.36 | 0.00036 | 0.039 | 3.9e-05 | 67.8 | 1.1 | 0.22 | 0.12 | <0.015 | <0.015 | <0.30 | <0.30 |  |  | 0.17 | 0.15
| OROVILLE FISHING POND | 2002-09-18 | 1315 | 3.2 | <1.5 | 1.98 | 1.95 | <0.008 | <0.008 | <0.07 | <0.07 | 0.16 | 0.14 | 128 | 9.5 | 0.35 | 0.00035 | 0.053 | 5.3e-05 | 53.8 | 0.36 | <0.04 | <0.04 | <0.015 | <0.015 | <0.30 | <0.30 |  |  | 0.16 | 0.1
| OROVILLE FISHING POND | 2002-10-23 | 1055 | <1.5 | <1.5 | 1.22 | 1.1 | <0.008 | <0.008 | <0.07 | <0.07 | 0.1 | 0.06 | 280 | 10.9 | 0.53 | 0.00053 | 0.046 | 4.6e-05 | 93.1 | 15.2 | 0.11 | 0.05 | <0.015 | <0.015 | 0.38 | <0.30 |  |  | 0.14 | 0.13
| OROVILLE FISHING POND | 2002-11-14 | 1230 | 3.9 | <1.5 | 1.27 | 1.02 | <0.008 | <0.008 | <0.07 | <0.07 | 0.14 | 0.13 | 210 | 16 | 0.38 | 0.00038 | 0.026 | 2.6e-05 | 70.3 | 18.9 | <0.04 | <0.04 | <0.015 | <0.015 | <0.30 | <0.30 |  |  | 1.51 | 1.39
| OROVILLE FISHING POND | 2002-12-19 | 800 | 104 | 2.5 | 1.28 | 0.762 | 0.009 | <0.008 | 0.32 | <0.07 | 0.73 | 0.13 | 510 | 23.5 | 2.21 | 0.00221 | 0.078 | 7.8e-05 | 98.6 | 0.57 | 1.3 | 0.58 | 0.131 | <0.015 | <0.30 | <0.30 |  |  | 0.8 | 0.14
| OROVILLE FISHING POND | 2003-01-21 | 1600 | 15.8 | <1.5 | 1.44 | 0.986 | <0.008 | <0.008 | <0.07 | <0.07 | 0.41 | 0.27 | 526 | 89 | 1.43 | 0.00143 | 0.082 | 8.2e-05 | 173 | 64.3 | 0.53 | 0.27 | 0.038 | <0.015 | <0.30 | <0.30 |  |  | 0.19 | 0.14
| OROVILLE FISHING POND | 2003-02-10 | 1315 | 23.3 | <1.5 | 1.35 | 0.753 | <0.008 | <0.008 | <0.07 | <0.07 | 0.4 | 0.32 | 468 | 40 | 0.75 | 0.00075 | 0.07 | 7e-05 | 152 | 81.3 | 0.75 | 0.67 | 0.046 | <0.015 | <0.30 | <0.30 |  |  | 0.29 | 0.36
| OROVILLE FISHING POND | 2003-03-26 | 845 | 9.4 | <1.5 | 0.72 | 0.656 | <0.008 | <0.008 | <0.07 | <0.07 | 0.37 | 0.32 | 208 | 12.6 | 0.78 | 0.00078 | 0.092 | 9.2e-05 | 36.8 | 1.37 | 0.52 | 0.42 | <0.015 | <0.015 | <0.30 | <0.30 |  |  | 0.2 | 0.13
| OROVILLE FISHING POND | 2003-04-24 | 1240 | 20.1 | 2.7 | 1.35 | 1.07 | <0.008 | <0.008 | 0.1 | <0.07 | 0.54 | 0.44 | 288 | 11.5 | 0.76 | 0.00076 | 0.127 | 0.000127 | 80.4 | 2.07 | 0.73 | 0.35 | 0.07 | 0.013 | 0.35 | 0.23 |  |  | 0.91 | 0.39
| OROVILLE FISHING POND | 2003-06-03 | 1530 | 3.28 | 1.98 | 3.2 | 3.17 | <0.091 | <0.031 | 4.41 | 1.65 | 0.52 | 0.34 | 322 | <2.08 | 1.1 | 0.0011 | 0.079* |  | 15.7 | 0.25 | 0.88 | 0.73 | 0.015 | <0.017 | 0.16 | 0.34 | <0.203 | <0.001 | 0.2 | 0.13
| OROVILLE FISHING POND | 2003-06-25 | 1200 | 1.48 | 0.95 | 3.6 | 3.31 | <0.02 | <0.039 | 1.46 | 0.62 | 0.35 | 0.32 | 74.3 | 55.8 | 0.84 | 0.00084 | 0.073 | 7.3e-05 | 13.7 | 8.41 | 1.14 | 0.7 | 0.004 | <0.002 | 0.35 | 0.17 | <0.165 | <0.011 | <0.068 | <0.013
| OROVILLE FISHING POND | 2003-07-24 | 1315 | 34.7 | 5.45 | 4.22 | 3.81 | <0.016 | <0.013 | 0.782 | 0.526 | 0.532 | 0.306 | 162 | 36.5 | 1.62 | 0.00162 | 0.069 | 6.9e-05 | 75.1 | 33.5 | 1.39 | 1.13 | 0.096 | 0.016 | <0.242 | <0.261 | <0.106 | <0.005 | 0.349 | 0.08
| OROVILLE FISHING POND | 2003-08-21 | 1040 | 1.67 | 0.9 | 4.42 | 3.91 | <0.01 | <0.004 | 1.48 | 0.67 | 0.18 | 0.16 | 22 | 17.6 | 0.686 | 0.000686 | <0.025 |  | 9.18 | 5.39 | 0.94 | 0.94 | <0.007 | <0.003 | 0.3 | <0.163 | <0.144 | <0.015 | 0.09 | 0.09 | 170
| OROVILLE FISHING POND | 2003-09-22 | 1215 | 4.1 | 3.44 | 4.37 | 4.16 | <0.023 | <0.022 | 1.5 | 0.47 | 0.21 | 0.14 | 104 | 60.6 | 0.55 | 0.00055 | 0.042 | 4.2e-05 | 78.1 | 48.8 | 1.02 | 1.02 | 0.06 | 0.028 | 0.22 | 0.27 | <0.062 | 0.008 | 0.14 | 0.09 | 193
| OROVILLE FISHING POND | 2003-10-20 | 1500 | 2.74 | 2.74 | 3.03 | 2.53 | <0.014 | <0.012 | 0.88 | 0.8 | 0.03 | <0.16 | 514 | 136 | 0.6 | 0.0006 | 0.098 | 9.8e-05 | 134 | 29.4 | 0.94 | 0.8 | <0.004 | <0.018 | <0.227 | <0.205 | <0.103 | <0.008 | 0.23 | 0.15 | 178
| OROVILLE FISHING POND | 2003-11-18 | 1415 | 2.47 | 2.4 | 3.36 | 3.21 | <0.023 | <0.016 | 0.45 | 0.45 | 0.82 | 0.2 | 164 | 144 | 0.77 | 0.00077 | 0.07 | 7e-05 | 59.5 | 48.3 | 1.21 | 1.07 | 0.005 | <0.004 | 0.28 | 0.28 | <0.006 | <0.012 | <0.035 | <0.112 | 171
| OROVILLE FISHING POND | 2003-12-16 | 1350 | 1.67 | 1 | 2.73 | 2.46 | <0.016 | <0.008 | 1.45 | 0.97 | 0.44 | 0.33 | 125 | 19.3 | 0.62 | 0.00062 | 0.05 | 5e-05 | 31.6 | 1.79 | 1.26 | 1.06 | 0.04 | 0.027 | <0.248 | <0.072 | <0.014 | <0.007 | 0.06 | <0.191 | 163
| OROVILLE FISHING POND | 2004-01-13 | 1100 | 4.1 | 2.5 | 2.59 | 2.42 | <0.039 | <0.032 | 1.11 | 1.09 | 0.5 | 0.34 | 526 | 275 | 0.98 | 0.00098 | 0.105 | 0.000105 | 119 | 37.1 | 1.42 | 1.3 | 0.012 | 0.009 | 0.385 | 0.34 | <0.025 | <0.004 | 0.147 | 0.14 | 163
| OROVILLE FISHING POND | 2004-02-10 | 1530 | 5.04 | 2.46 | 2.22 | 1.86 | <0.006 | <0.015 | 1.45 | 0.8 | 0.54 | 0.24 | 265 | 126 | 0.58 | 0.00058 | 0.052 | 5.2e-05 | 73.1 | 26.9 | 1.25 | 1.17 | 0.015 | <0.02 | 0.304 | 0.3 | 0.063 | <0.016 | 0.189 | <0.182 | 163
| OROVILLE FISHING POND | 2004-03-10 | 1240 | 3.92 | 1.67 | 1.76 | 1.73 | <0.005 | <0.004 | 0.93 | 0.71 | 0.61 | 0.37 | 147 | 70.8 | 0.63 | 0.00063 | 0.076 | 7.6e-05 | 21.6 | 4.92 | 1.41 | 1.25 | <0.018 | <0.001 | 0.33 | 0.19 | <0.065 | 0.008 | 0.18 | 0.17 | 154
| OROVILLE FISHING POND | 2004-04-07 | 1100 | 2.96 | 1.88 | 2.39 | 2.02 | <0.006 | <0.005 | 0.79 | 0.76 | 0.97 | 0.42 | 150 | 72.4 | 0.39 | 0.00039 | 0.056 | 5.6e-05 | 20.3 | 6.89 | 1.51 | 1.49 | <0.011 | <0.022 | 0.32 | 0.18 | <0.031 | <0.007 | 0.16 | 0.11 | 167
|  |  | MAX | 104 | 5.45 | 4.42 | 4.16 | 0.009 | 0.002 | 4.41 | 1.65 | 0.97 | 0.44 | 526 | 275 | 2.21 | 0.00221 | 0.127 | 0.000127 | 173 | 81.3 | 1.51 | 1.49 | 0.131 | 0.028 | 0.59 | 0.68 |  | 0.008 | 1.51 | 1.39 | 193
|  |  | MIN | 1.48 |  | 0.72 | 0.656 |  |  |  |  | 0.03 | 0.06 |  |  | 0.34 | 0.00034 | <0.025 | <0.000025 | 9.18 | 0.25 | 0.11 | 0.05 | [8 empty] | 78
| ROBINSON RIFFLE POND | 2002-05-30 | 1345 | 15.4 | 3.9 | 0.506 | 0.506 | <0.002 | 0.003 | 0.09 | 0.1 | 0.56 | 0.57 | 212 | 55.1 | 1.24 | 0.00124 | 0.253 | 0.000253 | 65.9 | 16.2 | 1.48 | 1.44 | <0.001 | <0.001 | 0.09 | <0.07 |  |  | 0.28 | 0.22
| ROBINSON RIFFLE POND | 2002-06-27 | 1445 | 3 | 1.8 | 1.12 | 0.677 | <0.004 | <0.004 | 0.2 | 0.27 | 0.14 | 0.13 | 374 | 81.6 | 0.8 | 0.0008 | 0.154 | 0.000154 | 220 | 32.5 | 1.35 | 1.22 | 0.002 | <0.002 | <0.20 | <0.20 |  |  | 0.15 | 0.11
| ROBINSON RIFFLE POND | 2002-07-24 | 0900 | 39.1 | <0.3 | 1.09 | 0.467 | <0.004 | <0.004 | <0.06 | <0.06 | 0.82 | 0.16 | 390 | 99.7 | 0.74 | 0.00074 | 0.523 | 0.000523 | 501 | 93.1 | 2.44 | 1.09 | 0.106 | <0.010 | 0.25 | 0.41 |  |  | 2.23 | 0.48
| ROBINSON RIFFLE POND | 2002-08-22 | 845 | 14.3 | <1.5 | 1.03 | 0.398 | <0.008 | <0.008 | 0.16 | 0.1 | 0.32 | 0.08 | 2110 | 445 | 0.89 | 0.00089 | 0.157 | 0.000157 | 1010 | 384 | 1.08 | 0.61 | 0.048 | <0.015 | <0.30 | <0.30 |  |  | 0.74 | 0.12
| ROBINSON RIFFLE POND | 2002-09-18 | 830 | 3.1 | <1.5 | 0.601 | 1.28 | <0.008 | <0.008 | <0.07 | <0.07 | 0.1 | <0.04 | 2870 | 379 | 0.74 | 0.00074 | 0.159 | 0.000159 | 1780 | 920 | 0.22 | 0.16 | <0.015 | <0.015 | <0.30 | <0.30 |  |  | 0.35 | 0.34
| ROBINSON RIFFLE POND | 2002-10-23 | 1220 | 63.3 | <1.5 | 2.48 | 0.386 | <0.008 | <0.008 | 0.1 | <0.07 | 0.63 | <0.04 | 5290 | 95.4 | 1.5 | 0.0015 | 0.135 | 0.000135 | 2260 | 437 | 1.27 | 0.28 | 0.155 | <0.015 | 0.32 | <0.30 |  |  | 2.06 | 0.14
| ROBINSON RIFFLE POND | 2002-11-14 | 1315 | 25.7 | <1.5 | 0.536 | 0.31 | <0.008 | <0.008 | 0.11 | <0.07 | 0.3 | 0.06 | 712 | 60.6 | 0.44 | 0.00044 | <0.025 |  | 150 | 14.2 | 0.54 | 0.19 | 0.084 | <0.015 | <0.30 | <0.30 |  |  | 1.78 | 1.24
| ROBINSON RIFFLE POND | 2002-12-19 | 945 | 15 | <1.5 | 0.378 | 0.312 | <0.008 | <0.008 | <0.07 | <0.07 | 0.25 | 0.08 | 393 | 25.7 | 0.65 | 0.00065 | 0.267 | 0.000267 | 110 | 8.16 | 1.26 | 0.85 | 0.018 | <0.015 | <0.30 | <0.30 |  |  | 0.19 | <0.10
| ROBINSON RIFFLE POND | 2003-01-21 | 1300 | 89.8 | 24 | 0.457 | 0.355 | <0.008 | <0.008 | 0.35 | 0.13 | 3.79 | 3.38 | 417 | 144 | 11.4 | 0.0114 | 0.211 | 0.000211 | 192 | 142 | 2.47 | 1.95 | 0.101 | <0.015 | <0.30 | <0.30 |  |  | 0.37 | 0.2
| ROBINSON RIFFLE POND | 2003-02-10 | 1440 | 68.8 | 1.5 | 0.364 | 0.252 | <0.008 | <0.008 | 0.25 | <0.07 | 1.81 | 1.44 | 234 | 45.6 | 3.07 | 0.00307 | 0.189 | 0.000189 | 57.1 | 23.1 | 1.83 | 1.39 | 0.086 | <0.015 | <0.30 | <0.30 |  |  | 0.4 | 0.38
| ROBINSON RIFFLE POND | 2003-03-26 | 1615 | 107 | <1.5 | 0.34 | 0.218 | <0.008 | <0.008 | 0.39 | <0.07 | 1.39 | 0.86 | 377 | 65 | 3.1 | 0.0031 | 0.521 | 0.000521 | 85.6 | 13.2 | 1.92 | 0.97 | 0.123 | <0.015 | <0.30 | <0.30 |  |  | 0.86 | 0.15
| ROBINSON RIFFLE POND | 2003-04-24 | 1345 | 73.4 | 3.3 | 0.28 | 0.229 | <0.008 | <0.008 | 0.31 | 0.08 | 0.83 | 0.52 | 163 | 51.4 | 2.27 | 0.00227 | 0.57 | 0.00057 | 59.1 | 27.6 | 2.08 | 1.4 | 0.084 | 0.018 | <0.30 | <0.30 |  |  | 0.42 | 0.33
| ROBINSON RIFFLE POND | 2003-06-03 | 1715 | 23.8 | 4.2 | 0.961 | 0.85 | <0.091 | <0.031 | 3.66 | 0.96 | 0.87 | 0.44 | 144 | <2.08 | 2.45 | 0.00245 | 0.352* |  | 36.8 | 0.14 | 1.96 | 1.37 | 0.078 | <0.017 | 0.17 | 0.17 | <0.203 | <0.001 | 0.68 | 0.22
| ROBINSON RIFFLE POND | 2003-06-25 | 1340 | 113 | 0.98 | 2.09 | 1.11 | <0.02 | <0.039 | 0.85 | 0.6 | 3.24 | 0.35 | 1290 | 66.4 | 4.55 | 0.00455 | 0.953 | 0.000953 | 297 | 17.2 | 7.54 | 2.81 | 0.465 | <0.002 | 0.23 | 0.22 | <0.165 | <0.011 | 2.62 | 0.1
| ROBINSON RIFFLE POND | 2003-07-24 | 1515 | 78.8 | 1.92 | 1.95 | 1.68 | <0.016 | <0.013 | 0.64 | 0.35 | 1.14 | 0.349 | 1040 | 300 | 2.39 | 0.00239 | 0.465 | 0.000465 | 236 | 14 | 4.39 | 2.95 | 0.195 | 0.025 | <0.242 | <0.261 | <0.106 | <0.005 | 1.09 | 0.313
| ROBINSON RIFFLE POND | 2003-08-21 | 1200 | 75.6 | 1.75 | 2.04 | 1.11 | <0.01 | <0.004 | 1.31 | 0.67 | 1.62 | 0.3 | 1921 | 79.1 | 3.83 | 0.00383 | 0.506 | 0.000506 | 624 | 2.21 | 5.45 | 2.63 | 0.212 | 0.007 | 0.24 | <0.163 | <0.144 | <0.015 | 1.59 | 0.26 | 133
| ROBINSON RIFFLE POND | 2003-09-22 | 1130 | 56.8 | 3.67 | 2.62 | 1.65 | <0.023 | <0.022 | 1.12 | 0.57 | 1.67 | 0.79 | 3351 | 279 | 9.27 | 0.00927 | 0.133 | 0.000133 | 1341 | 967 | 4.07 | 2.44 | 0.158 | 0.036 | 0.18 | 0.12 | <0.062 | 0.018 | 1.64 | 0.55 | 151
| ROBINSON RIFFLE POND | 2003-10-20 | 1400 | 56.1 | 4.55 | 2.36 | 1 | <0.014 | <0.012 | 0.79 | 0.43 | 0.6 | 0.54 | 4296 | 322 | 1.89 | 0.00189 | 0.104 | 0.000104 | 1255 | 739 | 2.91 | 2.63 | 0.142 | 0.04 | 0.29 | <0.205 | <0.103 | <0.008 | 1.22 | 1.22 | 151
| ROBINSON RIFFLE POND | 2003-11-18 | 1545 | 34.8 | 2.3 | 2.14 | 1.92 | <0.023 | <0.016 | 0.44 | 0.4 | 1.09 | 0.21 | 2273 | 968 | 2.24 | 0.00224 | 0.251 | 0.000251 | 1872 | 1739 | 2.94 | 2.23 | 0.15 | 0.007 | 0.2 | <0.232 | <0.006 | <0.012 | 0.88 | 0.5 | 145
| ROBINSON RIFFLE POND | 2003-12-16 | 1310 | 20.9 | 2.33 | 1.12 | 0.751 | <0.016 | <0.008 | 0.92 | 0.67 | 0.73 | 0.37 | 719 | 5.8 | 2.03 | 0.00203 | 0.195 | 0.000195 | 170 | 1.93 | 2.41 | 1.7 | 0.247 | 0.036 | 0.33 | 0.2 | <0.014 | 0.02 | 0.26 | <0.191 | 118
| ROBINSON RIFFLE POND | 2004-01-13 | 1245 | 149 | 106 | 0.592 | 0.541 | <0.039 | <0.032 | 0.858 | 0.85 | 3.05 | 2.66 | 267 | 165 | 7.53 | 0.00753 | 0.164 | 0.000164 | 204 | 30.7 | 2.61 | 2.58 | 0.427 | 0.182 | 0.258 | 0.21 | <0.025 | 0.008 | 0.459 | 0.34 | 65
| ROBINSON RIFFLE POND | 2004-02-10 | 930 | 128 | 82.6 | 0.46 | 0.384 | <0.006 | 0.41 | 0.524 | 0.41 | 2.35 | 2.04 | 142 | 147 | 5.24 | 0.00524 | 0.179 | 0.000179 | 27.9 | 27.8 | 1.86 | 1.81 | 0.089 | 0.074 | <0.257 | <0.121 | 0.14 | 0.132 | 0.484 | 0.26 | 65
| ROBINSON RIFFLE POND | 2004-03-10 | 1430 | 21.5 | 20 | 0.542 | 0.515 | <0.005 | <0.004 | 0.55 | 0.21 | 2.57 | 2.08 | 111 | 74.5 |  | 0 |  | 0 | 27.9 | 8.72 | 1.8 | 1.67 | 0.058 | 0.011 | 0.49 | 0.25 | <0.065 | <0.001 | 0.19 | 0.1 | 51
| ROBINSON RIFFLE POND | 2004-04-07 | 1220 | 40.3 | 4.95 | 0.817 | 0.585 | 0.02 | 0.006 | 0.65 | 0.5 | 2.14 | 0.77 | 723 | 5.6 | 3.12 | 0.00312 | 1.89 | 0.00189 | 229 | 1.59 | 2.65 | 2.09 | 0.096 | 0.03 | 0.23 | <0.112 | <0.031 | 0.01 | 0.92 | 0.74 | 83
|  |  | MAX | 149 | 106 | 2.62 | 1.92 | 0.02 | 0.41 | 3.66 | 0.96 | 3.79 | 3.38 | 5290 | 968 | 11.4 | 0.0114 | 1.89 | 0.00189 | 2260 | 1739 | 7.54 | 2.95 | 0.465 | 0.182 | 0.49 | 0.41 |  | 0.132 | 2.62 | 1.24 | 193
|  |  | MIN | 3 |  | 0.28 | 0.218 |  |  |  |  | 0.1 | 0.06 |  |  | 0.44 | 0.00044 | <0.025 | <0.000025 | 27.9 | 0.14 | 0.22 | 0.16 | [8 empty] | 51
| MILE LONG POND SFC | 2002-05-30 | 1430 | 8.3 | 1.4 | 0.388 | 0.37 | <0.002 | <0.002 | 0.07 | 0.07 | 0.52 | 0.49 | 67.9 | 15.9 | 0.27 | 0.00027 | 0.032 | 3.2e-05 | 35.8 | 6.14 | 0.37 | 0.31 | 0.077 | <0.001 | 0.08 | <0.07 |  |  | 0.14 | 0.14
| MILE LONG POND SFC | 2002-06-27 | 0730 | 2.7 | 6.1 | 0.425 | 0.368 | <0.004 | <0.004 | 0.08 | 0.13 | 0.35 | 0.4 | 72.1 | 20.8 | 0.47 | 0.00047 | 0.059 | 5.9e-05 | 27.4 | 2.54 | 0.34 | 0.34 | <0.002 | 0.007 | <0.20 | <0.20 |  |  | 0.35 | 0.89
| MILE LONG POND SFC | 2002-07-24 | 0700 | 1 | 0.8 | 0.361 | 0.369 | <0.004 | <0.004 | <0.06 | <0.06 | 0.28 | 0.25 | 190 | 45.3 | 0.86 | 0.00086 | 0.057 | 5.7e-05 | 123 | 7.6 | 0.25 | 0.2 | <0.010 | <0.010 | <0.04 | <0.04 |  |  | 0.11 | 0.17
| MILE LONG POND SFC | 2002-08-22 | 720 | <1.5 | <1.5 | 0.424 | 0.319 | <0.008 | <0.008 | <0.07 | <0.07 | 0.18 | 0.17 | 329 | 53.4 | 0.3 | 0.0003 | 0.055 | 5.5e-05 | 216 | 12.4 | 0.11 | 0.08 | <0.015 | <0.015 | <0.30 | <0.30 |  |  | <0.10 | <0.10
| MILE LONG POND SFC | 2002-09-18 | 0700 | <1.5 | <1.5 | 0.205 | 0.263 | <0.008 | <0.008 | <0.07 | <0.07 | 0.07 | 0.07 | 105 | 20.2 | 0.24 | 0.00024 | 0.046 | 4.6e-05 | 47.2 | 1.78 | <0.04 | <0.04 | <0.015 | <0.015 | <0.30 | <0.30 |  |  | <0.10 | <0.10
| MILE LONG POND SFC | 2002-10-23 | 1330 | <1.5 | <1.5 | 0.273 | 0.211 | <0.008 | <0.008 | <0.07 | <0.07 | 0.09 | 0.07 | 138 | 29.8 | 0.34 | 0.00034 | <0.025 |  | 40.4 | 0.62 | 0.04 | <0.04 | <0.015 | <0.015 | <0.30 | <0.30 |  |  | <0.10 | 0.2
| MILE LONG POND SFC | 2002-11-14 | 1500 | 17 | <1.5 | 0.18 | 0.174 | <0.008 | <0.008 | 0.08 | <0.07 | 0.12 | 0.12 | 87.2 | 20.5 | 0.21 | 0.00021 | <0.025 |  | 23.6 | 0.86 | <0.04 | <0.04 | <0.015 | <0.015 | <0.30 | <0.30 |  |  | 0.45 | 0.5
| MILE LONG POND SFC | 2002-12-19 | 1200 | 48 | <1.5 | 0.098 | 0.074 | <0.008 | <0.008 | 0.18 | <0.07 | 0.37 | 0.14 | 157 | 21 | 0.43 | 0.00043 | <0.025 |  | 27.9 | <0.06 | 0.74 | 0.24 | 0.047 | <0.015 | <0.30 | <0.30 |  |  | 0.48 | <0.10
| MILE LONG POND SFC | 2003-01-21 | 1125 | <1.5 | <1.5 | 0.127 | 0.072 | <0.008 | <0.008 | <0.07 | <0.07 | 0.26 | 0.25 | 59.4 | 11.5 | 1.44 | 0.00144 | <0.025 |  | 36.3 | 1.68 | 0.08 | 0.05 | <0.015 | <0.015 | <0.30 | <0.30 |  |  | <0.10 | 0.13
| MILE LONG POND SFC | 2003-02-10 | 1540 | 2.8 | <1.5 | 0.12 | 0.181 | <0.008 | <0.008 | <0.07 | <0.07 | 0.28 | 0.64 | 18 | 9.8 | 0.44 | 0.00044 | <0.025 |  | 27.2 | 1.37 | 0.25 | 1.41 | <0.015 | <0.015 | <0.30 | <0.30 |  |  | <0.10 | 0.13
| MILE LONG POND SFC | 2003-03-26 | 1730 | 2.2 | <1.5 | 0.081 | 0.065 | <0.008 | <0.008 | <0.07 | <0.07 | 0.29 | 0.26 | 82.1 | 27.9 | 0.95 | 0.00095 | <0.025 |  | 16.5 | 2.96 | 0.18 | 0.14 | <0.015 | <0.015 | <0.30 | <0.30 |  |  | <0.10 | <0.10
| MILE LONG POND SFC | 2003-04-24 | 1510 | 31.4 | <1.5 | 0.232 | 0.163 | <0.008 | <0.008 | 0.14 | <0.07 | 0.51 | 0.38 | 107 | 10.7 | 0.51 | 0.00051 | <0.025 |  | 69.8 | 1.14 | 0.64 | 0.27 | 0.057 | <0.015 | <0.30 | <0.30 |  |  | 0.35 | 0.36
| MILE LONG POND SFC | 2003-06-03 | 1900 | 4.09 | 3.44 | 0.703 | 0.677 | <0.091 | <0.031 | 1.46 | 0.31 | 0.56 | 0.37 | 32.5 | <2.08 | 0.44 | 0.00044 | <0.025* |  | 17.8 | 0.19 | 0.56 | 0.18 | 0.017 | <0.017 | <0.06 | <0.1 | <0.203 | <0.001 | 0.08 | 0.04
| MILE LONG POND SFC | 2003-06-25 | 1530 | 6.42 | 2.59 | 0.776 | 0.757 | <0.02 | <0.039 | 0.26 | 0.11 | 0.42 | 0.42 | 76.8 | 49.5 | 0.66 | 0.00066 | 0.046 | 4.6e-05 | 46.5 | 26.2 | 0.56 | 0.52 | 0.023 | <0.002 | <0.138 | <0.109 | <0.165 | <0.011 | 0.14 | <0.013
| MILE LONG POND SFC | 2003-07-24 | 1600 | 2.39 | 1.54 | 0.576 | 0.548 | <0.016 | <0.013 | <0.094 | <0.072 | 0.267 | <0.191 | 94 | 67.7 | 0.57 | 0.00057 | 0.053 | 5.3e-05 | 107 | 69.9 | 0.531 | 0.443 | <0.002 | <0.004 | <0.242 | <0.261 | <0.106 | <0.005 | 0.118 | <0.031
| MILE LONG POND SFC | 2003-08-21 | 1300 | 3.02 | 1.71 | 0.508 | 0.462 | <0.01 | <0.004 | 0.25 | <0.044 | 0.17 | 0.17 | 71.6 | 65.6 | 0.6 | 0.0006 | 0.033 | 3.3e-05 | 42.9 | 31.4 | 0.42 | 0.35 | 0.009 | <0.003 | <0.21 | <0.163 | <0.144 | <0.015 | <0.066 | <0.044 | 39
| MILE LONG POND SFC | 2003-09-22 | 945 | 2.47 | 1.78 | 0.513 | 0.463 | <0.023 | <0.022 | <0.07 | <0.104 | 0.09 | 0.05 | 162 | 122 | 0.55 | 0.00055 | 0.042 | 4.2e-05 | 16.6 | 8.91 | 0.37 | 0.35 | <0.001 | <0.001 | <0.116 | <0.052 | <0.062 | 0.008 | 0.05 | <0.017 | 48
| MILE LONG POND SFC | 2003-10-20 | 1230 | 2.63 | 1.78 | 0.333 | 0.279 | <0.014 | <0.012 | <0.039 | <0.109 | 0.04 | <0.16 | 174 | 156 | 0.38 | 0.00038 | 0.036 | 3.6e-05 | 10.7 | 9.06 | 0.46 | 0.37 | 0.034 | 0.03 | <0.227 | <0.205 | <0.103 | <0.008 | 0.09 | <0.079 | 48
| MILE LONG POND SFC | 2003-11-18 | 1630 | 1.08 | 1 | 0.299 | 0.3 | <0.023 | <0.016 | <0.056 | <0.039 | 0.41 | 0.12 | 31.7 | 31 | 0.45 | 0.00045 | 0.089 | 8.9e-05 | 12.2 | 13 | 0.52 | 0.47 | 0.132 | 0.118 | 0.04 | <0.232 | <0.006 | <0.012 | <0.035 | <0.112 | 48
| MILE LONG POND SFC | 2003-12-16 | 1600 | 1.36 | 1 | 0.31 | 0.289 | <0.016 | <0.008 | 0.36 | 0.05 | 0.44 | 0.15 | 9.8 | <3.25 | 1.38 | 0.00138 | 0.025 | 2.5e-05 | 9.07 | 0.65 | 0.5 | 0.44 | 0.162 | 0.025 | <0.248 | <0.072 | <0.014 | <0.007 | <0.02 | <0.191 | 41
| MILE LONG POND SFC | 2004-01-13 | 1410 | 1.76 | 1 | 0.277 | 0.177 | <0.039 | <0.032 | 0.267 | 0.21 | 0.438 | 0.34 | 27.2 | 24.6 | 0.85 | 0.00085 | <0.025 |  | 12.5 | 6.05 | 0.482 | 0.25 | 0.004 | 0.001 | 0.372 | <0.163 | <0.025 | <0.004 | 0.099 | <0.023 | 41
| MILE LONG POND SFC | 2004-02-10 | 800 | 1.81 | 1.48 | 0.318 | 0.318 | <0.006 | <0.015 | <0.181 | <0.259 | 0.528 | 0.17 | 28.3 | 17.4 | 0.37 | 0.00037 | <0.025 |  | 8.96 | 3.06 | 0.211 | 0.14 | <0.004 | <0.02 | <0.257 | <0.121 | 0.083 | <0.016 | <0.011 | <0.182 | 46
| MILE LONG POND SFC | 2004-03-10 | 1600 | 4.07 | 2.22 | 0.361 | 0.36 | <0.005 | <0.004 | 0.35 | <0.081 | 0.61 | 0.4 | 31.6 | 6.3 | 0.61 | 0.00061 | 0.028 | 2.8e-05 | 7.2 | 2.5 | 0.59 | 0.45 | <0.018 | <0.001 | <0.204 | <0.132 | <0.065 | <0.001 | 0.45 | 0.17 | 46
| MILE LONG POND SFC | 2004-04-07 | 1330 | 2 | 1.51 | 0.413 | 0.404 | <0.006 | <0.005 | 0.27 | 0.16 | 1.07 | 0.4 | 53.8 | 37.4 | 0.34 | 0.00034 | <0.025 |  | 15 | 6.12 | 0.61 | 0.6 | 0.03 | <0.022 | 0.31 | <0.112 | <0.031 | <0.007 | 0.35 | 0.3 | 52
|  |  | MAX | 48 | 6.1 | 0.776 | 0.757 | <0.039 | <0.039 | 1.46 | 0.31 | 1.07 | 0.64 | 329 | 156 | 1.44 | 0.00144 | 0.089 | 8.9e-05 | 216 | 69.9 | 0.74 | 1.41 | 0.162 | 0.118 | 0.372 | <0.30 | 0.083 | 0.008 | 0.48 | 0.89 | 52
|  |  | MIN | <1.5 | <1.5 | 0.081 | 0.065 | <0.002 | <0.002 | <0.039 | <0.039 | 0.04 | <0.191 | 9.8 | <2.08 | 0.21 | 0.00021 | <0.025 | <0.000025 | 7.2 | <0.06 | <0.04 | <0.04 | <0.002 | <0.001 | <0.06 | <0.04 | <0.006 | <0.001 | <0.011 | <0.013 | 39
| MILE LONG POND BTM | 2002-05-30 | 1430 | 1 | - | 0.328 | - | <0.002 | - | 0.09 | - | 173 | - | 328 | - | 0.46 | 0.00046 |  |  | 14.7 | - | 0.41 | - | <0.018 | - | 0.08 | - |  |  | 0.1 | -
| MILE LONG POND BTM | 2002-06-27 | 730 | 5 | 1.7 | 0.376 | 0.33 | <0.004 | <0.004 | 0.1 | 0.1 | 1.27 | 0.39 | 79 | 11.3 | 1.17 | 0.00117 | 0.11 | 0.00011 | 28.5 | 4.92 | 0.4 | 0.33 | <0.002 | 0.004 | <0.20 | <0.20 |  |  | 0.69 | 0.48
| MILE LONG POND BTM | 2002-07-24 | 700 | 2.7 | 0.4 | 0.569 | 0.354 | <0.004 | <0.004 | <0.06 | <0.06 | 4.05 | 0.33 | 256 | 81.3 | 1.03 | 0.00103 | 0.187 | 0.000187 | 882 | 36.9 | 0.32 | 0.18 | 0.027 | <0.010 | 0.05 | 0.08 |  |  | 0.44 | 0.14
| MILE LONG POND BTM | 2002-08-22 | 720 | <1.5 | <1.5 | 0.397 | 0.391 | <0.008 | <0.008 | <0.07 | <0.07 | 19.5 | 3.43 | 337 | 69.8 | 0.59 | 0.00059 | 0.068 | 6.8e-05 | 209 | 14.1 | 0.13 | 0.08 | <0.015 | <0.015 | <0.30 | <0.30 |  |  | 0.17 | 0.12
|  |  | MAX | 5 | 1.7 | 0.569 | 0.391 | <0.008 | <0.008 | 0.1 | 0.1 | 173 | 3.43 | 337 | 81.3 | 1.17 | 0.00117 | 0.187 | 0.000187 | 882 | 36.9 | 0.41 | 0.33 | 0.027 | 0.004 | 0.08 | 0.08 |  |  | 0.69 | 0.48 | 0
|  |  | MIN | <1.5 | 0.4 | 0.328 | 0.33 | <0.002 | <0.004 | <0.06 | <0.06 | 1.27 | 0.33 | 79 | 11.3 | 0.46 | 0.00046 | 0.068 | 6.8e-05 | 14.7 | 4.92 | 0.13 | 0.08 | <0.002 | 0.004 | <0.20 | <0.20 |  |  | 0.1 | 0.12 | 0
| PONDEROSA RESERVOIR | 2002-06-18 | 1230 | 36 | 3.9 | 0.25 | 0.251 | <0.003 | <0.003 | 0.33 | 0.23 | 0.24 | 0.21 | 47.7 | 6.5 | 0.55 | 0.00055 | 0.023 | 2.3e-05 | 11.4 | 3.13 | 1.05 | 0.82 | <0.016 | <0.016 | 0.09 | 0.07 |  |  | 0.16 | 0.06
| BLANK | 2002-06-26
| BLANK | 2002-07-01 | 1010 | 0.9 | 1.4 | 0.034 | 0.02 | <0.004 | <0.004 | <0.04 | <0.04 | 0.3 | 0.37 | <2.9 | <2.9 | 0.41 | 0.00041 | <0.001 |  | 0.25 | 0.26 | <0.02 | <0.02 | 0.017 | 0.013 | <0.200 | <0.20 |  |  | 0.22 | 0.39
| BLANK | 2003-02-11 | 1900 | <1.5 | <1.5 | <0.030 | 0.034 | <0.008 | <0.008 | <0.07 | <0.07 | <0.04 | <0.04 | <3.5 | <3.5 | <0.15 | #VALUE! | <0.025 |  | <0.06 | <0.06 | <0.04 | <0.04 | <0.015 | <0.015 | <0.30 | <0.30 |  |  | <0.10 | <0.10
| BLANK | 2003-02-18 | 1700 | <1.5 |  | <0.030 |  | <0.008 |  | <0.07 |  | <0.04 |  | <3.5 |  | 0.28 | 0.00028 | <0.025 |  | <0.07 |  | <0.04 |  | <0.015 |  | <0.30 |  |  |  | <0.10
| BLANK | 2003-05-13 | 1500 | 1.4 | 2.85 | <0.012 | <0.021 | <0.003 | <0.006 | <0.059 | <0.067 | <0.041 | <0.014 | <1.35 | <3.31 | <0.15 | #VALUE! | <0.025 |  | <0.005 | <0.026 | <0.013 | <0.031 | <0.003 | <0.025 | <0.151 | <0.089 | <0.197 | <0.025 | 0.08 | <0.103
| BLANK | 2003-06-11 | 1600 | <0.176 | <0.412 | <0.018 | <0.007 | <0.031 | <0.031 | <0.026 | <0.122 | <0.061 | <0.051 | <2.12 | <2.08 |  |  |  |  | <0.015 | <0.007 | <0.052 | <0.031 | <0.006 | <0.017 | <0.296 | <0.1 | <0.251 | <0.001 | <0.088 | <0.008
| BLANK | 2003-06-25 | 1200 | <0.074 | <0.084 | <0.005 | <0.01 | <0.02 | <0.039 | <0.095 | <0.026 | <0.049 | <0.04 | <0.735 | <1 |  |  |  |  | <0.006 | <0.012 | <0.03 | <0.006 | <0.003 | <0.002 | <0.138 | <0.109 | <0.165 | <0.011 | <0.068 | <0.013
| RED = Bryte duplicate data |  |  | 0.71 | 0.44 | <0.01 | <0.011 | <0.01 | <0.004 | <0.036 | <0.044 | <0.081 | <0.012 | <3.1 | <2.45 |  |  |  |  | <0.018 | <0.009 | <0.078 | <0.006 | <0.007 | <0.003 | <0.21 | <0.163 | <0.144 | <0.015 | <0.066 | <0.044
| BLANK | 2003-08-21 | 1500
| BLANK | 2003-12-09 | 1500 | 1.25 | 1.19 | 0.023 | <0.012 | <0.005 | <0.009 | <0.042 | <0.052 | <0.165 | <0.002 | <2.66 | <1.27 |  |  |  |  | <0.004 | <0.004 | 0.168 | <0.008 | 0.02 | <0.002 | <0.061 | <0.119 | <0.012 | <0.018 | 0.353 | <0.03
# = All samples collected on 1/9/03 for the Upper FR do not have dissolved metal results due to a mix up at Frontier. (assumed samples were acidified)

## UL Level Nutrients (Amtest)
Amtest Ultra Low Level Nutrients
Station Name | Date | Time | Total NH3 | Nitrate + Nitrite | Ortho.-PO4 | Total P | Nitrite Nitrogen
|  | (PST) | (mg/L) | (mg/L) | (mg/L) | (mg/L) | (mg/L)
Feather R MF NR Merrimac | 2003-09-16 | 0745 | <0.005 | 0.001 | 0.002 | 0.001
Feather R MF NR Merrimac | 2003-10-16 | 1300 |  |  | 0.004
Feather R MF NR Merrimac | 2003-11-12 | 0945 | <0.005 | 0.003 | <0.005 | 0.009 | <0.001
Feather R MF NR Merrimac | 2003-12-09 | 1220 | 0.028 | 0.014 | 0.013 | 0.044
Feather R MF NR Merrimac | 2004-01-14 | 0900 | <0.005 | <0.001 | <0.005 | <0.001 | <0.001
Feather R MF NR Merrimac | 2004-02-18 | 1050 | 0.08 | 0.061 | 0.012 | 0.013 | 0.002
Feather R MF NR Merrimac | 2004-03-15 | 1420 | <0.005 | 0.016 | <0.005 | 0.02 | <0.001
Feather R SF AB Ponderosa RES | 2003-09-16 | 1015 | <0.005 | <0.001 | <0.001 | <0.001
Feather R SF AB Ponderosa RES | 2003-10-16 | 0945 |  |  | <0.001
Feather R SF AB Ponderosa RES | 2003-11-12 | 0930 | <0.005 | 0.004 | <0.005 | 0.001 | <0.001
Feather R SF AB Ponderosa RES | 2003-12-09 | 0850 | <0.005 | <0.001 | 0.004 | 0.016
Feather R SF AB Ponderosa RES | 2004-01-15 | 1130 | 0.051 | 0.002 | <0.005 | <0.001 | <0.001
Feather R SF AB Ponderosa RES | 2004-02-18 | 1330 | 0.04 | 0.028 | 0.007 | 0.015 | 0.003
Feather R SF AB Ponderosa RES | 2004-03-15 | 1010 | 0.01 | 0.014 | <0.005 | 0.007 | <0.001
Feather R NF US Poe PH | 2003-09-16 | 0840 | <0.005 | 0.001 | 0.001 | <0.001
Feather R NF US Poe PH | 2003-10-16 | 0930 |  |  | 0.003
Feather R NF US Poe PH | 2003-11-12 | 1230 | <0.005 | 0.007 | <0.005 | 0.004 | <0.001
Feather R NF US Poe PH | 2003-12-09 | 0915 | 0.19 | 0.039 | 0.007 | 0.007
Feather R NF US Poe PH | 2004-01-14 | 0840 | <0.005 | 0.035 | <0.005 | <0.001 | <0.001
Feather R NF US Poe PH | 2004-02-18 | 0800 | 0.05 | 0.095 | 0.016 | 0.022 | 0.005
Feather R NF US Poe PH | 2004-03-15 | 0950 | 0.022 | 0.037 | 0.007 | 0.012 | <0.001
West B NR Paradise | 2003-09-16 | 1140 | <0.005 | 0.001 | 0.002 | <0.001
West B NR Paradise | 2003-10-16 | 1315 |  |  | 0.003
West B NR Paradise | 2003-11-12 | 1515 | <0.005 | <0.001 | <0.005 | 0.002 | <0.001
West B NR Paradise | 2003-12-09 | 1230 | 0.24 | 0.01 | 0.006 | 0.012
West B NR Paradise | 2004-01-14 | 1200 | <0.005 | 0.017 | <0.005 | <0.001 | <0.001
West B NR Paradise | 2004-02-18 | 1100 | 0.05 | 0.03 | 0.008 | 0.015 | 0.003
West B NR Paradise | 2004-03-15 | 1245 | 0.058 | 0.019 | <0.005 | 0.013 | <0.001