## A
YSI WATER QUALITY PROFILE REPORT SHEET
Watershed | Cottonwood |  |  |  |  | DATE | 1997-01-01 |  | SAMPLER | DWG
Drainage | Kitchen Creek | [7 empty] | UNIT | YSI #1
Station | KTC5
DATE | DATE | TIME | TEMP | SP COND | DO % | DO CONC | DEPTH | PH | ORP | TDS
MM/DD/YY TIME | MMDDYY |  | C | mS/cm | % | mg/l | m |  | mV | g/l
03/12/97 08:50 | 31297 | 94512 | 8.07 | 0.427 | 84.2 | 9.94 | -0.9 | 8.38 | 196 | 0.188
03/12/97 08:51 | 31297 | 94648 | 8.08 | 0.428 | 83.8 | 9.89 | 0 | 8.38 | 196 | 0.189
03/12/97 08:52 | 31297 | 94721 | 8.09 | 0.428 | 83.7 | 9.87 | 0 | 8.39 | 195 | 0.189
Observations: |  |  | Comments:
Flow | 15.12 | cfs | Site inspection and watershed monitoring sampling. Illegal Immigrant Impact sampling
Sky | clear |  | conducted today at Troy Creek (TCC1) and Long Canyon Creeks (LCC2). Campers onsite
Wind | 5 |  | in RV and tents. Little to moderate site disturbance. Most disturbance concentrted in pools
Direction | w |  | near the road.
Air Temp |  | C
Samples Taken | Number
Nutrients | 1
TON/Turbidity | 1
Metals | 1
Bacti | 0
Solids | 0
Plankton | 0
TOC | 0
BMI | 0
CPOM | 0
Organics | 0
Crypto-Giardia | 0