## A
YSI WATER QUALITY PROFILE REPORT SHEET
Watershed | Cottonwood |  |  |  |  | DATE | 1997-03-12 |  | SAMPLER | DWG
Drainage | Kitchen Creek | [7 empty] | UNIT | YSI #1
Station | KTC2
DATE | DATE | TIME | TEMP | SP COND | DO % | DO CONC | DEPTH | PH | ORP | TDS
MM/DD/YY TIME | MMDDYY |  | C | mS/cm | % | mg/l | m |  | mV | g/l
03/12/97 11:41 | 31297 | 123602 | 13.03 | 0.504 | 88.3 | 9.28 | 0 | 8.14 | 201 | 0.253
03/12/97 11:44 | 31297 | 123917 | 13.07 | 0.504 | 80.3 | 8.43 | 0 | 8.15 | 205 | 0.253
03/12/97 11:47 | 31297 | 124229 | 13.1 | 0.505 | 79.9 | 8.38 | 0 | 8.16 | 208 | 0.253
Observations: |  |  | Comments:
Flow | 1.88 | cfs | Site inspection and sampling. Illegal Immigrant Impact Project sampling today on Troy
Sky | clear |  | and Long Canyon Creeks. KTC2 and KTC5 sampled for general watershed monitoring
Wind | 5 |  | and comparison.
Direction | w
Air Temp | 14.23 | C
Samples Taken | Number
Nutrients | 1
TON/Turbidity | 1
Metals | 1
Bacti | 0
Solids | 0
Plankton | 0
TOC | 0
BMI | 1
CPOM | 0
Organics | 0
Crypto-Giardia | 0