## A
YSI WATER QUALITY PROFILE REPORT SHEET
Watershed | COTTONWOOD |  |  |  |  | DATE | 1997-03-04 |  | SAMPLER | DWG
Drainage | COTTONWOOD | [7 empty] | UNIT | YSI #1
Station | MOR2
DATE | DATE | TIME | TEMP | SP COND | DO % | DO CONC | DEPTH | PH | ORP | TDS
MM/DD/YY TIME | MMDDYY |  | C | mS/cm | % | mg/l | m |  | mV | g/l
03/04/97 10:22 | 30497 | 111805 | 9.77 | 0.746 | 92.3 | 10.45 | 0 | 8.08 | 235 | 0.344
03/04/97 10:23 | 30497 | 111906 | 9.52 | 0.74 | 91 | 10.36 | 0 | 8.08 | 235 | 0.339
03/04/97 10:24 | 30497 | 112004 | 9.46 | 0.728 | 90.4 | 10.31 | 0 | 8.08 | 234 | 0.333
Observations: |  |  | Comments:
Flow | 2 | cfs | Site survey and inspection. Route 1 samples taken. Site generally undisturbed since lastt
Sky | CLEAR |  | inspection on January 14, 1997.
Wind | CALM
Direction
Air Temp | 15 | C
Samples Taken | Number
Nutrients | 1
TON/Turbidity | 1
Metals | 1
Bacti | 0
Solids | 0
Plankton | 0
TOC | 0
BMI | 0
CPOM | 0
Organics | 0
Crypto-Giardia | 0