## stats
| MM/DD/YY | hh:mm:ss | C | mS/cm | ppt | % | mg/L | m | units | NTU
OS9810
Mean | 34622 | 0.48958 | 19.5573 | 47.4537 | 30.9397 | 96.9869 | 7.3771 | 0.70869 | 8.0133 | 23.0592
Standard Error | 0.23195 | 0.0074844 | 0.045084 | 0.027552 | 0.019944 | 0.93247 | 0.068104 | 0.0075766 | 0.0047105 | 1.295
Median | 34622 | 0.48958 | 19.42 | 47.65 | 31.1 | 94.85 | 7.3 | 0.6865 | 8.02 | 10.2
Mode | 34607 | 0 | 19.05 | 47.82 | 31.2 | 99.3 | 7.18 | 0.817 | 7.97 | 8.5
Standard Deviation | 8.9473 | 0.28871 | 1.6784 | 1.0257 | 0.7425 | 34.715 | 2.5355 | 0.28207 | 0.12797 | 48.2118
Sample Variance | 80.0538 | 0.083353 | 2.8171 | 1.0522 | 0.55131 | 1205.1289 | 6.4285 | 0.079564 | 0.016375 | 2324.378
Kurtosis | -1.2025 | -1.201 | -0.45866 | -0.49459 | -0.49948 | -0.014208 | -0.16913 | -0.85123 | -0.92046 | 49.7219
Skewness | 5.1437e-17 | 2.9785e-16 | 0.12933 | -0.46485 | -0.46414 | 0.38398 | 0.26614 | 0.34656 | -0.0093725 | 6.1766
Range | 30 | 0.97917 | 9.02 | 4.98 | 3.61 | 210 | 15.95 | 1.185 | 0.56 | 649.7
Minimum | 34607 | 0 | 15.13 | 44.76 | 29 | 11 | 0.86 | 0.232 | 7.71 | 0.2
Maximum | 34637 | 0.97917 | 24.15 | 49.74 | 32.61 | 221 | 16.81 | 1.417 | 8.27 | 649.9
Sum | 51517536 | 728.5 | 27106.4 | 65770.85 | 42882.36 | 134423.9 | 10224.66 | 982.25 | 5913.84 | 31960.1
Count | 1488 | 1488 | 1386 | 1386 | 1386 | 1386 | 1386 | 1386 | 738 | 1386

## data
Date | Time | Temp | SpCond | Sal | DO | DO | Depth | pH | Turb | Unit# | Missing data
MM/DD/YY | hh:mm:ss | C | mS/cm | ppt | % | mg/L | m | units | NTU |  | 10/01(13:30)-10/02(14:00), all parameters missing - maintenance and calibration
1998-10-01 | 0:00 | 21.95 | 45.9 | 29.78 | 15.6 | 1.14 | 0.341 | 6.91 | 9.3 |  | 10/15(13:00)-10/16(14:30), all parameters missing - maintenance and calibration
1998-10-01 | 0:30 | 21.95 | 46.07 | 29.92 | 13.5 | 0.99 | 0.326 | 6.98 | 8.2 |  | Anomalies
1998-10-01 | 1:00 | 21.91 | 46.13 | 29.95 | 13.7 | 1 | 0.315 | 7.08 | 10 |  | *09/17(16:00)-10/01(13:00),check salinity for drift?
1998-10-01 | 1:30 | 21.83 | 46.2 | 30.02 | 15.3 | 1.12 | 0.303 | 7.15 | 10.4 |  | Drift - DO, Sal?
1998-10-01 | 2:00 | 21.72 | 46.22 | 30.04 | 17.7 | 1.3 | 0.291 | 7.17 | 9.5 |  | *10/02(14:30)-10/15(12:30),check DO/ sal for drift
1998-10-01 | 2:30 | 21.53 | 46.26 | 30.06 | 20.2 | 1.49 | 0.284 | 7.16 | 7.9
1998-10-01 | 3:00 | 21.54 | 46.27 | 30.07 | 20.8 | 1.53 | 0.285 | 7.12 | 8.5
1998-10-01 | 3:30 | 21.54 | 45.78 | 29.72 | 42.8 | 3.17 | 0.318 | 7.06 | 8.8
1998-10-01 | 4:00 | 21.34 | 45.72 | 29.66 | 41.6 | 3.09 | 0.398 | 7.09 | 10.2
1998-10-01 | 4:30 | 21.02 | 45.72 | 29.66 | 30.9 | 2.31 | 0.519 | 7.12 | 8.5
1998-10-01 | 5:00 | 20.73 | 45.89 | 29.79 | 15.9 | 1.19 | 0.658 | 6.92 | 2.2
1998-10-01 | 5:30 | 20.51 | 45.59 | 29.59 | 11.8 | 0.89 | 0.771 | 6.8 | 1.7
1998-10-01 | 6:00 | 18.62 | 45.77 | 29.73 | 17.3 | 1.35 | 0.849 | 6.78 | 4.2
1998-10-01 | 6:30 | 18.11 | 46.33 | 30.11 | 38.6 | 3.04 | 0.894 | 6.83 | 4.7
1998-10-01 | 7:00 | 17.97 | 46.5 | 30.24 | 17.8 | 1.4 | 0.902 | 6.85 | 4.4
1998-10-01 | 7:30 | 17.91 | 46.58 | 30.31 | 11 | 0.86 | 0.887 | 6.87 | 2.3
1998-10-01 | 8:00 | 18.17 | 46.42 | 30.19 | 71.6 | 5.63 | 0.844 | 6.97 | 3.2
1998-10-01 | 8:30 | 18.65 | 46.07 | 29.93 | 47.7 | 3.72 | 0.806 | 6.94 | 6.7
1998-10-01 | 9:00 | 19.72 | 45.31 | 29.37 | 40.4 | 3.1 | 0.742 | 6.84 | 5.3
1998-10-01 | 9:30 | 20.35 | 45.58 | 29.58 | 29.1 | 2.2 | 0.677 | 6.81 | 6.6
1998-10-01 | 10:00 | 20.67 | 45.81 | 29.75 | 16.4 | 1.23 | 0.622 | 6.81 | 8.1
1998-10-01 | 10:30 | 21.22 | 45.85 | 29.76 | 28.3 | 2.11 | 0.567 | 6.83 | 17.3
1998-10-01 | 11:00 | 21.8 | 45.83 | 29.74 | 46.7 | 3.44 | 0.516 | 6.82 | 10.5
1998-10-01 | 11:30 | 22.22 | 45.69 | 29.63 | 76.6 | 5.61 | 0.467 | 6.76 | 10.7
1998-10-01 | 12:00 | 22.7 | 45.63 | 29.59 | 88.3 | 6.42 | 0.432 | 6.7 | 5
1998-10-01 | 12:30 | 23.13 | 45.58 | 29.56 | 93.3 | 6.73 | 0.405 | 6.67 | 5.2
1998-10-01 | 13:00 | 23.47 | 45.58 | 29.55 | 101.4 | 7.27 | 0.399 | 6.65 | 4.2
1998-10-01 | 13:30
1998-10-01 | 14:00
1998-10-01 | 14:30
1998-10-01 | 15:00
1998-10-01 | 15:30
1998-10-01 | 16:00
1998-10-01 | 16:30
1998-10-01 | 17:00
1998-10-01 | 17:30
1998-10-01 | 18:00
1998-10-01 | 18:30
1998-10-01 | 19:00
1998-10-01 | 19:30
1998-10-01 | 20:00
1998-10-01 | 20:30
1998-10-01 | 21:00
1998-10-01 | 21:30
1998-10-01 | 22:00
1998-10-01 | 22:30
1998-10-01 | 23:00
1998-10-01 | 23:30
1998-10-02 | 0:00
1998-10-02 | 0:30
1998-10-02 | 1:00
1998-10-02 | 1:30
1998-10-02 | 2:00
1998-10-02 | 2:30
1998-10-02 | 3:00
1998-10-02 | 3:30
1998-10-02 | 4:00
1998-10-02 | 4:30
1998-10-02 | 5:00
1998-10-02 | 5:30
1998-10-02 | 6:00
1998-10-02 | 6:30
1998-10-02 | 7:00
1998-10-02 | 7:30
1998-10-02 | 8:00
1998-10-02 | 8:30
1998-10-02 | 9:00
1998-10-02 | 9:30
1998-10-02 | 10:00
1998-10-02 | 10:30
1998-10-02 | 11:00
1998-10-02 | 11:30
1998-10-02 | 12:00
1998-10-02 | 12:30
1998-10-02 | 13:00
1998-10-02 | 13:30
1998-10-02 | 14:00
1998-10-02 | 14:30 | 23.04 | 47.69 | 31.08 | 138.8 | 9.94 | 0.348 | 7.97 | 27.9 | 2
1998-10-02 | 15:00 | 22.79 | 47.73 | 31.11 | 129.9 | 9.34 | 0.401 | 8.05 | 11 | 2
1998-10-02 | 15:30 | 22.73 | 47.7 | 31.1 | 108.6 | 7.82 | 0.521 | 8 | 11.1 | 2
1998-10-02 | 16:00 | 22.18 | 47.57 | 30.99 | 89.4 | 6.5 | 0.657 | 7.92 | 10.1 | 2
1998-10-02 | 16:30 | 21.52 | 47.19 | 30.75 | 85.6 | 6.31 | 0.811 | 7.91 | 4.1 | 2
1998-10-02 | 17:00 | 18.72 | 47.52 | 30.99 | 107.4 | 8.32 | 0.95 | 8.02 | 4.2 | 2
1998-10-02 | 17:30 | 17.84 | 47.71 | 31.12 | 107.3 | 8.45 | 1.054 | 8.14 | 5.7 | 2
1998-10-02 | 18:00 | 17.61 | 47.82 | 31.22 | 107.2 | 8.48 | 1.129 | 8.21 | 5.2 | 2
1998-10-02 | 18:30 | 17.53 | 47.86 | 31.24 | 106.6 | 8.44 | 1.171 | 8.22 | 4 | 2
1998-10-02 | 19:00 | 17.5 | 47.86 | 31.24 | 106.7 | 8.45 | 1.192 | 8.25 | 2.8 | 2
1998-10-02 | 19:30 | 17.52 | 47.86 | 31.24 | 98.1 | 7.77 | 1.186 | 8.22 | 0.4 | 2
1998-10-02 | 20:00 | 17.5 | 47.87 | 31.24 | 106.3 | 8.42 | 1.15 | 8.26 | 3.1 | 2
1998-10-02 | 20:30 | 17.58 | 47.87 | 31.24 | 159 | 12.58 | 1.08 | 8.23 | 6.4 | 2
1998-10-02 | 21:00 | 17.84 | 47.89 | 31.26 | 163.9 | 12.9 | 1.009 | 8.2 | 11.8 | 2
1998-10-02 | 21:30 | 18.1 | 47.93 | 31.28 | 161.1 | 12.62 | 0.93 | 8.16 | 10.5 | 2
1998-10-02 | 22:00 | 18.53 | 47.86 | 31.24 | 160.3 | 12.45 | 0.843 | 8.11 | 7.4 | 2
1998-10-02 | 22:30 | 18.8 | 47.8 | 31.21 | 161.3 | 12.47 | 0.747 | 8.09 | 8.5 | 2
1998-10-02 | 23:00 | 19.26 | 47.78 | 31.16 | 157.5 | 12.08 | 0.658 | 8.04 | 6.3 | 2
1998-10-02 | 23:30 | 19.69 | 48.1 | 31.41 | 155.1 | 11.78 | 0.571 | 7.95 | 5.4 | 2
1998-10-03 | 0:00 | 19.82 | 48.47 | 31.69 | 154.5 | 11.69 | 0.493 | 7.89 | 3.2 | 2
1998-10-03 | 0:30 | 19.83 | 48.77 | 31.89 | 150.9 | 11.4 | 0.431 | 7.81 | 3.6 | 2
1998-10-03 | 1:00 | 19.8 | 48.89 | 31.99 | 145.6 | 11 | 0.385 | 7.78 | 2.9 | 2
1998-10-03 | 1:30 | 19.77 | 48.92 | 32.01 | 139.6 | 10.55 | 0.351 | 7.75 | 2.4 | 2
1998-10-03 | 2:00 | 19.74 | 48.81 | 31.92 | 134.7 | 10.19 | 0.326 | 7.67 | 2.2 | 2
1998-10-03 | 2:30 | 19.67 | 48.9 | 32 | 133.4 | 10.1 | 0.304 | 7.67 | 2.3 | 2
1998-10-03 | 3:00 | 19.65 | 48.93 | 32.02 | 134.8 | 10.21 | 0.288 | 7.67 | 2.5 | 2
1998-10-03 | 3:30 | 19.62 | 49.07 | 32.13 | 153.7 | 11.64 | 0.277 | 7.66 | 2.9 | 2
1998-10-03 | 4:00 | 19.62 | 49.16 | 32.18 | 203 | 15.37 | 0.273 | 7.66 | 2.8 | 2
1998-10-03 | 4:30 | 19.47 | 48.69 | 31.85 | 221 | 16.81 | 0.32 | 7.79 | 3.8 | 2
1998-10-03 | 5:00 | 19.37 | 48.68 | 31.84 | 211.3 | 16.1 | 0.445 | 7.82 | 0.9 | 2
1998-10-03 | 5:30 | 19.1 | 48.37 | 31.6 | 190.1 | 14.58 | 0.646 | 7.82 | 8 | 2
1998-10-03 | 6:00 | 18.15 | 47.47 | 30.96 | 135.2 | 10.6 | 0.817 | 7.86 | 2.6 | 2
1998-10-03 | 6:30 | 17.05 | 47.91 | 31.27 | 150 | 11.98 | 0.954 | 8.14 | 2.8 | 2
1998-10-03 | 7:00 | 16.72 | 47.97 | 31.3 | 131.7 | 10.59 | 1.049 | 8.21 | 3.6 | 2
1998-10-03 | 7:30 | 16.52 | 47.95 | 31.28 | 128.2 | 10.35 | 1.102 | 8.23 | 4.8 | 2
1998-10-03 | 8:00 | 16.57 | 47.94 | 31.28 | 124.4 | 10.03 | 1.125 | 8.23 | 1.5 | 2
1998-10-03 | 8:30 | 16.6 | 47.92 | 31.27 | 125.5 | 10.12 | 1.092 | 8.23 | 0.4 | 2
1998-10-03 | 9:00 | 16.87 | 47.91 | 31.27 | 134.7 | 10.8 | 1.025 | 8.29 | 5 | 2
1998-10-03 | 9:30 | 17.43 | 47.88 | 31.25 | 136.8 | 10.85 | 0.964 | 8.31 | 6.6 | 2
1998-10-03 | 10:00 | 18.35 | 47.81 | 31.21 | 148 | 11.54 | 0.883 | 8.32 | 8.2 | 2
1998-10-03 | 10:30 | 19.2 | 47.84 | 31.23 | 149.4 | 11.46 | 0.797 | 8.29 | 13.4 | 2
1998-10-03 | 11:00 | 19.91 | 47.9 | 31.27 | 147.9 | 11.2 | 0.713 | 8.22 | 13.1 | 2
1998-10-03 | 11:30 | 20.55 | 47.96 | 31.3 | 148.5 | 11.11 | 0.629 | 8.15 | 9.2 | 2
1998-10-03 | 12:00 | 20.94 | 48.26 | 31.53 | 151.9 | 11.27 | 0.547 | 8.08 | 6.2 | 2
1998-10-03 | 12:30 | 21.37 | 48.62 | 31.77 | 156.9 | 11.53 | 0.475 | 8.05 | 6.4 | 2
1998-10-03 | 13:00 | 21.73 | 48.78 | 31.89 | 168 | 12.26 | 0.42 | 8.06 | 6.7 | 2
1998-10-03 | 13:30 | 22.07 | 48.68 | 31.83 | 172.6 | 12.52 | 0.383 | 8.09 | 5.1 | 2
1998-10-03 | 14:00 | 22.45 | 48.86 | 31.95 | 188.5 | 13.58 | 0.357 | 8.09 | 5.1 | 2
1998-10-03 | 14:30 | 22.7 | 49 | 32.04 | 193 | 13.83 | 0.334 | 8.1 | 3.8 | 2
1998-10-03 | 15:00 | 22.85 | 48.56 | 31.72 | 193 | 13.82 | 0.332 | 8.13 | 2.7 | 2
1998-10-03 | 15:30 | 22.74 | 48.68 | 31.82 | 189.9 | 13.62 | 0.368 | 8.15 | 4.3 | 2
1998-10-03 | 16:00 | 22.6 | 48.78 | 31.88 | 182.2 | 13.09 | 0.474 | 8.07 | 8.4 | 2
1998-10-03 | 16:30 | 21.95 | 48.38 | 31.59 | 166.3 | 12.11 | 0.618 | 8.02 | 7.9 | 2
1998-10-03 | 17:00 | 21.28 | 47.92 | 31.27 | 153.5 | 11.33 | 0.822 | 7.98 | 6.8 | 2
1998-10-03 | 17:30 | 18.45 | 47.78 | 31.17 | 143.9 | 11.2 | 0.984 | 8.12 | 5.1 | 2
1998-10-03 | 18:00 | 18.07 | 47.75 | 31.15 | 142.8 | 11.2 | 1.093 | 8.2 | 4 | 2
1998-10-03 | 18:30 | 17.92 | 47.77 | 31.16 | 141.3 | 11.11 | 1.184 | 8.23 | 3.6 | 2
1998-10-03 | 19:00 | 17.92 | 47.76 | 31.15 | 140.3 | 11.03 | 1.254 | 8.25 | 7.1 | 2
1998-10-03 | 19:30 | 17.94 | 47.75 | 31.15 | 140 | 11.01 | 1.293 | 8.25 | 3.1 | 2
1998-10-03 | 20:00 | 17.95 | 47.76 | 31.15 | 138.5 | 10.89 | 1.323 | 8.25 | 1.6 | 2
1998-10-03 | 20:30 | 17.97 | 47.74 | 31.14 | 128.8 | 10.12 | 1.31 | 8.21 | 5.2 | 2
1998-10-03 | 21:00 | 17.92 | 47.75 | 31.15 | 145.7 | 11.46 | 1.264 | 8.27 | 4.4 | 2
1998-10-03 | 21:30 | 17.89 | 47.84 | 31.23 | 134.8 | 10.6 | 1.192 | 8.25 | 7.4 | 2
1998-10-03 | 22:00 | 17.87 | 47.94 | 31.29 | 130.5 | 10.26 | 1.111 | 8.2 | 10.2 | 2
1998-10-03 | 22:30 | 17.92 | 48.02 | 31.36 | 128.2 | 10.07 | 1.027 | 8.16 | 10.9 | 2
1998-10-03 | 23:00 | 18.02 | 48.1 | 31.41 | 121.7 | 9.54 | 0.947 | 8.11 | 10.8 | 2
1998-10-03 | 23:30 | 18.14 | 48.18 | 31.46 | 116.9 | 9.14 | 0.859 | 8.07 | 9.7 | 2
1998-10-04 | 0:00 | 18.28 | 48.2 | 31.47 | 108.6 | 8.46 | 0.76 | 8.04 | 9.9 | 2
1998-10-04 | 0:30 | 18.45 | 48.29 | 31.55 | 102.5 | 7.96 | 0.666 | 7.98 | 8.4 | 2
1998-10-04 | 1:00 | 18.7 | 48.47 | 31.69 | 98.8 | 7.63 | 0.581 | 7.89 | 6.9 | 2
1998-10-04 | 1:30 | 18.8 | 48.94 | 32.03 | 99.7 | 7.67 | 0.503 | 7.81 | 4.2 | 2
1998-10-04 | 2:00 | 18.77 | 49.15 | 32.18 | 98.4 | 7.57 | 0.437 | 7.73 | 4.1 | 2
1998-10-04 | 2:30 | 18.74 | 49.31 | 32.3 | 99.3 | 7.63 | 0.39 | 7.69 | 3.6 | 2
1998-10-04 | 3:00 | 18.64 | 49.29 | 32.29 | 100.5 | 7.74 | 0.357 | 7.65 | 1.7 | 2
1998-10-04 | 3:30 | 18.62 | 49.14 | 32.17 | 99.3 | 7.66 | 0.333 | 7.58 | 2.8 | 2
1998-10-04 | 4:00 | 18.58 | 49.19 | 32.2 | 98.3 | 7.58 | 0.319 | 7.57 | 2.1 | 2
1998-10-04 | 4:30 | 18.37 | 49.74 | 32.61 | 96.8 | 7.48 | 0.344 | 7.66 | 4.8 | 2
1998-10-04 | 5:00 | 18.12 | 49.19 | 32.2 | 90 | 7 | 0.472 | 7.76 | 6.8 | 2
1998-10-04 | 5:30 | 17.97 | 48.85 | 31.97 | 88.1 | 6.88 | 0.698 | 7.77 | 3.9 | 2
1998-10-04 | 6:00 | 17.53 | 47.82 | 31.22 | 97.2 | 7.7 | 0.87 | 8.06 | 2.5 | 2
1998-10-04 | 6:30 | 17.65 | 47.74 | 31.14 | 124.8 | 9.87 | 1.041 | 8.27 | 2.5 | 2
1998-10-04 | 7:00 | 17.76 | 47.73 | 31.13 | 128.2 | 10.11 | 1.154 | 8.29 | 3.4 | 2
1998-10-04 | 7:30 | 17.85 | 47.71 | 31.12 | 131.4 | 10.35 | 1.223 | 8.3 | 2.5 | 2
1998-10-04 | 8:00 | 18.01 | 47.67 | 31.1 | 134.8 | 10.59 | 1.275 | 8.31 | 3.4 | 2
1998-10-04 | 8:30 | 18.15 | 47.67 | 31.1 | 137 | 10.73 | 1.305 | 8.31 | 2.2 | 2
1998-10-04 | 9:00 | 18.27 | 47.68 | 31.11 | 137.2 | 10.72 | 1.3 | 8.31 | 0.2 | 2
1998-10-04 | 9:30 | 18.45 | 47.69 | 31.12 | 143 | 11.14 | 1.25 | 8.31 | 2.4 | 2
1998-10-04 | 10:00 | 18.72 | 47.73 | 31.14 | 145.9 | 11.3 | 1.173 | 8.33 | 5.3 | 2
1998-10-04 | 10:30 | 19.05 | 47.79 | 31.17 | 143.4 | 11.04 | 1.091 | 8.3 | 9.6 | 2
1998-10-04 | 11:00 | 19.51 | 47.86 | 31.24 | 148.4 | 11.32 | 1.005 | 8.25 | 11.4 | 2
1998-10-04 | 11:30 | 20.2 | 47.9 | 31.26 | 166.1 | 12.51 | 0.917 | 8.26 | 15.3 | 2
1998-10-04 | 12:00 | 20.83 | 48.1 | 31.41 | 156.1 | 11.61 | 0.818 | 8.21 | 13.8 | 2
1998-10-04 | 12:30 | 21.59 | 48.23 | 31.5 | 171.9 | 12.6 | 0.717 | 8.2 | 17.8 | 2
1998-10-04 | 13:00 | 22.41 | 48.44 | 31.65 | 180.8 | 13.05 | 0.629 | 8.18 | 12 | 2
1998-10-04 | 13:30 | 22.71 | 48.82 | 31.9 | 179.8 | 12.89 | 0.547 | 8.09 | 7.6 | 2
1998-10-04 | 14:00 | 22.94 | 49.1 | 32.12 | 184.9 | 13.19 | 0.473 | 8 | 7.3 | 2
1998-10-04 | 14:30 | 23.23 | 49.25 | 32.21 | 191.7 | 13.6 | 0.42 | 7.96 | 5 | 2
1998-10-04 | 15:00 | 23.44 | 49.12 | 32.12 | 173.9 | 12.29 | 0.384 | 7.92 | 4.2 | 2
1998-10-04 | 15:30 | 23.67 | 49.37 | 32.3 | 176.6 | 12.42 | 0.353 | 7.91 | 5 | 2
1998-10-04 | 16:00 | 23.71 | 49.44 | 32.34 | 131.9 | 9.27 | 0.349 | 7.76 | 4.1 | 2
1998-10-04 | 16:30 | 23.88 | 49.61 | 32.47 | 192.6 | 13.49 | 0.393 | 7.94 | 7.7 | 2
1998-10-04 | 17:00 | 23.54 | 49.14 | 32.14 | 190 | 13.41 | 0.533 | 7.98 | 6.9 | 2
1998-10-04 | 17:30 | 22.91 | 48.69 | 31.82 | 172 | 12.3 | 0.732 | 7.92 | 9.3 | 2
1998-10-04 | 18:00 | 20.37 | 47.58 | 31.01 | 147 | 11.05 | 0.921 | 8 | 6.2 | 2
1998-10-04 | 18:30 | 19.1 | 47.65 | 31.09 | 153.1 | 11.78 | 1.059 | 8.18 | 8 | 2
1998-10-04 | 19:00 | 19.05 | 47.67 | 31.1 | 151.4 | 11.66 | 1.174 | 8.22 | 10.4 | 2
1998-10-04 | 19:30 | 18.99 | 47.63 | 31.08 | 151.5 | 11.68 | 1.246 | 8.26 | 10.9 | 2
1998-10-04 | 20:00 | 19.05 | 47.61 | 31.07 | 151.4 | 11.66 | 1.304 | 8.27 | 7 | 2
1998-10-04 | 20:30 | 19.01 | 47.59 | 31.05 | 151.1 | 11.65 | 1.345 | 8.27 | 2.9 | 2
1998-10-04 | 21:00 | 19.03 | 47.6 | 31.06 | 151.2 | 11.65 | 1.341 | 8.27 | 0.3 | 2
1998-10-04 | 21:30 | 18.97 | 47.61 | 31.06 | 150.4 | 11.6 | 1.309 | 8.27 | 2.4 | 2
1998-10-04 | 22:00 | 18.92 | 47.62 | 31.07 | 147.4 | 11.38 | 1.237 | 8.26 | 3.2 | 2
1998-10-04 | 22:30 | 18.8 | 47.7 | 31.12 | 142.7 | 11.04 | 1.15 | 8.21 | 4.1 | 2
1998-10-04 | 23:00 | 18.7 | 47.74 | 31.14 | 137.2 | 10.63 | 1.066 | 8.17 | 6.4 | 2
1998-10-04 | 23:30 | 18.64 | 47.79 | 31.17 | 128.1 | 9.94 | 0.98 | 8.13 | 6.5 | 2
1998-10-05 | 0:00 | 18.64 | 47.91 | 31.27 | 122.3 | 9.48 | 0.889 | 8.05 | 7.2 | 2
1998-10-05 | 0:30 | 18.67 | 48.06 | 31.39 | 112.3 | 8.69 | 0.788 | 8 | 5.1 | 2
1998-10-05 | 1:00 | 18.72 | 48.1 | 31.41 | 105.1 | 8.13 | 0.688 | 7.96 | 4.7 | 2
1998-10-05 | 1:30 | 18.8 | 48.32 | 31.57 | 101.3 | 7.81 | 0.6 | 7.85 | 4.4 | 2
1998-10-05 | 2:00 | 18.77 | 48.75 | 31.88 | 101.2 | 7.8 | 0.519 | 7.76 | 4.2 | 2
1998-10-05 | 2:30 | 18.61 | 49.07 | 32.13 | 103.4 | 7.98 | 0.448 | 7.7 | 4.8 | 2
1998-10-05 | 3:00 | 18.44 | 49.24 | 32.26 | 103.3 | 7.99 | 0.394 | 7.66 | 4.6 | 2
1998-10-05 | 3:30 | 18.3 | 49.32 | 32.31 | 100.5 | 7.79 | 0.359 | 7.61 | 3.9 | 2
1998-10-05 | 4:00 | 18.09 | 49.42 | 32.37 | 98.5 | 7.66 | 0.333 | 7.63 | 3.2 | 2
1998-10-05 | 4:30 | 17.92 | 49.41 | 32.36 | 96.3 | 7.52 | 0.314 | 7.63 | 3.1 | 2
1998-10-05 | 5:00 | 17.85 | 49.47 | 32.42 | 93.8 | 7.33 | 0.336 | 7.59 | 3.1 | 2
1998-10-05 | 5:30 | 17.85 | 49.28 | 32.28 | 91.6 | 7.16 | 0.465 | 7.67 | 3.1 | 2
1998-10-05 | 6:00 | 17.9 | 48.87 | 31.98 | 87.7 | 6.86 | 0.675 | 7.7 | 2.5 | 2
1998-10-05 | 6:30 | 17.9 | 47.44 | 30.94 | 116.1 | 9.14 | 0.893 | 8.2 | 1.1 | 2
1998-10-05 | 7:00 | 18.3 | 47.57 | 31.01 | 128.9 | 10.07 | 1.07 | 8.3 | 1.5 | 2
1998-10-05 | 7:30 | 18.39 | 47.56 | 31.01 | 132.7 | 10.35 | 1.182 | 8.3 | 2.7 | 2
1998-10-05 | 8:00 | 18.44 | 47.53 | 30.99 | 136.5 | 10.64 | 1.259 | 8.31 | 5.6 | 2
1998-10-05 | 8:30 | 18.58 | 47.5 | 30.97 | 140.1 | 10.89 | 1.312 | 8.3 | 4.8 | 2
1998-10-05 | 9:00 | 18.45 | 47.47 | 30.96 | 139.8 | 10.89 | 1.349 | 8.3 | 3.4 | 2
1998-10-05 | 9:30 | 18.43 | 47.45 | 30.94 | 141.3 | 11.02 | 1.341 | 8.3 | 0.6 | 2
1998-10-05 | 10:00 | 18.72 | 47.45 | 30.95 | 146 | 11.32 | 1.296 | 8.31 | 3.2 | 2
1998-10-05 | 10:30 | 19.33 | 47.5 | 30.97 | 153.2 | 11.74 | 1.223 | 8.32 | 6.5 | 2
1998-10-05 | 11:00 | 19.84 | 47.56 | 31.01 | 152.5 | 11.58 | 1.132 | 8.29 | 14 | 2
1998-10-05 | 11:30 | 20.42 | 47.59 | 31.05 | 160.1 | 12.02 | 1.039 | 8.27 | 16.3 | 2
1998-10-05 | 12:00 | 21.04 | 47.68 | 31.1 | 169.5 | 12.58 | 0.95 | 8.26 | 16.2 | 2
1998-10-05 | 12:30 | 21.68 | 47.8 | 31.16 | 168.7 | 12.37 | 0.852 | 8.21 | 18.1 | 2
1998-10-05 | 13:00 | 22.31 | 47.92 | 31.26 | 180.4 | 13.08 | 0.744 | 8.17 | 18.2 | 2
1998-10-05 | 13:30 | 23.08 | 48.06 | 31.36 | 187.6 | 13.41 | 0.651 | 8.18 | 16.4 | 2
1998-10-05 | 14:00 | 23.49 | 48.43 | 31.6 | 182.3 | 12.92 | 0.57 | 8.12 | 11.2 | 2
1998-10-05 | 14:30 | 23.59 | 48.72 | 31.83 | 188.6 | 13.32 | 0.494 | 8.02 | 7.8 | 2
1998-10-05 | 15:00 | 23.75 | 48.88 | 31.95 | 188.5 | 13.27 | 0.433 | 7.95 | 5.8 | 2
1998-10-05 | 15:30 | 24.06 | 49.01 | 32.02 | 192.5 | 13.47 | 0.388 | 7.92 | 5.1 | 2
1998-10-05 | 16:00 | 24.15 | 49.11 | 32.11 | 159.7 | 11.15 | 0.356 | 7.86 | 6.4 | 2
1998-10-05 | 16:30 | 24.13 | 49.17 | 32.14 | 167.9 | 11.73 | 0.335 | 7.9 | 6.3 | 2
1998-10-05 | 17:00 | 23.91 | 49.2 | 32.16 | 185.2 | 12.98 | 0.319 | 7.92 | 5.2 | 2
1998-10-05 | 17:30 | 23.66 | 49.29 | 32.22 | 159.6 | 11.23 | 0.344 | 7.82 | 4.8 | 2
1998-10-05 | 18:00 | 23.21 | 49.02 | 32.04 | 169.1 | 12.01 | 0.477 | 7.9 | 8.5 | 2
1998-10-05 | 18:30 | 22.87 | 48.49 | 31.67 | 148.2 | 10.61 | 0.703 | 7.88 | 15 | 2
1998-10-05 | 19:00 | 19.9 | 47.25 | 30.8 | 136.8 | 10.39 | 0.908 | 7.98 | 7.6 | 2
1998-10-05 | 19:30 | 18.84 | 47.36 | 30.86 | 145.2 | 11.24 | 1.052 | 8.18 | 6 | 2
1998-10-05 | 20:00 | 18.82 | 47.35 | 30.86 | 143.7 | 11.13 | 1.163 | 8.25 | 8.8 | 2
1998-10-05 | 20:30 | 18.82 | 47.36 | 30.86 | 144.4 | 11.18 | 1.22 | 8.27 | 7.4 | 2
1998-10-05 | 21:00 | 18.83 | 47.35 | 30.85 | 143.6 | 11.12 | 1.257 | 8.27 | 6 | 2
1998-10-05 | 21:30 | 18.8 | 47.33 | 30.85 | 143.5 | 11.12 | 1.266 | 8.27 | 2.5 | 2
1998-10-05 | 22:00 | 18.78 | 47.32 | 30.84 | 144.2 | 11.18 | 1.232 | 8.27 | 2.1 | 2
1998-10-05 | 22:30 | 18.66 | 47.34 | 30.85 | 140.2 | 10.89 | 1.152 | 8.26 | 6.5 | 2
1998-10-05 | 23:00 | 18.37 | 47.42 | 30.93 | 130.8 | 10.21 | 1.068 | 8.22 | 7.6 | 2
1998-10-05 | 23:30 | 18.18 | 47.5 | 30.97 | 123.1 | 9.64 | 0.978 | 8.17 | 9.8 | 2
1998-10-06 | 0:00 | 18.09 | 47.61 | 31.06 | 114.3 | 8.96 | 0.881 | 8.09 | 9.7 | 2
1998-10-06 | 0:30 | 18.03 | 47.75 | 31.15 | 109.4 | 8.58 | 0.775 | 8.02 | 8.1 | 2
1998-10-06 | 1:00 | 17.93 | 47.88 | 31.25 | 100.7 | 7.91 | 0.674 | 7.98 | 9.4 | 2
1998-10-06 | 1:30 | 17.86 | 48.32 | 31.57 | 95.4 | 7.49 | 0.585 | 7.84 | 7.5 | 2
1998-10-06 | 2:00 | 17.66 | 48.63 | 31.78 | 93.8 | 7.38 | 0.501 | 7.75 | 5 | 2
1998-10-06 | 2:30 | 17.44 | 48.91 | 32 | 90.3 | 7.13 | 0.435 | 7.7 | 4.3 | 2
1998-10-06 | 3:00 | 17.25 | 49.06 | 32.12 | 92.4 | 7.32 | 0.386 | 7.66 | 5.1 | 2
1998-10-06 | 3:30 | 17.07 | 49.19 | 32.19 | 95 | 7.54 | 0.352 | 7.65 | 4 | 2
1998-10-06 | 4:00 | 16.77 | 49.21 | 32.2 | 93.7 | 7.48 | 0.328 | 7.66 | 4.3 | 2
1998-10-06 | 4:30 | 16.6 | 49.21 | 32.2 | 92.2 | 7.39 | 0.311 | 7.65 | 2.8 | 2
1998-10-06 | 5:00 | 16.47 | 49.25 | 32.23 | 89.6 | 7.2 | 0.297 | 7.64 | 2.7 | 2
1998-10-06 | 5:30 | 16.27 | 49.39 | 32.33 | 88.4 | 7.12 | 0.309 | 7.64 | 4.9 | 2
1998-10-06 | 6:00 | 16.37 | 49.23 | 32.21 | 88.2 | 7.1 | 0.422 | 7.71 | 6.5 | 2
1998-10-06 | 6:30 | 16.57 | 48.73 | 31.86 | 85.9 | 6.9 | 0.652 | 7.75 | 7 | 2
1998-10-06 | 7:00 | 17.22 | 47.23 | 30.78 | 119.7 | 9.56 | 0.878 | 8.23 | 6.6 | 2
1998-10-06 | 7:30 | 17.85 | 47.46 | 30.95 | 127.4 | 10.04 | 1.059 | 8.33 | 7 | 2
1998-10-06 | 8:00 | 17.92 | 47.52 | 30.98 | 132 | 10.39 | 1.188 | 8.33 | 15.4 | 2
1998-10-06 | 8:30 | 18.05 | 47.52 | 30.98 | 135.5 | 10.64 | 1.26 | 8.33 | 11.1 | 2
1998-10-06 | 9:00 | 18.17 | 47.5 | 30.97 | 138.5 | 10.85 | 1.326 | 8.33 | 8.7 | 2
1998-10-06 | 9:30 | 18.17 | 47.49 | 30.97 | 139 | 10.89 | 1.369 | 8.32 | 3.3 | 2
1998-10-06 | 10:00 | 18.29 | 47.48 | 30.96 | 140.4 | 10.98 | 1.384 | 8.32 | 0.7 | 2
1998-10-06 | 10:30 | 18.52 | 47.48 | 30.96 | 141.7 | 11.03 | 1.342 | 8.32 | 2.6 | 2
1998-10-06 | 11:00 | 18.94 | 47.52 | 30.98 | 149.4 | 11.54 | 1.262 | 8.33 | 4.3 | 2
1998-10-06 | 11:30 | 19.4 | 47.59 | 31.05 | 152.8 | 11.69 | 1.168 | 8.31 | 9.6 | 2
1998-10-06 | 12:00 | 19.83 | 47.62 | 31.07 | 157 | 11.92 | 1.066 | 8.29 | 14 | 2
1998-10-06 | 12:30 | 20.3 | 47.71 | 31.12 | 155.2 | 11.67 | 0.973 | 8.25 | 14.5 | 2
1998-10-06 | 13:00 | 20.83 | 47.8 | 31.2 | 161.5 | 12.03 | 0.883 | 8.22 | 17.6 | 2
1998-10-06 | 13:30 | 21.46 | 47.9 | 31.25 | 177.4 | 13.06 | 0.789 | 8.22 | 17.4 | 2
1998-10-06 | 14:00 | 21.94 | 48.13 | 31.41 | 169.1 | 12.33 | 0.693 | 8.18 | 16.2 | 2
1998-10-06 | 14:30 | 22.65 | 48.36 | 31.57 | 188.5 | 13.56 | 0.608 | 8.18 | 14.8 | 2
1998-10-06 | 15:00 | 22.66 | 48.73 | 31.85 | 181.6 | 13.04 | 0.531 | 8.07 | 13.5 | 2
1998-10-06 | 15:30 | 22.67 | 48.91 | 31.98 | 179.8 | 12.9 | 0.465 | 7.98 | 7.2 | 2
1998-10-06 | 16:00 | 22.86 | 49.01 | 32.04 | 186.4 | 13.32 | 0.415 | 7.98 | 5.9 | 2
1998-10-06 | 16:30 | 22.77 | 49.12 | 32.14 | 181.6 | 12.99 | 0.379 | 7.96 | 7.5 | 2
1998-10-06 | 17:00 | 22.6 | 49.2 | 32.18 | 156.6 | 11.23 | 0.351 | 7.95 | 5.4 | 2
1998-10-06 | 17:30 | 22.38 | 49.23 | 32.21 | 134.5 | 9.68 | 0.332 | 7.91 | 5.1 | 2
1998-10-06 | 18:00 | 22.14 | 49.29 | 32.27 | 126.6 | 9.15 | 0.316 | 7.86 | 6.6 | 2
1998-10-06 | 18:30 | 21.89 | 49.35 | 32.31 | 116 | 8.42 | 0.33 | 7.89 | 4.7 | 2
1998-10-06 | 19:00 | 21.98 | 49.19 | 32.19 | 157.6 | 11.43 | 0.44 | 7.98 | 11 | 2
1998-10-06 | 19:30 | 21.84 | 48.87 | 31.97 | 143.1 | 10.42 | 0.654 | 7.95 | 15.1 | 2
1998-10-06 | 20:00 | 20.8 | 47.95 | 31.29 | 117.5 | 8.75 | 0.852 | 7.94 | 7 | 2
1998-10-06 | 20:30 | 19.05 | 47.46 | 30.95 | 140.8 | 10.85 | 0.993 | 8.2 | 2.8 | 2
1998-10-06 | 21:00 | 18.99 | 47.46 | 30.95 | 139 | 10.72 | 1.086 | 8.25 | 4.2 | 2
1998-10-06 | 21:30 | 18.8 | 47.45 | 30.95 | 138.3 | 10.71 | 1.143 | 8.27 | 2.4 | 2
1998-10-06 | 22:00 | 18.77 | 47.46 | 30.95 | 137 | 10.61 | 1.16 | 8.27 | 1.8 | 2
1998-10-06 | 22:30 | 18.76 | 47.46 | 30.95 | 131.8 | 10.21 | 1.143 | 8.21 | 0.7 | 2
1998-10-06 | 23:00 | 18.62 | 47.45 | 30.95 | 136.7 | 10.62 | 1.083 | 8.27 | 2.2 | 2
1998-10-06 | 23:30 | 18.36 | 47.47 | 30.96 | 129.9 | 10.14 | 0.993 | 8.23 | 6.1 | 2
1998-10-07 | 0:00 | 18 | 47.57 | 31.01 | 123.2 | 9.68 | 0.893 | 8.18 | 9.8 | 2
1998-10-07 | 0:30 | 17.77 | 47.73 | 31.14 | 110.6 | 8.72 | 0.784 | 8.13 | 9.3 | 2
1998-10-07 | 1:00 | 17.55 | 47.89 | 31.26 | 103.7 | 8.21 | 0.681 | 8.06 | 8.4 | 2
1998-10-07 | 1:30 | 17.42 | 48.23 | 31.52 | 100.8 | 7.98 | 0.588 | 7.94 | 7.6 | 2
1998-10-07 | 2:00 | 17.2 | 48.6 | 31.76 | 96.4 | 7.66 | 0.505 | 7.84 | 6.7 | 2
1998-10-07 | 2:30 | 17.12 | 48.94 | 32.02 | 97.4 | 7.74 | 0.436 | 7.77 | 7.2 | 2
1998-10-07 | 3:00 | 16.93 | 49.01 | 32.06 | 94.9 | 7.56 | 0.39 | 7.73 | 6.8 | 2
1998-10-07 | 3:30 | 16.82 | 49.11 | 32.15 | 89.9 | 7.18 | 0.356 | 7.71 | 6 | 2
1998-10-07 | 4:00 | 16.55 | 49.13 | 32.15 | 88.9 | 7.13 | 0.334 | 7.71 | 4.9 | 2
1998-10-07 | 4:30 | 16.47 | 49.07 | 32.12 | 86.2 | 6.93 | 0.316 | 7.69 | 5.6 | 2
1998-10-07 | 5:00 | 16.41 | 48.98 | 32.03 | 83.4 | 6.71 | 0.304 | 7.66 | 5.4 | 2
1998-10-07 | 5:30 | 16.28 | 49 | 32.04 | 84.3 | 6.8 | 0.293 | 7.66 | 5.9 | 2
1998-10-07 | 6:00 | 16.2 | 49.31 | 32.29 | 86.4 | 6.97 | 0.313 | 7.66 | 5.8 | 2
1998-10-07 | 6:30 | 16.12 | 49.1 | 32.13 | 85.7 | 6.93 | 0.429 | 7.76 | 6.9 | 2
1998-10-07 | 7:00 | 16.42 | 48.63 | 31.77 | 84.1 | 6.78 | 0.652 | 7.83 | 7.9 | 2
1998-10-07 | 7:30 | 17.52 | 46.83 | 30.49 | 118.6 | 9.44 | 0.878 | 8.22 | 3 | 2
1998-10-07 | 8:00 | 18.78 | 47.45 | 30.94 | 127.2 | 9.85 | 1.059 | 8.36 | 3.5 | 2
1998-10-07 | 8:30 | 18.92 | 47.47 | 30.95 | 131 | 10.12 | 1.188 | 8.34 | 5.4 | 2
1998-10-07 | 9:00 | 18.82 | 47.44 | 30.94 | 133.1 | 10.3 | 1.267 | 8.32 | 6.1 | 2
1998-10-07 | 9:30 | 18.54 | 47.37 | 30.87 | 135.6 | 10.56 | 1.339 | 8.31 | 5.8 | 2
1998-10-07 | 10:00 | 18.64 | 47.34 | 30.85 | 137.3 | 10.67 | 1.391 | 8.31 | 3.1 | 2
1998-10-07 | 10:30 | 18.65 | 47.32 | 30.84 | 139.2 | 10.82 | 1.417 | 8.31 | 0.9 | 2
1998-10-07 | 11:00 | 18.83 | 47.32 | 30.84 | 138.3 | 10.71 | 1.4 | 8.29 | 1 | 2
1998-10-07 | 11:30 | 19.3 | 47.34 | 30.85 | 145.2 | 11.14 | 1.336 | 8.32 | 4.9 | 2
1998-10-07 | 12:00 | 19.97 | 47.43 | 30.93 | 149.4 | 11.32 | 1.254 | 8.31 | 7.8 | 2
1998-10-07 | 12:30 | 20.52 | 47.47 | 30.95 | 154.4 | 11.58 | 1.16 | 8.3 | 11.8 | 2
1998-10-07 | 13:00 | 21.08 | 47.53 | 30.98 | 159.7 | 11.85 | 1.064 | 8.27 | 18.5 | 2
1998-10-07 | 13:30 | 21.7 | 47.62 | 31.06 | 162.8 | 11.94 | 0.976 | 8.23 | 19.6 | 2
1998-10-07 | 14:00 | 22.2 | 47.72 | 31.11 | 165.9 | 12.06 | 0.883 | 8.21 | 24.7 | 2
1998-10-07 | 14:30 | 22.67 | 47.82 | 31.17 | 178.7 | 12.88 | 0.784 | 8.18 | 16.5 | 2
1998-10-07 | 15:00 | 23.11 | 47.91 | 31.24 | 183.5 | 13.12 | 0.686 | 8.17 | 13.3 | 2
1998-10-07 | 15:30 | 23.31 | 48.14 | 31.4 | 183.7 | 13.07 | 0.605 | 8.11 | 10.7 | 2
1998-10-07 | 16:00 | 23.07 | 48.49 | 31.67 | 174.3 | 12.44 | 0.529 | 8.01 | 7.3 | 2
1998-10-07 | 16:30 | 22.85 | 48.69 | 31.82 | 166.3 | 11.9 | 0.465 | 7.92 | 6.4 | 2
1998-10-07 | 17:00 | 22.73 | 48.81 | 31.89 | 159.1 | 11.4 | 0.42 | 7.88 | 6.2 | 2
1998-10-07 | 17:30 | 22.72 | 48.86 | 31.95 | 144.3 | 10.34 | 0.387 | 7.87 | 6.6 | 2
1998-10-07 | 18:00 | 22.62 | 48.93 | 31.99 | 149.1 | 10.7 | 0.364 | 7.9 | 6.7 | 2
1998-10-07 | 18:30 | 22.39 | 48.95 | 32.01 | 131 | 9.44 | 0.347 | 7.87 | 7 | 2
1998-10-07 | 19:00 | 22.14 | 48.98 | 32.03 | 121 | 8.76 | 0.334 | 7.82 | 6.1 | 2
1998-10-07 | 19:30 | 21.97 | 49.1 | 32.13 | 113.6 | 8.24 | 0.341 | 7.67 | 5.7 | 2
1998-10-07 | 20:00 | 21.93 | 48.91 | 31.99 | 140.3 | 10.19 | 0.426 | 7.9 | 12.8 | 2
1998-10-07 | 20:30 | 21.96 | 48.57 | 31.73 | 140.8 | 10.24 | 0.596 | 7.96 | 7.6 | 2
1998-10-07 | 21:00 | 21.82 | 48.2 | 31.45 | 118.4 | 8.65 | 0.785 | 7.89 | 4.7 | 2
1998-10-07 | 21:30 | 19.95 | 47.13 | 30.69 | 131.4 | 9.97 | 0.921 | 8.11 | 3.1 | 2
1998-10-07 | 22:00 | 19.45 | 47.27 | 30.81 | 136.1 | 10.42 | 1.008 | 8.22 | 2.1 | 2
1998-10-07 | 22:30 | 19.45 | 47.26 | 30.8 | 135 | 10.33 | 1.043 | 8.23 | 2.5 | 2
1998-10-07 | 23:00 | 19.37 | 47.26 | 30.8 | 133 | 10.2 | 1.057 | 8.25 | 0.9 | 2
1998-10-07 | 23:30 | 19.34 | 47.26 | 30.8 | 131 | 10.05 | 1.006 | 8.22 | 1.6 | 2
1998-10-08 | 0:00 | 19.3 | 47.27 | 30.81 | 124.6 | 9.57 | 0.931 | 8.21 | 3 | 2
1998-10-08 | 0:30 | 19 | 47.34 | 30.85 | 111.1 | 8.57 | 0.838 | 8.13 | 6.5 | 2
1998-10-08 | 1:00 | 18.93 | 47.58 | 31.02 | 103 | 7.95 | 0.743 | 8.01 | 8.3 | 2
1998-10-08 | 1:30 | 18.79 | 47.93 | 31.29 | 97 | 7.5 | 0.642 | 7.9 | 9.4 | 2
1998-10-08 | 2:00 | 18.45 | 48.1 | 31.41 | 96.1 | 7.47 | 0.548 | 7.83 | 7.9 | 2
1998-10-08 | 2:30 | 18.36 | 48.23 | 31.52 | 95.5 | 7.43 | 0.473 | 7.79 | 7.7 | 2
1998-10-08 | 3:00 | 18.47 | 48.69 | 31.85 | 96.2 | 7.45 | 0.42 | 7.77 | 12.6 | 2
1998-10-08 | 3:30 | 18.15 | 48.73 | 31.87 | 95.3 | 7.43 | 0.383 | 7.73 | 11.9 | 2
1998-10-08 | 4:00 | 17.79 | 48.65 | 31.82 | 90.9 | 7.14 | 0.358 | 7.72 | 7.7 | 2
1998-10-08 | 4:30 | 17.6 | 48.65 | 31.82 | 89.5 | 7.05 | 0.34 | 7.71 | 7.2 | 2
1998-10-08 | 5:00 | 17.28 | 48.59 | 31.75 | 86.2 | 6.84 | 0.325 | 7.71 | 7.3 | 2
1998-10-08 | 5:30 | 17.32 | 48.46 | 31.68 | 85.4 | 6.77 | 0.315 | 7.7 | 6.9 | 2
1998-10-08 | 6:00 | 17.36 | 48.37 | 31.6 | 84.4 | 6.69 | 0.307 | 7.67 | 4.1 | 2
1998-10-08 | 6:30 | 17.27 | 48.66 | 31.83 | 81.4 | 6.45 | 0.331 | 7.65 | 4.4 | 2
1998-10-08 | 7:00 | 17.2 | 48.63 | 31.78 | 85.2 | 6.76 | 0.432 | 7.77 | 10.1 | 2
1998-10-08 | 7:30 | 17.76 | 48.41 | 31.62 | 85.6 | 6.73 | 0.621 | 7.81 | 9.2 | 2
1998-10-08 | 8:00 | 17.66 | 47.01 | 30.63 | 87.7 | 6.95 | 0.844 | 7.86 | 5.3 | 2
1998-10-08 | 8:30 | 19.12 | 47.23 | 30.79 | 125.2 | 9.65 | 1.014 | 8.32 | 16 | 2
1998-10-08 | 9:00 | 19.3 | 47.29 | 30.82 | 128.5 | 9.86 | 1.149 | 8.31 | 17.7 | 2
1998-10-08 | 9:30 | 19.3 | 47.29 | 30.82 | 131.7 | 10.11 | 1.236 | 8.3 | 13.9 | 2
1998-10-08 | 10:00 | 19.4 | 47.26 | 30.8 | 134.6 | 10.31 | 1.296 | 8.3 | 7.4 | 2
1998-10-08 | 10:30 | 19.53 | 47.26 | 30.8 | 136 | 10.4 | 1.343 | 8.3 | 5.2 | 2
1998-10-08 | 11:00 | 19.65 | 47.25 | 30.8 | 138.9 | 10.59 | 1.376 | 8.3 | 2.8 | 2
1998-10-08 | 11:30 | 19.8 | 47.25 | 30.8 | 140.1 | 10.66 | 1.378 | 8.29 | 0.4 | 2
1998-10-08 | 12:00 | 20.07 | 47.29 | 30.82 | 144 | 10.9 | 1.327 | 8.29 | 3.9 | 2
1998-10-08 | 12:30 | 20.56 | 47.34 | 30.84 | 150.4 | 11.28 | 1.253 | 8.31 | 7.9 | 2
1998-10-08 | 13:00 | 21.09 | 47.39 | 30.87 | 155.7 | 11.56 | 1.161 | 8.3 | 12.1 | 2
1998-10-08 | 13:30 | 21.57 | 47.45 | 30.93 | 155.6 | 11.45 | 1.066 | 8.27 | 19.3 | 2
1998-10-08 | 14:00 | 22.09 | 47.51 | 30.96 | 160.6 | 11.71 | 0.973 | 8.22 | 19.2 | 2
1998-10-08 | 14:30 | 22.48 | 47.63 | 31.05 | 161.7 | 11.7 | 0.875 | 8.17 | 15.5 | 2
1998-10-08 | 15:00 | 22.91 | 47.68 | 31.08 | 166.2 | 11.93 | 0.769 | 8.17 | 20.8 | 2
1998-10-08 | 15:30 | 23.2 | 47.77 | 31.13 | 174.2 | 12.44 | 0.673 | 8.15 | 19.7 | 2
1998-10-08 | 16:00 | 23.22 | 47.97 | 31.28 | 172.8 | 12.32 | 0.59 | 8.09 | 12.5 | 2
1998-10-08 | 16:30 | 22.76 | 48.27 | 31.52 | 156.1 | 11.21 | 0.516 | 7.94 | 8 | 2
1998-10-08 | 17:00 | 22.45 | 48.48 | 31.67 | 146.2 | 10.54 | 0.455 | 7.86 | 5.4 | 2
1998-10-08 | 17:30 | 22.29 | 48.58 | 31.74 | 134.8 | 9.75 | 0.412 | 7.81 | 5.2 | 2
1998-10-08 | 18:00 | 22.16 | 48.64 | 31.8 | 123.6 | 8.95 | 0.381 | 7.72 | 7.1 | 2
1998-10-08 | 18:30 | 21.95 | 48.61 | 31.76 | 123.7 | 9 | 0.36 | 7.78 | 2.5 | 2
1998-10-08 | 19:00 | 21.72 | 48.63 | 31.77 | 116.5 | 8.51 | 0.344 | 7.75 | 5.6 | 2
1998-10-08 | 19:30 | 21.42 | 48.66 | 31.82 | 119.6 | 8.78 | 0.33 | 7.8 | 5.1 | 2
1998-10-08 | 20:00 | 21.19 | 48.66 | 31.82 | 124.2 | 9.15 | 0.319 | 7.76 | 4.1 | 2
1998-10-08 | 20:30 | 21.08 | 48.63 | 31.77 | 113.3 | 8.37 | 0.32 | 7.73 | 5.7 | 2
1998-10-08 | 21:00 | 21.06 | 48.61 | 31.76 | 135.2 | 9.99 | 0.378 | 7.89 | 10.3 | 2
1998-10-08 | 21:30 | 21.11 | 48.48 | 31.69 | 135.2 | 9.99 | 0.503 | 7.91 | 7.1 | 2
1998-10-08 | 22:00 | 21.4 | 48.21 | 31.47 | 128.7 | 9.47 | 0.659 | 7.92 | 11.3 | 2
1998-10-08 | 22:30 | 21.11 | 47.75 | 31.14 | 119.4 | 8.85 | 0.788 | 7.87 | 7.2 | 2
1998-10-08 | 23:00 | 19.59 | 46.79 | 30.47 | 127.7 | 9.77 | 0.848 | 8.02 | 5.6 | 2
1998-10-08 | 23:30 | 19.07 | 47.03 | 30.64 | 134.3 | 10.37 | 0.882 | 8.17 | 2.9 | 2
1998-10-09 | 0:00 | 19 | 47.06 | 30.66 | 130.5 | 10.08 | 0.863 | 8.17 | 1.5 | 2
1998-10-09 | 0:30 | 19.17 | 46.98 | 30.61 | 127.4 | 9.82 | 0.835 | 8.15 | 2.4 | 2
1998-10-09 | 1:00 | 20.02 | 47.09 | 30.67 | 111.7 | 8.47 | 0.775 | 7.94 | 4 | 2
1998-10-09 | 1:30 | 20.3 | 47.78 | 31.16 | 113 | 8.5 | 0.703 | 7.84 | 6.4 | 2
1998-10-09 | 2:00 | 19.72 | 48.13 | 31.43 | 111.3 | 8.44 | 0.622 | 7.8 | 7.9 | 2
1998-10-09 | 2:30 | 19.19 | 48.32 | 31.57 | 109.8 | 8.41 | 0.544 | 7.79 | 11.4 | 2
1998-10-09 | 3:00 | 18.66 | 48.42 | 31.66 | 108.1 | 8.36 | 0.474 | 7.76 | 12.4 | 2
1998-10-09 | 3:30 | 18.3 | 48.53 | 31.73 | 105.4 | 8.2 | 0.42 | 7.73 | 10.1 | 2
1998-10-09 | 4:00 | 18.26 | 48.44 | 31.67 | 106.8 | 8.32 | 0.382 | 7.73 | 6.5 | 2
1998-10-09 | 4:30 | 18.03 | 48.55 | 31.74 | 101.8 | 7.96 | 0.355 | 7.71 | 11.8 | 2
1998-10-09 | 5:00 | 17.7 | 48.36 | 31.59 | 99.9 | 7.87 | 0.334 | 7.69 | 8.7 | 2
1998-10-09 | 5:30 | 17.54 | 48.27 | 31.54 | 96.6 | 7.63 | 0.318 | 7.69 | 7.8 | 2
1998-10-09 | 6:00 | 17.47 | 48.27 | 31.54 | 92.7 | 7.33 | 0.306 | 7.67 | 6.2 | 2
1998-10-09 | 6:30 | 17.58 | 48.54 | 31.72 | 95.5 | 7.53 | 0.319 | 7.67 | 9.7 | 2
1998-10-09 | 7:00 | 17.42 | 48.45 | 31.67 | 91.8 | 7.26 | 0.366 | 7.73 | 8.5 | 2
1998-10-09 | 7:30 | 18.08 | 48.52 | 31.72 | 95.1 | 7.43 | 0.48 | 7.78 | 8.5 | 2
1998-10-09 | 8:00 | 18.76 | 48.34 | 31.58 | 96 | 7.41 | 0.643 | 7.79 | 12.2 | 2
1998-10-09 | 8:30 | 18.62 | 47.14 | 30.71 | 94.9 | 7.38 | 0.826 | 7.8 | 6.9 | 2
1998-10-09 | 9:00 | 18.37 | 47.27 | 30.81 | 129.6 | 10.12 | 0.975 | 8.27 | 9.9 | 2
1998-10-09 | 9:30 | 18.72 | 47.31 | 30.83 | 131.6 | 10.21 | 1.086 | 8.29 | 17.3 | 2
1998-10-09 | 10:00 | 19 | 47.34 | 30.85 | 135 | 10.42 | 1.174 | 8.3 | 10.2 | 2
1998-10-09 | 10:30 | 19.14 | 47.34 | 30.85 | 135.6 | 10.44 | 1.232 | 8.3 | 10.2 | 2
1998-10-09 | 11:00 | 19.29 | 47.33 | 30.84 | 139.1 | 10.68 | 1.277 | 8.3 | 8.6 | 2
1998-10-09 | 11:30 | 19.42 | 47.31 | 30.83 | 139.8 | 10.71 | 1.315 | 8.3 | 9.9 | 2
1998-10-09 | 12:00 | 19.52 | 47.33 | 30.84 | 140.6 | 10.75 | 1.325 | 8.29 | 3.1 | 2
1998-10-09 | 12:30 | 19.59 | 47.33 | 30.84 | 138.1 | 10.54 | 1.304 | 8.26 | 1.9 | 2
1998-10-09 | 13:00 | 20.12 | 47.31 | 30.83 | 148.7 | 11.24 | 1.243 | 8.3 | 5.3 | 2
1998-10-09 | 13:30 | 20.65 | 47.36 | 30.86 | 155.3 | 11.63 | 1.161 | 8.3 | 8.8 | 2
1998-10-09 | 14:00 | 21.09 | 47.43 | 30.93 | 156.8 | 11.64 | 1.071 | 8.25 | 15.5 | 2
1998-10-09 | 14:30 | 21.66 | 47.47 | 30.94 | 159.5 | 11.72 | 0.985 | 8.22 | 16.8 | 2
1998-10-09 | 15:00 | 22.16 | 47.51 | 30.96 | 165.5 | 12.05 | 0.888 | 8.18 | 23.4 | 2
1998-10-09 | 15:30 | 22.5 | 47.64 | 31.06 | 168.7 | 12.2 | 0.782 | 8.13 | 22.6 | 2
1998-10-09 | 16:00 | 22.79 | 47.69 | 31.09 | 177.1 | 12.74 | 0.679 | 8.13 | 24.2 | 2
1998-10-09 | 16:30 | 22.85 | 47.83 | 31.17 | 173.3 | 12.45 | 0.591 | 8.06 | 15 | 2
1998-10-09 | 17:00 | 22.41 | 48.17 | 31.43 | 155.7 | 11.25 | 0.511 | 7.92 | 9.3 | 2
1998-10-09 | 17:30 | 22.04 | 48.38 | 31.59 | 140.8 | 10.23 | 0.449 | 7.81 | 8.7 | 2
1998-10-09 | 18:00 | 21.82 | 48.53 | 31.71 | 133.7 | 9.75 | 0.403 | 7.73 | 6.9 | 2
1998-10-09 | 18:30 | 21.81 | 48.47 | 31.68 | 132.4 | 9.66 | 0.369 | 7.76 | 5.9 | 2
1998-10-09 | 19:00 | 21.61 | 48.58 | 31.74 | 117.2 | 8.58 | 0.345 | 7.63 | 3.9 | 2
1998-10-09 | 19:30 | 21.4 | 48.75 | 31.87 | 113 | 8.29 | 0.327 | 7.54 | 7 | 2
1998-10-09 | 20:00 | 21.23 | 48.81 | 31.91 | 113.6 | 8.36 | 0.314 | 7.52 | 4 | 2
1998-10-09 | 20:30 | 21.05 | 48.86 | 31.97 | 108.2 | 7.99 | 0.302 | 7.55 | 5.8 | 2
1998-10-09 | 21:00 | 20.95 | 48.92 | 32 | 104.8 | 7.75 | 0.292 | 7.53 | 4.4 | 2
1998-10-09 | 21:30 | 20.9 | 48.93 | 32.01 | 102.8 | 7.61 | 0.292 | 7.52 | 2.6 | 2
1998-10-09 | 22:00 | 20.9 | 48.56 | 31.73 | 100.3 | 7.43 | 0.322 | 7.53 | 3.8 | 2
1998-10-09 | 22:30 | 20.9 | 48.65 | 31.82 | 109.4 | 8.11 | 0.413 | 7.73 | 7.7 | 2
1998-10-09 | 23:00 | 20.92 | 48.35 | 31.58 | 112.8 | 8.37 | 0.523 | 7.85 | 6.1 | 2
1998-10-09 | 23:30 | 20.94 | 48.15 | 31.43 | 107.3 | 7.96 | 0.639 | 7.82 | 4.8 | 2
1998-10-10 | 0:00 | 20.89 | 47.93 | 31.28 | 105.2 | 7.82 | 0.714 | 7.78 | 4.4 | 2
1998-10-10 | 0:30 | 20.61 | 47.52 | 30.98 | 101.5 | 7.6 | 0.768 | 7.76 | 3.2 | 2
1998-10-10 | 1:00 | 20.41 | 47.17 | 30.72 | 99 | 7.45 | 0.774 | 7.75 | 3 | 2
1998-10-10 | 1:30 | 20.37 | 47.25 | 30.79 | 96.8 | 7.28 | 0.764 | 7.73 | 2 | 2
1998-10-10 | 2:00 | 20.28 | 47.35 | 30.85 | 96.6 | 7.28 | 0.73 | 7.76 | 4.2 | 2
1998-10-10 | 2:30 | 20.37 | 47.84 | 31.23 | 95.6 | 7.18 | 0.691 | 7.73 | 4.8 | 2
1998-10-10 | 3:00 | 20.28 | 48.08 | 31.4 | 96.9 | 7.28 | 0.636 | 7.75 | 6.5 | 2
1998-10-10 | 3:30 | 20.16 | 48.18 | 31.46 | 95.4 | 7.18 | 0.595 | 7.75 | 4 | 2
1998-10-10 | 4:00 | 19.92 | 48.3 | 31.56 | 96.2 | 7.27 | 0.53 | 7.73 | 7.8 | 2
1998-10-10 | 4:30 | 19.65 | 48.4 | 31.62 | 95.9 | 7.28 | 0.483 | 7.72 | 9.7 | 2
1998-10-10 | 5:00 | 19.42 | 48.47 | 31.69 | 92.7 | 7.06 | 0.444 | 7.69 | 8.8 | 2
1998-10-10 | 5:30 | 19.28 | 48.47 | 31.69 | 91 | 6.95 | 0.405 | 7.64 | 10.9 | 2
1998-10-10 | 6:00 | 19.15 | 48.47 | 31.69 | 90.5 | 6.93 | 0.397 | 7.54 | 7.6 | 2
1998-10-10 | 6:30 | 18.94 | 48.57 | 31.75 | 87.4 | 6.72 | 0.412 | 7.6 | 5.9 | 2
1998-10-10 | 7:00 | 19.05 | 48.44 | 31.67 | 90.1 | 6.91 | 0.443 | 7.66 | 6.3 | 2
1998-10-10 | 7:30 | 19.24 | 48.42 | 31.66 | 91.7 | 7.01 | 0.503 | 7.69 | 7.6 | 2
1998-10-10 | 8:00 | 19.45 | 48.3 | 31.56 | 93.4 | 7.12 | 0.587 | 7.72 | 6.4 | 2
1998-10-10 | 8:30 | 19.58 | 48.09 | 31.41 | 93.3 | 7.1 | 0.684 | 7.7 | 6.1 | 2
1998-10-10 | 9:00 | 19.43 | 47.49 | 30.97 | 93.2 | 7.13 | 0.782 | 7.71 | 8 | 2
1998-10-10 | 9:30 | 19.02 | 46.59 | 30.32 | 100.1 | 7.75 | 0.889 | 7.9 | 10.7 | 2
1998-10-10 | 10:00 | 19.07 | 47.15 | 30.71 | 123.4 | 9.52 | 0.976 | 8.2 | 5.6 | 2
1998-10-10 | 10:30 | 19.07 | 47.33 | 30.84 | 126 | 9.71 | 1.071 | 8.22 | 9.6 | 2
1998-10-10 | 11:00 | 19.08 | 47.31 | 30.84 | 127.8 | 9.85 | 1.128 | 8.25 | 6.7 | 2
1998-10-10 | 11:30 | 19.34 | 47.32 | 30.84 | 129 | 9.89 | 1.174 | 8.26 | 9.4 | 2
1998-10-10 | 12:00 | 19.05 | 47.3 | 30.82 | 129.7 | 10 | 1.204 | 8.25 | 7.7 | 2
1998-10-10 | 12:30 | 19.05 | 47.29 | 30.82 | 128.8 | 9.93 | 1.23 | 8.25 | 6.4 | 2
1998-10-10 | 13:00 | 19.18 | 47.26 | 30.8 | 128.5 | 9.89 | 1.231 | 8.23 | 3.3 | 2
1998-10-10 | 13:30 | 19.36 | 47.24 | 30.79 | 123.7 | 9.49 | 1.207 | 8.21 | 4.6 | 2
1998-10-10 | 14:00 | 19.8 | 47.24 | 30.79 | 140 | 10.65 | 1.15 | 8.27 | 7.5 | 2
1998-10-10 | 14:30 | 20.56 | 47.28 | 30.81 | 145.6 | 10.92 | 1.085 | 8.29 | 10.7 | 2
1998-10-10 | 15:00 | 21.13 | 47.37 | 30.86 | 145.3 | 10.78 | 1.007 | 8.25 | 14.3 | 2
1998-10-10 | 15:30 | 21.68 | 47.45 | 30.93 | 146.8 | 10.78 | 0.921 | 8.2 | 15.7 | 2
1998-10-10 | 16:00 | 22.15 | 47.47 | 30.94 | 147.6 | 10.75 | 0.821 | 8.14 | 16.2 | 2
1998-10-10 | 16:30 | 22.55 | 47.47 | 30.93 | 148.3 | 10.72 | 0.717 | 8.13 | 22.6 | 2
1998-10-10 | 17:00 | 22.58 | 47.56 | 30.99 | 145.8 | 10.53 | 0.62 | 8.06 | 23.7 | 2
1998-10-10 | 17:30 | 22.27 | 47.98 | 31.29 | 132.3 | 9.59 | 0.532 | 7.92 | 12.2 | 2
1998-10-10 | 18:00 | 21.9 | 48.28 | 31.53 | 124 | 9.04 | 0.455 | 7.8 | 9.7 | 2
1998-10-10 | 18:30 | 21.62 | 48.49 | 31.69 | 121.6 | 8.9 | 0.398 | 7.73 | 8.6 | 2
1998-10-10 | 19:00 | 21.5 | 48.51 | 31.7 | 120 | 8.8 | 0.359 | 7.72 | 7.8 | 2
1998-10-10 | 19:30 | 21.33 | 48.59 | 31.75 | 109.5 | 8.05 | 0.331 | 7.64 | 7.6 | 2
1998-10-10 | 20:00 | 21.13 | 48.72 | 31.86 | 109.2 | 8.05 | 0.311 | 7.6 | 8 | 2
1998-10-10 | 20:30 | 20.98 | 48.79 | 31.9 | 106.1 | 7.85 | 0.295 | 7.56 | 3.3 | 2
1998-10-10 | 21:00 | 20.86 | 48.75 | 31.88 | 98.7 | 7.31 | 0.281 | 7.54 | 3 | 2
1998-10-10 | 21:30 | 20.74 | 48.68 | 31.83 | 97.8 | 7.27 | 0.271 | 7.54 | 5 | 2
1998-10-10 | 22:00 | 20.56 | 48.82 | 31.92 | 93.5 | 6.97 | 0.261 | 7.53 | 6.4 | 2
1998-10-10 | 22:30 | 20.27 | 48.76 | 31.88 | 92.3 | 6.91 | 0.254 | 7.55 | 4.5 | 2
1998-10-10 | 23:00 | 20.32 | 48.83 | 31.92 | 91.1 | 6.82 | 0.258 | 7.52 | 4.9 | 2
1998-10-10 | 23:30 | 20.26 | 48.81 | 31.91 | 88 | 6.59 | 0.297 | 7.52 | 4 | 2
1998-10-11 | 0:00 | 20.28 | 48.68 | 31.84 | 94.5 | 7.08 | 0.365 | 7.67 | 8.2 | 2
1998-10-11 | 0:30 | 19.87 | 48.42 | 31.66 | 95.9 | 7.25 | 0.464 | 7.77 | 6.7 | 2
1998-10-11 | 1:00 | 20.07 | 48.31 | 31.56 | 96.3 | 7.25 | 0.569 | 7.82 | 14.9 | 2
1998-10-11 | 1:30 | 19.86 | 48.02 | 31.37 | 92.9 | 7.03 | 0.64 | 7.8 | 5.7 | 2
1998-10-11 | 2:00 | 19.84 | 47.94 | 31.29 | 91.7 | 6.95 | 0.689 | 7.73 | 4.7 | 2
1998-10-11 | 2:30 | 19.77 | 47.85 | 31.24 | 88.5 | 6.72 | 0.709 | 7.69 | 3.3 | 2
1998-10-11 | 3:00 | 19.76 | 47.75 | 31.15 | 87.6 | 6.65 | 0.699 | 7.66 | 2.5 | 2
1998-10-11 | 3:30 | 19.62 | 47.73 | 31.13 | 84.3 | 6.42 | 0.678 | 7.69 | 4.1 | 2
1998-10-11 | 4:00 | 19.43 | 47.86 | 31.25 | 87.3 | 6.67 | 0.667 | 7.67 | 3.6 | 2
1998-10-11 | 4:30 | 19.3 | 48 | 31.35 | 84.9 | 6.5 | 0.63 | 7.7 | 2.9 | 2
1998-10-11 | 5:00 | 19.19 | 48.11 | 31.42 | 82.7 | 6.34 | 0.583 | 7.67 | 6.9 | 2
1998-10-11 | 5:30 | 19.05 | 48.28 | 31.55 | 83.5 | 6.41 | 0.537 | 7.66 | 9.5 | 2
1998-10-11 | 6:00 | 18.85 | 48.36 | 31.6 | 83.4 | 6.42 | 0.504 | 7.64 | 7.5 | 2
1998-10-11 | 6:30 | 18.77 | 48.32 | 31.57 | 78.3 | 6.04 | 0.493 | 7.55 | 4.1 | 2
1998-10-11 | 7:00 | 18.49 | 48.47 | 31.69 | 80.6 | 6.25 | 0.461 | 7.59 | 4.8 | 2
1998-10-11 | 7:30 | 18.5 | 48.49 | 31.7 | 78.8 | 6.11 | 0.473 | 7.52 | 6.9 | 2
1998-10-11 | 8:00 | 18.47 | 48.44 | 31.67 | 83.1 | 6.44 | 0.487 | 7.59 | 5.3 | 2
1998-10-11 | 8:30 | 18.7 | 48.4 | 31.62 | 81.7 | 6.31 | 0.534 | 7.64 | 4.7 | 2
1998-10-11 | 9:00 | 18.95 | 48.33 | 31.58 | 82.6 | 6.35 | 0.586 | 7.65 | 4.9 | 2
1998-10-11 | 9:30 | 19.22 | 48.16 | 31.45 | 82.9 | 6.35 | 0.651 | 7.7 | 4.9 | 2
1998-10-11 | 10:00 | 19.4 | 47.92 | 31.28 | 84 | 6.42 | 0.709 | 7.69 | 4.8 | 2
1998-10-11 | 10:30 | 19.47 | 47.25 | 30.8 | 89.1 | 6.82 | 0.791 | 7.77 | 6.5 | 2
1998-10-11 | 11:00 | 19.35 | 46.73 | 30.41 | 97.5 | 7.49 | 0.86 | 7.87 | 3.1 | 2
1998-10-11 | 11:30 | 19.45 | 45.98 | 29.88 | 100.2 | 7.71 | 0.923 | 7.95 | 2.9 | 2
1998-10-11 | 12:00 | 20.42 | 46.87 | 30.51 | 119.1 | 8.97 | 0.983 | 8.14 | 3.6 | 2
1998-10-11 | 12:30 | 20.76 | 47.36 | 30.85 | 126.2 | 9.43 | 1.035 | 8.18 | 3.3 | 2
1998-10-11 | 13:00 | 20.62 | 47.31 | 30.83 | 124.9 | 9.36 | 1.076 | 8.15 | 4.4 | 2
1998-10-11 | 13:30 | 20.53 | 47.33 | 30.84 | 127.9 | 9.6 | 1.095 | 8.16 | 3.8 | 2
1998-10-11 | 14:00 | 20.58 | 47.33 | 30.84 | 129.4 | 9.7 | 1.096 | 8.14 | 3.3 | 2
1998-10-11 | 14:30 | 20.79 | 47.3 | 30.82 | 127.4 | 9.51 | 1.071 | 8.08 | 3.4 | 2
1998-10-11 | 15:00 | 21.24 | 47.27 | 30.8 | 142.3 | 10.54 | 1.026 | 8.18 | 4.5 | 2
1998-10-11 | 15:30 | 21.92 | 47.21 | 30.76 | 153.2 | 11.21 | 0.963 | 8.25 | 8.5 | 2
1998-10-11 | 16:00 | 22.44 | 46.92 | 30.52 | 153 | 11.11 | 0.874 | 8.21 | 14 | 2
1998-10-11 | 16:30 | 22.69 | 46.82 | 30.46 | 148.4 | 10.73 | 0.786 | 8.13 | 15.8 | 2
1998-10-11 | 17:00 | 22.62 | 46.95 | 30.54 | 139.3 | 10.08 | 0.692 | 8.04 | 19.2 | 2
1998-10-11 | 17:30 | 22.49 | 47.39 | 30.85 | 131.1 | 9.49 | 0.602 | 7.97 | 17.1 | 2
1998-10-11 | 18:00 | 21.92 | 47.95 | 31.28 | 119.9 | 8.75 | 0.52 | 7.85 | 13.5 | 2
1998-10-11 | 18:30 | 21.61 | 48.24 | 31.51 | 117.7 | 8.62 | 0.453 | 7.79 | 13.5 | 2
1998-10-11 | 19:00 | 21.42 | 48.33 | 31.57 | 114.1 | 8.39 | 0.406 | 7.76 | 13 | 2
1998-10-11 | 19:30 | 21.23 | 48.43 | 31.65 | 109 | 8.04 | 0.373 | 7.67 | 11.9 | 2
1998-10-11 | 20:00 | 21.05 | 48.62 | 31.77 | 96.8 | 7.15 | 0.348 | 7.64 | 8.5 | 2
1998-10-11 | 20:30 | 20.93 | 48.68 | 31.83 | 94.5 | 7 | 0.329 | 7.59 | 6.7 | 2
1998-10-11 | 21:00 | 20.84 | 48.54 | 31.73 | 89.2 | 6.62 | 0.315 | 7.56 | 11 | 2
1998-10-11 | 21:30 | 20.62 | 48.72 | 31.86 | 92 | 6.85 | 0.304 | 7.59 | 7.4 | 2
1998-10-11 | 22:00 | 20.43 | 48.81 | 31.92 | 87.9 | 6.56 | 0.292 | 7.59 | 17.2 | 2
1998-10-11 | 22:30 | 20.37 | 48.83 | 31.92 | 86.3 | 6.45 | 0.283 | 7.56 | 12.4 | 2
1998-10-11 | 23:00 | 20.29 | 48.89 | 31.99 | 85.3 | 6.38 | 0.275 | 7.53 | 10.1 | 2
1998-10-11 | 23:30 | 20.28 | 48.9 | 32 | 83 | 6.21 | 0.268 | 7.52 | 4.7 | 2
1998-10-12 | 0:00 | 20.29 | 49.05 | 32.12 | 83.1 | 6.21 | 0.265 | 7.52 | 6.1 | 2
1998-10-12 | 0:30 | 20.22 | 49.09 | 32.14 | 82.4 | 6.17 | 0.264 | 7.53 | 5.2 | 2
1998-10-12 | 1:00 | 20.39 | 48.63 | 31.81 | 78.8 | 5.89 | 0.285 | 7.53 | 4.3 | 2
1998-10-12 | 1:30 | 20.28 | 48.33 | 31.58 | 88 | 6.6 | 0.347 | 7.7 | 10.2 | 2
1998-10-12 | 2:00 | 19.8 | 48.17 | 31.45 | 89.8 | 6.8 | 0.443 | 7.79 | 7.9 | 2
1998-10-12 | 2:30 | 20.11 | 47.88 | 31.25 | 91.4 | 6.89 | 0.541 | 7.83 | 6 | 2
1998-10-12 | 3:00 | 20 | 47.64 | 31.08 | 87.9 | 6.65 | 0.634 | 7.79 | 5.6 | 2
1998-10-12 | 3:30 | 19.95 | 47.42 | 30.92 | 85.2 | 6.46 | 0.694 | 7.72 | 4.6 | 2
1998-10-12 | 4:00 | 19.93 | 47.34 | 30.85 | 80 | 6.07 | 0.72 | 7.67 | 3.3 | 2
1998-10-12 | 4:30 | 19.9 | 47.19 | 30.76 | 77 | 5.85 | 0.726 | 7.67 | 5.9 | 2
1998-10-12 | 5:00 | 19.85 | 47.17 | 30.72 | 78.1 | 5.94 | 0.728 | 7.66 | 5.7 | 2
1998-10-12 | 5:30 | 19.75 | 47.15 | 30.71 | 80.4 | 6.12 | 0.694 | 7.67 | 5.4 | 2
1998-10-12 | 6:00 | 19.7 | 47.19 | 30.76 | 79.7 | 6.07 | 0.672 | 7.66 | 4.3 | 2
1998-10-12 | 6:30 | 19.59 | 47.32 | 30.84 | 79.1 | 6.04 | 0.622 | 7.69 | 7 | 2
1998-10-12 | 7:00 | 19.53 | 47.6 | 31.06 | 79 | 6.03 | 0.587 | 7.71 | 6.7 | 2
1998-10-12 | 7:30 | 19.45 | 47.77 | 31.16 | 78.7 | 6.01 | 0.545 | 7.71 | 8.5 | 2
1998-10-12 | 8:00 | 19.37 | 47.88 | 31.25 | 77.2 | 5.9 | 0.528 | 7.67 | 8.2 | 2
1998-10-12 | 8:30 | 19.4 | 47.89 | 31.26 | 74.1 | 5.66 | 0.507 | 7.59 | 6.2 | 2
1998-10-12 | 9:00 | 19.45 | 47.9 | 31.26 | 71.1 | 5.43 | 0.508 | 7.57 | 8 | 2
1998-10-12 | 9:30 | 19.55 | 47.9 | 31.26 | 70.5 | 5.37 | 0.502 | 7.54 | 6.6 | 2
1998-10-12 | 10:00 | 19.68 | 47.95 | 31.29 | 74.7 | 5.68 | 0.528 | 7.56 | 5.2 | 2
1998-10-12 | 10:30 | 19.84 | 47.94 | 31.29 | 77.4 | 5.86 | 0.548 | 7.59 | 4.8 | 2
1998-10-12 | 11:00 | 20.17 | 47.86 | 31.24 | 82.5 | 6.21 | 0.599 | 7.62 | 4.8 | 2
1998-10-12 | 11:30 | 20.39 | 47.76 | 31.15 | 81.9 | 6.15 | 0.646 | 7.6 | 5.8 | 2
1998-10-12 | 12:00 | 20.7 | 47.38 | 30.86 | 83.5 | 6.24 | 0.707 | 7.61 | 5.3 | 2
1998-10-12 | 12:30 | 20.72 | 46.96 | 30.56 | 82.8 | 6.2 | 0.768 | 7.64 | 5.9 | 2
1998-10-12 | 13:00 | 20.8 | 46.69 | 30.37 | 87.5 | 6.55 | 0.825 | 7.71 | 6.4 | 2
1998-10-12 | 13:30 | 20.93 | 46.39 | 30.17 | 88.8 | 6.64 | 0.879 | 7.7 | 3.3 | 2
1998-10-12 | 14:00 | 21.1 | 45.98 | 29.87 | 102.6 | 7.66 | 0.925 | 7.8 | 2.6 | 2
1998-10-12 | 14:30 | 21.19 | 46.12 | 29.95 | 101.9 | 7.59 | 0.956 | 7.86 | 2.4 | 2
1998-10-12 | 15:00 | 21.03 | 46.97 | 30.57 | 120.8 | 9 | 0.986 | 8.06 | 2.7 | 2
1998-10-12 | 15:30 | 20.98 | 47.11 | 30.68 | 94.2 | 7.02 | 0.981 | 8 | 2.2 | 2
1998-10-12 | 16:00 | 21.11 | 47.06 | 30.65 | 104.7 | 7.78 | 0.953 | 7.92 | 2.1 | 2
1998-10-12 | 16:30 | 21.43 | 46.22 | 30.04 | 111.9 | 8.3 | 0.906 | 7.92 | 4.1 | 2
1998-10-12 | 17:00 | 21.58 | 46.11 | 29.94 | 113.6 | 8.41 | 0.841 | 7.98 | 6.5 | 2
1998-10-12 | 17:30 | 21.94 | 46.6 | 30.31 | 120.8 | 8.86 | 0.768 | 8.08 | 11.2 | 2
1998-10-12 | 18:00 | 22.03 | 46.91 | 30.52 | 111.6 | 8.16 | 0.683 | 8.07 | 15.2 | 2
1998-10-12 | 18:30 | 21.95 | 47.08 | 30.65 | 110.4 | 8.08 | 0.598 | 8.02 | 10.8 | 2
1998-10-12 | 19:00 | 21.81 | 47.45 | 30.93 | 106.2 | 7.78 | 0.521 | 7.95 | 12.5 | 2
1998-10-12 | 19:30 | 21.74 | 47.62 | 31.06 | 104.6 | 7.67 | 0.46 | 7.95 | 18.2 | 2
1998-10-12 | 20:00 | 21.65 | 47.69 | 31.1 | 103.5 | 7.6 | 0.412 | 7.92 | 15.2 | 2
1998-10-12 | 20:30 | 21.55 | 47.84 | 31.22 | 93.3 | 6.85 | 0.378 | 7.8 | 14.9 | 2
1998-10-12 | 21:00 | 21.45 | 47.85 | 31.23 | 86.4 | 6.36 | 0.353 | 7.79 | 8.6 | 2
1998-10-12 | 21:30 | 21.39 | 47.79 | 31.16 | 79.4 | 5.85 | 0.333 | 7.69 | 7.1 | 2
1998-10-12 | 22:00 | 21.33 | 47.87 | 31.24 | 78.1 | 5.76 | 0.318 | 7.65 | 6.8 | 2
1998-10-12 | 22:30 | 21.26 | 48.06 | 31.38 | 74.9 | 5.53 | 0.306 | 7.65 | 6.1 | 2
1998-10-12 | 23:00 | 21.19 | 48.17 | 31.44 | 73.5 | 5.43 | 0.295 | 7.62 | 7.8 | 2
1998-10-12 | 23:30 | 21.1 | 48.22 | 31.5 | 71.6 | 5.29 | 0.287 | 7.62 | 10.1 | 2
1998-10-13 | 0:00 | 21.03 | 48.25 | 31.52 | 73.7 | 5.46 | 0.279 | 7.61 | 7.3 | 2
1998-10-13 | 0:30 | 21.02 | 48.33 | 31.57 | 77.2 | 5.71 | 0.275 | 7.6 | 7.7 | 2
1998-10-13 | 1:00 | 20.98 | 48.35 | 31.58 | 79.7 | 5.9 | 0.268 | 7.58 | 5.6 | 2
1998-10-13 | 1:30 | 20.92 | 48.42 | 31.62 | 83.6 | 6.2 | 0.262 | 7.58 | 6.9 | 2
1998-10-13 | 2:00 | 20.88 | 48.21 | 31.47 | 84.9 | 6.3 | 0.272 | 7.57 | 9.7 | 2
1998-10-13 | 2:30 | 21.14 | 48.09 | 31.4 | 91.5 | 6.77 | 0.316 | 7.79 | 18 | 2
1998-10-13 | 3:00 | 20.68 | 47.74 | 31.14 | 85.6 | 6.39 | 0.405 | 7.86 | 14.9 | 2
1998-10-13 | 3:30 | 20.54 | 47.38 | 30.87 | 88.1 | 6.61 | 0.523 | 7.94 | 10.7 | 2
1998-10-13 | 4:00 | 20.4 | 47.13 | 30.7 | 82.3 | 6.19 | 0.634 | 7.9 | 4.7 | 2
1998-10-13 | 4:30 | 20.32 | 46.54 | 30.26 | 79.8 | 6.03 | 0.724 | 7.82 | 4.9 | 2
1998-10-13 | 5:00 | 20.2 | 45.66 | 29.63 | 68.8 | 5.23 | 0.768 | 7.69 | 4.1 | 2
1998-10-13 | 5:30 | 19.36 | 46.34 | 30.12 | 90 | 6.93 | 0.81 | 7.91 | 3.1 | 2
1998-10-13 | 6:00 | 19.3 | 46.62 | 30.34 | 81.5 | 6.27 | 0.784 | 7.94 | 3.5 | 2
1998-10-13 | 6:30 | 19.35 | 46.52 | 30.25 | 83.5 | 6.42 | 0.765 | 7.86 | 2.9 | 2
1998-10-13 | 7:00 | 19.87 | 46.14 | 29.97 | 77.1 | 5.88 | 0.721 | 7.82 | 4.1 | 2
1998-10-13 | 7:30 | 20.07 | 46.24 | 30.06 | 74.3 | 5.65 | 0.679 | 7.73 | 6.9 | 2
1998-10-13 | 8:00 | 20.12 | 46.83 | 30.49 | 72.1 | 5.46 | 0.625 | 7.85 | 8.8 | 2
1998-10-13 | 8:30 | 20.12 | 47.01 | 30.62 | 71.2 | 5.39 | 0.574 | 7.8 | 8.1 | 2
1998-10-13 | 9:00 | 20.11 | 47.15 | 30.7 | 74.3 | 5.62 | 0.523 | 7.82 | 9.9 | 2
1998-10-13 | 9:30 | 20.12 | 47.21 | 30.77 | 75 | 5.67 | 0.482 | 7.81 | 10.4 | 2
1998-10-13 | 10:00 | 20.26 | 47.23 | 30.78 | 73.6 | 5.55 | 0.444 | 7.76 | 10.5 | 2
1998-10-13 | 10:30 | 20.42 | 47.26 | 30.8 | 72.7 | 5.46 | 0.419 | 7.7 | 10.8 | 2
1998-10-13 | 11:00 | 20.65 | 47.24 | 30.78 | 72.5 | 5.43 | 0.409 | 7.69 | 7.5 | 2
1998-10-13 | 11:30 | 21.01 | 47.18 | 30.72 | 79.5 | 5.92 | 0.412 | 7.79 | 10.7 | 2
1998-10-13 | 12:00 | 21.22 | 47.24 | 30.78 | 101.4 | 7.51 | 0.434 | 7.9 | 12.4 | 2
1998-10-13 | 12:30 | 21.39 | 47.25 | 30.79 | 92.1 | 6.8 | 0.473 | 7.86 | 11.9 | 2
1998-10-13 | 13:00 | 22.11 | 47.28 | 30.79 | 93.9 | 6.85 | 0.53 | 7.82 | 7.9 | 2
1998-10-13 | 13:30 | 22.3 | 47.05 | 30.63 | 92 | 6.69 | 0.612 | 7.81 | 7.7 | 2
1998-10-13 | 14:00 | 22.29 | 46.58 | 30.3 | 94.8 | 6.91 | 0.693 | 7.79 | 4.8 | 2
1998-10-13 | 14:30 | 22.28 | 46.5 | 30.22 | 99.9 | 7.29 | 0.765 | 7.86 | 3.8 | 2
1998-10-13 | 15:00 | 22.27 | 46.37 | 30.15 | 101.4 | 7.4 | 0.843 | 7.89 | 4.3 | 2
1998-10-13 | 15:30 | 22.43 | 45.76 | 29.7 | 106.7 | 7.79 | 0.888 | 7.96 | 3.1 | 2
1998-10-13 | 16:00 | 21.4 | 47 | 30.61 | 115.6 | 8.55 | 0.948 | 8.09 | 3 | 2
1998-10-13 | 16:30 | 20.88 | 47.22 | 30.77 | 114 | 8.5 | 0.973 | 8.12 | 2.6 | 2
1998-10-13 | 17:00 | 20.67 | 47.24 | 30.79 | 105.3 | 7.88 | 0.964 | 8.07 | 2.6 | 2
1998-10-13 | 17:30 | 20.66 | 47.22 | 30.77 | 102.2 | 7.65 | 0.936 | 8.09 | 3.4 | 2
1998-10-13 | 18:00 | 21.11 | 46.98 | 30.6 | 108.5 | 8.07 | 0.89 | 8.12 | 4.2 | 2
1998-10-13 | 18:30 | 21.51 | 46.2 | 30.02 | 104.1 | 7.71 | 0.828 | 8.04 | 7.7 | 2
1998-10-13 | 19:00 | 21.2 | 46.18 | 30.01 | 96.1 | 7.16 | 0.76 | 8 | 11.8 | 2
1998-10-13 | 19:30 | 20.96 | 46.5 | 30.24 | 92.5 | 6.91 | 0.674 | 8.01 | 13.7 | 2
1998-10-13 | 20:00 | 20.98 | 46.42 | 30.19 | 90.5 | 6.76 | 0.589 | 7.98 | 12.5 | 2
1998-10-13 | 20:30 | 21.39 | 46.99 | 30.6 | 93.2 | 6.89 | 0.509 | 7.98 | 14.5 | 2
1998-10-13 | 21:00 | 21.3 | 47.14 | 30.69 | 97 | 7.18 | 0.445 | 8 | 15.4 | 2
1998-10-13 | 21:30 | 21.18 | 47.23 | 30.77 | 100 | 7.42 | 0.397 | 8 | 14.9 | 2
1998-10-13 | 22:00 | 21.05 | 47.24 | 30.78 | 94.2 | 7 | 0.363 | 7.87 | 12 | 2
1998-10-13 | 22:30 | 21.01 | 47.31 | 30.82 | 69 | 5.13 | 0.338 | 7.78 | 12.3 | 2
1998-10-13 | 23:00 | 20.95 | 47.31 | 30.83 | 67.9 | 5.05 | 0.316 | 7.78 | 6.4 | 2
1998-10-13 | 23:30 | 20.9 | 47.16 | 30.71 | 66.7 | 4.97 | 0.3 | 7.73 | 5.8 | 2
1998-10-14 | 0:00 | 20.85 | 47.44 | 30.93 | 70.5 | 5.25 | 0.286 | 7.7 | 7 | 2
1998-10-14 | 0:30 | 20.74 | 47.55 | 30.99 | 69.5 | 5.19 | 0.274 | 7.73 | 8.9 | 2
1998-10-14 | 1:00 | 20.64 | 47.63 | 31.08 | 72.5 | 5.42 | 0.265 | 7.72 | 7.9 | 2
1998-10-14 | 1:30 | 20.5 | 47.62 | 31.07 | 70.5 | 5.28 | 0.258 | 7.73 | 8.6 | 2
1998-10-14 | 2:00 | 20.64 | 47.79 | 31.17 | 77.3 | 5.77 | 0.25 | 7.71 | 7.5 | 2
1998-10-14 | 2:30 | 20.57 | 47.59 | 31.05 | 81.7 | 6.12 | 0.261 | 7.73 | 10.4 | 2
1998-10-14 | 3:00 | 20.6 | 47.27 | 30.8 | 81.9 | 6.14 | 0.308 | 7.96 | 16.7 | 2
1998-10-14 | 3:30 | 19.8 | 47.12 | 30.69 | 77.6 | 5.9 | 0.412 | 7.98 | 12.6 | 2
1998-10-14 | 4:00 | 19.8 | 46.93 | 30.55 | 76.6 | 5.83 | 0.543 | 7.97 | 8.9 | 2
1998-10-14 | 4:30 | 19.61 | 46.52 | 30.25 | 71 | 5.43 | 0.685 | 7.86 | 4.6 | 2
1998-10-14 | 5:00 | 18.93 | 45.18 | 29.3 | 86.5 | 6.75 | 0.784 | 7.96 | 4.5 | 2
1998-10-14 | 5:30 | 18.49 | 47.08 | 30.67 | 100.4 | 7.83 | 0.86 | 8.18 | 3.9 | 2
1998-10-14 | 6:00 | 18.07 | 47.24 | 30.79 | 102.2 | 8.03 | 0.914 | 8.21 | 3.9 | 2
1998-10-14 | 6:30 | 17.92 | 47.25 | 30.8 | 102 | 8.04 | 0.937 | 8.21 | 3.1 | 2
1998-10-14 | 7:00 | 17.92 | 47.24 | 30.79 | 90.3 | 7.11 | 0.93 | 8.14 | 2.9 | 2
1998-10-14 | 7:30 | 18.01 | 47.19 | 30.76 | 97.7 | 7.69 | 0.886 | 8.21 | 2.8 | 2
1998-10-14 | 8:00 | 18.17 | 47.13 | 30.7 | 95.4 | 7.49 | 0.837 | 8.2 | 4 | 2
1998-10-14 | 8:30 | 18.26 | 46.91 | 30.54 | 91.9 | 7.2 | 0.777 | 8.13 | 6.5 | 2
1998-10-14 | 9:00 | 18.4 | 46.21 | 30.05 | 88.3 | 6.92 | 0.709 | 8.02 | 8.2 | 2
1998-10-14 | 9:30 | 18.57 | 46.24 | 30.06 | 91.9 | 7.18 | 0.633 | 8.02 | 11.9 | 2
1998-10-14 | 10:00 | 19.2 | 46.26 | 30.07 | 88.1 | 6.8 | 0.565 | 8.01 | 9.8 | 2
1998-10-14 | 10:30 | 19.54 | 46.44 | 30.21 | 93.3 | 7.15 | 0.504 | 8.02 | 11.6 | 2
1998-10-14 | 11:00 | 19.8 | 46.52 | 30.25 | 98.9 | 7.55 | 0.451 | 8.06 | 10.1 | 2
1998-10-14 | 11:30 | 20.04 | 46.53 | 30.26 | 106.5 | 8.09 | 0.409 | 8.08 | 10 | 2
1998-10-14 | 12:00 | 20.44 | 46.52 | 30.25 | 114 | 8.6 | 0.375 | 8.08 | 9.4 | 2
1998-10-14 | 12:30 | 20.73 | 46.58 | 30.31 | 105.8 | 7.93 | 0.365 | 8.02 | 5.4 | 2
1998-10-14 | 13:00 | 20.96 | 46.51 | 30.24 | 110.7 | 8.27 | 0.386 | 8.04 | 5.2 | 2
1998-10-14 | 13:30 | 20.98 | 46.47 | 30.22 | 116.4 | 8.69 | 0.442 | 8.04 | 6 | 2
1998-10-14 | 14:00 | 21.18 | 46.47 | 30.21 | 110.7 | 8.24 | 0.514 | 8.01 | 5 | 2
1998-10-14 | 14:30 | 20.93 | 46.46 | 30.21 | 103.2 | 7.71 | 0.597 | 7.95 | 4.2 | 2
1998-10-14 | 15:00 | 20.75 | 46.38 | 30.17 | 100.9 | 7.57 | 0.675 | 7.92 | 2.6 | 2
1998-10-14 | 15:30 | 20.49 | 46.46 | 30.21 | 99 | 7.46 | 0.783 | 7.9 | 3.7 | 2
1998-10-14 | 16:00 | 20.74 | 46.13 | 29.96 | 105.5 | 7.92 | 0.869 | 8.02 | 3.8 | 2
1998-10-14 | 16:30 | 19.53 | 47.02 | 30.63 | 110 | 8.42 | 0.944 | 8.18 | 3.4 | 2
1998-10-14 | 17:00 | 19.22 | 47.13 | 30.7 | 110.4 | 8.49 | 0.992 | 8.22 | 4.3 | 2
1998-10-14 | 17:30 | 19.03 | 47.19 | 30.76 | 110.8 | 8.55 | 1.024 | 8.25 | 5.2 | 2
1998-10-14 | 18:00 | 18.95 | 47.21 | 30.77 | 110.5 | 8.54 | 1.043 | 8.25 | 4.3 | 2
1998-10-14 | 18:30 | 18.95 | 47.2 | 30.77 | 89.8 | 6.94 | 1.02 | 8.18 | 3 | 2
1998-10-14 | 19:00 | 19 | 47.16 | 30.72 | 106.8 | 8.25 | 0.976 | 8.26 | 3.6 | 2
1998-10-14 | 19:30 | 19.14 | 47.1 | 30.68 | 102.8 | 7.92 | 0.914 | 8.22 | 5.6 | 2
1998-10-14 | 20:00 | 19.3 | 46.96 | 30.57 | 94 | 7.23 | 0.839 | 8.16 | 9.6 | 2
1998-10-14 | 20:30 | 19.45 | 46.77 | 30.46 | 88.2 | 6.76 | 0.756 | 8.1 | 12.2 | 2
1998-10-14 | 21:00 | 19.58 | 46.56 | 30.3 | 85 | 6.51 | 0.669 | 8.02 | 12.5 | 2
1998-10-14 | 21:30 | 19.59 | 46.47 | 30.22 | 80.4 | 6.16 | 0.578 | 7.98 | 12.4 | 2
1998-10-14 | 22:00 | 19.67 | 46.66 | 30.36 | 81.6 | 6.24 | 0.494 | 7.95 | 13.1 | 2
1998-10-14 | 22:30 | 19.6 | 46.88 | 30.52 | 82 | 6.27 | 0.422 | 7.95 | 11.5 | 2
1998-10-14 | 23:00 | 19.47 | 47.01 | 30.63 | 78.9 | 6.04 | 0.368 | 7.94 | 10.6 | 2
1998-10-14 | 23:30 | 19.37 | 47.14 | 30.7 | 75.6 | 5.8 | 0.329 | 7.92 | 8.4 | 2
1998-10-15 | 0:00 | 19.24 | 47.23 | 30.78 | 71.2 | 5.47 | 0.3 | 7.91 | 8.1 | 2
1998-10-15 | 0:30 | 19.11 | 47.34 | 30.85 | 70.9 | 5.46 | 0.279 | 7.91 | 8.1 | 2
1998-10-15 | 1:00 | 18.97 | 47.42 | 30.93 | 70.9 | 5.47 | 0.263 | 7.89 | 8.5 | 2
1998-10-15 | 1:30 | 18.84 | 47.43 | 30.93 | 67.2 | 5.2 | 0.248 | 7.89 | 6.2 | 2
1998-10-15 | 2:00 | 18.62 | 46.68 | 30.38 | 61.5 | 4.79 | 0.239 | 7.87 | 8.4 | 2
1998-10-15 | 2:30 | 18.26 | 46.68 | 30.38 | 64.5 | 5.06 | 0.232 | 7.85 | 3.6 | 2
1998-10-15 | 3:00 | 18.19 | 46.62 | 30.34 | 69.2 | 5.44 | 0.261 | 7.91 | 6.5 | 2
1998-10-15 | 3:30 | 18.39 | 46.97 | 30.61 | 74.5 | 5.82 | 0.338 | 7.95 | 9.7 | 2
1998-10-15 | 4:00 | 18.33 | 46.92 | 30.55 | 78.1 | 6.11 | 0.464 | 7.95 | 5.6 | 2
1998-10-15 | 4:30 | 18.14 | 46.74 | 30.41 | 79.5 | 6.25 | 0.618 | 7.9 | 3.8 | 2
1998-10-15 | 5:00 | 17.95 | 46.03 | 29.91 | 79.8 | 6.32 | 0.752 | 7.87 | 3.5 | 2
1998-10-15 | 5:30 | 17.85 | 46.97 | 30.57 | 96.6 | 7.63 | 0.856 | 8.18 | 3.6 | 2
1998-10-15 | 6:00 | 17.94 | 47.14 | 30.7 | 100.6 | 7.93 | 0.934 | 8.22 | 3 | 2
1998-10-15 | 6:30 | 17.97 | 47.13 | 30.7 | 100.2 | 7.89 | 1.003 | 8.22 | 3.4 | 2
1998-10-15 | 7:00 | 17.99 | 47.15 | 30.71 | 101.7 | 8.01 | 1.037 | 8.22 | 2.5 | 2
1998-10-15 | 7:30 | 17.99 | 47.14 | 30.71 | 96.8 | 7.62 | 1.032 | 8.2 | 1.9 | 2
1998-10-15 | 8:00 | 18 | 47.13 | 30.7 | 85.4 | 6.72 | 1.009 | 8.18 | 3.5 | 2
1998-10-15 | 8:30 | 18.04 | 47.12 | 30.69 | 109.3 | 8.6 | 0.958 | 8.23 | 5.1 | 2
1998-10-15 | 9:00 | 18.16 | 47.1 | 30.68 | 114.2 | 8.96 | 0.896 | 8.25 | 8.5 | 2
1998-10-15 | 9:30 | 18.44 | 46.99 | 30.62 | 120.8 | 9.44 | 0.826 | 8.25 | 10.2 | 2
1998-10-15 | 10:00 | 18.95 | 46.86 | 30.51 | 129.4 | 10.02 | 0.751 | 8.25 | 11.2 | 2
1998-10-15 | 10:30 | 19.49 | 46.78 | 30.46 | 133.4 | 10.23 | 0.67 | 8.22 | 11.2 | 2
1998-10-15 | 11:00 | 19.7 | 46.78 | 30.46 | 123.5 | 9.43 | 0.593 | 8.12 | 9.5 | 2
1998-10-15 | 11:30 | 19.65 | 46.89 | 30.53 | 115 | 8.78 | 0.521 | 8.04 | 9.8 | 2
1998-10-15 | 12:00 | 19.8 | 46.98 | 30.61 | 104.2 | 7.93 | 0.458 | 8.02 | 10.7 | 2
1998-10-15 | 12:30 | 20.16 | 46.97 | 30.6 | 107.3 | 8.12 | 0.411 | 8.04 | 7.8 | 2
1998-10-15 | 13:00
1998-10-15 | 13:30
1998-10-15 | 14:00
1998-10-15 | 14:30
1998-10-15 | 15:00
1998-10-15 | 15:30
1998-10-15 | 16:00
1998-10-15 | 16:30
1998-10-15 | 17:00
1998-10-15 | 17:30
1998-10-15 | 18:00
1998-10-15 | 18:30
1998-10-15 | 19:00
1998-10-15 | 19:30
1998-10-15 | 20:00
1998-10-15 | 20:30
1998-10-15 | 21:00
1998-10-15 | 21:30
1998-10-15 | 22:00
1998-10-15 | 22:30
1998-10-15 | 23:00
1998-10-15 | 23:30
1998-10-16 | 0:00
1998-10-16 | 0:30
1998-10-16 | 1:00
1998-10-16 | 1:30
1998-10-16 | 2:00
1998-10-16 | 2:30
1998-10-16 | 3:00
1998-10-16 | 3:30
1998-10-16 | 4:00
1998-10-16 | 4:30
1998-10-16 | 5:00
1998-10-16 | 5:30
1998-10-16 | 6:00
1998-10-16 | 6:30
1998-10-16 | 7:00
1998-10-16 | 7:30
1998-10-16 | 8:00
1998-10-16 | 8:30
1998-10-16 | 9:00
1998-10-16 | 9:30
1998-10-16 | 10:00
1998-10-16 | 10:30
1998-10-16 | 11:00
1998-10-16 | 11:30
1998-10-16 | 12:00
1998-10-16 | 12:30
1998-10-16 | 13:00
1998-10-16 | 13:30
1998-10-16 | 14:00
1998-10-16 | 14:30
1998-10-16 | 15:00 | 22.79 | 48.87 | 32 | 146.8 | 10.51 | 0.358 | 8 | 4.4
1998-10-16 | 15:30 | 22.83 | 48.53 | 31.7 | 147.3 | 10.56 | 0.397 | 8.02 | 16.5
1998-10-16 | 16:00 | 22.45 | 48.25 | 31.5 | 130.9 | 9.46 | 0.481 | 7.98 | 11.1
1998-10-16 | 16:30 | 22.02 | 47.97 | 31.3 | 116 | 8.45 | 0.603 | 7.95 | 11
1998-10-16 | 17:00 | 21.53 | 47.83 | 31.2 | 100.7 | 7.41 | 0.74 | 7.92 | 8
1998-10-16 | 17:30 | 21.41 | 47.6 | 31 | 96.8 | 7.14 | 0.858 | 7.94 | 6.4
1998-10-16 | 18:00 | 19.54 | 47.89 | 31.3 | 99.6 | 7.6 | 0.952 | 8.02 | 3.4
1998-10-16 | 18:30 | 19.06 | 48.03 | 31.4 | 99.3 | 7.64 | 1.024 | 8.12 | 4.3
1998-10-16 | 19:00 | 18.99 | 48.04 | 31.4 | 99.3 | 7.65 | 1.088 | 8.15 | 5.7
1998-10-16 | 19:30 | 18.91 | 48.06 | 31.4 | 98.6 | 7.6 | 1.108 | 8.17 | 4.8
1998-10-16 | 20:00 | 18.86 | 48.07 | 31.4 | 97.7 | 7.54 | 1.089 | 8.17 | 3.5
1998-10-16 | 20:30 | 18.84 | 48.07 | 31.4 | 95.7 | 7.39 | 1.035 | 8.16 | 5.4
1998-10-16 | 21:00 | 18.81 | 48.09 | 31.4 | 88.5 | 6.84 | 0.976 | 8.12 | 6.9
1998-10-16 | 21:30 | 18.71 | 48.09 | 31.4 | 78.6 | 6.08 | 0.896 | 8.07 | 10.5
1998-10-16 | 22:00 | 18.91 | 48.02 | 31.4 | 69.8 | 5.38 | 0.811 | 8.03 | 12.1
1998-10-16 | 22:30 | 19.05 | 47.97 | 31.3 | 62.7 | 4.82 | 0.722 | 8 | 14.3
1998-10-16 | 23:00 | 18.9 | 48.01 | 31.4 | 58.4 | 4.5 | 0.636 | 7.98 | 14.9
1998-10-16 | 23:30 | 19.25 | 48.1 | 31.4 | 61.9 | 4.74 | 0.559 | 7.96 | 8.7
1998-10-17 | 0:00 | 19.21 | 48.43 | 31.7 | 63.9 | 4.89 | 0.499 | 7.96 | 8
1998-10-17 | 0:30 | 19 | 48.51 | 31.7 | 62.3 | 4.79 | 0.454 | 7.96 | 10.7
1998-10-17 | 1:00 | 18.73 | 48.62 | 31.8 | 57.5 | 4.44 | 0.421 | 7.95 | 11.6
1998-10-17 | 1:30 | 18.7 | 48.58 | 31.8 | 52.4 | 4.05 | 0.396 | 7.96 | 8.4
1998-10-17 | 2:00 | 18.49 | 48.46 | 31.7 | 51.6 | 4 | 0.374 | 7.96 | 9.7
1998-10-17 | 2:30 | 18.4 | 48.59 | 31.8 | 51.2 | 3.98 | 0.358 | 7.96 | 9.8
1998-10-17 | 3:00 | 18.12 | 48.31 | 31.6 | 50 | 3.91 | 0.345 | 7.97 | 8.6
1998-10-17 | 3:30 | 17.84 | 48.32 | 31.6 | 46.4 | 3.65 | 0.335 | 7.94 | 7.7
1998-10-17 | 4:00 | 17.56 | 48.3 | 31.6 | 45.4 | 3.59 | 0.335 | 7.95 | 10.4
1998-10-17 | 4:30 | 17.47 | 48.4 | 31.6 | 46.2 | 3.66 | 0.381 | 7.98 | 13.7
1998-10-17 | 5:00 | 17.22 | 48.37 | 31.6 | 48.9 | 3.89 | 0.492 | 7.97 | 10.9
1998-10-17 | 5:30 | 17.49 | 48.26 | 31.5 | 47.9 | 3.79 | 0.65 | 7.95 | 11.6
1998-10-17 | 6:00 | 17.11 | 47.85 | 31.2 | 43.5 | 3.47 | 0.808 | 7.88 | 8
1998-10-17 | 6:30 | 17.09 | 47.67 | 31.1 | 88 | 7.04 | 0.927 | 8.13 | 5.7
1998-10-17 | 7:00 | 17.52 | 48.02 | 31.4 | 95.1 | 7.53 | 1.02 | 8.2 | 4.8
1998-10-17 | 7:30 | 17.56 | 48.05 | 31.4 | 96.1 | 7.6 | 1.091 | 8.2 | 5.3
1998-10-17 | 8:00 | 17.7 | 48.04 | 31.4 | 97.1 | 7.66 | 1.125 | 8.21 | 4.6
1998-10-17 | 8:30 | 17.78 | 48.02 | 31.4 | 96.7 | 7.62 | 1.113 | 8.2 | 0.7
1998-10-17 | 9:00 | 17.88 | 48.01 | 31.4 | 99.9 | 7.86 | 1.063 | 8.21 | 3.3
1998-10-17 | 9:30 | 17.97 | 47.99 | 31.3 | 106.8 | 8.39 | 0.996 | 8.23 | 4.9
1998-10-17 | 10:00 | 18.26 | 47.95 | 31.3 | 117.1 | 9.15 | 0.913 | 8.27 | 10
1998-10-17 | 10:30 | 18.55 | 47.82 | 31.2 | 114.7 | 8.91 | 0.824 | 8.21 | 11.6
1998-10-17 | 11:00 | 19.02 | 47.76 | 31.2 | 115.1 | 8.87 | 0.737 | 8.17 | 10.5
1998-10-17 | 11:30 | 19.36 | 47.92 | 31.3 | 110 | 8.42 | 0.649 | 8.13 | 11.1
1998-10-17 | 12:00 | 19.58 | 48.15 | 31.5 | 107.1 | 8.15 | 0.568 | 8.1 | 9
1998-10-17 | 12:30 | 20.05 | 48.22 | 31.5 | 113.6 | 8.57 | 0.5 | 8.1 | 8.9
1998-10-17 | 13:00 | 20.54 | 48.35 | 31.6 | 120.3 | 8.99 | 0.451 | 8.11 | 7.6
1998-10-17 | 13:30 | 21.13 | 48.36 | 31.6 | 128.1 | 9.47 | 0.415 | 8.14 | 7.6
1998-10-17 | 14:00 | 21.43 | 48.49 | 31.7 | 126.5 | 9.3 | 0.387 | 8.11 | 6.7
1998-10-17 | 14:30 | 21.81 | 48.33 | 31.6 | 130.8 | 9.55 | 0.368 | 8.11 | 6.6
1998-10-17 | 15:00 | 22.03 | 48.57 | 31.7 | 136.9 | 9.95 | 0.354 | 8.1 | 7.2
1998-10-17 | 15:30 | 22.16 | 48.51 | 31.7 | 134.1 | 9.73 | 0.342 | 8.08 | 5.2
1998-10-17 | 16:00 | 22.37 | 48.69 | 31.8 | 134.9 | 9.74 | 0.343 | 8.08 | 7.7
1998-10-17 | 16:30 | 22.13 | 48.54 | 31.7 | 133.7 | 9.7 | 0.38 | 8.08 | 17.8
1998-10-17 | 17:00 | 21.72 | 48.31 | 31.6 | 124.6 | 9.12 | 0.471 | 8.06 | 14.8
1998-10-17 | 17:30 | 21.31 | 48.13 | 31.4 | 104.1 | 7.68 | 0.611 | 8.01 | 14.5
1998-10-17 | 18:00 | 20.91 | 47.86 | 31.2 | 85.7 | 6.37 | 0.762 | 7.93 | 12
1998-10-17 | 18:30 | 19.72 | 46.81 | 30.5 | 90 | 6.87 | 0.881 | 7.88 | 7.1
1998-10-17 | 19:00 | 17.35 | 47.74 | 31.1 | 94.5 | 7.52 | 0.972 | 7.95 | 4.7
1998-10-17 | 19:30 | 16.98 | 47.84 | 31.2 | 96.3 | 7.71 | 1.034 | 8.08 | 3.5
1998-10-17 | 20:00 | 16.91 | 47.82 | 31.2 | 95.9 | 7.69 | 1.054 | 8.12 | 3.9
1998-10-17 | 20:30 | 16.85 | 47.82 | 31.2 | 93.2 | 7.48 | 1.042 | 8.11 | 1.6
1998-10-17 | 21:00 | 16.9 | 47.79 | 31.2 | 93.1 | 7.47 | 0.989 | 8.11 | 4.4
1998-10-17 | 21:30 | 17 | 47.77 | 31.2 | 88.1 | 7.05 | 0.924 | 8.08 | 6
1998-10-17 | 22:00 | 17.2 | 47.68 | 31.1 | 76.4 | 6.1 | 0.845 | 8.03 | 8.7
1998-10-17 | 22:30 | 17.73 | 47.59 | 31 | 64.9 | 5.13 | 0.76 | 8.01 | 12.8
1998-10-17 | 23:00 | 17.86 | 47.72 | 31.1 | 57.9 | 4.56 | 0.673 | 8.02 | 14.7
1998-10-17 | 23:30 | 17.91 | 47.82 | 31.2 | 56.7 | 4.46 | 0.592 | 8.03 | 13.6
1998-10-18 | 0:00 | 17.97 | 47.97 | 31.3 | 58 | 4.55 | 0.524 | 8.03 | 11.1
1998-10-18 | 0:30 | 18.24 | 48 | 31.3 | 62.9 | 4.91 | 0.468 | 8.04 | 8.3
1998-10-18 | 1:00 | 17.75 | 48.36 | 31.6 | 58.4 | 4.6 | 0.425 | 8.04 | 10.5
1998-10-18 | 1:30 | 17.5 | 48.37 | 31.6 | 56.9 | 4.5 | 0.391 | 8.04 | 8.2
1998-10-18 | 2:00 | 17.15 | 48.28 | 31.5 | 53.4 | 4.25 | 0.365 | 8.04 | 10.5
1998-10-18 | 2:30 | 16.92 | 48.19 | 31.5 | 51.7 | 4.14 | 0.345 | 8.05 | 9.6
1998-10-18 | 3:00 | 16.57 | 48.32 | 31.6 | 49.8 | 4.01 | 0.33 | 8.05 | 8.6
1998-10-18 | 3:30 | 16.42 | 48.15 | 31.4 | 48.6 | 3.93 | 0.316 | 8.03 | 8.3
1998-10-18 | 4:00 | 16.23 | 48.16 | 31.4 | 40 | 3.25 | 0.307 | 8.02 | 5.6
1998-10-18 | 4:30 | 15.96 | 48.12 | 31.4 | 44.2 | 3.61 | 0.329 | 8.04 | 13.9
1998-10-18 | 5:00 | 16.19 | 48.33 | 31.6 | 46.2 | 3.75 | 0.4 | 8.06 | 13.4
1998-10-18 | 5:30 | 16.2 | 48.28 | 31.5 | 47 | 3.81 | 0.532 | 8.02 | 12.8
1998-10-18 | 6:00 | 15.89 | 47.94 | 31.3 | 41.5 | 3.39 | 0.703 | 7.91 | 7.7
1998-10-18 | 6:30 | 15.13 | 46.23 | 30 | 71.9 | 6.02 | 0.85 | 7.96 | 5.1
1998-10-18 | 7:00 | 15.55 | 47.84 | 31.2 | 93.6 | 7.71 | 0.967 | 8.16 | 4
1998-10-18 | 7:30 | 15.65 | 47.91 | 31.3 | 94.3 | 7.75 | 1.067 | 8.18 | 7.6
1998-10-18 | 8:00 | 15.69 | 47.94 | 31.3 | 95.8 | 7.87 | 1.119 | 8.17 | 6.8
1998-10-18 | 8:30 | 15.69 | 47.95 | 31.3 | 95.9 | 7.87 | 1.139 | 8.18 | 6.2
1998-10-18 | 9:00 | 15.79 | 47.93 | 31.3 | 96.4 | 7.9 | 1.125 | 8.16 | 0.6
1998-10-18 | 9:30 | 16.03 | 47.93 | 31.3 | 99.6 | 8.12 | 1.067 | 8.18 | 8.5
1998-10-18 | 10:00 | 16.46 | 47.9 | 31.3 | 107.4 | 8.69 | 0.997 | 8.23 | 7.8
1998-10-18 | 10:30 | 17.17 | 47.87 | 31.2 | 118.3 | 9.44 | 0.909 | 8.26 | 10.1
1998-10-18 | 11:00 | 17.61 | 47.76 | 31.2 | 113.5 | 8.98 | 0.817 | 8.21 | 11.7
1998-10-18 | 11:30 | 18.47 | 47.77 | 31.2 | 124.7 | 9.71 | 0.722 | 8.22 | 12.5
1998-10-18 | 12:00 | 18.9 | 47.84 | 31.2 | 116.7 | 9.01 | 0.637 | 8.17 | 12.3
1998-10-18 | 12:30 | 19.16 | 48.1 | 31.4 | 112.3 | 8.62 | 0.558 | 8.13 | 9.7
1998-10-18 | 13:00 | 19.52 | 48.35 | 31.6 | 113.5 | 8.64 | 0.492 | 8.12 | 7.7
1998-10-18 | 13:30 | 20.07 | 48.51 | 31.7 | 118.6 | 8.93 | 0.441 | 8.13 | 7.8
1998-10-18 | 14:00 | 20.52 | 48.64 | 31.8 | 122.4 | 9.14 | 0.403 | 8.12 | 4.2
1998-10-18 | 14:30 | 20.86 | 48.71 | 31.9 | 126.8 | 9.41 | 0.375 | 8.11 | 4.4
1998-10-18 | 15:00 | 21.24 | 48.79 | 31.9 | 126.3 | 9.3 | 0.353 | 8.1 | 8.5
1998-10-18 | 15:30 | 21.42 | 48.95 | 32 | 129.2 | 9.48 | 0.337 | 8.1 | 3.8
1998-10-18 | 16:00 | 21.56 | 49.04 | 32.1 | 133.3 | 9.75 | 0.327 | 8.09 | 4.7
1998-10-18 | 16:30 | 21.7 | 48.99 | 32.1 | 132 | 9.63 | 0.317 | 8.08 | 7.2
1998-10-18 | 17:00 | 21.65 | 48.8 | 31.9 | 133.7 | 9.77 | 0.347 | 8.09 | 9
1998-10-18 | 17:30 | 21 | 48.55 | 31.7 | 121.2 | 8.97 | 0.435 | 8.05 | 28.1
1998-10-18 | 18:00 | 20.68 | 48.16 | 31.5 | 107.3 | 8 | 0.584 | 8.01 | 25.5
1998-10-18 | 18:30 | 20.25 | 47.82 | 31.2 | 90.6 | 6.82 | 0.742 | 7.94 | 19.2
1998-10-18 | 19:00 | 18.92 | 46.49 | 30.2 | 92.1 | 7.15 | 0.87 | 7.92 | 10
1998-10-18 | 19:30 | 16.62 | 47.62 | 31.1 | 95.9 | 7.74 | 0.96 | 8.01 | 5.1
1998-10-18 | 20:00 | 16.34 | 47.69 | 31.1 | 96.7 | 7.85 | 1.017 | 8.1 | 3.7
1998-10-18 | 20:30 | 16.3 | 47.7 | 31.1 | 96.2 | 7.81 | 1.053 | 8.13 | 3.5
1998-10-18 | 21:00 | 16.29 | 47.71 | 31.1 | 92.8 | 7.54 | 1.037 | 8.13 | 0.7
1998-10-18 | 21:30 | 16.25 | 47.69 | 31.1 | 93.5 | 7.6 | 0.978 | 8.13 | 3.2
1998-10-18 | 22:00 | 16.38 | 47.62 | 31.1 | 88.1 | 7.15 | 0.917 | 8.1 | 4.1
1998-10-18 | 22:30 | 16.56 | 47.5 | 31 | 78.5 | 6.35 | 0.836 | 8.06 | 7.7
1998-10-18 | 23:00 | 17.05 | 47.43 | 30.9 | 67.9 | 5.44 | 0.757 | 8.03 | 13.9
1998-10-18 | 23:30 | 17.33 | 47.57 | 31 | 60.6 | 4.83 | 0.675 | 8.01 | 16.7
1998-10-19 | 0:00 | 17.25 | 47.78 | 31.2 | 56.1 | 4.47 | 0.596 | 8.01 | 13.4
1998-10-19 | 0:30 | 17.4 | 47.9 | 31.3 | 57.2 | 4.54 | 0.526 | 8.02 | 14.1
1998-10-19 | 1:00 | 17.57 | 48.29 | 31.6 | 60.5 | 4.78 | 0.47 | 8.02 | 15.1
1998-10-19 | 1:30 | 17.31 | 48.42 | 31.6 | 57.6 | 4.57 | 0.423 | 8.02 | 10.6
1998-10-19 | 2:00 | 17.2 | 48.48 | 31.7 | 58.2 | 4.63 | 0.385 | 8.02 | 15.1
1998-10-19 | 2:30 | 16.89 | 48.42 | 31.6 | 53.9 | 4.31 | 0.355 | 8.02 | 12.2
1998-10-19 | 3:00 | 16.71 | 48.38 | 31.6 | 51.4 | 4.13 | 0.337 | 8.01 | 21.1
1998-10-19 | 3:30 | 16.53 | 48.25 | 31.5 | 47.3 | 3.81 | 0.32 | 8 | 6.1
1998-10-19 | 4:00 | 16.18 | 48.39 | 31.6 | 41.4 | 3.36 | 0.309 | 7.97 | 13.8
1998-10-19 | 4:30 | 15.91 | 48.36 | 31.6 | 45.6 | 3.72 | 0.326 | 8.01 | 18.1
1998-10-19 | 5:00 | 16.03 | 48.33 | 31.6 | 45.6 | 3.71 | 0.394 | 8.02 | 17.7
1998-10-19 | 5:30 | 16.19 | 48.27 | 31.5 | 46 | 3.73 | 0.53 | 7.99 | 16.3
1998-10-19 | 6:00 | 15.83 | 47.9 | 31.2 | 42.8 | 3.51 | 0.691 | 7.91 | 8.9
1998-10-19 | 6:30 | 15.38 | 46.22 | 30 | 55.2 | 4.6 | 0.844 | 7.89 | 5.7
1998-10-19 | 7:00 | 15.95 | 47.68 | 31.1 | 95.8 | 7.83 | 0.966 | 8.18 | 4.1
1998-10-19 | 7:30 | 16.12 | 47.82 | 31.2 | 97.1 | 7.91 | 1.084 | 8.2 | 6.6
1998-10-19 | 8:00 | 16.22 | 47.82 | 31.2 | 99.2 | 8.06 | 1.149 | 8.21 | 8.5
1998-10-19 | 8:30 | 16.38 | 47.82 | 31.2 | 100.3 | 8.13 | 1.185 | 8.21 | 7.4
1998-10-19 | 9:00 | 16.56 | 47.8 | 31.2 | 101 | 8.16 | 1.206 | 8.21 | 6.3
1998-10-19 | 9:30 | 16.7 | 47.77 | 31.2 | 95.9 | 7.72 | 1.18 | 8.2 | 125.6
1998-10-19 | 10:00 | 16.91 | 47.8 | 31.2 | 104.8 | 8.41 | 1.134 | 8.22 | 5.5
1998-10-19 | 10:30 | 17.19 | 47.83 | 31.2 | 111.5 | 8.89 | 1.072 | 8.24 | 10.2
1998-10-19 | 11:00 | 17.49 | 47.9 | 31.3 | 111.2 | 8.82 | 0.99 | 8.23 | 17.6
1998-10-19 | 11:30 | 18.08 | 47.9 | 31.3 | 117.2 | 9.19 | 0.9 | 8.22 | 14.3
1998-10-19 | 12:00 | 18.86 | 47.85 | 31.2 | 123.1 | 9.51 | 0.801 | 8.23 | 22
1998-10-19 | 12:30 | 19.5 | 47.76 | 31.2 | 122 | 9.32 | 0.712 | 8.2 | 15.6
1998-10-19 | 13:00 | 19.95 | 47.94 | 31.3 | 121.9 | 9.22 | 0.63 | 8.16 | 14.3
1998-10-19 | 13:30 | 20 | 48.35 | 31.6 | 116.2 | 8.77 | 0.555 | 8.1 | 12.1
1998-10-19 | 14:00 | 20.62 | 48.45 | 31.7 | 121 | 9.02 | 0.493 | 8.11 | 15.2
1998-10-19 | 14:30 | 20.79 | 48.73 | 31.9 | 119.3 | 8.86 | 0.447 | 8.07 | 45
1998-10-19 | 15:00 | 21.12 | 48.81 | 31.9 | 122.8 | 9.06 | 0.411 | 8.06 | 21
1998-10-19 | 15:30 | 21.22 | 48.95 | 32 | 121.1 | 8.92 | 0.384 | 8.04 | 44.9
1998-10-19 | 16:00 | 21.33 | 49.03 | 32.1 | 123 | 9.03 | 0.361 | 8.03 | 43.9
1998-10-19 | 16:30 | 21.38 | 49.03 | 32.1 | 124.4 | 9.13 | 0.344 | 8.01 | 41.6
1998-10-19 | 17:00 | 21.36 | 49.12 | 32.2 | 120.2 | 8.82 | 0.332 | 8 | 40
1998-10-19 | 17:30 | 21.53 | 48.82 | 31.9 | 124.4 | 9.11 | 0.355 | 8.03 | 45.3
1998-10-19 | 18:00 | 21.27 | 48.68 | 31.8 | 122.6 | 9.03 | 0.44 | 8.03 | 63.2
1998-10-19 | 18:30 | 20.79 | 48.44 | 31.7 | 109.6 | 8.15 | 0.565 | 8 | 50.2
1998-10-19 | 19:00 | 20.46 | 48 | 31.3 | 96.9 | 7.26 | 0.719 | 7.97 | 13.4
1998-10-19 | 19:30 | 20.08 | 47.24 | 30.8 | 83.8 | 6.35 | 0.842 | 7.9 | 17.5
1998-10-19 | 20:00 | 18 | 47.31 | 30.8 | 93.9 | 7.39 | 0.94 | 8.02 | 11.6
1998-10-19 | 20:30 | 17.62 | 47.63 | 31.1 | 96.8 | 7.66 | 1.004 | 8.12 | 11.3
1998-10-19 | 21:00 | 17.54 | 47.66 | 31.1 | 96.9 | 7.68 | 1.037 | 8.17 | 10.3
1998-10-19 | 21:30 | 17.53 | 47.69 | 31.1 | 94.7 | 7.51 | 1.012 | 8.17 | 6.2
1998-10-19 | 22:00 | 17.57 | 47.64 | 31.1 | 93.4 | 7.4 | 0.973 | 8.16 | 7
1998-10-19 | 22:30 | 17.7 | 47.58 | 31 | 87.7 | 6.93 | 0.908 | 8.12 | 7.2
1998-10-19 | 23:00 | 17.94 | 47.37 | 30.9 | 76.1 | 5.99 | 0.839 | 8.04 | 10.4
1998-10-19 | 23:30 | 18.4 | 47.42 | 30.9 | 64.2 | 5.01 | 0.762 | 7.98 | 14.9
1998-10-20 | 0:00 | 18.52 | 47.73 | 31.1 | 58.1 | 4.52 | 0.687 | 7.95 | 16.8
1998-10-20 | 0:30 | 18.45 | 47.91 | 31.3 | 53.9 | 4.2 | 0.611 | 7.94 | 17.4
1998-10-20 | 1:00 | 19.05 | 48.21 | 31.5 | 65.6 | 5.04 | 0.547 | 7.97 | 22.1
1998-10-20 | 1:30 | 18.84 | 48.41 | 31.6 | 62 | 4.78 | 0.493 | 7.95 | 21.7
1998-10-20 | 2:00 | 18.73 | 48.51 | 31.7 | 59.9 | 4.63 | 0.446 | 7.94 | 23.9
1998-10-20 | 2:30 | 18.6 | 48.48 | 31.7 | 55.7 | 4.31 | 0.407 | 7.92 | 20
1998-10-20 | 3:00 | 18.51 | 48.63 | 31.8 | 53.7 | 4.16 | 0.376 | 7.92 | 21.7
1998-10-20 | 3:30 | 18.4 | 48.65 | 31.8 | 53 | 4.12 | 0.354 | 7.91 | 13.8
1998-10-20 | 4:00 | 18.35 | 48.64 | 31.8 | 50.8 | 3.95 | 0.339 | 7.91 | 19.3
1998-10-20 | 4:30 | 18.21 | 48.68 | 31.8 | 49.4 | 3.85 | 0.343 | 7.9 | 21
1998-10-20 | 5:00 | 17.66 | 48.5 | 31.7 | 43.8 | 3.45 | 0.39 | 7.89 | 16.9
1998-10-20 | 5:30 | 17.71 | 48.36 | 31.6 | 46.3 | 3.65 | 0.488 | 7.9 | 17
1998-10-20 | 6:00 | 17.82 | 48.17 | 31.5 | 45.4 | 3.57 | 0.631 | 7.89 | 25.5
1998-10-20 | 6:30 | 17.48 | 47.69 | 31.1 | 42 | 3.33 | 0.782 | 7.82 | 11.4
1998-10-20 | 7:00 | 17.03 | 46.47 | 30.2 | 82.4 | 6.63 | 0.922 | 8.06 | 12
1998-10-20 | 7:30 | 17.5 | 47.78 | 31.2 | 97 | 7.69 | 1.02 | 8.21 | 9.4
1998-10-20 | 8:00 | 17.47 | 47.81 | 31.2 | 98.7 | 7.83 | 1.116 | 8.21 | 11.7
1998-10-20 | 8:30 | 17.49 | 47.81 | 31.2 | 101.4 | 8.04 | 1.173 | 8.22 | 13.4
1998-10-20 | 9:00 | 17.59 | 47.83 | 31.2 | 103 | 8.15 | 1.216 | 8.24 | 33.9
1998-10-20 | 9:30 | 17.73 | 47.81 | 31.2 | 101.9 | 8.04 | 1.219 | 8.24 | 9.9
1998-10-20 | 10:00 | 17.89 | 47.81 | 31.2 | 103.3 | 8.13 | 1.198 | 8.24 | 10.4
1998-10-20 | 10:30 | 18.16 | 47.81 | 31.2 | 107.7 | 8.43 | 1.141 | 8.25 | 11.8
1998-10-20 | 11:00 | 18.58 | 47.82 | 31.2 | 115.9 | 9 | 1.072 | 8.26 | 14.9
1998-10-20 | 11:30 | 19.21 | 47.82 | 31.2 | 116.5 | 8.94 | 0.996 | 8.27 | 15.9
1998-10-20 | 12:00 | 19.81 | 47.81 | 31.2 | 120 | 9.11 | 0.907 | 8.22 | 18.9
1998-10-20 | 12:30 | 20.36 | 47.87 | 31.2 | 125.4 | 9.42 | 0.81 | 8.16 | 15.6
1998-10-20 | 13:00 | 21.03 | 47.81 | 31.2 | 125.5 | 9.32 | 0.722 | 8.15 | 24.2
1998-10-20 | 13:30 | 21.45 | 47.86 | 31.2 | 123.7 | 9.11 | 0.64 | 8.11 | 18.6
1998-10-20 | 14:00 | 21.44 | 48.16 | 31.5 | 119.1 | 8.76 | 0.567 | 8.04 | 14.6
1998-10-20 | 14:30 | 21.5 | 48.47 | 31.7 | 117.2 | 8.6 | 0.507 | 8.01 | 16.5
1998-10-20 | 15:00 | 21.82 | 48.53 | 31.7 | 120.3 | 8.78 | 0.46 | 8.01 | 13.2
1998-10-20 | 15:30 | 21.95 | 48.66 | 31.8 | 122.8 | 8.93 | 0.421 | 7.99 | 11.9
1998-10-20 | 16:00 | 21.91 | 48.87 | 32 | 123.4 | 8.98 | 0.391 | 7.98 | 12.5
1998-10-20 | 16:30 | 21.87 | 48.93 | 32 | 119.6 | 8.7 | 0.369 | 7.97 | 8
1998-10-20 | 17:00 | 21.79 | 49.02 | 32.1 | 123.1 | 8.97 | 0.352 | 7.98 | 7.7
1998-10-20 | 17:30 | 21.69 | 49.05 | 32.1 | 120.1 | 8.76 | 0.341 | 7.96 | 6.2
1998-10-20 | 18:00 | 21.57 | 49.14 | 32.2 | 112.8 | 8.25 | 0.345 | 7.93 | 5
1998-10-20 | 18:30 | 21.67 | 48.79 | 31.9 | 117.2 | 8.56 | 0.398 | 8 | 31.7
1998-10-20 | 19:00 | 21.11 | 48.4 | 31.6 | 104.3 | 7.71 | 0.514 | 7.96 | 22.2
1998-10-20 | 19:30 | 21.27 | 48.07 | 31.4 | 99.3 | 7.33 | 0.657 | 7.97 | 26.3
1998-10-20 | 20:00 | 20.9 | 47.84 | 31.2 | 78.2 | 5.82 | 0.786 | 7.89 | 12.7
1998-10-20 | 20:30 | 20.27 | 46.46 | 30.2 | 73.8 | 5.59 | 0.87 | 7.87 | 12.1
1998-10-20 | 21:00 | 18.4 | 47.45 | 30.9 | 91.9 | 7.17 | 0.94 | 8.05 | 7.3
1998-10-20 | 21:30 | 18.23 | 47.67 | 31.1 | 93.6 | 7.32 | 0.98 | 8.13 | 9.2
1998-10-20 | 22:00 | 18.18 | 47.71 | 31.1 | 92 | 7.2 | 0.97 | 8.15 | 9.1
1998-10-20 | 22:30 | 18.22 | 47.65 | 31.1 | 91.8 | 7.18 | 0.934 | 8.15 | 10.4
1998-10-20 | 23:00 | 18.38 | 47.45 | 30.9 | 84.1 | 6.57 | 0.879 | 8.1 | 11.2
1998-10-20 | 23:30 | 18.94 | 46.89 | 30.5 | 68.8 | 5.33 | 0.805 | 7.97 | 13.8
1998-10-21 | 0:00 | 18.77 | 47.32 | 30.8 | 56.4 | 4.37 | 0.74 | 7.9 | 16.3
1998-10-21 | 0:30 | 18.72 | 47.77 | 31.2 | 55.2 | 4.28 | 0.671 | 7.9 | 16.2
1998-10-21 | 1:00 | 18.86 | 47.96 | 31.3 | 59.1 | 4.56 | 0.606 | 7.92 | 18.4
1998-10-21 | 1:30 | 18.7 | 48.1 | 31.4 | 57.5 | 4.45 | 0.551 | 7.91 | 16.2
1998-10-21 | 2:00 | 18.56 | 48.14 | 31.4 | 56.7 | 4.4 | 0.503 | 7.89 | 13.8
1998-10-21 | 2:30 | 18.67 | 48.3 | 31.6 | 58.7 | 4.54 | 0.46 | 7.9 | 22.5
1998-10-21 | 3:00 | 18.47 | 48.41 | 31.6 | 54.5 | 4.23 | 0.424 | 7.89 | 34.7
1998-10-21 | 3:30 | 18.36 | 48.47 | 31.7 | 50.7 | 3.94 | 0.397 | 7.88 | 26.7
1998-10-21 | 4:00 | 18.38 | 48.49 | 31.7 | 50.9 | 3.96 | 0.378 | 7.88 | 28.8
1998-10-21 | 4:30 | 18.39 | 48.64 | 31.8 | 50.5 | 3.92 | 0.375 | 7.88 | 15.3
1998-10-21 | 5:00 | 18.33 | 48.38 | 31.6 | 49.3 | 3.84 | 0.408 | 7.89 | 25.2
1998-10-21 | 5:30 | 18.2 | 48.29 | 31.6 | 48.3 | 3.77 | 0.487 | 7.89 | 19.2
1998-10-21 | 6:00 | 18.35 | 48.16 | 31.5 | 46.4 | 3.61 | 0.605 | 7.88 | 17.5
1998-10-21 | 6:30 | 18.36 | 47.8 | 31.2 | 42.2 | 3.29 | 0.752 | 7.83 | 15.9
1998-10-21 | 7:00 | 18.16 | 46.52 | 30.3 | 41.7 | 3.28 | 0.88 | 7.78 | 8.2
1998-10-21 | 7:30 | 17.82 | 47.4 | 30.9 | 91.5 | 7.22 | 0.996 | 8.13 | 2.7
1998-10-21 | 8:00 | 17.9 | 47.8 | 31.2 | 97.6 | 7.68 | 1.108 | 8.19 | 4
1998-10-21 | 8:30 | 17.98 | 47.82 | 31.2 | 99.8 | 7.84 | 1.18 | 8.21 | 5.3
1998-10-21 | 9:00 | 18.04 | 47.82 | 31.2 | 101.9 | 8 | 1.228 | 8.21 | 6.1
1998-10-21 | 9:30 | 18.13 | 47.82 | 31.2 | 104.5 | 8.19 | 1.257 | 8.22 | 5.3
1998-10-21 | 10:00 | 18.26 | 47.81 | 31.2 | 106.3 | 8.31 | 1.255 | 8.21 | 4.3
1998-10-21 | 10:30 | 18.44 | 47.8 | 31.2 | 105.3 | 8.2 | 1.231 | 8.21 | 3.5
1998-10-21 | 11:00 | 18.76 | 47.81 | 31.2 | 111.5 | 8.63 | 1.175 | 8.24 | 7
1998-10-21 | 11:30 | 19.28 | 47.85 | 31.2 | 120.5 | 9.24 | 1.111 | 8.26 | 11.3
1998-10-21 | 12:00 | 19.76 | 47.92 | 31.3 | 118.6 | 9.01 | 1.035 | 8.23 | 14.2
1998-10-21 | 12:30 | 20.58 | 47.74 | 31.1 | 121.9 | 9.13 | 0.953 | 8.22 | 17.1
1998-10-21 | 13:00 | 21.06 | 47.85 | 31.2 | 126.6 | 9.39 | 0.863 | 8.15 | 18.8
1998-10-21 | 13:30 | 21.81 | 47.6 | 31 | 126.5 | 9.27 | 0.776 | 8.15 | 20.4
1998-10-21 | 14:00 | 22.16 | 47.64 | 31.1 | 124.9 | 9.09 | 0.701 | 8.08 | 17.4
1998-10-21 | 14:30 | 22.13 | 48.04 | 31.4 | 121.1 | 8.81 | 0.632 | 8.02 | 14.6
1998-10-21 | 15:00 | 22.27 | 48.25 | 31.5 | 121.6 | 8.81 | 0.571 | 8 | 12.4
1998-10-21 | 15:30 | 22.33 | 48.42 | 31.6 | 121 | 8.75 | 0.522 | 7.97 | 12.5
1998-10-21 | 16:00 | 22.29 | 48.56 | 31.7 | 115.7 | 8.37 | 0.482 | 7.94 | 11.7
1998-10-21 | 16:30 | 22.18 | 48.68 | 31.8 | 115.8 | 8.39 | 0.45 | 7.93 | 14.6
1998-10-21 | 17:00 | 22 | 48.86 | 32 | 121.3 | 8.81 | 0.424 | 7.92 | 13
1998-10-21 | 17:30 | 21.83 | 48.93 | 32 | 120.8 | 8.8 | 0.405 | 7.92 | 14
1998-10-21 | 18:00 | 21.68 | 48.93 | 32 | 117.5 | 8.58 | 0.39 | 7.92 | 12.9
1998-10-21 | 18:30 | 21.54 | 49.11 | 32.1 | 105.4 | 7.71 | 0.387 | 7.88 | 14.3
1998-10-21 | 19:00 | 21.82 | 48.59 | 31.8 | 110.7 | 8.07 | 0.441 | 7.97 | 20.9
1998-10-21 | 19:30 | 21.49 | 48.42 | 31.6 | 109.8 | 8.06 | 0.529 | 7.97 | 23.2
1998-10-21 | 20:00 | 21.37 | 48.17 | 31.5 | 101.7 | 7.49 | 0.655 | 7.96 | 31.8
1998-10-21 | 20:30 | 21.16 | 47.85 | 31.2 | 84.9 | 6.29 | 0.771 | 7.91 | 35
1998-10-21 | 21:00 | 20.92 | 47.34 | 30.9 | 75.2 | 5.6 | 0.862 | 7.87 | 48.4
1998-10-21 | 21:30 | 19.57 | 45.93 | 29.8 | 82 | 6.3 | 0.928 | 7.92 | 42.3
1998-10-21 | 22:00 | 18.67 | 47.39 | 30.9 | 89.9 | 6.98 | 0.961 | 8.03 | 214.5
1998-10-21 | 22:30 | 18.51 | 47.56 | 31 | 89.9 | 7 | 0.972 | 8.08 | 304.7
1998-10-21 | 23:00 | 18.6 | 47.52 | 31 | 89.5 | 6.96 | 0.941 | 8.11 | 402.6
1998-10-21 | 23:30 | 18.98 | 46.82 | 30.5 | 78.1 | 6.05 | 0.892 | 8.03 | 272.8
1998-10-22 | 0:00 | 19.9 | 46.59 | 30.3 | 62.7 | 4.78 | 0.831 | 7.9 | 340.1
1998-10-22 | 0:30 | 19.67 | 47.47 | 31 | 58.4 | 4.45 | 0.775 | 7.86 | 385.7
1998-10-22 | 1:00 | 19.17 | 47.88 | 31.3 | 55.8 | 4.29 | 0.714 | 7.85 | 237.7
1998-10-22 | 1:30 | 19.06 | 48.08 | 31.4 | 58.8 | 4.52 | 0.659 | 7.87 | 154.8
1998-10-22 | 2:00 | 18.84 | 48.2 | 31.5 | 57.3 | 4.42 | 0.608 | 7.88 | 322.4
1998-10-22 | 2:30 | 18.54 | 48.29 | 31.6 | 55.7 | 4.32 | 0.566 | 7.87 | 359.6
1998-10-22 | 3:00 | 18.29 | 48.3 | 31.6 | 52.7 | 4.11 | 0.523 | 7.87 | 318.1
1998-10-22 | 3:30 | 18.25 | 48.28 | 31.6 | 54 | 4.21 | 0.488 | 7.86 | 336.4
1998-10-22 | 4:00 | 17.9 | 48.44 | 31.7 | 49.8 | 3.91 | 0.46 | 7.87 | 348.6
1998-10-22 | 4:30 | 17.83 | 48.21 | 31.5 | 45.4 | 3.57 | 0.447 | 7.85 | 321.2
1998-10-22 | 5:00 | 17.78 | 48.39 | 31.6 | 46.3 | 3.64 | 0.453 | 7.86 | 35.6
1998-10-22 | 5:30 | 17.47 | 48.26 | 31.5 | 47.4 | 3.75 | 0.491 | 7.89 | 40.3
1998-10-22 | 6:00 | 17.81 | 48.3 | 31.6 | 50.6 | 3.98 | 0.566 | 7.9 | 37.7
1998-10-22 | 6:30 | 17.99 | 48.12 | 31.4 | 46.5 | 3.65 | 0.688 | 7.88 | 39.3
1998-10-22 | 7:00 | 18.08 | 47.73 | 31.1 | 40.8 | 3.2 | 0.817 | 7.82 | 38
1998-10-22 | 7:30 | 17.87 | 46.5 | 30.3 | 39.5 | 3.13 | 0.938 | 7.77 | 33.8
1998-10-22 | 8:00 | 17.47 | 47.05 | 30.7 | 88.5 | 7.04 | 1.049 | 8.1 | 29.5
1998-10-22 | 8:30 | 17.86 | 47.7 | 31.1 | 97.5 | 7.68 | 1.146 | 8.19 | 33.6
1998-10-22 | 9:00 | 18.06 | 47.73 | 31.1 | 98.6 | 7.74 | 1.207 | 8.2 | 37.1
1998-10-22 | 9:30 | 18.25 | 47.74 | 31.2 | 99.6 | 7.79 | 1.257 | 8.21 | 40.2
1998-10-22 | 10:00 | 18.46 | 47.75 | 31.2 | 99.5 | 7.75 | 1.272 | 8.21 | 33.2
1998-10-22 | 10:30 | 18.6 | 47.74 | 31.2 | 100.8 | 7.83 | 1.268 | 8.18 | 46
1998-10-22 | 11:00 | 18.87 | 47.74 | 31.2 | 105.6 | 8.16 | 1.221 | 8.21 | 77.8
1998-10-22 | 11:30 | 19.21 | 47.73 | 31.1 | 114.7 | 8.81 | 1.155 | 8.24 | 160.1
1998-10-22 | 12:00 | 19.68 | 47.72 | 31.1 | 119.1 | 9.07 | 1.085 | 8.24 | 253.1
1998-10-22 | 12:30 | 20.32 | 47.55 | 31 | 120.7 | 9.09 | 1.002 | 8.22 | 21
1998-10-22 | 13:00 | 20.98 | 47.3 | 30.8 | 120.4 | 8.97 | 0.915 | 8.17 | 23
1998-10-22 | 13:30 | 21.25 | 47.5 | 31 | 119.8 | 8.87 | 0.833 | 8.12 | 22.3
1998-10-22 | 14:00 | 21.59 | 47.45 | 30.9 | 119.7 | 8.81 | 0.762 | 8.08 | 29.4
1998-10-22 | 14:30 | 21.82 | 47.6 | 31 | 120.8 | 8.85 | 0.697 | 8.05 | 40.5
1998-10-22 | 15:00 | 21.73 | 47.93 | 31.3 | 116.9 | 8.56 | 0.639 | 7.99 | 23.5
1998-10-22 | 15:30 | 21.72 | 48.15 | 31.4 | 115.9 | 8.48 | 0.586 | 7.96 | 24.6
1998-10-22 | 16:00 | 21.84 | 48.3 | 31.5 | 115.6 | 8.44 | 0.541 | 7.96 | 25.6
1998-10-22 | 16:30 | 21.77 | 48.46 | 31.7 | 121 | 8.84 | 0.504 | 7.93 | 20.9
1998-10-22 | 17:00 | 21.6 | 48.6 | 31.8 | 116.7 | 8.55 | 0.472 | 7.91 | 22.2
1998-10-22 | 17:30 | 21.56 | 48.57 | 31.7 | 86.1 | 6.31 | 0.445 | 7.94 | 31.7
1998-10-22 | 18:00 | 21.36 | 48.7 | 31.8 | 105.6 | 7.76 | 0.424 | 7.95 | 27.6
1998-10-22 | 18:30 | 21.21 | 48.69 | 31.8 | 61.4 | 4.53 | 0.409 | 7.88 | 32.5
1998-10-22 | 19:00 | 21.09 | 48.72 | 31.9 | 54.4 | 4.02 | 0.399 | 7.87 | 18.4
1998-10-22 | 19:30 | 21.19 | 48.76 | 31.9 | 108 | 7.96 | 0.407 | 7.93 | 32.2
1998-10-22 | 20:00 | 21.28 | 48.34 | 31.6 | 102.7 | 7.57 | 0.447 | 7.98 | 27.2
1998-10-22 | 20:30 | 20.93 | 48.21 | 31.5 | 101.8 | 7.56 | 0.528 | 7.99 | 29.8
1998-10-22 | 21:00 | 20.88 | 48.01 | 31.3 | 94 | 6.99 | 0.634 | 7.97 | 49.6
1998-10-22 | 21:30 | 20.96 | 47.7 | 31.1 | 83.1 | 6.18 | 0.729 | 7.94 | 88
1998-10-22 | 22:00 | 20.84 | 47.53 | 31 | 69 | 5.15 | 0.815 | 7.88 | 127
1998-10-22 | 22:30 | 20.66 | 47.17 | 30.7 | 65.4 | 4.9 | 0.856 | 7.85 | 193.4
1998-10-22 | 23:00 | 20.55 | 46.68 | 30.4 | 63.5 | 4.78 | 0.878 | 7.84 | 201.6
1998-10-22 | 23:30 | 20.42 | 46.67 | 30.4 | 63 | 4.75 | 0.848 | 7.84 | 205
1998-10-23 | 0:00 | 20.34 | 47.29 | 30.8 | 64.4 | 4.85 | 0.796 | 7.85 | 178.3
1998-10-23 | 0:30 | 20.37 | 47.61 | 31.1 | 64.7 | 4.87 | 0.749 | 7.87 | 165.7
1998-10-23 | 1:00 | 20.29 | 47.75 | 31.2 | 66.1 | 4.97 | 0.71 | 7.88 | 189.9
1998-10-23 | 1:30 | 20.14 | 47.94 | 31.3 | 67.8 | 5.11 | 0.657 | 7.89 | 205.9
1998-10-23 | 2:00 | 19.96 | 48.04 | 31.4 | 66.6 | 5.04 | 0.61 | 7.88 | 59.2
1998-10-23 | 2:30 | 19.79 | 48.16 | 31.5 | 63.7 | 4.83 | 0.566 | 7.87 | 60.9
1998-10-23 | 3:00 | 19.63 | 48.23 | 31.5 | 60.8 | 4.62 | 0.525 | 7.87 | 62.2
1998-10-23 | 3:30 | 19.43 | 48.31 | 31.6 | 57.6 | 4.39 | 0.492 | 7.86 | 63.8
1998-10-23 | 4:00 | 19.27 | 48.26 | 31.5 | 55.3 | 4.23 | 0.466 | 7.86 | 62.9
1998-10-23 | 4:30 | 19.14 | 48.06 | 31.4 | 44.8 | 3.44 | 0.446 | 7.84 | 58.9
1998-10-23 | 5:00 | 19.09 | 48.24 | 31.5 | 49.1 | 3.77 | 0.443 | 7.83 | 67.6
1998-10-23 | 5:30 | 19.04 | 48.1 | 31.4 | 47.8 | 3.68 | 0.46 | 7.85 | 69.8
1998-10-23 | 6:00 | 18.99 | 48.14 | 31.4 | 49.7 | 3.83 | 0.508 | 7.88 | 63
1998-10-23 | 6:30 | 18.98 | 48.12 | 31.4 | 48.5 | 3.73 | 0.6 | 7.85 | 65.9
1998-10-23 | 7:00 | 19.15 | 47.87 | 31.3 | 47.1 | 3.62 | 0.714 | 7.84 | 76
1998-10-23 | 7:30 | 18.89 | 47.37 | 30.9 | 38.4 | 2.97 | 0.831 | 7.75 | 67.1
1998-10-23 | 8:00 | 18.53 | 45.99 | 29.9 | 42.6 | 3.34 | 0.933 | 7.73 | 59.7
1998-10-23 | 8:30 | 17.24 | 46.96 | 30.6 | 91.1 | 7.29 | 1.031 | 8.02 | 66.6
1998-10-23 | 9:00 | 17.24 | 47.7 | 31.1 | 99 | 7.89 | 1.111 | 8.13 | 65.9
1998-10-23 | 9:30 | 17.41 | 47.72 | 31.1 | 101.5 | 8.07 | 1.173 | 8.16 | 73.8
1998-10-23 | 10:00 | 17.61 | 47.75 | 31.2 | 101.8 | 8.06 | 1.214 | 8.18 | 77.3
1998-10-23 | 10:30 | 17.84 | 47.76 | 31.2 | 101.7 | 8.01 | 1.22 | 8.18 | 73.6
1998-10-23 | 11:00 | 18.01 | 47.77 | 31.2 | 101.7 | 7.99 | 1.211 | 8.16 | 78.7
1998-10-23 | 11:30 | 18.4 | 47.77 | 31.2 | 107.7 | 8.4 | 1.159 | 8.18 | 139.9
1998-10-23 | 12:00 | 19 | 47.74 | 31.2 | 119.8 | 9.24 | 1.096 | 8.24 | 19.5
1998-10-23 | 12:30 | 20 | 47.49 | 31 | 127 | 9.62 | 1.024 | 8.27 | 68.2
1998-10-23 | 13:00 | 20.94 | 47.25 | 30.8 | 131.5 | 9.8 | 0.946 | 8.21 | 72.3
1998-10-23 | 13:30 | 21.68 | 47.1 | 30.7 | 128.8 | 9.48 | 0.867 | 8.11 | 69.3
1998-10-23 | 14:00 | 22.36 | 46.86 | 30.5 | 125.2 | 9.11 | 0.796 | 8.09 | 109.8
1998-10-23 | 14:30 | 22.5 | 47.15 | 30.7 | 123.6 | 8.96 | 0.73 | 8.04 | 89.5
1998-10-23 | 15:00 | 22.59 | 47.4 | 30.9 | 123.1 | 8.9 | 0.666 | 8 | 22.8
1998-10-23 | 15:30 | 22.6 | 47.72 | 31.1 | 123.9 | 8.95 | 0.611 | 7.98 | 18.7
1998-10-23 | 16:00 | 22.54 | 47.97 | 31.3 | 122.7 | 8.86 | 0.558 | 7.95 | 17.5
1998-10-23 | 16:30 | 22.55 | 48.11 | 31.4 | 124.2 | 8.96 | 0.512 | 7.93 | 18.2
1998-10-23 | 17:00 | 22.47 | 48.25 | 31.5 | 123.1 | 8.89 | 0.474 | 7.92 | 18.8
1998-10-23 | 17:30 | 22.28 | 48.39 | 31.6 | 121.6 | 8.8 | 0.444 | 7.9 | 16.7
1998-10-23 | 18:00 | 22.08 | 48.49 | 31.7 | 118.5 | 8.61 | 0.422 | 7.88 | 17.7
1998-10-23 | 18:30 | 22 | 48.45 | 31.7 | 96.1 | 6.99 | 0.402 | 7.87 | 17.6
1998-10-23 | 19:00 | 21.9 | 48.54 | 31.7 | 109.8 | 8 | 0.386 | 7.88 | 15.4
1998-10-23 | 19:30 | 21.69 | 48.75 | 31.9 | 96.8 | 7.07 | 0.375 | 7.9 | 15.3
1998-10-23 | 20:00 | 21.57 | 48.68 | 31.8 | 77 | 5.64 | 0.374 | 7.89 | 17.6
1998-10-23 | 20:30 | 21.64 | 48.66 | 31.8 | 82 | 6 | 0.395 | 7.83 | 16.2
1998-10-23 | 21:00 | 21.82 | 48.27 | 31.5 | 102.3 | 7.47 | 0.448 | 7.93 | 21
1998-10-23 | 21:30 | 21.43 | 47.96 | 31.3 | 94.5 | 6.96 | 0.53 | 7.94 | 20.7
1998-10-23 | 22:00 | 21.54 | 47.8 | 31.2 | 91.8 | 6.75 | 0.617 | 7.94 | 18.7
1998-10-23 | 22:30 | 21.47 | 47.56 | 31 | 80.3 | 5.92 | 0.7 | 7.89 | 17.2
1998-10-23 | 23:00 | 21.32 | 47.37 | 30.9 | 68.7 | 5.08 | 0.75 | 7.84 | 16
1998-10-23 | 23:30 | 21.22 | 47.14 | 30.7 | 59 | 4.38 | 0.785 | 7.79 | 13.9
1998-10-24 | 0:00 | 21.09 | 47.04 | 30.6 | 56 | 4.17 | 0.774 | 7.79 | 13.8
1998-10-24 | 0:30 | 20.89 | 46.99 | 30.6 | 62.4 | 4.66 | 0.751 | 7.81 | 12.8
1998-10-24 | 1:00 | 20.86 | 47.3 | 30.8 | 60.5 | 4.51 | 0.717 | 7.82 | 9.3
1998-10-24 | 1:30 | 20.78 | 47.45 | 30.9 | 62.5 | 4.67 | 0.673 | 7.84 | 10.7
1998-10-24 | 2:00 | 20.63 | 47.68 | 31.1 | 65.1 | 4.87 | 0.632 | 7.86 | 13.8
1998-10-24 | 2:30 | 20.46 | 47.8 | 31.2 | 64.1 | 4.81 | 0.594 | 7.85 | 16
1998-10-24 | 3:00 | 20.23 | 47.87 | 31.2 | 62.4 | 4.7 | 0.554 | 7.85 | 14.9
1998-10-24 | 3:30 | 19.97 | 47.94 | 31.3 | 59.9 | 4.53 | 0.522 | 7.84 | 15.1
1998-10-24 | 4:00 | 19.82 | 47.97 | 31.3 | 56.3 | 4.27 | 0.496 | 7.83 | 12.4
1998-10-24 | 4:30 | 19.66 | 48.04 | 31.4 | 52.5 | 3.99 | 0.478 | 7.81 | 9.3
1998-10-24 | 5:00 | 19.52 | 48.03 | 31.4 | 48.8 | 3.72 | 0.478 | 7.81 | 9.1
1998-10-24 | 5:30 | 19.48 | 48 | 31.3 | 47.6 | 3.63 | 0.508 | 7.81 | 16.2
1998-10-24 | 6:00 | 19.57 | 47.92 | 31.3 | 48.1 | 3.67 | 0.553 | 7.84 | 14.8
1998-10-24 | 6:30 | 19.57 | 47.82 | 31.2 | 46.4 | 3.54 | 0.619 | 7.83 | 11.4
1998-10-24 | 7:00 | 19.59 | 47.55 | 31 | 43.3 | 3.3 | 0.694 | 7.81 | 10.8
1998-10-24 | 7:30 | 19.03 | 46.82 | 30.5 | 43.8 | 3.39 | 0.782 | 7.76 | 9.1
1998-10-24 | 8:00 | 18.14 | 46.51 | 30.3 | 51 | 4.02 | 0.883 | 7.78 | 10.4
1998-10-24 | 8:30 | 17.74 | 45.28 | 29.4 | 53.2 | 4.25 | 0.972 | 7.79 | 20.8
1998-10-24 | 9:00 | 17.01 | 47.43 | 30.9 | 97.4 | 7.81 | 1.046 | 8.09 | 18.6
1998-10-24 | 9:30 | 17.06 | 47.79 | 31.2 | 99.3 | 7.94 | 1.119 | 8.14 | 27.7
1998-10-24 | 10:00 | 17.03 | 47.85 | 31.2 | 98.5 | 7.88 | 1.172 | 8.14 | 68.9
1998-10-24 | 10:30 | 17.07 | 47.87 | 31.2 | 99.6 | 7.96 | 1.196 | 8.15 | 117.4
1998-10-24 | 11:00 | 17.28 | 47.87 | 31.2 | 99.6 | 7.93 | 1.2 | 8.15 | 112.7
1998-10-24 | 11:30 | 17.47 | 47.85 | 31.2 | 99.8 | 7.92 | 1.183 | 8.14 | 127.4
1998-10-24 | 12:00 | 17.93 | 47.86 | 31.2 | 104.4 | 8.21 | 1.131 | 8.17 | 114.8
1998-10-24 | 12:30 | 18.63 | 47.78 | 31.2 | 117.9 | 9.15 | 1.075 | 8.23 | 141.8
1998-10-24 | 13:00 | 19.59 | 47.6 | 31.1 | 124.6 | 9.51 | 1.012 | 8.26 | 131.1
1998-10-24 | 13:30 | 20.65 | 47.19 | 30.8 | 125.9 | 9.44 | 0.94 | 8.24 | 202
1998-10-24 | 14:00 | 21.1 | 46.94 | 30.6 | 114.3 | 8.51 | 0.864 | 8.11 | 531.9
1998-10-24 | 14:30 | 21.64 | 46.84 | 30.5 | 113.1 | 8.34 | 0.796 | 8.06 | 649.9
1998-10-24 | 15:00 | 21.82 | 47.09 | 30.7 | 112.1 | 8.23 | 0.731 | 8.02 | 402
1998-10-24 | 15:30 | 21.76 | 47.36 | 30.9 | 105.4 | 7.74 | 0.666 | 7.98 | 323.6
1998-10-24 | 16:00 | 21.79 | 47.64 | 31.1 | 103.3 | 7.57 | 0.611 | 7.97 | 282
1998-10-24 | 16:30 | 21.73 | 47.84 | 31.2 | 100.6 | 7.37 | 0.555 | 7.95 | 284.3
1998-10-24 | 17:00 | 21.65 | 48 | 31.3 | 103.6 | 7.6 | 0.51 | 7.92 | 17.1
1998-10-24 | 17:30 | 21.56 | 48.12 | 31.4 | 93.1 | 6.84 | 0.472 | 7.92 | 21.3
1998-10-24 | 18:00 | 21.32 | 48.36 | 31.6 | 97.4 | 7.18 | 0.436 | 7.88 | 17.1
1998-10-24 | 18:30 | 21.26 | 48.33 | 31.6 | 94.7 | 6.99 | 0.408 | 7.86 | 13.8
1998-10-24 | 19:00 | 21.16 | 48.41 | 31.6 | 87 | 6.43 | 0.387 | 7.87 | 15.3
1998-10-24 | 19:30 | 21.06 | 48.42 | 31.6 | 87.2 | 6.45 | 0.37 | 7.85 | 14.4
1998-10-24 | 20:00 | 20.88 | 48.49 | 31.7 | 78.4 | 5.82 | 0.359 | 7.86 | 16.3
1998-10-24 | 20:30 | 20.86 | 48.58 | 31.8 | 77.2 | 5.73 | 0.347 | 7.82 | 14.8
1998-10-24 | 21:00 | 20.82 | 48.46 | 31.7 | 63.6 | 4.73 | 0.357 | 7.8 | 13.6
1998-10-24 | 21:30 | 20.98 | 48.22 | 31.5 | 80.7 | 5.99 | 0.392 | 7.87 | 20.1
1998-10-24 | 22:00 | 20.97 | 47.97 | 31.3 | 84.6 | 6.28 | 0.455 | 7.94 | 23.4
1998-10-24 | 22:30 | 20.75 | 47.74 | 31.1 | 80.8 | 6.03 | 0.534 | 7.93 | 17.6
1998-10-24 | 23:00 | 20.75 | 47.61 | 31.1 | 77.1 | 5.76 | 0.618 | 7.92 | 18.4
1998-10-24 | 23:30 | 20.66 | 47.41 | 30.9 | 68.7 | 5.14 | 0.677 | 7.89 | 16.8
1998-10-25 | 0:00 | 20.53 | 47.28 | 30.8 | 57 | 4.28 | 0.723 | 7.84 | 14.4
1998-10-25 | 0:30 | 20.46 | 47.17 | 30.7 | 53 | 3.99 | 0.73 | 7.82 | 12.5
1998-10-25 | 1:00 | 20.36 | 47.06 | 30.7 | 54.1 | 4.08 | 0.721 | 7.81 | 13.6
1998-10-25 | 1:30 | 20.26 | 47.19 | 30.8 | 58.2 | 4.39 | 0.701 | 7.84 | 13
1998-10-25 | 2:00 | 20.14 | 47.27 | 30.8 | 56.7 | 4.29 | 0.677 | 7.83 | 13.7
1998-10-25 | 2:30 | 20.05 | 47.41 | 30.9 | 58.2 | 4.41 | 0.64 | 7.85 | 14.5
1998-10-25 | 3:00 | 19.94 | 47.55 | 31 | 56.3 | 4.27 | 0.621 | 7.84 | 15.8
1998-10-25 | 3:30 | 19.79 | 47.64 | 31.1 | 53.9 | 4.1 | 0.589 | 7.84 | 17.3
1998-10-25 | 4:00 | 19.73 | 47.67 | 31.1 | 51.4 | 3.91 | 0.566 | 7.84 | 16.4
1998-10-25 | 4:30 | 19.62 | 47.68 | 31.1 | 44.8 | 3.41 | 0.544 | 7.82 | 15.4
1998-10-25 | 5:00 | 19.55 | 47.73 | 31.1 | 39.4 | 3.01 | 0.541 | 7.78 | 14.1
1998-10-25 | 5:30 | 19.52 | 47.71 | 31.1 | 31.9 | 2.44 | 0.549 | 7.78 | 13.1
1998-10-25 | 6:00 | 19.56 | 47.59 | 31 | 44.8 | 3.42 | 0.577 | 7.81 | 15.7
1998-10-25 | 6:30 | 19.57 | 47.52 | 31 | 43.4 | 3.31 | 0.621 | 7.82 | 16
1998-10-25 | 7:00 | 19.58 | 47.35 | 30.9 | 41.8 | 3.19 | 0.671 | 7.81 | 16.1
1998-10-25 | 7:30 | 19.5 | 46.93 | 30.6 | 40.8 | 3.13 | 0.745 | 7.77 | 18.4
1998-10-25 | 8:00 | 18.47 | 46.32 | 30.1 | 58.3 | 4.57 | 0.816 | 7.8 | 14.7
1998-10-25 | 8:30 | 18.24 | 46.28 | 30.1 | 59.8 | 4.71 | 0.898 | 7.83 | 15.3
1998-10-25 | 9:00 | 18.05 | 45.46 | 29.5 | 58.3 | 4.62 | 0.967 | 7.82 | 15.5
1998-10-25 | 9:30 | 17.43 | 46 | 29.9 | 81.1 | 6.49 | 1.037 | 7.93 | 15.7
1998-10-25 | 10:00 | 17.2 | 47.67 | 31.1 | 99.3 | 7.92 | 1.089 | 8.11 | 14.8
1998-10-25 | 10:30 | 17.28 | 47.65 | 31.1 | 99.5 | 7.93 | 1.136 | 8.14 | 13.8
1998-10-25 | 11:00 | 17.43 | 47.75 | 31.2 | 101.3 | 8.05 | 1.158 | 8.15 | 12.9
1998-10-25 | 11:30 | 17.58 | 47.79 | 31.2 | 101.8 | 8.06 | 1.166 | 8.16 | 25.6
1998-10-25 | 12:00 | 17.76 | 47.78 | 31.2 | 100.9 | 7.96 | 1.155 | 8.15 | 24.9
1998-10-25 | 12:30 | 17.94 | 47.74 | 31.2 | 105.8 | 8.32 | 1.119 | 8.17 | 23
1998-10-25 | 13:00 | 18.21 | 47.64 | 31.1 | 113.8 | 8.91 | 1.069 | 8.2 | 34.8
1998-10-25 | 13:30 | 19 | 47.27 | 30.8 | 124.1 | 9.59 | 1.009 | 8.24 | 86.7
1998-10-25 | 14:00 | 19.88 | 46.58 | 30.3 | 126.2 | 9.62 | 0.955 | 8.22 | 156.3
1998-10-25 | 14:30 | 20.45 | 46.16 | 30 | 120.2 | 9.08 | 0.885 | 8.16 | 209.9
1998-10-25 | 15:00 | 20.64 | 46.14 | 30 | 114.6 | 8.63 | 0.826 | 8.1 | 53.6
1998-10-25 | 15:30 | 20.73 | 46.29 | 30.1 | 113.7 | 8.54 | 0.762 | 8.07 | 64.8
1998-10-25 | 16:00 | 20.74 | 46.56 | 30.3 | 110.3 | 8.28 | 0.701 | 8.05 | 48
1998-10-25 | 16:30 | 20.55 | 46.94 | 30.6 | 103.2 | 7.76 | 0.641 | 7.99 | 42.5
1998-10-25 | 17:00 | 20.37 | 47.18 | 30.7 | 100.5 | 7.57 | 0.593 | 7.96 | 40.1
1998-10-25 | 17:30 | 20.16 | 47.38 | 30.9 | 96.5 | 7.29 | 0.547 | 7.94 | 40.3
1998-10-25 | 18:00 | 20.01 | 47.6 | 31.1 | 92.5 | 7 | 0.509 | 7.93 | 10.3
1998-10-25 | 18:30 | 19.81 | 47.79 | 31.2 | 89.3 | 6.78 | 0.474 | 7.91 | 13.4
1998-10-25 | 19:00 | 19.64 | 47.91 | 31.3 | 83.9 | 6.39 | 0.444 | 7.89 | 10.8
1998-10-25 | 19:30 | 19.5 | 47.99 | 31.3 | 79.4 | 6.06 | 0.419 | 7.87 | 11.6
1998-10-25 | 20:00 | 19.37 | 48.01 | 31.4 | 76.8 | 5.87 | 0.398 | 7.86 | 10.5
1998-10-25 | 20:30 | 19.25 | 48.13 | 31.4 | 70.1 | 5.37 | 0.381 | 7.84 | 12.5
1998-10-25 | 21:00 | 19.21 | 47.12 | 30.7 | 61.7 | 4.75 | 0.399 | 7.79 | 10
1998-10-25 | 21:30 | 19.18 | 46.95 | 30.6 | 61.2 | 4.72 | 0.409 | 7.83 | 9.8
1998-10-25 | 22:00 | 19.18 | 47.25 | 30.8 | 64.9 | 5 | 0.454 | 7.91 | 12.9
1998-10-25 | 22:30 | 19.24 | 47.54 | 31 | 70.5 | 5.41 | 0.503 | 7.92 | 12.2
1998-10-25 | 23:00 | 19.07 | 47.18 | 30.7 | 74.7 | 5.76 | 0.575 | 7.96 | 9.7
1998-10-25 | 23:30 | 19.11 | 46.99 | 30.6 | 74.4 | 5.74 | 0.631 | 7.97 | 9.1
1998-10-26 | 0:00 | 19.04 | 46.8 | 30.5 | 66.9 | 5.17 | 0.694 | 7.94 | 8.7
1998-10-26 | 0:30 | 18.93 | 46.55 | 30.3 | 57.7 | 4.48 | 0.742 | 7.9 | 9
1998-10-26 | 1:00 | 18.86 | 46.25 | 30.1 | 57.5 | 4.47 | 0.784 | 7.88 | 7.6
1998-10-26 | 1:30 | 18.82 | 45.98 | 29.9 | 56.1 | 4.37 | 0.79 | 7.87 | 7.9
1998-10-26 | 2:00 | 18.73 | 45.71 | 29.7 | 56.7 | 4.43 | 0.795 | 7.86 | 7
1998-10-26 | 2:30 | 18.7 | 45.49 | 29.5 | 55.4 | 4.34 | 0.792 | 7.86 | 6.6
1998-10-26 | 3:00 | 18.58 | 45.41 | 29.5 | 51 | 4 | 0.785 | 7.87 | 8.5
1998-10-26 | 3:30 | 18.49 | 45.38 | 29.4 | 50.1 | 3.94 | 0.755 | 7.87 | 10.9
1998-10-26 | 4:00 | 18.43 | 45.37 | 29.4 | 47.5 | 3.74 | 0.762 | 7.84 | 8.4
1998-10-26 | 4:30 | 18.34 | 45.34 | 29.4 | 51.1 | 4.03 | 0.739 | 7.86 | 11.6
1998-10-26 | 5:00 | 18.31 | 45.33 | 29.4 | 50.9 | 4.02 | 0.747 | 7.86 | 9.1
1998-10-26 | 5:30 | 18.26 | 45.4 | 29.5 | 49.6 | 3.92 | 0.755 | 7.85 | 8.3
1998-10-26 | 6:00 | 18.14 | 45.24 | 29.3 | 42.3 | 3.35 | 0.774 | 7.85 | 8.6
1998-10-26 | 6:30 | 18.17 | 45.23 | 29.3 | 48 | 3.8 | 0.766 | 7.84 | 8.3
1998-10-26 | 7:00 | 18.03 | 45.04 | 29.2 | 44.5 | 3.53 | 0.794 | 7.83 | 8.4
1998-10-26 | 7:30 | 17.98 | 45.15 | 29.3 | 48.4 | 3.85 | 0.823 | 7.85 | 9.4
1998-10-26 | 8:00 | 17.57 | 45.91 | 29.8 | 55.9 | 4.46 | 0.864 | 7.9 | 8.9
1998-10-26 | 8:30 | 17.17 | 46.22 | 30 | 63 | 5.06 | 0.903 | 7.95 | 12
1998-10-26 | 9:00 | 17.23 | 46.57 | 30.3 | 65.2 | 5.23 | 0.938 | 7.99 | 8.6
1998-10-26 | 9:30 | 17.13 | 46.49 | 30.2 | 66.9 | 5.37 | 1.005 | 8.01 | 10.5
1998-10-26 | 10:00 | 17.16 | 46.4 | 30.2 | 65.3 | 5.24 | 1.043 | 8.01 | 11
1998-10-26 | 10:30 | 17.26 | 46.06 | 29.9 | 70.1 | 5.63 | 1.084 | 8.03 | 16.6
1998-10-26 | 11:00 | 17.65 | 46.59 | 30.3 | 95.4 | 7.58 | 1.118 | 8.18 | 16.7
1998-10-26 | 11:30 | 18.08 | 47.19 | 30.8 | 104 | 8.18 | 1.155 | 8.25 | 20.3
1998-10-26 | 12:00 | 18.31 | 47.52 | 31 | 104.3 | 8.15 | 1.161 | 8.26 | 17.3
1998-10-26 | 12:30 | 18.48 | 47.62 | 31.1 | 102.7 | 8 | 1.159 | 8.24 | 19.2
1998-10-26 | 13:00 | 18.68 | 47.55 | 31 | 104.2 | 8.09 | 1.139 | 8.26 | 19.2
1998-10-26 | 13:30 | 18.85 | 47.2 | 30.8 | 107.7 | 8.35 | 1.107 | 8.25 | 20.4
1998-10-26 | 14:00 | 19.01 | 46.61 | 30.3 | 113.7 | 8.81 | 1.068 | 8.25 | 33.6
1998-10-26 | 14:30 | 19.46 | 45.93 | 29.8 | 113 | 8.7 | 1.02 | 8.21 | 37.1
1998-10-26 | 15:00 | 20.25 | 45.44 | 29.5 | 126.7 | 9.64 | 0.967 | 8.27 | 49.1
1998-10-26 | 15:30 | 20.65 | 45.35 | 29.4 | 132.1 | 9.98 | 0.913 | 8.27 | 59
1998-10-26 | 16:00 | 20.74 | 45.39 | 29.4 | 130.2 | 9.82 | 0.858 | 8.22 | 85.8
1998-10-26 | 16:30 | 20.66 | 45.49 | 29.5 | 124.3 | 9.38 | 0.806 | 8.17 | 123.7
1998-10-26 | 17:00 | 20.64 | 45.59 | 29.6 | 123 | 9.28 | 0.759 | 8.15 | 163.1
1998-10-26 | 17:30 | 20.44 | 45.81 | 29.7 | 119.2 | 9.02 | 0.712 | 8.12 | 114.9
1998-10-26 | 18:00 | 20.1 | 46.05 | 29.9 | 109.8 | 8.35 | 0.669 | 8.05 | 103.7
1998-10-26 | 18:30 | 20.06 | 46.15 | 30 | 106.5 | 8.1 | 0.631 | 8.06 | 104.6
1998-10-26 | 19:00 | 19.82 | 46.35 | 30.1 | 102.1 | 7.8 | 0.595 | 8.01 | 103.8
1998-10-26 | 19:30 | 19.67 | 46.51 | 30.3 | 95.9 | 7.34 | 0.561 | 7.97 | 102
1998-10-26 | 20:00 | 19.59 | 46.64 | 30.4 | 90.8 | 6.96 | 0.532 | 7.96 | 97.5
1998-10-26 | 20:30 | 19.43 | 46.82 | 30.5 | 86.5 | 6.64 | 0.506 | 7.93 | 89.1
1998-10-26 | 21:00 | 19.29 | 46.96 | 30.6 | 81.3 | 6.25 | 0.483 | 7.91 | 89.2
1998-10-26 | 21:30 | 19.17 | 46.96 | 30.6 | 71.7 | 5.53 | 0.463 | 7.87 | 81.6
1998-10-26 | 22:00 | 19.15 | 46.83 | 30.5 | 68.7 | 5.3 | 0.446 | 7.84 | 81.4
1998-10-26 | 22:30 | 19.07 | 47.08 | 30.7 | 54.7 | 4.22 | 0.443 | 7.83 | 81.5
1998-10-26 | 23:00 | 18.98 | 47.28 | 30.8 | 57.9 | 4.47 | 0.441 | 7.81 | 99.6
1998-10-26 | 23:30 | 18.97 | 47.27 | 30.8 | 52.7 | 4.07 | 0.455 | 7.79 | 96
1998-10-27 | 0:00 | 19.17 | 46.79 | 30.5 | 69.4 | 5.35 | 0.493 | 7.89 | 116.4
1998-10-27 | 0:30 | 19.13 | 46.77 | 30.5 | 70.2 | 5.42 | 0.536 | 7.91 | 83.2
1998-10-27 | 1:00 | 18.94 | 46.41 | 30.2 | 68.9 | 5.35 | 0.591 | 7.95 | 100.1
1998-10-27 | 1:30 | 18.89 | 46.24 | 30.1 | 76.9 | 5.98 | 0.627 | 8 | 85
1998-10-27 | 2:00 | 18.8 | 46.2 | 30 | 65.6 | 5.11 | 0.671 | 7.97 | 91.9
1998-10-27 | 2:30 | 18.9 | 45.98 | 29.9 | 61.8 | 4.81 | 0.706 | 7.98 | 84.5
1998-10-27 | 3:00 | 18.88 | 45.81 | 29.8 | 61 | 4.75 | 0.721 | 7.99 | 93.9
1998-10-27 | 3:30 | 18.87 | 45.71 | 29.7 | 60 | 4.68 | 0.732 | 7.97 | 84.8
1998-10-27 | 4:00 | 18.83 | 45.58 | 29.6 | 59.6 | 4.65 | 0.745 | 7.96 | 17.3
1998-10-27 | 4:30 | 18.72 | 45.78 | 29.7 | 60.2 | 4.7 | 0.735 | 7.92 | 17
1998-10-27 | 5:00 | 18.68 | 45.89 | 29.8 | 60 | 4.69 | 0.729 | 7.95 | 17.4
1998-10-27 | 5:30 | 18.65 | 46.08 | 29.9 | 54 | 4.22 | 0.718 | 7.9 | 17.2
1998-10-27 | 6:00 | 18.62 | 46.12 | 30 | 49.4 | 3.86 | 0.724 | 7.88 | 17.8
1998-10-27 | 6:30 | 18.61 | 46.23 | 30.1 | 47.8 | 3.74 | 0.711 | 7.87 | 18.2
1998-10-27 | 7:00 | 18.57 | 46.31 | 30.1 | 44.8 | 3.5 | 0.714 | 7.85 | 20.6
1998-10-27 | 7:30 | 18.6 | 46.33 | 30.1 | 39.4 | 3.08 | 0.718 | 7.81 | 17
1998-10-27 | 8:00 | 18.65 | 46.35 | 30.1 | 38.2 | 2.98 | 0.733 | 7.8 | 16.5
1998-10-27 | 8:30 | 18.75 | 46.05 | 29.9 | 36.4 | 2.84 | 0.764 | 7.8 | 17.7
1998-10-27 | 9:00 | 18.91 | 46.15 | 30 | 42.6 | 3.31 | 0.767 | 7.83 | 17.5
1998-10-27 | 9:30 | 19.01 | 45.55 | 29.6 | 45.5 | 3.54 | 0.802 | 7.87 | 19.9
1998-10-27 | 10:00 | 19.1 | 45.74 | 29.7 | 41.5 | 3.22 | 0.822 | 7.82 | 18.8
1998-10-27 | 10:30 | 19.13 | 45.91 | 29.8 | 55.3 | 4.29 | 0.861 | 7.89 | 19.3
1998-10-27 | 11:00 | 18.96 | 46 | 29.9 | 61.9 | 4.81 | 0.882 | 7.94 | 16.8
1998-10-27 | 11:30 | 19.05 | 45.76 | 29.7 | 63.4 | 4.92 | 0.916 | 7.95 | 11.9
1998-10-27 | 12:00 | 19.19 | 45.92 | 29.8 | 63.6 | 4.92 | 0.939 | 7.95 | 11.8
1998-10-27 | 12:30 | 18.99 | 46.28 | 30.1 | 64.8 | 5.03 | 0.965 | 7.95 | 11.7
1998-10-27 | 13:00 | 18.9 | 46.53 | 30.3 | 70 | 5.43 | 0.981 | 7.96 | 12.3
1998-10-27 | 13:30 | 18.98 | 46.72 | 30.4 | 63.9 | 4.95 | 0.978 | 7.95 | 9.4
1998-10-27 | 14:00 | 19.09 | 46.75 | 30.4 | 59.4 | 4.59 | 0.979 | 7.95 | 12.6
1998-10-27 | 14:30 | 19.25 | 46.59 | 30.3 | 59.1 | 4.56 | 0.956 | 7.95 | 11.6
1998-10-27 | 15:00 | 19.63 | 46.02 | 29.9 | 74.6 | 5.73 | 0.926 | 7.94 | 13.8
1998-10-27 | 15:30 | 20.71 | 45.2 | 29.3 | 89.5 | 6.76 | 0.891 | 8.05 | 13.5
1998-10-27 | 16:00 | 21 | 45.21 | 29.3 | 100.7 | 7.56 | 0.854 | 8.09 | 14.3
1998-10-27 | 16:30 | 21.29 | 45.31 | 29.4 | 108.2 | 8.08 | 0.817 | 8.12 | 15.3
1998-10-27 | 17:00 | 21.53 | 45.27 | 29.4 | 113.6 | 8.45 | 0.779 | 8.18 | 15.4
1998-10-27 | 17:30 | 21.39 | 45.32 | 29.4 | 101.2 | 7.54 | 0.742 | 8.13 | 13.1
1998-10-27 | 18:00 | 21.28 | 45.26 | 29.3 | 110.4 | 8.25 | 0.71 | 8.18 | 12.4
1998-10-27 | 18:30 | 21 | 45.25 | 29.3 | 104.8 | 7.87 | 0.679 | 8.1 | 13.9
1998-10-27 | 19:00 | 20.77 | 45.26 | 29.3 | 92.6 | 6.98 | 0.647 | 8.1 | 10.8
1998-10-27 | 19:30 | 20.7 | 45.37 | 29.4 | 102.1 | 7.7 | 0.619 | 8.16 | 10.8
1998-10-27 | 20:00 | 20.45 | 45.52 | 29.5 | 116.6 | 8.83 | 0.593 | 8.12 | 10.9
1998-10-27 | 20:30 | 20.22 | 45.67 | 29.6 | 113.7 | 8.64 | 0.571 | 8.1 | 11
1998-10-27 | 21:00 | 19.94 | 45.83 | 29.8 | 115.9 | 8.85 | 0.548 | 8.1 | 12
1998-10-27 | 21:30 | 19.83 | 45.92 | 29.8 | 102.7 | 7.86 | 0.527 | 8.08 | 11.9
1998-10-27 | 22:00 | 19.69 | 46.14 | 30 | 101.7 | 7.79 | 0.506 | 8.03 | 11
1998-10-27 | 22:30 | 19.65 | 46.24 | 30.1 | 94.6 | 7.25 | 0.486 | 8.03 | 12.5
1998-10-27 | 23:00 | 19.57 | 46.32 | 30.1 | 99.9 | 7.67 | 0.469 | 8.02 | 11.6
1998-10-27 | 23:30 | 19.55 | 46.38 | 30.2 | 86 | 6.6 | 0.453 | 7.99 | 11.5
1998-10-28 | 0:00 | 19.43 | 46.52 | 30.3 | 86.3 | 6.63 | 0.441 | 7.99 | 13.5
1998-10-28 | 0:30 | 19.41 | 46.55 | 30.3 | 70.7 | 5.44 | 0.432 | 7.98 | 12.6
1998-10-28 | 1:00 | 19.43 | 46.52 | 30.3 | 71.5 | 5.5 | 0.445 | 7.93 | 10.9
1998-10-28 | 1:30 | 19.6 | 46.26 | 30.1 | 70.4 | 5.4 | 0.471 | 7.96 | 16.7
1998-10-28 | 2:00 | 19.62 | 45.96 | 29.9 | 83.1 | 6.38 | 0.513 | 8.05 | 16.4
1998-10-28 | 2:30 | 19.6 | 45.73 | 29.7 | 84 | 6.46 | 0.56 | 8.09 | 20.1
1998-10-28 | 3:00 | 19.56 | 45.53 | 29.6 | 85.7 | 6.6 | 0.614 | 8.14 | 13.6
1998-10-28 | 3:30 | 19.53 | 45.43 | 29.5 | 84.4 | 6.51 | 0.654 | 8.14 | 11.9
1998-10-28 | 4:00 | 19.49 | 45.42 | 29.5 | 82.6 | 6.37 | 0.698 | 8.13 | 11.6
1998-10-28 | 4:30 | 19.38 | 45.38 | 29.4 | 79.7 | 6.16 | 0.728 | 8.11 | 11.5
1998-10-28 | 5:00 | 19.35 | 45.31 | 29.4 | 65 | 5.03 | 0.75 | 8.08 | 10.7
1998-10-28 | 5:30 | 19.33 | 45.22 | 29.3 | 66.9 | 5.18 | 0.755 | 8.08 | 11
1998-10-28 | 6:00 | 19.32 | 45.08 | 29.2 | 62.5 | 4.84 | 0.759 | 8.05 | 11.3
1998-10-28 | 6:30 | 19.23 | 45.08 | 29.2 | 60.5 | 4.7 | 0.743 | 8.07 | 15.4
1998-10-28 | 7:00 | 19.25 | 45.26 | 29.4 | 68.4 | 5.3 | 0.739 | 8.08 | 12.9
1998-10-28 | 7:30 | 19.23 | 45.24 | 29.3 | 68.2 | 5.29 | 0.723 | 8.09 | 12
1998-10-28 | 8:00 | 19.23 | 45.28 | 29.4 | 67.3 | 5.22 | 0.716 | 8.08 | 12.7
1998-10-28 | 8:30 | 19.24 | 45.3 | 29.4 | 65.7 | 5.1 | 0.697 | 8.07 | 11.7
1998-10-28 | 9:00 | 19.28 | 45.28 | 29.4 | 64 | 4.96 | 0.677 | 8.06 | 8.5
1998-10-28 | 9:30 | 19.39 | 45.26 | 29.4 | 62.1 | 4.8 | 0.667 | 8.05 | 9.7
1998-10-28 | 10:00 | 19.49 | 45.18 | 29.3 | 44.9 | 3.47 | 0.67 | 8.02 | 8.1
1998-10-28 | 10:30 | 19.64 | 45.08 | 29.2 | 48.5 | 3.74 | 0.674 | 8.03 | 8.5
1998-10-28 | 11:00 | 19.75 | 44.99 | 29.2 | 53.2 | 4.09 | 0.685 | 8 | 6.6
1998-10-28 | 11:30 | 19.93 | 44.76 | 29 | 50.1 | 3.84 | 0.706 | 7.98 | 8.1
1998-10-28 | 12:00 | 20.16 | 45.44 | 29.5 | 71.3 | 5.43 | 0.741 | 7.98 | 9.2
1998-10-28 | 12:30 | 20.17 | 45.99 | 29.9 | 78.6 | 5.97 | 0.766 | 7.99 | 7.2
1998-10-28 | 13:00 | 20.32 | 46.12 | 30 | 78.8 | 5.97 | 0.796 | 8.01 | 8.1
1998-10-28 | 13:30 | 20.45 | 46.13 | 30 | 81.9 | 6.19 | 0.828 | 8 | 11.2
1998-10-28 | 14:00 | 20.62 | 45.96 | 29.9 | 82.3 | 6.2 | 0.866 | 7.99 | 7.4
1998-10-28 | 14:30 | 20.72 | 45.87 | 29.8 | 83.2 | 6.26 | 0.899 | 7.98 | 7.4
1998-10-28 | 15:00 | 20.72 | 45.86 | 29.8 | 83.5 | 6.29 | 0.912 | 7.96 | 6.9
1998-10-28 | 15:30 | 20.7 | 45.77 | 29.7 | 74.1 | 5.58 | 0.909 | 7.93 | 6.7
1998-10-28 | 16:00 | 20.71 | 45.83 | 29.8 | 79.5 | 5.99 | 0.889 | 7.95 | 7.3
1998-10-28 | 16:30 | 20.9 | 45.75 | 29.7 | 82.7 | 6.21 | 0.867 | 7.97 | 6.8
1998-10-28 | 17:00 | 20.85 | 45.64 | 29.6 | 85.9 | 6.46 | 0.834 | 8.01 | 8.9
1998-10-28 | 17:30 | 20.83 | 45.54 | 29.5 | 87.3 | 6.57 | 0.793 | 8.03 | 10.4
1998-10-28 | 18:00 | 20.79 | 45.54 | 29.5 | 89.8 | 6.76 | 0.759 | 8.03 | 10.5
1998-10-28 | 18:30 | 20.78 | 45.46 | 29.5 | 74.4 | 5.6 | 0.723 | 8.05 | 10.8
1998-10-28 | 19:00 | 20.77 | 45.36 | 29.4 | 92.1 | 6.94 | 0.69 | 8.07 | 12.9
1998-10-28 | 19:30 | 20.71 | 45.32 | 29.4 | 73.3 | 5.53 | 0.654 | 8.09 | 9.7
1998-10-28 | 20:00 | 20.62 | 45.29 | 29.4 | 75.9 | 5.74 | 0.622 | 8.12 | 9
1998-10-28 | 20:30 | 20.56 | 45.3 | 29.4 | 96 | 7.26 | 0.593 | 8.16 | 7
1998-10-28 | 21:00 | 20.45 | 45.36 | 29.4 | 88.9 | 6.74 | 0.565 | 8.17 | 7.5
1998-10-28 | 21:30 | 20.36 | 45.46 | 29.5 | 93.9 | 7.13 | 0.542 | 8.17 | 7.6
1998-10-28 | 22:00 | 20.17 | 45.54 | 29.6 | 89.6 | 6.82 | 0.521 | 8.18 | 7.8
1998-10-28 | 22:30 | 20.04 | 45.6 | 29.6 | 83.3 | 6.36 | 0.501 | 8.17 | 7
1998-10-28 | 23:00 | 20.21 | 45.56 | 29.6 | 84.5 | 6.43 | 0.485 | 8.16 | 7.8
1998-10-28 | 23:30 | 20.25 | 45.63 | 29.6 | 88.1 | 6.7 | 0.468 | 8.13 | 9.9
1998-10-29 | 0:00 | 20.1 | 45.78 | 29.7 | 87.2 | 6.64 | 0.454 | 8.15 | 9
1998-10-29 | 0:30 | 20.11 | 45.76 | 29.7 | 68.6 | 5.22 | 0.444 | 8.14 | 9.6
1998-10-29 | 1:00 | 20.11 | 45.8 | 29.7 | 79.3 | 6.04 | 0.433 | 8.12 | 9.1
1998-10-29 | 1:30 | 20.05 | 45.91 | 29.8 | 81.2 | 6.19 | 0.423 | 8.13 | 6.4
1998-10-29 | 2:00 | 19.99 | 45.9 | 29.8 | 65.9 | 5.03 | 0.435 | 8.08 | 6.8
1998-10-29 | 2:30 | 20.07 | 45.65 | 29.6 | 62.7 | 4.78 | 0.465 | 8.15 | 11.1
1998-10-29 | 3:00 | 19.85 | 45.56 | 29.6 | 79.9 | 6.12 | 0.525 | 8.18 | 17.4
1998-10-29 | 3:30 | 19.64 | 45.32 | 29.4 | 77.3 | 5.95 | 0.591 | 8.14 | 15.8
1998-10-29 | 4:00 | 19.62 | 45.27 | 29.4 | 73.8 | 5.68 | 0.665 | 8.09 | 13.8
1998-10-29 | 4:30 | 19.39 | 45.35 | 29.4 | 65.9 | 5.1 | 0.729 | 8 | 16.2
1998-10-29 | 5:00 | 19.21 | 45.5 | 29.5 | 53.7 | 4.16 | 0.777 | 7.91 | 12.1
1998-10-29 | 5:30 | 19.17 | 45.36 | 29.4 | 45.1 | 3.5 | 0.817 | 7.86 | 10.9
1998-10-29 | 6:00 | 19.15 | 45.28 | 29.4 | 37.7 | 2.93 | 0.846 | 7.8 | 6.3
1998-10-29 | 6:30 | 18.98 | 45.16 | 29.3 | 40.7 | 3.17 | 0.844 | 7.75 | 6.7
1998-10-29 | 7:00 | 18.89 | 45.18 | 29.3 | 42.7 | 3.34 | 0.828 | 7.78 | 7.5
1998-10-29 | 7:30 | 18.89 | 45.25 | 29.4 | 48.3 | 3.77 | 0.798 | 7.86 | 9.8
1998-10-29 | 8:00 | 18.93 | 45.37 | 29.4 | 48 | 3.74 | 0.772 | 7.9 | 10
1998-10-29 | 8:30 | 19.04 | 45.34 | 29.4 | 52.8 | 4.11 | 0.738 | 7.97 | 14.2
1998-10-29 | 9:00 | 19.18 | 45.28 | 29.4 | 59.5 | 4.62 | 0.704 | 8.01 | 13.1
1998-10-29 | 9:30 | 19.34 | 45.26 | 29.4 | 62.6 | 4.85 | 0.672 | 8.05 | 11.2
1998-10-29 | 10:00 | 19.48 | 45.26 | 29.4 | 63.2 | 4.88 | 0.644 | 8.06 | 11.2
1998-10-29 | 10:30 | 19.72 | 45.27 | 29.4 | 66.2 | 5.09 | 0.62 | 8.07 | 11.3
1998-10-29 | 11:00 | 19.96 | 45.25 | 29.3 | 69.9 | 5.35 | 0.597 | 8.08 | 10.8
1998-10-29 | 11:30 | 20.1 | 45.3 | 29.4 | 70.2 | 5.36 | 0.583 | 8.09 | 8.9
1998-10-29 | 12:00 | 20.2 | 45.36 | 29.4 | 70.3 | 5.35 | 0.579 | 8.06 | 8.4
1998-10-29 | 12:30 | 20.67 | 45.32 | 29.4 | 68.4 | 5.17 | 0.589 | 8.06 | 10.4
1998-10-29 | 13:00 | 20.83 | 45.37 | 29.4 | 61 | 4.59 | 0.615 | 8.03 | 9.5
1998-10-29 | 13:30 | 20.95 | 45.41 | 29.5 | 74.4 | 5.59 | 0.661 | 8.03 | 14
1998-10-29 | 14:00 | 21.13 | 45.42 | 29.5 | 75.1 | 5.62 | 0.702 | 7.98 | 12
1998-10-29 | 14:30 | 21.11 | 45.76 | 29.7 | 71.6 | 5.35 | 0.764 | 7.9 | 10.6
1998-10-29 | 15:00 | 20.7 | 46.05 | 29.9 | 75 | 5.64 | 0.817 | 7.83 | 11.6
1998-10-29 | 15:30 | 20.65 | 46.15 | 30 | 75.3 | 5.67 | 0.867 | 7.8 | 10.4
1998-10-29 | 16:00 | 19.98 | 46.7 | 30.4 | 74.5 | 5.66 | 0.908 | 7.76 | 10.3
1998-10-29 | 16:30 | 20.03 | 46.63 | 30.3 | 71.2 | 5.41 | 0.929 | 7.72 | 9.6
1998-10-29 | 17:00 | 20.12 | 46.51 | 30.3 | 52.5 | 3.98 | 0.93 | 7.71 | 8.9
1998-10-29 | 17:30 | 20 | 46.51 | 30.3 | 76.5 | 5.82 | 0.915 | 7.78 | 48.4
1998-10-29 | 18:00 | 19.79 | 46.57 | 30.3 | 70.4 | 5.37 | 0.88 | 7.77 | 42.4
1998-10-29 | 18:30 | 19.85 | 46.52 | 30.3 | 67.4 | 5.14 | 0.841 | 7.77 | 39.6
1998-10-29 | 19:00 | 19.99 | 46.11 | 30 | 64.8 | 4.94 | 0.795 | 7.84 | 41
1998-10-29 | 19:30 | 19.61 | 46 | 29.9 | 64.4 | 4.95 | 0.749 | 7.97 | 45.2
1998-10-29 | 20:00 | 19.32 | 45.97 | 29.9 | 64.1 | 4.95 | 0.705 | 8.07 | 47.9
1998-10-29 | 20:30 | 19.2 | 45.87 | 29.8 | 63 | 4.88 | 0.663 | 8.11 | 48.4
1998-10-29 | 21:00 | 19.21 | 45.84 | 29.8 | 63 | 4.88 | 0.624 | 8.11 | 47.4
1998-10-29 | 21:30 | 19.14 | 45.83 | 29.8 | 59 | 4.57 | 0.589 | 8.12 | 45.8
1998-10-29 | 22:00 | 19.14 | 45.89 | 29.8 | 51.7 | 4.01 | 0.554 | 8.13 | 46
1998-10-29 | 22:30 | 19.05 | 45.83 | 29.8 | 61.3 | 4.76 | 0.523 | 8.13 | 47
1998-10-29 | 23:00 | 19.1 | 45.73 | 29.7 | 65.1 | 5.05 | 0.495 | 8.15 | 47.2
1998-10-29 | 23:30 | 19.2 | 45.83 | 29.8 | 69.1 | 5.35 | 0.467 | 8.16 | 45.9
1998-10-30 | 0:00 | 19.27 | 45.77 | 29.7 | 60.7 | 4.7 | 0.446 | 8.15 | 46.4
1998-10-30 | 0:30 | 18.9 | 45.83 | 29.8 | 49.7 | 3.87 | 0.428 | 8.15 | 44.8
1998-10-30 | 1:00 | 18.84 | 45.71 | 29.7 | 42.2 | 3.29 | 0.411 | 8.12 | 43.5
1998-10-30 | 1:30 | 18.74 | 45.68 | 29.7 | 35.2 | 2.75 | 0.395 | 8.08 | 44.6
1998-10-30 | 2:00 | 18.58 | 45.65 | 29.6 | 63.6 | 4.99 | 0.412 | 8.13 | 47.2
1998-10-30 | 2:30 | 18.67 | 45.72 | 29.7 | 59.6 | 4.66 | 0.454 | 8.14 | 49.7
1998-10-30 | 3:00 | 18.38 | 45.86 | 29.8 | 68.3 | 5.37 | 0.533 | 8.16 | 48.2
1998-10-30 | 3:30 | 18.32 | 45.82 | 29.8 | 63.6 | 5.01 | 0.631 | 8.1 | 47.1
1998-10-30 | 4:00 | 18.18 | 45.87 | 29.8 | 58.6 | 4.63 | 0.719 | 7.97 | 43
1998-10-30 | 4:30 | 18.17 | 46.07 | 29.9 | 52.1 | 4.11 | 0.817 | 7.77 | 36.1
1998-10-30 | 5:00 | 17.46 | 45.6 | 29.6 | 63.7 | 5.1 | 0.906 | 7.79 | 29.3
1998-10-30 | 5:30 | 17.09 | 47.61 | 31.1 | 86.1 | 6.89 | 0.973 | 8.11 | 25.4
1998-10-30 | 6:00 | 17 | 47.88 | 31.2 | 88.6 | 7.09 | 1.016 | 8.16 | 26.3
1998-10-30 | 6:30 | 16.96 | 47.94 | 31.3 | 89.8 | 7.19 | 1.047 | 8.18 | 41
1998-10-30 | 7:00 | 16.95 | 47.96 | 31.3 | 84 | 6.73 | 1.048 | 8.16 | 74
1998-10-30 | 7:30 | 16.97 | 47.94 | 31.3 | 88.4 | 7.08 | 1.018 | 8.18 | 18.5
1998-10-30 | 8:00 | 17.05 | 47.82 | 31.2 | 86 | 6.88 | 0.992 | 8.16 | 21.6
1998-10-30 | 8:30 | 17.15 | 47.67 | 31.1 | 87.2 | 6.97 | 0.945 | 8.15 | 22.5
1998-10-30 | 9:00 | 17.3 | 47.18 | 30.7 | 84.1 | 6.71 | 0.896 | 8.09 | 20.6
1998-10-30 | 9:30 | 17.7 | 46.63 | 30.3 | 82.5 | 6.55 | 0.846 | 8.05 | 22.1
1998-10-30 | 10:00 | 18.27 | 46.27 | 30.1 | 88.2 | 6.94 | 0.8 | 8.07 | 23.2
1998-10-30 | 10:30 | 18.77 | 46.14 | 30 | 83.3 | 6.49 | 0.753 | 8.09 | 23.6
1998-10-30 | 11:00 | 19.03 | 46.2 | 30 | 77.7 | 6.03 | 0.712 | 8.05 | 31.2
1998-10-30 | 11:30 | 19.31 | 46.18 | 30 | 72.9 | 5.62 | 0.673 | 8.04 | 29.8
1998-10-30 | 12:00 | 19.61 | 46.14 | 30 | 72.7 | 5.58 | 0.639 | 8.06 | 28.8
1998-10-30 | 12:30 | 19.9 | 46.14 | 30 | 68 | 5.19 | 0.617 | 8.05 | 28.2
1998-10-30 | 13:00 | 20.21 | 46.09 | 30 | 73.6 | 5.59 | 0.596 | 8.07 | 29
1998-10-30 | 13:30 | 20.49 | 46.14 | 30 | 94.7 | 7.15 | 0.597 | 8.06 | 26.7
1998-10-30 | 14:00 | 20.54 | 46.2 | 30 | 95.5 | 7.2 | 0.616 | 8.06 | 30.9
1998-10-30 | 14:30 | 20.52 | 46.15 | 30 | 93.4 | 7.05 | 0.701 | 8.03 | 30.4
1998-10-30 | 15:00 | 20.86 | 46.12 | 30 | 103.2 | 7.74 | 0.735 | 8.03 | 28.6
1998-10-30 | 15:30 | 20.45 | 46.37 | 30.2 | 96.6 | 7.29 | 0.812 | 7.97 | 10.8
1998-10-30 | 16:00 | 20.2 | 46.6 | 30.3 | 92.2 | 6.98 | 0.885 | 7.94 | 7
1998-10-30 | 16:30 | 19.89 | 47.03 | 30.6 | 82.4 | 6.27 | 0.963 | 7.89 | 9.2
1998-10-30 | 17:00 | 19.88 | 46.67 | 30.4 | 93.4 | 7.12 | 1.024 | 8 | 9.2
1998-10-30 | 17:30 | 18.64 | 47.48 | 31 | 94.5 | 7.34 | 1.064 | 8.07 | 9
1998-10-30 | 18:00 | 18.07 | 47.8 | 31.2 | 93.5 | 7.33 | 1.084 | 8.11 | 21.6
1998-10-30 | 18:30 | 17.97 | 47.83 | 31.2 | 88.7 | 6.97 | 1.082 | 8.12 | 19
1998-10-30 | 19:00 | 18.28 | 47.66 | 31.1 | 89 | 6.96 | 1.036 | 8.13 | 29.5
1998-10-30 | 19:30 | 18.8 | 47.27 | 30.8 | 83.6 | 6.48 | 1.008 | 8.09 | 33.1
1998-10-30 | 20:00 | 19.2 | 46.88 | 30.5 | 73 | 5.63 | 0.968 | 8 | 39.4
1998-10-30 | 20:30 | 19.09 | 46.81 | 30.5 | 66.5 | 5.14 | 0.915 | 7.97 | 50.8
1998-10-30 | 21:00 | 18.93 | 46.75 | 30.4 | 63.5 | 4.92 | 0.872 | 7.99 | 59.7
1998-10-30 | 21:30 | 18.75 | 46.65 | 30.4 | 61.7 | 4.8 | 0.827 | 8.02 | 61.1
1998-10-30 | 22:00 | 18.64 | 46.52 | 30.3 | 61.4 | 4.79 | 0.784 | 8.04 | 63.2
1998-10-30 | 22:30 | 18.56 | 46.4 | 30.2 | 62.1 | 4.85 | 0.741 | 8.07 | 61.5
1998-10-30 | 23:00 | 18.49 | 46.39 | 30.2 | 55.7 | 4.36 | 0.703 | 8.04 | 57.8
1998-10-30 | 23:30 | 18.61 | 46.38 | 30.2 | 51.9 | 4.05 | 0.667 | 8.07 | 54.4
1998-10-31 | 0:00 | 18.51 | 46.32 | 30.1 | 50.6 | 3.96 | 0.636 | 8.07 | 51.3
1998-10-31 | 0:30 | 18.48 | 46.43 | 30.2 | 53 | 4.15 | 0.607 | 8.05 | 51.9
1998-10-31 | 1:00 | 18.28 | 46.4 | 30.2 | 52.7 | 4.14 | 0.58 | 8.07 | 47.3
1998-10-31 | 1:30 | 18.22 | 46.46 | 30.2 | 50 | 3.93 | 0.556 | 8.07 | 46.7
1998-10-31 | 2:00 | 18.08 | 46.42 | 30.2 | 43.8 | 3.46 | 0.54 | 8.08 | 46.1
1998-10-31 | 2:30 | 18.12 | 46.44 | 30.2 | 35.3 | 2.78 | 0.541 | 7.98 | 44.3
1998-10-31 | 3:00 | 17.88 | 46.39 | 30.2 | 50.7 | 4.02 | 0.569 | 8.06 | 46.5
1998-10-31 | 3:30 | 17.77 | 46.26 | 30.1 | 55.9 | 4.44 | 0.636 | 8.1 | 46
1998-10-31 | 4:00 | 17.68 | 46.39 | 30.2 | 53.8 | 4.28 | 0.728 | 8.06 | 46.8
1998-10-31 | 4:30 | 17.62 | 46.48 | 30.2 | 48.2 | 3.84 | 0.83 | 7.99 | 45.3
1998-10-31 | 5:00 | 17.47 | 46.17 | 30 | 41.3 | 3.3 | 0.923 | 7.91 | 16.6
1998-10-31 | 5:30 | 17.18 | 44.84 | 29.1 | 43.9 | 3.55 | 1.034 | 7.83 | 17.8
1998-10-31 | 6:00 | 16.12 | 47.45 | 30.9 | 87.3 | 7.12 | 1.099 | 8.05 | 20.6
1998-10-31 | 6:30 | 15.93 | 47.88 | 31.2 | 92.3 | 7.54 | 1.16 | 8.09 | 32.1
1998-10-31 | 7:00 | 15.87 | 47.93 | 31.3 | 93.2 | 7.63 | 1.181 | 8.12 | 52
1998-10-31 | 7:30 | 15.91 | 47.93 | 31.3 | 92.5 | 7.56 | 1.166 | 8.12 | 43.6
1998-10-31 | 8:00 | 15.93 | 47.91 | 31.3 | 92.5 | 7.56 | 1.151 | 8.12 | 49.7
1998-10-31 | 8:30 | 16.08 | 47.8 | 31.2 | 92.6 | 7.55 | 1.096 | 8.12 | 36.1
1998-10-31 | 9:00 | 16.31 | 47.22 | 30.8 | 90.3 | 7.35 | 1.041 | 8.11 | 56.5
1998-10-31 | 9:30 | 16.72 | 46.55 | 30.3 | 86.4 | 6.99 | 0.986 | 8.09 | 85.3
1998-10-31 | 10:00 | 17.31 | 46.09 | 30 | 85.9 | 6.89 | 0.926 | 8.1 | 89.2
1998-10-31 | 10:30 | 17.9 | 45.87 | 29.8 | 84.8 | 6.73 | 0.871 | 8.1 | 76.2
1998-10-31 | 11:00 | 18.35 | 45.94 | 29.9 | 86.8 | 6.83 | 0.817 | 8.1 | 71.9
1998-10-31 | 11:30 | 18.74 | 46.05 | 29.9 | 89.5 | 6.98 | 0.761 | 8.1 | 71.6
1998-10-31 | 12:00 | 19.02 | 46.15 | 30 | 88.7 | 6.88 | 0.711 | 8.08 | 72.4
1998-10-31 | 12:30 | 19.21 | 46.4 | 30.2 | 87.3 | 6.74 | 0.667 | 8.07 | 73.3
1998-10-31 | 13:00 | 19.6 | 46.47 | 30.2 | 85 | 6.51 | 0.63 | 8.07 | 73.4
1998-10-31 | 13:30 | 20.03 | 46.54 | 30.3 | 82.5 | 6.27 | 0.601 | 8.07 | 70.3
1998-10-31 | 14:00 | 20.26 | 46.63 | 30.3 | 95.2 | 7.2 | 0.575 | 8.04 | 72.7
1998-10-31 | 14:30 | 20.4 | 46.73 | 30.4 | 93.2 | 7.03 | 0.555 | 8.04 | 52.5
1998-10-31 | 15:00 | 20.52 | 46.86 | 30.5 | 91.4 | 6.88 | 0.564 | 8.03 | 48.6
1998-10-31 | 15:30 | 20.54 | 46.67 | 30.4 | 115 | 8.66 | 0.63 | 8.07 | 52.1
1998-10-31 | 16:00 | 20.63 | 46.43 | 30.2 | 108.1 | 8.13 | 0.697 | 8.07 | 51.1
1998-10-31 | 16:30 | 20.35 | 46.17 | 30 | 101.3 | 7.67 | 0.798 | 8.03 | 50.6
1998-10-31 | 17:00 | 19.87 | 46.1 | 30 | 84.7 | 6.47 | 0.902 | 7.92 | 50.1
1998-10-31 | 17:30 | 19.55 | 46.05 | 29.9 | 77.4 | 5.95 | 0.998 | 7.87 | 47.6
1998-10-31 | 18:00 | 18.38 | 46.79 | 30.5 | 90.8 | 7.11 | 1.067 | 7.99 | 47.1
1998-10-31 | 18:30 | 17.58 | 47.73 | 31.1 | 90.8 | 7.19 | 1.112 | 8.09 | 49.1
1998-10-31 | 19:00 | 17.44 | 47.82 | 31.2 | 90.3 | 7.17 | 1.107 | 8.13 | 48.8
1998-10-31 | 19:30 | 17.43 | 47.82 | 31.2 | 85.2 | 6.76 | 1.083 | 8.11 | 50.6
1998-10-31 | 20:00 | 17.66 | 47.61 | 31.1 | 84.6 | 6.69 | 1.031 | 8.11 | 46.7
1998-10-31 | 20:30 | 18.09 | 47.03 | 30.6 | 75.9 | 5.97 | 0.979 | 8.03 | 50.5
1998-10-31 | 21:00 | 18.45 | 46.29 | 30.1 | 65.3 | 5.12 | 0.928 | 7.98 | 53.1
1998-10-31 | 21:30 | 18.5 | 46.21 | 30 | 59.6 | 4.67 | 0.874 | 7.97 | 50
1998-10-31 | 22:00 | 18.38 | 46.29 | 30.1 | 57.7 | 4.53 | 0.819 | 7.97 | 22.6
1998-10-31 | 22:30 | 18.31 | 46.3 | 30.1 | 55.7 | 4.38 | 0.766 | 7.99 | 22
1998-10-31 | 23:00 | 18.25 | 46.32 | 30.1 | 57.2 | 4.5 | 0.714 | 8.01 | 22.1
1998-10-31 | 23:30 | 18.39 | 46.41 | 30.2 | 59.6 | 4.67 | 0.67 | 8.02 | 21.6