## Sheet1
DUP | Comments | Date/Time | BTO Site | Sample Type | Location |  |  | Filtration | Total Coliform | E. coli | Enterococci
|  |  |  | Sfc/Int/Dpth/Sed | R/M/L | pH | Salinity | 5/10/no | MPN | MPN | MPN
|  | 2006-01-19 14:00 | 1 | Sfc | M | 7.64 | 2.22 | no | 2281.8 | 63.2 | 10
|  | 2006-01-30 14:00 | 1 | Sfc | M | 8.62 | 1.4 | no | 1395.8 | 1 | 10
| TC was 2142.6 | 2006-02-02 14:00 | 1 | Sfc | M | 8.39 | 2.5 | no | 1860 | 1 | 10
|  | 2006-02-10 14:00 | 1 | Sfc | M | 8.15 | 2.2 | no | 9803.9 | 110 | 40.9
|  | 2006-02-14 14:00 | 1 | Sfc | M | 7.94 | 2.2 | no | 5794.3 | 97.9 | 10
|  | 2006-02-23 14:00 | 1 | Sfc | M | 8.04 | 4.6 | no | 4105.8 | 85.2 | 10
|  | 2006-03-02 14:00 | 1 | Sfc | M |  | 2 | no | 24192 | 682.8 | 108.9
|  | 2006-03-07 15:25 | 1 | Sfc | M | 7.98 | 1.1 | no | 24192 | 169.4 | 20.2
| sal was 1.9 | 2006-03-08 14:20 | 1 | Sfc | M | 8 | 1.2 | no | 19862.9 | 108.9 | 41.3
|  | 2006-03-09 14:35 | 1 | Sfc | M | 8.05 | 1.1 | no | 24192 | 110 | 74.5
|  | 2006-03-10 14:33 | 1 | Sfc | M | 8.16 | 0.5 | no | 14136.1 | 73.8 | 40.2
|  | 2006-03-12 14:51 | 1 | Sfc | M | 7.69 | 0.5 | no | 24192 | 3654 | 4105.8
| no time recorded | 2006-03-13 14:00 | 1 | Sfc | M | 7.91 | 0.7 | no | 24192 | 1528.6 | 1454.9
|  | 2006-03-14 14:25 | 1 | Sfc | M | 8.24 | 0.8 | no | 24192 | 186.9 | 73.8
|  | 2006-03-16 14:30 | 1 | Sfc | M | 8.05 | 1 | no | 24195.7 | 20.2 | 85.2
|  | 2006-03-17 09:24 | 1 | Sfc | M | 8.49 | 1 | no | 6866.7 | 30.6 | 96.9
|  | 2006-03-18 13:50 | 1 | Sfc | M | 8.29 | 1.1 | no | 24195.7 | 291.7 | 274.8
|  | 2006-03-19 15:20 | 1 | Sfc | M | 7.6 | 0.3 | no | 24192 | 2142.6 | 2723
|  | 2006-03-20 13:10 | 1 | Sfc | M | 7.77 | 0.6 | no | 24192 | 2014.2 | 1334.4
|  | 2006-03-21 14:30 | 1 | Sfc | M | 7.87 | 0.3 | no | 24192 | 3654 | 4611.1
| sal was 1.2 | 2006-03-22 12:28 | 1 | Sfc | M | 7.72 | 0.5 | no | 24192 | 1438.7 | 1564.8
|  | 2006-03-23 14:30 | 1 | Sfc | M | 7.83 | 0.8 | no | 24192 | 121.1 | 83.6
|  | 2006-03-25 15:05 | 1 | Sfc | M | 8.17 | 0.9 | no | 8164.1 | 40.9 | 52.1
|  | 2006-03-26 14:00 | 1 | Sfc | M | 8.23 | 1 | no | 15531.2 | 86 | 20.2
|  | 2006-03-27 14:30 | 1 | Sfc | M | 8.28 | 1.1 | no | 14136.1 | 40.9 | 106.8
|  | 2006-03-29 13:30 | 1 | Sfc | M | 7.68 | 0.3 | no | 24192 | 2489 | 11198.7
|  | 2006-03-30 14:28 | 1 | Sfc | M | 7.84 | 0.5 | no | 24192 | 1850.1 | 3448
|  | 2006-03-31 13:15 | 1 | Sfc | M | 7.8 | 0.6 | no | 24192 | 345.4 | 220.5
|  | 2006-04-01 14:02 | 1 | Sfc | M | 8.07 | 0.8 | no | 24192 | 3255.4 | 228.1
|  | 2006-04-02 14:26 | 1 | Sfc | M | 7.88 | 0.7 | no | 24192 | 389.3 | 140.6
|  | 2006-04-03 15:43 | 1 | Sfc | M | 7.93 | 0.8 | no | 10462.4 | 74.5 | 301.3
|  | 2006-04-04 14:15 | 1 | Sfc | M | 7.98 | 0.9 | no | 24192 | 373.4 | 723.7
|  | 2006-04-05 13:35 | 1 | Sfc | M | 7.78 | 0.2 | no | 24192 | 17328.9 | 24195.7
|  | 2006-04-06 14:27 | 1 | Sfc | M | 8.01 | 0.5 | no | 24192 | 19862.9 | 8164.1
|  | 2006-04-07 13:46 | 1 | Sfc | M | 8.22 | 0.6 | no | 24192 | 2755.1 | 374.4
|  | 2006-04-08 14:51 | 1 | Sfc | M | 8.09 | 0.7 | no | 24192 | 479.8 | 107.8
|  | 2006-04-09 14:20 | 1 | Sfc | M | 8.09 | 0.8 | no | 24192 | 413.5 | 480.8
|  | 2006-04-10 16:01 | 1 | Sfc | M | 8.41 | 0.5 | no | 24192 | 336.1 | 255.9
|  | 2006-04-11 15:05 | 1 | Sfc | M | 8.39 | 1 | no | 19862.9 | 215.7 | 177.3
|  | 2006-04-12 15:00 | 1 | Sfc | M | 8.34 | 1.1 | no | 10462.4 | 121.1 | 278
|  | 2006-04-13 14:38 | 1 | Sfc | M | 8.43 | 1.1 | no | 7701 | 97.9 | 118.7
|  | 2006-04-15 13:08 | 1 | Sfc | M | 7.51 | 0.3 | no | 24192 | 9803.9 | 12033.3
|  | 2006-04-16 14:15 | 1 | Sfc | M | 7.77 | 0.6 | no | 24192 | 1528.6 | 644.7
|  | 2006-04-17 15:30 | 1 | Sfc | M | 7.97 | 0.7 | no | 24192 | 133.6 | 40.9
|  | 2006-04-18 16:00 | 1 | Sfc | M | 8.22 | 0.9 | no | 24195.7 | 159.6 | 62.6
|  | 2006-04-19 13:45 | 1 | Sfc | M | 8.18 | 0.9 | no | 24195.7 | 119.9 | 20.2
|  | 2006-04-20 14:43 | 1 | Sfc | M | 8.23 | 1 | no | 12033.3 | 73.8 | 20.2
|  | 2006-04-21 14:20 | 1 | Sfc | M | 8.73 |  | no | 5172.1 | 30.6 | 40.9
|  | 2006-04-22 14:25 | 1 | Sfc | M | 8.35 | 1 | no | 5475 | 74.5 | 30.6
|  | 2006-04-23 14:20 | 1 | Sfc | M | 7.64 | 0.4 | no | 24192 | 7269.9 | 3075.9
|  | 2006-04-24 15:32 | 1 | Sfc | M | 7.85 | 0.7 | no | 24192 | 1075.8 | 40.9
|  | 2006-04-25 15:18 | 1 | Sfc | M | 7.87 | 0.8 | no | 5794.3 | 30.6 | 1
Y |  | 2006-04-26 13:50 | 1 | Sfc | M | 8.37 | 0.9 | no | 14682.05 | 451.1 | 30.6
|  | 2006-04-27 14:26 | 1 | Sfc | M | 8.35 | 1 | no | 4105.8 | 41.3 | 10
|  | 2006-04-28 11:22 | 1 | Sfc | M | 8.22 | 1 | no | 2480.9 | 63.2 | 41.3
|  | 2006-04-29 14:39 | 1 | Sfc | M | 8.19 | 1.1 | no | 3448 | 41.3 | 10
|  | 2006-05-01 15:20 | 1 | Sfc | M | 8.44 | 1.1 | no | 2612.5 | 20.2
|  | 2006-05-02 15:10 | 1 | Sfc | M | 8.53 | 1.2 | no | 1917.9 | 10
| in may 2, 3 raw data | 2006-05-04 14:18 | 1 | Sfc | M | 8.18 | 1.2 | no | 2489 | 108.9 | 20.2
|  | 2006-05-06 14:30 | 1 | Sfc | M | 8.21 | 1.2 | no | 4884.4 | 9.9 | 10
|  | 2006-05-07 15:47 | 1 | Sfc | M | 8.26 | 1.2 | no | 3448 | 41.3 | 278.5
|  | 2006-05-08 15:20 | 1 | Sfc | M | 8.24 | 1.2 | no | 3448 | 1 | 146.4
|  | 2006-05-09 14:47 | 1 | Sfc | M | 8.13 | 1.2 | no | 2755.1 | 30.6 | 96.9
|  | 2006-05-10 14:30 | 1 | Sfc | M | 8.06 | 1.2 | no | 4611.1 | 30.6 | 30.6
|  | 2006-05-11 13:55 | 1 | Sfc | M | 7.49 | 2.2 | no | 2612.5 | 41.3 | 40.9
|  | 2006-05-12 11:35 | 1 | Sfc | M | 8.31 | 0.8 | no | 2480.9 | 10 | 30.4
|  | 2006-05-13 16:43 | 1 | Sfc | M | 8.5 | 1.3 | no | 5794.3 | 10 | 40.9
|  | 2006-05-14 14:23 | 1 | Sfc | M | 8.5 | 1.3 | no | 2014.2 | 9.9 | 41.3
|  | 2006-05-15 14:34 | 1 | Sfc | M | 8.35 | 1.3 | no | 4105.8 | 30.6 | 62.6
|  | 2006-05-16 15:06 | 1 | Sfc | M | 8.4 | 1.3 | no | 6131.4 | 30.6 | 30.4
|  | 2006-05-17 13:44 | 1 | Sfc | M | 8.31 | 1.3 | no | 4611.1 | 20.1 | 84.4
|  | 2006-05-18 14:37 | 1 | Sfc | M | 8.15 | 1.3 | no | 5794.3 | 20.2 | 73.8
|  | 2006-05-19 14:00 | 1 | Sfc | M | 8.29 | 1.4 | no | 9208.4 | 52.1 | 30.6
|  | 2006-05-20 14:50 | 1 | Sfc | M | 8.47 | 1.4 | no | 8164.1 | 20.2 | 41.3
|  | 2006-05-21 13:17 | 1 | Sfc | M | 8.07 | 1.4 | no | 7701 | 10 | 359.2
|  | 2006-05-22 15:00 | 1 | Sfc | M | 7.52 | 0.3 | no | 24192 | 24192 | 24195.7
|  | 2006-05-23 15:10 | 1 | Sfc | M | 7.6 | 0.7 | no | 24192 | 24195.7 | 1598.7
|  | 2006-05-24 14:53 | 1 | Sfc | M | 8.23 | 1 | no | 24192 | 5475 | 305.1
|  | 2006-05-25 14:25 | 1 | Sfc | M | 8.07 | 1.1 | no | 24192 | 649.6 | 250.1
|  | 2006-05-26 11:23 | 1 | Sfc | M | 8.2 | 1.1 | no | 24192 | 743 | 204.2
|  | 2006-05-27 14:24 | 1 | Sfc | M | 8.33 | 1.3 | no | 24192 | 373.4 | 83.6
|  | 2006-05-28 14:24 | 1 | Sfc | M | 8.38 | 1.3 | no | 24195.7 | 62.6 | 41.3
|  | 2006-05-29 15:20 | 1 | Sfc | M | 8.45 | 1.4 | no | 2733.1 | 319.7 | 106.8
|  | 2006-05-30 15:20 | 1 | Sfc | M | 8.34 | 1.4 | no | 15531.2 | 110
| in june 1, 2 raw data | 2006-05-31 14:05 | 1 | Sfc | M | 8.08 | 1.4 | no | 24195.7 | 51.2 | 143.5
|  | 2006-06-01 14:30 | 1 | Sfc | M | 8.21 | 1.4 | no | 24192 | 133.6 | 159.6
|  | 2006-06-02 16:10 | 1 | Sfc | M | 8.32 | 1.1 | no | 24192 | 20.2 | 169.4
|  | 2006-06-03 15:31 | 1 | Sfc | M | 8.24 | 1.3 | no | 24195.7 | 10 | 51.2
|  | 2006-06-04 14:02 | 1 | Sfc | M | 7.87 | 1.3 | no | 24192 | 30.6 | 107.8
|  | 2006-06-05 14:38 | 1 | Sfc | M | 7.75 | 1.3 | no | 24192 | 10 | 156.3
|  | 2006-06-06 15:43 | 1 | Sfc | M | 7.99 | 1.3 | no | 24192 | 63.2 | 203.4
|  | 2006-06-07 13:51 | 1 | Sfc | M | 8.07 | 1.3 | no | 24192 | 30.6 | 184.9
|  | 2006-06-12 16:30 | 1 | Sfc | M | 8.28 | 1.3 | no | 24192 | 10 | 119.9
|  | 2006-06-13 16:05 | 1 | Sfc | M | 8.48 | 1.3 | no | 15531.2 | 10 | 108.9
| in june 20, 21 raw data // EC was 24192, ENT was 24192 | 2006-06-14 14:53 | 1 | Sfc | M | 8.43 | 1.3 | no | 10462.4 | 20.2 | 41.3
|  | 2006-06-17 14:41 | 1 | Sfc | M | 8.4 | 1.3 | no | 14136.1 | 1
|  | 2006-06-19 16:47 | 1 | Sfc | M | 8.64 | 1.3 | no | 15531.2 | 10 | 308.9
|  | 2006-06-20 16:11 | 1 | Sfc | M | 8.55 | 1.4 | no | 24192 | 73.1 | 378.6
|  | 2006-06-21 15:52 | 1 | Sfc | M | 8.5 | 1.4 | no | 24195.7 | 1 | 186.9
|  | 2006-06-22 12:45 | 1 | Sfc | M | 8.5 | 1.4 | no | 24192 | 1 | 563.3
|  | 2006-06-23 13:58 | 1 | Sfc | M | 8.2 | 1.4 | no | 24192 | 41.3 | 246.2
|  | 2006-06-24 13:10 | 1 | Sfc | M | 8.36 | 1.4 | no | 19862.9 | 1016.8 | 10
|  | 2006-06-25 13:15 | 1 | Sfc | M | 8.48 | 0.2 | no | 24192 | 1 | 148
|  | 2006-06-26 14:42 | 1 | Sfc | M | 8.25 | 1.3 | no | 24192 | 73.1 | 218.2
|  | 2006-06-27 14:50 | 1 | Sfc | M | 8.68 | 1.4 | no | 24192 | 10 | 73.8
|  | 2006-06-28 15:57 | 1 | Sfc | M | 8.48 | 1.3 | no | 24192 | 1 | 322.5
|  | 2006-06-29 14:15 | 1 | Sfc | M | 8.27 | 1.3 | no | 24192 | 30.6 | 441.2
|  | 2006-07-04 14:40 | 1 | Sfc | M | 8.17 | 1.4 | no | 24192 | 20.2
|  | 2006-07-05 15:16 | 1 | Sfc | M | 8.98 | 1.3 | no | 24192 | 111.1 | 583.3
|  | 2006-07-06 13:45 | 1 | Sfc | M | 8.45 | 1.4 | no | 24192 | 20.2 | 275.1
|  | 2006-07-07 13:47 | 1 | Sfc | M | 8.03 | 1.4 | no | 24192 | 10 | 345.4
|  | 2006-07-08 14:35 | 1 | Sfc | M | 8.44 | 1.4 | no | 24192 | 30.6 | 7701
|  | 2006-07-10 15:20 | 1 | Sfc | M | 8.53 | 1.4 | no | 24192 | 30.6 | 259
|  | 2006-07-11 17:48 | 1 | Sfc | M | 8.62 | 1.4 | no | 24192 | 30.6 | 274.8
|  | 2006-07-12 15:30 | 1 | Sfc | M | 8.47 | 1.4 | no | 24192 | 30.6 | 230.7
|  | 2006-07-13 13:40 | 1 | Sfc | M | 8.21 | 1.2 | no | 24192 | 20.2 | 456.8
|  | 2006-07-14 13:53 | 1 | Sfc | M | 8.17 | 1.3 | no | 24192 | 41.3 | 233.4
|  | 2006-07-15 16:22 | 1 | Sfc | M | 8.64 | 1.3 | no | 24192 | 20.2 | 196.7
|  | 2006-07-16 13:36 | 1 | Sfc | M | 8.27 | 1.3 | no | 24192 | 1 | 171.2
|  | 2006-07-17 15:12 | 1 | Sfc | M | 8.44 | 1.3 | no | 24192 | 30.6 | 210.9
|  | 2006-07-18 14:29 | 1 | Sfc | M | 8.6 | 1.3 | no | 24192 | 20.2 | 146.4
|  | 2006-07-19 13:30 | 1 | Sfc | M | 8.3 | 1.3 | no | 24192 | 20.2 | 220.5
|  | 2006-07-20 14:00 | 1 | Sfc | M | 8.43 | 1.3 | no | 24192 | 10 | 108.9
|  | 2006-07-21 16:54 | 1 | Sfc | M | 8.59 | 1.3 | no | 24192 | 62.6 | 398.6
|  | 2006-07-22 14:05 | 1 | Sfc | M | 8.14 | 1.4 | no | 24192 | 79.9 | 553.9
|  | 2006-07-23 18:25 | 1 | Sfc | M | 7.37 | 0.8 | no | 24192 | 24192 | 24192
|  | 2006-07-24 13:50 | 1 | Sfc | M | 7.16 | 0.8 | no | 24192 | 24192 | 24192
|  | 2006-07-25 15:36 | 1 | Sfc | M | 7.44 | 0.8 | no | 24192 | 24192 | 24192
|  | 2006-07-26 13:40 | 1 | Sfc | M | 7.5 | 1.1 | no | 24192 | 24192 | 8164.1
|  | 2006-07-27 14:15 | 1 | Sfc | M | 8.25 | 3.3 | no | 24192 | 12033.3 | 2332.6
|  | 2006-07-28 14:00 | 1 | Sfc | M | 8.45 | 3.2 | no | 24192 | 608.6 | 1198.3
|  | 2006-07-30 12:18 | 1 | Sfc | M | 8.08 | 1.3 | no | 24192 | 1039.4 | 106.8
|  | 2006-07-31 18:14 | 1 | Sfc | M | 8.25 | 1.4 | no | 24192 | 389.3 | 117.6
|  | 2006-08-01 15:54 | 1 | Sfc | M | 8.33 | 1.4 | no |  | 345.1 | 122.3
|  | 2006-08-02 14:45 | 1 | Sfc | M | 8.74 | 1.4 | no | 24192 | 471.1 | 85.2
|  | 2006-08-03 15:05 | 1 | Sfc | M | 8.58 | 1.3 | no | 24192 | 529.1 | 1721.6
|  | 2006-08-04 14:40 | 1 | Sfc | M | 8.96 | 1.4 | no | 24192 | 278.5 | 230.7
|  | 2006-08-05 16:00 | 1 | Sfc | M | 8.72 | 1.3 | no | 24192 | 201.1 | 71.8
|  | 2006-08-06 16:00 | 1 | Sfc | M | 8.86 | 1.4 | no | 24192 | 110 | 30.6
|  | 2006-08-07 13:15 | 1 | Sfc | M | 8.67 | 1.4 | no | 24192 | 156.3 | 20.2
|  | 2006-08-08 15:06 | 1 | Sfc | M | 8.45 | 1.4 | no | 24192 | 73.8 | 63.2
|  | 2006-08-09 14:54 | 1 | Sfc | M | 8.44 | 1.4 | no | 24192 | 52.1 | 97.9
|  | 2006-08-10 12:26 | 1 | Sfc | M | 8.42 | 1.4 | no | 24192 | 86 | 108.9
|  | 2006-08-11 15:16 | 1 | Sfc | M | 8.86 | 1.3 | no | 24192 | 84.4 | 2755.1
|  | 2006-08-12 14:30 | 1 | Sfc | M | 8.56 | 1.3 | no | 24192 | 62.6 | 369.2
|  | 2006-08-13 17:51 | 1 | Sfc | M | 8.63 | 1.4 | no | 24192 | 20.2 | 364.1
|  | 2006-08-16 15:10 | 1 | Sfc | M | 8.38 | 1.3 | no | 24192 | 20.2 | 314.5
|  | 2006-08-19 15:50 | 1 | Sfc | M | 8.38 | 1.3 | no | 24192 | 10 | 326.7
|  | 2006-08-20 19:30 | 1 | Sfc | M | 8.5 | 1.3 | no | 24192 | 1 | 537.1
|  | 2006-08-21 14:19 | 1 | Sfc | M | 8.28 | 1.3 | no | 24192 | 30.6 | 373.4
|  | 2006-08-22 15:00 | 1 | Sfc | M | 8.84 | 1.4 | no | 24192 | 30.4 | 157.9
| sal was 14 | 2006-08-23 10:40 | 1 | Sfc | M | 8.5 | 1.4 | no | 24192 | 20.1 | 62
|  | 2006-08-24 13:40 | 1 | Sfc | M | 8.11 | 1.4 | no | 24192 | 10 | 275.1
|  | 2006-08-25 15:30 | 1 | Sfc | M | 8.01 | 1.4 | no | 24192 | 10
|  | 2006-08-28 16:58 | 1 | Sfc | M | 8.67 | 1.4 | no | 24192 | 9.9
|  | 2006-08-29 15:17 | 1 | Sfc | M | 8.32 | 1.4 | no | 24192 | 30.6 | 157.9
|  | 2006-08-30 13:40 | 1 | Sfc | M | 8.19 | 1.6 | no | 24192 | 52.1 | 645.7
|  | 2006-08-31 15:51 | 1 | Sfc | M | 8.34 | 1.5 | no | 24192 | 63.2 | 382.5
|  | 2006-09-01 14:30 | 1 | Sfc | M | 8.35 | 1.4 | no | 24192 | 30.6 | 108.9
|  | 2006-09-02 15:30 | 1 | Sfc | M | 8.3 | 1.6 | no | 24192 | 20.1 | 243.3
|  | 2006-09-03 14:35 | 1 | Sfc | M | 8.2 | 1.7 | no | 24192 | 30.6 | 529.1
|  | 2006-09-04 11:33 | 1 | Sfc | M | 8.35 | 1.5 | no | 24192 | 10 | 110
|  | 2006-09-06 13:20 | 1 | Sfc | M | 8.25 | 1.7 | no | 24192 | 95.1 | 419.5
|  | 2006-09-07 15:50 | 1 | Sfc | M | 8.1 | 1.4 | no | 24192 | 30.4 | 30.6
|  | 2006-09-08 16:30 | 1 | Sfc | M | 8.18 | 1.5 | no | 24192 | 30.6 | 146.4
|  | 2006-09-09 15:37 | 1 | Sfc | M | 8.02 | 1.5 | no | 24192 | 84.4 | 373.4
|  | 2006-09-10 17:02 | 1 | Sfc | M | 8.07 | 1.7 | no | 24192 | 30.6 | 240.5
|  | 2006-09-11 16:20 | 1 | Sfc | M | 8.23 | 1.5 | no | 24192 | 30.6 | 393.1
|  | 2006-09-13 11:30 | 1 | Sfc | M | 8.16 | 1.4 | no | 24192 | 74.5 | 182.9
|  | 2006-09-16 16:55 | 1 | Sfc | M | 8.37 | 1.4 | no | 24192 | 215.7 | 407.7
|  | 2006-09-20 11:40 | 1 | Sfc | M | 8.34 | 1.4 | no | 24192 | 30.6 | 230.7
|  | 2006-09-22 14:10 | 1 | Sfc | M | 8.53 | 1.4 | no | 24192 | 10 | 84.4
|  | 2006-09-26 15:30 | 1 | Sfc | M | 8.39 | 1.4 | no | 24192 | 63.2 | 167.7
|  | 2006-09-27 14:20 | 1 | Sfc | M | 8.45 | 1.3 | no | 24192 | 52.1 | 754.1
| no time recorded | 2006-09-28 14:00 | 1 | Sfc | M | 8.57 | 1.4 | no | 24192 | 20.2 | 166
|  | 2006-09-29 15:30 | 1 | Sfc | M | 8.54 | 1.5 | no | 24192 | 85.2 | 1249.8
| no time recorded | 2006-10-03 14:00 | 1 | Sfc | M | 8.7 | 1.3 | no | 24192 | 20.2 | 30.4
|  | 2006-10-04 14:07 | 1 | Sfc | M | 8.65 | 1.4 | no | 24192 | 20.1 | 190.5
| no time recorded | 2006-10-05 14:00 | 1 | Sfc | M | 8.64 | 1.3 | no | 24192 | 86 | 1
|  | 2006-10-06 15:25 | 1 | Sfc | M | 8.52 | 1.3 | no | 24192 | 63.2 | 559.6
|  | 2006-10-09 15:23 | 1 | Sfc | M | 8.73 | 1.6 | no | 24192 | 72.4 | 256.5
| no time recorded | 2006-10-10 14:00 | 1 | Sfc | M | 8.58 | 1.4 | no | 24192 | 132.3 | 157.9
|  | 2006-10-11 13:36 | 1 | Sfc | M | 8.6 | 1.4 | no | 24192 | 86 | 119.9
| no time recorded | 2006-10-12 14:00 | 1 | Sfc | M | 8.45 | 1.4 | no | 24192 | 60.9 | 84.4
|  | 2006-10-13 15:20 | 1 | Sfc | M | 8.54 | 1.4 | no | 24192 | 1 | 157.9
|  | 2006-10-16 14:30 | 1 | Sfc | M | 7.52 | 1 | no | 24192 | 24192 | 5172.1
| no time recorded | 2006-10-17 14:00 | 1 | Sfc | M | 7.68 | 1.1 | no | 24192 | 3873.2 | 542.5
|  | 2006-10-18 13:42 | 1 | Sfc | M | 7.97 | 1.1 | no | 24192 | 3075.9 | 788
|  | 2006-10-20 12:30 | 1 | Sfc | M | 8.49 | 1.3 | no | 24192 | 624.4 | 2178
|  | 2006-10-23 14:40 | 1 | Sfc | M | 8.63 | 1.4 | no | 24192 | 146.4 | 259
|  | 2006-10-24 17:20 | 1 | Sfc | M | 8.5 | 1.4 | no | 24192 | 186.9 | 108.9
|  | 2006-10-27 12:45 | 1 | Sfc | M | 8.53 | 1.4 | no | 24192 | 213.3 | 1016.8
|  | 2006-10-28 09:20 | 1 | Sfc | M | 8.57 | 1.4 | no | 24192 | 336.1 | 322.5
|  | 2006-10-30 15:10 | 1 | Sfc | M | 8.62 | 1.3 | no | 24192 | 142 | 51.6
|  | 2006-11-01 14:10 | 1 | Sfc | M | 8.43 | 1.4 | no | 24192 | 108.9 | 173.1
| no time recorded | 2006-11-02 14:00 | 1 | Sfc | M | 8.28 | 1.4 | no | 24192 | 85.2 | 789.4
|  | 2006-11-03 12:55 | 1 | Sfc | M | 8.39 | 1.4 | no | 24192 | 174.9 | 166
|  | 2006-11-04 10:40 | 1 | Sfc | M | 8.37 | 1.3 | no | 24192 | 107.8 | 291.7
|  | 2006-11-06 14:00 | 1 | Sfc | M | 8.25 | 1.3 | no | 24192 | 157.9 | 73.8
| no time recorded | 2006-11-07 14:00 | 1 | Sfc | M | 8.14 | 1.4 | no | 17328.9 | 108.9 | 84.4
| time was recorded as 14:00 | 2006-11-08 13:50 | 1 | Sfc | M | 8.1 | 1.4 | no | 24192 | 148 | 210.9
| no time recorded | 2006-11-09 14:00 | 1 | Sfc | M | 8.18 | 1.3 | no | 8664.4 | 121.1 | 133.6
| time was recorded as 14:00 | 2006-11-10 16:40 | 1 | Sfc | M | 8.18 | 1.3 | no | 7701 | 62.6 | 472.5
| time was recorded as 14:00 | 2006-11-11 13:10 | 1 | Sfc | M | 8.19 | 1.3 | no | 8164.1 | 86 | 586.3
| time was recorded as 14:00 | 2006-11-13 15:00 | 1 | Sfc | M | 8.14 | 1.4 | no | 9208.4 | 107.8 | 122.3
| no time recorded | 2006-11-14 14:00 | 1 | Sfc | M | 8.18 | 1.4 | no | 7269.9 | 86 | 326.7
| time was recorded as 14:00 | 2006-11-15 14:40 | 1 | Sfc | M | 8.06 | 1.4 | no | 24192 | 1723.3 | 674.7
| new data | 2006-11-17 13:30 | 1 | Sfc | M | 7.98 | 1.3 | no | 19862.9 | 327.7 | 555.5
| time was recorded as 14:00 | 2006-11-18 10:55 | 1 | Sfc | M | 8.37 | 1.3 | no | 8164.1 | 133.6 | 51.6
| time was recorded as 14:00 | 2006-11-20 14:05 | 1 | Sfc | M | 8.16 | 1.3 | no | 5475 | 85.2 | 30.6
|  | 2006-11-22 14:00 | 1 | Sfc | M | 8.1 | 1.4 | no | 12033.3 | 204.2 | 758.9
| time was recorded as 14:00 | 2006-11-25 12:30 | 1 | Sfc | M | 8.23 | 1.4 | no | 4351.7 | 92.4 | 107.8
| time was recorded as 14:00 | 2006-11-27 14:45 | 1 | Sfc | M | 7.89 | 1.5 | no | 8664.4 | 228.1 | 110
| no time recorded | 2006-11-28 14:00 | 1 | Sfc | M | 8.21 | 1.4 | no | 12996.5 | 297.6 | 2909.3
| time was recorded as 14:00 | 2006-11-29 13:50 | 1 | Sfc | M | 7.91 | 1.3 | no | 24192 | 570.8 | 882.3
Y | no time recorded | 2007-02-08 14:00 | 1 | sfc | M | 7.94 | 1.3 | no | 15531.2 | 800.95 | 1108.7
| no time recorded | 2007-02-14 14:00 | 1 | Sfc | M | 7.7 | 0.9 | no | 24192 | 2489 | 334.7
| no time recorded | 2007-02-16 14:00 | 1 | Sfc | M |  |  | no | 9803.9 | 41.3 | 95.1
| no time recorded | 2007-02-18 14:00 | 1 | Sfc | M | 8.33 | 1.4 | no | 7701 | 62.6 | 24192
| no time recorded | 2007-02-20 14:00 | 1 | Sfc | M | 7.96 | 0.5 | no | 24192 | 4611.1 | 1934.9
| no time recorded | 2007-02-22 14:00 | 1 | Sfc | M | 8.22 | 0.9 | no | 15531.2 | 108.9 | 30.6
| no time recorded | 2007-02-24 14:00 | 1 | Sfc | M | 8.22 | 0.5 | no | 24192 | 3255.4 | 959.4
| no time recorded | 2007-02-26 14:00 | 1 | Sfc | M | 8.34 | 0.9 | no | 4884.4 | 73.1 | 73.8
| no time recorded | 2007-02-28 14:00 | 1 | Sfc | M | 8.28 | 0.5 | no | 24192 | 3873.2 | 2909.3
|  | 2006-01-19 14:30 | 2 | Sfc | M | 7.34 | 10.8 | no | 3968.2 | 107.8 | 10
|  | 2006-01-30 14:30 | 2 | Sfc | M | 8.68 | 6 | no | 4611.1 | 41.3 | 107.8
|  | 2006-02-02 14:30 | 2 | Sfc | M | 8.13 | 1.8 | no | 5748.1 | 281.3 | 63.2
|  | 2006-02-10 14:30 | 2 | Sfc | M | 8.27 | 2 | no | 3441.1 | 119.9 | 10
|  | 2006-02-14 14:30 | 2 | Sfc | M | 8.03 | 1.2 | no | 4611.1 | 218.2 | 9.9
|  | 2006-02-23 14:30 | 2 | Sfc | M | 8.09 | 1.2 | no | 4351.7 | 96.9 | 20.2
|  | 2006-03-02 14:30 | 2 | Sfc | M |  | 2 | no | 24192 | 243.3 | 30.6
|  | 2006-03-07 15:40 | 2 | Sfc | M | 8.31 | 1.7 | no | 24192 | 1042.6 | 30.4
| sal was 1.8 | 2006-03-08 14:36 | 2 | Sfc | M | 8.22 | 2.4 | no | 4611.1 | 40.9 | 40.9
|  | 2006-03-09 15:00 | 2 | Sfc | M | 8.2 | 6.5 | no | 2495.3 | 41.3 | 265.3
|  | 2006-03-10 15:00 | 2 | Sfc | M | 8.48 | 3.9 | no | 9803.9 | 291.7 | 133.6
|  | 2006-03-12 15:08 | 2 | Sfc | M | 8.23 | 2.6 | no | 24192 | 767.8 | 11198.7
| no time recorded | 2006-03-13 14:30 | 2 | Sfc | M | 7.98 | 4 | no | 24192 | 250.1 | 12996.5
|  | 2006-03-14 14:45 | 2 | Sfc | M | 8.51 | 3.2 | no | 3654 | 10 | 842
|  | 2006-03-16 14:45 | 2 | Sfc | M | 8.29 | 3.3 | no | 1917.9 | 30.6 | 135
|  | 2006-03-17 08:50 | 2 | Sfc | M | 7.93 | 2.4 | no | 9208.4 | 74.5 | 2612.5
|  | 2006-03-18 14:05 | 2 | Sfc | M | 8.2 | 2.2 | no | 9803.9 | 255.9 | 1313.5
|  | 2006-03-19 15:32 | 2 | Sfc | M | 8.48 | 0.6 | no | 24192 | 1624.2 | 84.4
|  | 2006-03-20 13:25 | 2 | Sfc | M | 8.1 | 1.4 | no | 24192 | 122.3 | 1332.7
|  | 2006-03-21 14:45 | 2 | Sfc | M | 8.48 | 0.4 | no | 24192 | 1727.1 | 20.1
| sal was 1.2 | 2006-03-22 12:40 | 2 | Sfc | M | 8.11 | 2.4 | no | 24192 | 295.4 | 1210.3
|  | 2006-03-23 14:50 | 2 | Sfc | M | 8.34 | 2.8 | no | 3873.2 | 20.2 | 106.8
|  | 2006-03-25 15:20 | 2 | Sfc | M | 8.68 | 3.1 | no | 3075.9 | 20.2 | 41.3
|  | 2006-03-26 14:15 | 2 | Sfc | M | 8.58 | 5.3 | no | 5172.1 | 52.1 | 20.2
|  | 2006-03-27 14:45 | 2 | Sfc | M | 8.67 | 5.2 | no | 4351.7 | 51.6 | 184.9
|  | 2006-03-29 13:45 | 2 | Sfc | M | 8.13 | 0.2 | no | 24192 | 3608.7 | 1123.6
|  | 2006-03-30 14:55 | 2 | Sfc | M | 8.32 | 2.2 | no | 24192 | 184.9 | 1871.9
|  | 2006-03-31 13:30 | 2 | Sfc | M | 8.24 | 2.2 | no | 24195.7 | 189 | 297.6
|  | 2006-04-01 14:20 | 2 | Sfc | M | 8.24 | 1.2 | no | 24195.7 | 354.5 | 308.9
|  | 2006-04-02 14:43 | 2 | Sfc | M | 8.3 | 1.2 | no | 19862.9 | 146.4 | 1650.2
|  | 2006-04-03 15:55 | 2 | Sfc | M | 8.37 | 5.5 | no | 12996.5 | 30.6 | 86
|  | 2006-04-04 15:15 | 2 | Sfc | M | 7.73 | 0.2 | no | 24192 | 7269.9 | 1413.7
|  | 2006-04-05 13:50 | 2 | Sfc | M | 8.05 | 0.3 | no | 24192 | 4884.4 | 3255.4
|  | 2006-04-06 14:42 | 2 | Sfc | M | 8.15 | 1.1 | no | 12996.5 | 132.3 | 83.6
|  | 2006-04-07 14:10 | 2 | Sfc | M | 8.2 | 3 | no | 12033.3 | 135 | 711.6
|  | 2006-04-08 15:02 | 2 | Sfc | M | 8.46 | 2.6 | no | 3608.7 | 52.1 | 182.9
|  | 2006-04-09 14:40 | 2 | Sfc | M | 8.36 | 3.3 | no | 5794.3 | 30.6 | 308.9
|  | 2006-04-10 16:26 | 2 | Sfc | M | 8.56 | 5.4 | no | 2755.1 | 85.2 | 106.8
|  | 2006-04-11 15:50 | 2 | Sfc | M | 8.64 | 4.5 | no | 7701 | 30.6 | 51.6
|  | 2006-04-12 15:23 | 2 | Sfc | M | 8.59 | 1.9 | no | 4351.7 | 10 | 262.1
|  | 2006-04-13 14:54 | 2 | Sfc | M | 8.55 | 3.8 | no | 2612.5 | 20.2 | 10
|  | 2006-04-15 13:25 | 2 | Sfc | M | 7.85 | 0.5 | no | 24192 | 24192 | 512.1
|  | 2006-04-16 14:30 | 2 | Sfc | M | 8.25 | 1.3 | no | 24195.7 | 153.1 | 4105.8
|  | 2006-04-17 15:48 | 2 | Sfc | M | 8.52 | 1.9 | no | 6488.2 | 52.1 | 985.4
|  | 2006-04-18 15:10 | 2 | Sfc | M | 8.47 | 1.8 | no | 9208.4 | 10 | 255.9
|  | 2006-04-19 14:05 | 2 | Sfc | M | 8.51 | 2.3 | no | 5794.3 | 20.2 | 62.6
|  | 2006-04-20 15:02 | 2 | Sfc | M | 8.49 | 5.5 | no | 9208.4 | 20.2 | 122.3
|  | 2006-04-21 14:37 | 2 | Sfc | M | 8.66 | 2.3 | no | 8664.4 | 10 | 171.2
|  | 2006-04-22 14:35 | 2 | Sfc | M | 8.65 | 3.1 | no | 15531.2 | 30.6 | 173.1
|  | 2006-04-23 14:35 | 2 | Sfc | M | 7.72 | 1.3 | no | 24192 | 2612.5 | 1080.7
|  | 2006-04-24 15:54 | 2 | Sfc | M | 8.53 | 2.2 | no | 24192 | 349.8 | 10
|  | 2006-04-25 14:53 | 2 | Sfc | M | 8.54 | 3.4 | no | 8664.4 | 354.5 | 133.6
Y | FIB wasn't averaged | 2006-04-26 14:10 | 2 | Sfc | M | 8.62 | 4.2 | no | 4981.25 | 30.6 | 884.1
|  | 2006-04-27 14:45 | 2 | Sfc | M | 8.76 | 4.9 | no | 17328.9 | 20.2 | 62.6
|  | 2006-04-28 11:40 | 2 | Sfc | M | 8.11 | 2 | no | 24192 | 167.7 | 186.9
|  | 2006-04-29 14:55 | 2 | Sfc | M | 8.69 | 3.1 | no | 15531.2 | 166 | 62.6
|  | 2006-05-01 15:40 | 2 | Sfc | M | 8.69 | 2.2 | no | 8664.4 | 20.2
|  | 2006-05-02 15:28 | 2 | Sfc | M | 8.66 | 2.2 | no | 17328.9 | 63.2
| in may 2, 3 raw data | 2006-05-04 14:38 | 2 | Sfc | M | 8.49 | 3.2 | no | 17328.9 | 41.3 | 97.9
|  | 2006-05-06 14:45 | 2 | Sfc | M | 8.43 | 3.2 | no | 10462.4 | 20.2 | 40.5
|  | 2006-05-07 16:00 | 2 | Sfc | M | 8.49 | 3.4 | no | 8164.1 | 62.6 | 144.9
|  | 2006-05-08 15:40 | 2 | Sfc | M | 8.41 | 4 | no | 9803.9 | 30.6 | 97.9
|  | 2006-05-09 15:10 | 2 | Sfc | M | 8.46 | 3.7 | no | 6866.7 | 96.9 | 173.1
|  | 2006-05-10 14:38 | 2 | Sfc | M | 8.57 | 4.8 | no | 6488.2 | 41.3 | 159.6
|  | 2006-05-11 14:14 | 2 | Sfc | M | 8.43 | 4.8 | no | 15531.2 | 73.8 | 173.1
|  | 2006-05-12 11:57 | 2 | Sfc | M | 8.15 | 2.7 | no | 15531.2 | 262.1 | 189
|  | 2006-05-13 16:57 | 2 | Sfc | M | 8.71 | 2.8 | no | 12033.3 | 20.2 | 9.9
|  | 2006-05-14 14:41 | 2 | Sfc | M | 8.36 | 2.5 | no | 17328.9 | 41.3 | 146.4
|  | 2006-05-15 14:51 | 2 | Sfc | M | 8.72 | 2.3 | no | 17328.9 | 20.2 | 51.6
|  | 2006-05-16 15:30 | 2 | Sfc | M | 8.6 | 2.1 | no | 24195.7 | 10 | 395
|  | 2006-05-17 13:59 | 2 | Sfc | M | 8.6 | 2.7 | no | 24195.7 | 184.9 | 314.5
|  | 2006-05-18 14:57 | 2 | Sfc | M | 8.39 | 2 | no | 24192 | 230.7 | 711.6
|  | 2006-05-19 14:15 | 2 | Sfc | M | 8.57 | 3.5 | no | 19862.9 | 146.4 | 131
|  | 2006-05-20 15:05 | 2 | Sfc | M | 8.62 | 3.8 | no | 8164.1 | 1 | 186.9
|  | 2006-05-21 13:33 | 2 | Sfc | M | 8.42 | 3.2 | no | 24192 | 218.2 | 228.1
|  | 2006-05-22 15:22 | 2 | Sfc | M | 7.62 | 0.3 | no | 24192 | 24195.7 | 479.8
|  | 2006-05-23 15:30 | 2 | Sfc | M | 8.08 | 1.9 | no | 24192 | 15531.2 | 24192
|  | 2006-05-24 15:15 | 2 | Sfc | M | 8.45 | 2.7 | no | 24192 | 1039.4 | 1274
|  | 2006-05-25 14:44 | 2 | Sfc | M | 8.37 | 2.8 | no | 24192 | 413.5 | 24195.7
|  | 2006-05-26 11:41 | 2 | Sfc | M | 7.99 | 2.2 | no | 24192 | 463.8 | 1723.3
|  | 2006-05-27 14:35 | 2 | Sfc | M | 8.4 | 2.8 | no | 24192 | 63.2 | 615.5
|  | 2006-05-28 14:38 | 2 | Sfc | M | 8.46 | 2.4 | no | 9606.1 | 110 | 4884.4
|  | 2006-05-29 15:33 | 2 | Sfc | M | 8.79 | 2.7 | no | 873.7 | 682.8 | 3075.9
|  | 2006-05-30 15:40 | 2 | Sfc | M | 8.7 | 2.3 | no | 24192 | 142
| in june 1,2 raw data | 2006-05-31 14:15 | 2 | Sfc | M | 8.54 | 2.3 | no | 24192 | 63.2 | 1235.6
|  | 2006-06-01 14:46 | 2 | Sfc | M | 8.6 | 2.3 | no | 24192 | 10 | 713.6
|  | 2006-06-02 16:30 | 2 | Sfc | M | 8.66 | 1.7 | no | 24192 | 62 | 584
|  | 2006-06-03 15:45 | 2 | Sfc | M | 8.5 | 1.7 | no | 24192 | 41.3 | 40.9
|  | 2006-06-04 14:16 | 2 | Sfc | M | 8.3 | 2 | no | 24192 | 110 | 503.9
|  | 2006-06-05 14:50 | 2 | Sfc | M | 8.31 | 1.9 | no | 24192 | 512.2 | 186.9
|  | 2006-06-06 16:20 | 2 | Sfc | M | 8.38 | 1.5 | no | 24192 | 228.1 | 1469.5
|  | 2006-06-07 14:11 | 2 | Sfc | M | 8.34 | 2.6 | no | 24192 | 529.1 | 933.5
|  | 2006-06-12 16:48 | 2 | Sfc | M | 8.57 | 3 | no | 24192 | 10 | 1376.1
|  | 2006-06-13 16:30 | 2 | Sfc | M | 8.7 | 2.5 | no | 24192 | 41.3 | 692.5
| in june 20, 21 raw data | 2006-06-14 15:11 | 2 | Sfc | M | 8.56 | 2.3 | no | 24192 | 146.4 | 1515.2
|  | 2006-06-17 15:35 | 2 | Sfc | M | 8.41 | 3 | no | 24192 | 85.2
|  | 2006-06-19 17:05 | 2 | Sfc | M | 8.4 | 3.9 | no | 24192 | 336.1 | 573.1
|  | 2006-06-20 16:30 | 2 | Sfc | M | 8.49 | 3.9 | no | 17328.9 | 20.2 | 986.7
|  | 2006-06-21 16:12 | 2 | Sfc | M | 8.49 | 2.7 | no | 24192 | 61.5 | 290.6
|  | 2006-06-22 13:06 | 2 | Sfc | M | 8.38 | 2.8 | no | 24192 | 86 | 463.8
|  | 2006-06-23 14:16 | 2 | Sfc | M | 8.45 | 3.2 | no | 24192 | 288.2 | 1379.3
|  | 2006-06-24 13:26 | 2 | Sfc | M | 8.32 | 2.9 | no | 5335.3 | 5335.3 | 86
| lost sampling bottle | 2006-06-25 13:45 | 2 | Sfc | M |  |  | no
|  | 2006-06-26 15:00 | 2 | Sfc | M | 8.42 | 4.4 | no | 24192 | 404.4 | 382.5
|  | 2006-06-29 14:25 | 2 | Sfc | M | 8.24 | 2.3 | no | 24192 | 322.5 | 9803.9
|  | 2006-07-04 14:55 | 2 | Sfc | M | 8.07 | 2.1 | no | 24192 | 62.6
|  | 2006-07-05 15:36 | 2 | Sfc | M | 8.42 | 2.8 | no | 24192 | 132.3 | 24192
|  | 2006-07-07 14:06 | 2 | Sfc | M | 8.24 | 2.6 | no | 24192 | 198.9 | 24195.7
|  | 2006-07-08 14:48 | 2 | Sfc | M | 8.42 | 3.6 | no | 24192 | 156.3 | 345.1
|  | 2006-07-10 15:40 | 2 | Sfc | M | 8.65 | 3.5 | no | 24192 | 368.4 | 24192
|  | 2006-07-11 18:10 | 2 | Sfc | M | 8.75 | 4.4 | no | 24192 | 373.4 | 7269.9
|  | 2006-07-12 15:46 | 2 | Sfc | M | 8.71 | 4.1 | no | 24192 | 555.5 | 9803.9
|  | 2006-07-13 14:10 | 2 | Sfc | M | 8.21 | 2.9 | no | 24192 | 624.4 | 15531.2
|  | 2006-07-14 14:14 | 2 | Sfc | M | 8.23 | 1.4 | no | 24192 | 340.5 | 10462.4
|  | 2006-07-15 16:38 | 2 | Sfc | M | 8.56 | 4.4 | no | 24192 | 428.4 | 24192
|  | 2006-07-16 13:53 | 2 | Sfc | M | 8.4 | 8.5 | no | 24192 | 441.2 | 24192
|  | 2006-07-17 15:32 | 2 | Sfc | M | 8.49 | 8.2 | no | 24192 | 374.4 | 24192
|  | 2006-07-18 14:45 | 2 | Sfc | M | 8.29 | 5.4 | no | 24192 | 1042.6 | 5172.1
|  | 2006-07-19 13:48 | 2 | Sfc | M | 8.28 | 4.7 | no | 24192 | 636.7 | 24192
|  | 2006-07-20 14:20 | 2 | Sfc | M | 8.38 | 4.9 | no | 24192 | 450 | 12033.3
|  | 2006-07-21 17:11 | 2 | Sfc | M | 8.51 | 4.6 | no | 24192 | 173.1 | 24192
|  | 2006-07-22 14:28 | 2 | Sfc | M | 8.47 | 3.7 | no | 24192 | 308.9 | 24195.7
|  | 2006-07-23 18:40 | 2 | Sfc | M | 7.25 | 1.2 | no | 24192 | 24192 | 24192
|  | 2006-07-24 14:10 | 2 | Sfc | M | 7.76 | 2.4 | no | 24192 | 24192 | 24192
|  | 2006-07-25 15:53 | 2 | Sfc | M | 8.62 | 0.8 | no | 24192 | 12033.3 | 1168.5
|  | 2006-07-26 13:55 | 2 | Sfc | M | 8.31 | 2.5 | no | 24192 | 4105.8 | 8703.6
|  | 2006-07-27 14:30 | 2 | Sfc | M | 7.32 | 2.4 | no | 24192 | 447.9 | 24192
|  | 2006-07-28 14:15 | 2 | Sfc | M | 8.41 | 1.3 | no | 24192 | 441.2 | 24192
|  | 2006-07-30 12:32 | 2 | Sfc | M | 8.16 | 0.9 | no | 24192 | 1483 | 2281.8
|  | 2006-07-31 18:30 | 2 | Sfc | M | 8.98 | 1.9 | no | 24192 | 914.4 | 3075.9
|  | 2006-08-01 16:13 | 2 | Sfc | M | 8.36 | 5.6 | no |  | 312.9 | 2045.9
|  | 2006-08-02 15:05 | 2 | Sfc | M | 8.17 | 2.9 | no | 24192 | 210.9 | 73.8
|  | 2006-08-03 15:30 | 2 | Sfc | M | 8.21 | 6 | no | 24192 | 447.9 | 97.9
|  | 2006-08-04 15:00 | 2 | Sfc | M | 9.22 | 4.8 | no | 24192 | 503.9 | 24192
|  | 2006-08-05 16:20 | 2 | Sfc | M | 9.07 | 11 | no | 24192 | 210.9 | 24195.7
|  | 2006-08-06 16:19 | 2 | Sfc | M | 8.16 | 2.2 | no | 24192 | 601.5 | 24192
|  | 2006-08-07 13:30 | 2 | Sfc | M | 8.69 | 4.7 | no | 24192 | 393.1 | 24192
|  | 2006-08-08 15:24 | 2 | Sfc | M | 8.84 | 4.5 | no | 24192 | 354.5 | 14136.1
|  | 2006-08-09 15:12 | 2 | Sfc | M | 8.76 | 5.9 | no | 24192 | 702.7 | 12033.3
|  | 2006-08-10 12:42 | 2 | Sfc | M | 7.92 | 2.6 | no | 24192 | 1222.3 | 2480.9
|  | 2006-08-11 15:30 | 2 | Sfc | M | 8.57 | 4.8 | no | 24192 | 2755.1 | 24192
|  | 2006-08-12 14:53 | 2 | Sfc | M | 8.39 | 6.7 | no | 24192 | 3324.8 | 19862.9
|  | 2006-08-13 18:13 | 2 | Sfc | M | 8.55 | 8.2 | no | 24192 | 959 | 17328.9
|  | 2006-08-16 15:30 | 2 | Sfc | M | 8.08 | 7.6 | no | 24192 | 228.1 | 3654
|  | 2006-08-19 16:10 | 2 | Sfc | M | 8.16 | 6.4 | no | 24192 | 240.5 | 8664.4
|  | 2006-08-20 19:46 | 2 | Sfc | M | 8.42 | 9.6 | no | 24192 | 184.9 | 14136.1
|  | 2006-08-21 14:39 | 2 | Sfc | M | 8.5 | 7.1 | no | 24192 | 161.3 | 3873.2
|  | 2006-08-22 15:20 | 2 | Sfc | M | 8.76 | 8.9 | no | 24192 | 173.1 | 1334.4
|  | 2006-08-23 11:05 | 2 | Sfc | M | 7.96 | 8.5 | no | 24192 | 364.1 | 1917.9
|  | 2006-08-24 14:00 | 2 | Sfc | M | 8.16 | 3.8 | no | 24192 | 1016.8 | 11198.7
|  | 2006-08-25 15:45 | 2 | Sfc | M | 8.46 | 5.5 | no | 24192 | 1080.7
|  | 2006-08-28 17:17 | 2 | Sfc | M | 8.86 | 4.1 | no | 24192 | 2612.5
|  | 2006-08-29 15:38 | 2 | Sfc | M | 8.22 | 9 | no | 24192 | 909.7 | 24192
|  | 2006-08-30 14:00 | 2 | Sfc | M | 7.92 | 2.5 | no | 24192 | 308.9 | 24192
|  | 2006-08-31 16:05 | 2 | Sfc | M | 8.04 | 2.3 | no | 24192 | 847.4 | 24192
|  | 2006-09-01 14:05 | 2 | Sfc | M | 8.08 | 2.7 | no | 24192 | 669.5 | 24192
|  | 2006-09-02 15:50 | 2 | Sfc | M | 8.34 | 11.3 | no | 24192 | 696.8 | 9803.9
|  | 2006-09-03 14:50 | 2 | Sfc | M | 8.33 | 9.3 | no | 24192 | 1664 | 24192
|  | 2006-09-04 11:50 | 2 | Sfc | M | 8.25 | 3.3 | no | 24192 | 2755.1 | 5794.3
|  | 2006-09-06 13:42 | 2 | Sfc | M | 8.46 | 7.3 | no | 24192 | 3654 | 24192
|  | 2006-09-07 16:10 | 2 | Sfc | M | 8.71 | 5.7 | no | 24192 | 2359.3 | 12996.5
|  | 2006-09-08 16:45 | 2 | Sfc | M | 8.79 | 6.1 | no | 24192 | 1500.1 | 11198.7
|  | 2006-09-09 15:52 | 2 | Sfc | M | 8.57 | 14.5 | no | 24192 | 1330.5 | 8164.1
|  | 2006-09-10 17:18 | 2 | Sfc | M | 8.57 | 11.2 | no | 24192 | 3873.2 | 24192
|  | 2006-09-11 16:30 | 2 | Sfc | M | 8.74 | 12.6 | no | 24192 | 1259.1 | 24192
|  | 2006-09-13 11:50 | 2 | Sfc | M | 7.89 | 6.3 | no | 24192 | 663.1 | 24192
|  | 2006-09-16 17:15 | 2 | Sfc | M | 8.26 | 4.8 | no | 24192 | 985.4 | 24192
|  | 2006-09-20 12:05 | 2 | Sfc | M | 8.18 | 4.7 | no | 24192 | 4351.7 | 24192
|  | 2006-09-22 14:30 | 2 | Sfc | M | 8.45 | 9.6 | no | 24192 | 983.1 | 8164.1
|  | 2006-09-26 15:50 | 2 | Sfc | M | 8.51 | 9.3 | no | 24192 | 529.1 | 12033.3
|  | 2006-09-27 14:40 | 2 | Sfc | M | 8.54 | 3.5 | no | 24192 | 527.8 | 24192
| no time recorded | 2006-09-28 14:30 | 2 | Sfc | M | 8.56 | 6 | no | 24192 | 1042.6 | 3075.9
|  | 2006-09-29 15:50 | 2 | Sfc | M | 8.85 | 1.2 | no | 24192 | 1467.2 | 4351.7
| no time recorded | 2006-10-03 14:30 | 2 | Sfc | M | 8.64 | 3.9 | no | 24192 | 146.4 | 2480.9
|  | 2006-10-04 14:30 | 2 | Sfc | M | 8.48 | 5.5 | no | 24192 | 210.9 | 6866.7
| no time recorded | 2006-10-05 14:30 | 2 | Sfc | M | 8.72 | 4.4 | no | 24192 | 243.3 | 2281.8
|  | 2006-10-06 16:00 | 2 | Sfc | M | 8.58 | 5.5 | no | 24192 | 288.2 | 9803.9
|  | 2006-10-09 15:39 | 2 | Sfc | M | 8.26 | 16.6 | no | 24192 | 594 | 4786
| no time recorded | 2006-10-10 14:30 | 2 | Sfc | M | 8.51 | 9.6 | no | 24192 | 605.3 | 5794.3
|  | 2006-10-11 13:54 | 2 | Sfc | M | 8.27 | 3.6 | no | 24192 | 434.7 | 17328.9
| no time recorded | 2006-10-12 | 2 | Sfc | M | 8.52 | 5.4 | no | 24195.7 | 322.5 | 24192
|  | 2006-10-13 15:40 | 2 | Sfc | M | 8.08 | 3 | no | 6652.6 | 1012.2 | 24192
|  | 2006-10-16 14:45 | 2 | Sfc | M | 8.2 | 3.5 | no | 24192 | 1850.1 | 24192
| no time recorded | 2006-10-17 14:30 | 2 | Sfc | M | 8.37 | 3.3 | no | 24192 | 587.8 | 24192
|  | 2006-10-18 13:59 | 2 | Sfc | M | 8.29 | 10.8 | no | 24192 | 288.2 | 24192
|  | 2006-10-20 12:45 | 2 | Sfc | M | 8.05 | 11.8 | no | 24192 | 717.3 | 24192
|  | 2006-10-23 15:00 | 2 | Sfc | M | 8.44 | 14.9 | no | 19862.9 | 985.4 | 189
|  | 2006-10-24 17:05 | 2 | Sfc | M | 8.48 | 9 | no | 24195.7 | 326.7 | 24192
|  | 2006-10-27 13:10 | 2 | Sfc | M | 8.52 | 1.3 | no | 24192 | 1500.1 | 3654
|  | 2006-10-28 09:40 | 2 | Sfc | M | 8.08 | 2.2 | no | 24192 | 479.8 | 24192
|  | 2006-10-30 15:25 | 2 | Sfc | M | 8.22 | 4.9 | no | 24192 | 349.8 | 3873.2
|  | 2006-11-01 14:20 | 2 | Sfc | M | 8.58 | 4.6 | no | 17328.9 | 201.1 | 4884.4
| no time recorded | 2006-11-02 14:30 | 2 | Sfc | M | 8.47 | 4.5 | no | 14136.1 | 159.6 | 17328.9
|  | 2006-11-03 13:20 | 2 | Sfc | M | 8.28 | 7.7 | no | 7269.9 | 96.9 | 6131.4
|  | 2006-11-04 10:55 | 2 | Sfc | M | 7.89 | 9.5 | no | 24192 | 3255.4 | 11198.7
| time was 14:30 | 2006-11-06 15:40 | 2 | Sfc | M | 8.42 | 7.4 | no | 24192 | 6131.4 | 4611.1
| no time recorded | 2006-11-07 14:30 | 2 | Sfc | M | 8.32 | 8.4 | no | 24195.7 | 284.7 | 110
| time was 14:30 | 2006-11-08 14:10 | 2 | Sfc | M | 8.1 | 6.9 | no | 24192 | 608.6 | 3255.4
| no time recorded | 2006-11-09 14:30 | 2 | Sfc | M | 8.32 | 10.4 | no | 24192 | 546.1 | 4884.4
| time was 14:30 | 2006-11-10 16:05 | 2 | Sfc | M | 8.36 | 6.1 | no | 24192 | 626.6 | 17328.9
| time was 14:30 | 2006-11-11 13:25 | 2 | Sfc | M | 7.88 | 3.1 | no | 24192 | 184.9 | 7269.9
| time was 14:30 | 2006-11-13 15:15 | 2 | Sfc | M | 8.14 | 2.6 | no | 19862.9 | 228.1 | 933.1
| no time recorded | 2006-11-14 14:30 | 2 | Sfc | M | 8.19 | 1.5 | no | 24192 | 11198.7 | 4351.7
| time was 14:30 | 2006-11-15 15:23 | 2 | Sfc | M | 8.4 | 3.5 | no | 24192 | 3255.4 | 4351.7
| new data | 2006-11-17 13:50 | 2 | Sfc | M | 8.32 | 6.1 | no | 17328.9 | 306.9 | 6866.7
| time was 14:30 | 2006-11-18 11:10 | 2 | Sfc | M | 8.02 | 15.5 | no | 24192 | 472.5 | 816.2
| time was 14:30 | 2006-11-20 14:20 | 2 | Sfc | M | 8.41 | 7.7 | no | 24192 | 169.4 | 650.4
| time was 14:30 | 2006-11-22 14:15 | 2 | Sfc | M | 8.2 | 15.7 | no | 15531.2 | 142 | 4884.4
| time was 14:30 | 2006-11-25 12:45 | 2 | Sfc | M | 7.92 | 2.2 | no | 24192 | 766.5 | 1596.7
| time was 14:30 | 2006-11-27 15:00 | 2 | Sfc | M | 8.04 | 1.9 | no | 24192 | 512.2 | 228.1
| no time recorded | 2006-11-28 14:30 | 2 | Sfc | M | 8.39 | 2.8 | no | 24192 | 6131.4 | 24192
| time was 14:30 | 2006-11-29 14:10 | 2 | Sfc | M | 8.18 | 7 | no | 24195.7 | 310.6 | 6488.2
| no time recorded | 2007-02-08 14:30 | 2 | sfc | M | 8.3 | 2.7 | no | 14136.1 | 1222.9 | 3075.9
| no time recorded | 2007-02-14 14:30 | 2 | Sfc | M | 8.26 | 1.7 | no | 24192 | 754.1 | 1886.5
| no time recorded | 2007-02-16 14:30 | 2 | Sfc | M |  |  | no | 5012 | 74.5 | 669.5
| no time recorded | 2007-02-18 14:30 | 2 | Sfc | M | 8.04 | 10 | no | 10462.4 | 354.5 | 608.6
Y | no time recorded | 2007-02-20 14:30 | 2 | Sfc | M | 8.31 | 4.8 | no | 24192 | 2246.8 | 24192
| no time recorded | 2007-02-22 14:30 | 2 | Sfc | M | 8.78 | 1.3 | no | 6866.7 | 86 | 30.4
| no time recorded | 2007-02-24 14:30 | 2 | Sfc | M | 8.2 | 3.5 | no | 24192 | 682.8 | 24192
| no time recorded | 2007-02-26 14:30 | 2 | Sfc | M | 8.43 | 2.8 | no | 3448 | 30.4 | 1989
| no time recorded | 2007-02-28 14:30 | 2 | Sfc | M | 8.05 | 3 | no | 24192 | 2909.3 | 24192
|  | 2006-01-19 15:00 | 3 | Sfc | M | 7.47 | 3.25 | no | 3784.4 | 186.9 | 110
|  | 2006-01-30 15:00 | 3 | Sfc | M | 8.09 | 2.5 | no | 4351.7 | 301.3 | 96.9
|  | 2006-02-02 15:00 | 3 | Sfc | M | 8.26 | 2.5 | no | 2281.8 | 41.3 | 1
|  | 2006-02-10 15:00 | 3 | Sfc | M | 8.08 | 2.5 | no | 9138.6 | 322.5 | 63.2
|  | 2006-02-14 15:00 | 3 | Sfc | M | 7.9 | 2.5 | no | 15531.2 | 203.4 | 20.2
|  | 2006-02-23 15:00 | 3 | Sfc | M | 7.92 | 2.5 | no | 11198.7 | 230.7 | 62
|  | 2006-03-02 15:00 | 3 | Sfc | M |  | 2 | no | 19862.9 | 318.4 | 40.9
|  | 2006-03-07 16:00 | 3 | Sfc | M | 7.88 | 1.7 | no | 24195.7 | 213.3 | 86
| sal was 1.8 | 2006-03-08 14:53 | 3 | Sfc | M | 8.09 | 1.6 | no | 7701 | 331 | 10
|  | 2006-03-09 15:10 | 3 | Sfc | M | 7.86 | 1.7 | no | 10462.4 | 275.1 | 20.2
|  | 2006-03-10 15:18 | 3 | Sfc | M | 7.79 | 1.8 | no | 10462.4 | 331 | 62.6
|  | 2006-03-12 15:28 | 3 | Sfc | M | 7.69 | 1.2 | no | 24195.7 | 308.9 | 52.1
| was 3/15/06 | 2006-03-13 15:00 | 3 | Sfc | M | 7.75 | 1.3 | no | 12996.5 | 308.9 | 85.2
| no time recorded | 2006-03-16 15:00 | 3 | Sfc | M | 7.84 | 1.7 | no | 7269.9 | 41.3 | 110
|  | 2006-03-17 09:07 | 3 | Sfc | M | 7.76 | 1.7 | no | 10462.4 | 107.8 | 131
|  | 2006-03-18 14:22 | 3 | Sfc | M | 7.83 | 1.8 | no | 8664.4 | 208.6 | 51.6
|  | 2006-03-19 15:45 | 3 | Sfc | M | 7.86 | 1.4 | no | 14136.1 | 434.7 | 63.2
|  | 2006-03-20 13:50 | 3 | Sfc | M | 7.79 | 1.5 | no | 17328.9 | 159.6 | 30.6
|  | 2006-03-21 15:00 | 3 | Sfc | M | 7.83 | 1.2 | no | 19862.9 | 246.2 | 278.5
| sal was 1.3 | 2006-03-22 12:56 | 3 | Sfc | M | 7.85 | 1.4 | no | 15531.2 | 174.9 | 84.4
|  | 2006-03-23 15:10 | 3 | Sfc | M | 7.91 | 1.5 | no | 15531.2 | 96.9 | 20.2
|  | 2006-03-25 15:43 | 3 | Sfc | M | 7.94 | 1.8 | no | 12033.3 | 86 | 10
|  | 2006-03-26 14:35 | 3 | Sfc | M | 7.95 | 1.8 | no | 19862.9 | 85.2 | 20.2
|  | 2006-03-27 15:05 | 3 | Sfc | M | 7.89 | 1.9 | no | 10462.4 | 146.4 | 30.4
|  | 2006-03-29 14:00 | 3 | Sfc | M | 7.71 | 1 | no | 24192 | 4884.4 | 2281.8
|  | 2006-03-30 15:17 | 3 | Sfc | M | 7.49 | 1 | no | 24192 | 650.4 | 382.5
|  | 2006-03-31 13:45 | 3 | Sfc | M | 7.48 | 1.1 | no | 24192 | 487.4 | 40.9
|  | 2006-04-01 14:35 | 3 | Sfc | M | 7.37 | 1.1 | no | 24192 | 631.4 | 106.8
|  | 2006-04-02 14:56 | 3 | Sfc | M | 7.6 | 1.2 | no | 5475 | 63.2 | 1
|  | 2006-04-03 16:15 | 3 | Sfc | M | 7.67 | 1.4 | no | 3654 | 51.6 | 20.1
|  | 2006-04-04 15:20 | 3 | Sfc | M | 7.45 | 1.2 | no | 24192 | 2480.9 | 1669.5
|  | 2006-04-05 14:06 | 3 | Sfc | M | 7.5 | 0.5 | no | 24192 | 1917.9 | 1016.8
|  | 2006-04-06 14:57 | 3 | Sfc | M | 7.37 | 0.6 | no | 24192 | 819.7 | 377.4
|  | 2006-04-07 14:33 | 3 | Sfc | M | 7.44 | 0.9 | no | 5794.3 | 203.4 | 96
|  | 2006-04-08 15:16 | 3 | Sfc | M | 7.45 | 1.1 | no | 4351.7 | 52.1 | 40.9
|  | 2006-04-09 14:55 | 3 | Sfc | M | 7.62 | 1.2 | no | 3075.9 | 85.2 | 1
|  | 2006-04-10 16:52 | 3 | Sfc | M | 7.76 | 1.3 | no | 3075.9 | 20.2 | 10
|  | 2006-04-11 16:10 | 3 | Sfc | M | 7.79 | 1.6 | no | 4105.8 | 50.7 | 40.9
|  | 2006-04-12 15:45 | 3 | Sfc | M | 7.8 | 1.5 | no | 7269.9 | 85.2 | 41.3
|  | 2006-04-13 15:13 | 3 | Sfc | M | 7.81 | 1.6 | no | 6488.2 | 40.9 | 20.2
|  | 2006-04-15 13:42 | 3 | Sfc | M | 7.53 | 1.1 | no | 24192 | 1161.9 | 336.1
|  | 2006-04-16 14:50 | 3 | Sfc | M | 7.63 | 1.3 | no | 2359.3 | 198.9 | 220.4
|  | 2006-04-17 16:10 | 3 | Sfc | M | 7.59 | 1.5 | no | 5475 | 161.3 | 62
|  | 2006-04-18 15:45 | 3 | Sfc | M | 7.78 | 1.7 | no | 12033.3 | 41.3 | 40.9
|  | 2006-04-19 14:20 | 3 | Sfc | M | 7.64 | 1.7 | no | 4611.1 | 107.8 | 1
|  | 2006-04-20 15:21 | 3 | Sfc | M | 7.65 | 1.7 | no | 10462.4 | 122.3 | 62
|  | 2006-04-21 14:55 | 3 | Sfc | M | 7.64 | 0.1 | no | 4884.4 | 62.6 | 1039.4
|  | 2006-04-22 14:51 | 3 | Sfc | M | 7.61 | 1.9 | no | 1354.9 | 133.6 | 194.6
|  | 2006-04-23 15:00 | 3 | Sfc | M | 7.67 | 0.9 | no | 24192 | 3075.9 | 1019.3
|  | 2006-04-24 16:15 | 3 | Sfc | M | 7.65 | 1.5 | no | 19862.9 | 573.1 | 95.1
|  | 2006-04-25 15:00 | 3 | Sfc | M | 7.73 | 1.7 | no | 12033.3 | 96.9 | 20.2
Y | FIB wasn't averaged | 2006-04-26 14:30 | 3 | Sfc | M | 7.5 | 1.7 | no | 8458.85 | 787.5 | 61.5
|  | 2006-04-27 15:02 | 3 | Sfc | M | 7.64 | 1.8 | no | 8664.4 | 30.6 | 10
|  | 2006-04-28 12:10 | 3 | Sfc | M | 7.53 | 1.6 | no | 12996.5 | 97.9 | 354.4
|  | 2006-04-29 15:07 | 3 | Sfc | M | 7.54 | 2 | no | 8664.4 | 52.1 | 213.5
|  | 2006-05-01 16:00 | 3 | Sfc | M | 7.6 | 2 | no | 6488.2 | 30.6
|  | 2006-05-02 15:45 | 3 | Sfc | M | 7.64 | 2.1 | no | 19862.9 | 30.6
| in may 2, 3 raw data | 2006-05-04 14:58 | 3 | Sfc | M | 7.46 | 2.1 | no | 8664.4 | 97.9 | 30.1
|  | 2006-05-06 15:00 | 3 | Sfc | M | 7.46 | 2.2 | no | 14136.1 | 41.3 | 154.7
|  | 2006-05-07 16:20 | 3 | Sfc | M | 7.61 | 2.2 | no | 15531.2 | 349.8 | 144.9
|  | 2006-05-08 16:00 | 3 | Sfc | M | 7.56 | 2.2 | no | 5247.3 | 96.9 | 122.3
|  | 2006-05-09 15:35 | 3 | Sfc | M | 7.68 | 2.3 | no | 12996.5 | 74.5 | 174.9
|  | 2006-05-10 15:00 | 3 | Sfc | M | 7.67 | 2.3 | no | 8164.1 | 52.1 | 110
|  | 2006-05-11 14:35 | 3 | Sfc | M | 8.36 | 1.2 | no | 4611.1 | 19.9 | 133.6
|  | 2006-05-12 12:17 | 3 | Sfc | M | 7.55 | 1.9 | no | 17328.9 | 20.2 | 413.5
|  | 2006-05-13 17:15 | 3 | Sfc | M | 7.52 | 2.4 | no | 24192 | 63.2 | 29.8
|  | 2006-05-14 15:00 | 3 | Sfc | M | 7.64 | 2.4 | no | 17328.9 | 119.9 | 157.9
|  | 2006-05-15 15:10 | 3 | Sfc | M | 7.67 | 2.4 | no | 17328.9 | 161.3 | 50.7
|  | 2006-05-16 15:50 | 3 | Sfc | M | 7.66 | 2.6 | no | 14136.1 | 133.6 | 40.9
|  | 2006-05-17 14:21 | 3 | Sfc | M | 7.67 | 2.5 | no | 9803.9 | 52.1 | 1
|  | 2006-05-18 15:19 | 3 | Sfc | M | 7.56 | 2.5 | no | 24192 | 108.9 | 41.3
| time was 13:30 | 2006-05-19 13:50 | 3 | Sfc | M | 7.6 | 2.5 | no | 12996.5 | 74.5 | 85.2
|  | 2006-05-20 15:15 | 3 | Sfc | M | 7.79 | 2.6 | no | 19862.9 | 74.5 | 30.6
|  | 2006-05-21 13:54 | 3 | Sfc | M | 7.57 | 2.5 | no | 14136.1 | 74.5 | 118.7
|  | 2006-05-22 15:42 | 3 | Sfc | M | 7.63 | 2.1 | no | 24192 | 2851 | 1782.1
|  | 2006-05-23 15:48 | 3 | Sfc | M | 7.72 | 2.2 | no | 24192 | 565.3 | 275.1
|  | 2006-05-24 15:35 | 3 | Sfc | M | 7.77 | 2.3 | no | 9803.9 | 97.9 | 106.8
|  | 2006-05-25 15:13 | 3 | Sfc | M | 7.59 | 2.2 | no | 7269.9 | 20.2 | 50.7
|  | 2006-05-26 11:55 | 3 | Sfc | M | 7.52 | 2.2 | no | 8164.1 | 30.6 | 30.4
|  | 2006-05-27 14:55 | 3 | Sfc | M | 7.5 | 2.2 | no | 8664.4 | 62.6 | 9.9
|  | 2006-05-28 14:57 | 3 | Sfc | M | 7.59 | 2.2 | no | 11198.7 | 20.2 | 19.9
|  | 2006-05-29 15:48 | 3 | Sfc | M | 7.7 | 2.2 | no | 15531.2 | 30.4 | 20.2
|  | 2006-05-30 16:05 | 3 | Sfc | M | 7.85 | 2.2 | no | 24192 | 1
| TC had 9803.9, EC had 10, ENT had 1 // double check with paper data // lo* into, in june1,2 raw | 2006-05-31 14:30 | 3 | Sfc | M | 7.58 | 2.2 | no | 8164.1 | 52.1 | 1
|  | 2006-06-01 15:13 | 3 | Sfc | M | 7.61 | 2.2 | no | 7701 | 40.9 | 1
|  | 2006-06-02 16:45 | 3 | Sfc | M | 7.45 | 2.1 | no | 15531.2 | 52.1 | 30.4
|  | 2006-06-03 16:00 | 3 | Sfc | M | 7.37 | 2.1 | no | 9208.4 | 133.6 | 30.4
|  | 2006-06-04 14:35 | 3 | Sfc | M | 7.29 | 2.1 | no | 9208.4 | 40.9 | 41.3
|  | 2006-06-05 15:10 | 3 | Sfc | M | 7.4 | 2.2 | no | 19862.9 | 86 | 40.5
|  | 2006-06-06 16:40 | 3 | Sfc | M | 7.49 | 2.2 | no | 24195.7 | 30.4 | 10
| temp was 28 | 2006-06-07 14:32 | 3 | Sfc | M | 7.48 | 2.1 | no | 24192 | 73.8 | 20.2
|  | 2006-06-12 17:10 | 3 | Sfc | M | 7.49 | 2.3 | no | 2755.1 | 10 | 1
|  | 2006-06-13 16:50 | 3 | Sfc | M | 7.58 | 2.4 | no | 24195.7 | 10 | 249.1
| in june 20, 21 raw data | 2006-06-14 15:40 | 3 | Sfc | M | 7.68 | 2.4 | no | 24192 | 14136.1 | 10
|  | 2006-06-17 15:50 | 3 | Sfc | M | 7.57 | 2.5 | no | 10462.4 | 30.6
|  | 2006-06-19 17:27 | 3 | Sfc | M | 7.54 | 2.5 | no | 14136.1 | 41.3 | 30.6
|  | 2006-06-20 16:52 | 3 | Sfc | M | 7.53 | 2.5 | no | 9208.4 | 30.6 | 41.3
|  | 2006-06-21 16:36 | 3 | Sfc | M | 7.53 | 2.5 | no | 11198.7 | 86 | 20.2
|  | 2006-06-22 13:30 | 3 | Sfc | M | 7.46 | 2.5 | no | 19862.9 | 41.3 | 20.2
|  | 2006-06-23 14:35 | 3 | Sfc | M | 7.52 | 2.6 | no | 19862.9 | 121.1 | 9.9
|  | 2006-06-24 13:44 | 3 | Sfc | M | 7.52 | 2.6 | no | 24192 | 173.1 | 148
|  | 2006-06-25 14:20 | 3 | Sfc | M | 7.41 | 1.6 | no | 5475 | 62.6 | 10
|  | 2006-06-26 15:20 | 3 | Sfc | M | 7.46 | 1.9 | no | 7269.9 | 51.6 | 40.9
|  | 2006-06-27 15:37 | 3 | Sfc | M | 7.48 | 2.6 | no | 9803.9 | 85.2 | 63.2
|  | 2006-06-28 16:37 | 3 | Sfc | M | 7.4 | 2.6 | no | 8164.1 | 63.2 | 546.1
|  | 2006-06-29 14:40 | 3 | Sfc | M | 7.36 | 2.3 | no | 24195.7 | 106.8 | 173.1
|  | 2006-07-04 15:13 | 3 | Sfc | M | 7.23 | 2.6 | no | 24195.7 | 133.6
|  | 2006-07-05 16:00 | 3 | Sfc | M | 7.45 | 2.5 | no | 17328.9 | 144.9 | 495.4
|  | 2006-07-06 14:10 | 3 | Sfc | M | 8 | 0.6 | no | 17328.9 | 135 | 173.1
|  | 2006-07-07 14:27 | 3 | Sfc | M | 7.3 | 2.6 | no | 15531.2 | 96.9 | 201.1
|  | 2006-07-08 15:03 | 3 | Sfc | M | 7.35 | 2.6 | no | 24192 | 86 | 240.5
|  | 2006-07-10 15:58 | 3 | Sfc | M | 7.47 | 2.5 | no | 19862.9 | 133.6 | 246.2
|  | 2006-07-11 18:30 | 3 | Sfc | M | 7.5 | 2.5 | no | 19862.9 | 62.6 | 198.9
|  | 2006-07-12 16:08 | 3 | Sfc | M | 7.37 | 2.5 | no | 19862.9 | 74.5 | 110
|  | 2006-07-13 14:30 | 3 | Sfc | M | 7.37 | 2.5 | no | 12033.3 | 30.6 | 161.3
|  | 2006-07-14 14:33 | 3 | Sfc | M | 7.37 | 2.4 | no | 15531.2 | 40.9 | 121.1
|  | 2006-07-15 16:55 | 3 | Sfc | M | 7.31 | 2.5 | no | 24192 | 96.9 | 86
|  | 2006-07-16 14:15 | 3 | Sfc | M | 7.39 | 2.4 | no | 24195.7 | 20.1 | 40.5
|  | 2006-07-17 15:50 | 3 | Sfc | M | 7.38 | 2.5 | no | 15531.2 | 51.6 | 84.4
|  | 2006-07-18 15:03 | 3 | Sfc | M | 7.3 | 2.5 | no | 24192 | 52.1 | 30.6
|  | 2006-07-19 14:11 | 3 | Sfc | M | 7.37 | 2.5 | no | 24195.7 | 97.9 | 159.6
|  | 2006-07-20 14:40 | 3 | Sfc | M | 8.59 | 1.2 | no | 24192 | 62.6 | 97.9
|  | 2006-07-21 17:31 | 3 | Sfc | M | 7.61 | 2.4 | no | 24195.7 | 73.8 | 425.7
|  | 2006-07-22 14:59 | 3 | Sfc | M | 7.29 | 2.5 | no | 24192 | 97.9 | 74.5
|  | 2006-07-23 18:58 | 3 | Sfc | M | 7.39 | 2.4 | no | 24195.7 | 404.4 | 271.8
|  | 2006-07-24 14:25 | 3 | Sfc | M | 7.29 | 2.5 | no | 19862.9 | 233.4 | 225.5
|  | 2006-07-25 16:09 | 3 | Sfc | M | 7.19 | 2.4 | no | 24192 | 9803.9 | 169.4
|  | 2006-07-26 14:15 | 3 | Sfc | M | 7.31 | 2.4 | no | 24195.7 | 146.4 | 74.5
|  | 2006-07-27 14:45 | 3 | Sfc | M | 8.02 | 1.2 | no | 19862.9 | 553.9 | 119.9
|  | 2006-07-28 14:45 | 3 | Sfc | M | 7.23 | 0.8 | no | 24192 | 148 | 487.4
|  | 2006-07-30 12:48 | 3 | Sfc | M | 7.24 | 2.4 | no | 24192 | 2187.2 | 135
|  | 2006-07-31 18:50 | 3 | Sfc | M | 7.45 | 2.4 | no | 24195.7 | 121.1 | 106.8
|  | 2006-08-01 16:32 | 3 | Sfc | M | 7.23 | 2.4 | no |  | 314.5 | 86
|  | 2006-08-02 15:20 | 3 | Sfc | M | 7.46 | 2.4 | no | 24195.7 | 86 | 20.2
|  | 2006-08-03 15:51 | 3 | Sfc | M | 7.38 | 2.4 | no | 24192 | 73.8 | 1
|  | 2006-08-04 15:20 | 3 | Sfc | M | 7.67 | 2.5 | no | 24192 | 97.9 | 41.3
|  | 2006-08-05 16:40 | 3 | Sfc | M | 7.74 | 2.5 | no | 24192 | 159.6 | 73.1
|  | 2006-08-06 16:48 | 3 | Sfc | M | 7.61 | 2.5 | no | 24195.7 | 246.2 | 73.1
|  | 2006-08-07 13:50 | 3 | Sfc | M | 7.67 | 2.5 | no | 24195.7 | 132.3 | 51.6
|  | 2006-08-08 15:44 | 3 | Sfc | M | 7.47 | 2.6 | no | 19862.9 | 96.9 | 40.9
|  | 2006-08-09 15:31 | 3 | Sfc | M | 7.44 | 2.6 | no | 15531.2 | 108.9 | 74.5
|  | 2006-08-10 13:05 | 3 | Sfc | M | 7.3 | 2.5 | no | 12033.3 | 41.3 | 10
|  | 2006-08-11 15:56 | 3 | Sfc | M | 7.49 | 2.5 | no | 17328.9 | 74.5 | 148
|  | 2006-08-12 15:12 | 3 | Sfc | M | 7.33 | 2.6 | no | 17328.9 | 41.3 | 86
|  | 2006-08-13 18:34 | 3 | Sfc | M | 7.41 | 2.5 | no | 24192 | 110 | 96.9
|  | 2006-08-19 16:30 | 3 | Sfc | M | 7.38 | 2.5 | no | 19862.9 | 62.6 | 74.5
|  | 2006-08-20 20:03 | 3 | Sfc | M | 7.58 | 2.5 | no | 14136.1 | 72.4 | 157.9
|  | 2006-08-25 16:30 | 3 | Sfc | M | 7.33 | 2.5 | no | 15531.2 | 213.5
|  | 2006-08-28 17:39 | 3 | Sfc | M | 7.8 | 2.5 | no | 24195.7 | 40.9
|  | 2006-08-29 15:55 | 3 | Sfc | M | 7.59 | 2.6 | no | 24192 | 62.6 | 177.3
|  | 2006-08-30 14:16 | 3 | Sfc | M | 7.38 | 2.5 | no | 12996.5 | 40.9 | 74.5
|  | 2006-08-31 16:15 | 3 | Sfc | M | 7.6 | 2.5 | no | 19862.9 | 86 | 669.5
|  | 2006-09-01 13:47 | 3 | Sfc | M | 7.43 | 2.5 | no | 24195.7 | 119.9 | 135
|  | 2006-09-02 16:10 | 3 | Sfc | M | 7.58 | 2.5 | no | 24195.7 | 97.9 | 181
|  | 2006-09-03 15:07 | 3 | Sfc | M | 7.52 | 2.5 | no | 19862.9 | 74.5 | 198.9
|  | 2006-09-04 12:07 | 3 | Sfc | M | 7.37 | 2.5 | no | 15531.2 | 41.3 | 30.6
|  | 2006-09-06 14:03 | 3 | Sfc | M | 7.45 | 2.5 | no | 6488.2 | 1 | 10
|  | 2006-09-07 16:30 | 3 | Sfc | M | 7.11 | 2.5 | no | 15531.2 | 30.6 | 51.6
|  | 2006-09-08 17:15 | 3 | Sfc | M | 7.16 | 2.5 | no | 24192 | 51.6 | 97.9
|  | 2006-09-09 16:08 | 3 | Sfc | M | 7.28 | 2.6 | no | 24192 | 20.2 | 52.1
|  | 2006-09-10 17:35 | 3 | Sfc | M | 7.26 | 2.6 | no | 24195.7 | 20.2 | 1
|  | 2006-09-11 16:50 | 3 | Sfc | M | 7.62 | 2.5 | no | 19862.9 | 30.6 | 52.1
|  | 2006-09-13 12:10 | 3 | Sfc | M | 7.53 | 2.5 | no | 19862.9 | 10 | 97.9
|  | 2006-09-16 17:30 | 3 | Sfc | M | 7.35 | 2.5 | no | 19862.9 | 110 | 495.4
|  | 2006-09-20 12:25 | 3 | Sfc | M | 7.65 | 2.5 | no | 17328.9 | 74.5 | 73.8
|  | 2006-09-22 14:50 | 3 | Sfc | M | 7.42 | 2.4 | no | 24192 | 331 | 405.2
|  | 2006-09-26 16:10 | 3 | Sfc | M | 7.46 | 2.4 | no | 24195.7 | 119.9 | 41.3
|  | 2006-09-27 14:55 | 3 | Sfc | M | 7.51 | 2.3 | no | 17328.9 | 73.8 | 213.3
| no time recorded | 2006-09-28 15:00 | 3 | Sfc | M | 7.65 | 2.4 | no | 17328.9 | 30.6 | 110
|  | 2006-09-29 16:15 | 3 | Sfc | M | 7.46 | 2.4 | no | 24195.7 | 106.8 | 932.2
| no time recorded | 2006-10-03 15:00 | 3 | Sfc | M | 7.6 | 2.2 | no | 15531.2 | 74.5 | 40.9
|  | 2006-10-04 14:47 | 3 | Sfc | M | 7.58 | 2.4 | no | 19862.9 | 173.1 | 122.3
| no time recorded | 2006-10-05 15:00 | 3 | Sfc | M | 7.68 | 2.3 | no | 17328.9 | 246.2 | 9.9
|  | 2006-10-06 16:20 | 3 | Sfc | M | 7.49 | 2.1 | no | 6866.7 | 696.8 | 85.2
|  | 2006-10-09 15:58 | 3 | Sfc | M | 7.63 | 2.6 | no | 6131.4 | 110 | 83.6
| no time recorded | 2006-10-10 15:00 | 3 | Sfc | M | 7.72 | 2.6 | no | 9208.4 | 73.1 | 73.8
|  | 2006-10-11 14:13 | 3 | Sfc | M | 7.65 | 2.6 | no | 14136.1 | 122.3 | 133.6
| no time recorded | 2006-10-12 15:00 | 3 | Sfc | M | 7.65 | 2.5 | no | 12033.3 | 144.9 | 131
|  | 2006-10-13 16:00 | 3 | Sfc | M | 7.62 | 2.7 | no | 19862.9 | 271.8 | 583.3
|  | 2006-10-16 15:02 | 3 | Sfc | M | 7.52 | 2.5 | no | 24192 | 860 | 1454.9
| no time recorded | 2006-10-17 15:00 | 3 | Sfc | M | 7.64 | 2.5 | no | 12033.3 | 96.9 | 262.1
|  | 2006-10-18 14:12 | 3 | Sfc | M | 7.62 | 2.5 | no | 11198.7 | 119.9 | 441.2
|  | 2006-10-20 13:10 | 3 | Sfc | M | 7.48 | 2.5 | no | 1723.3 | 30.6 | 189
|  | 2006-10-23 15:15 | 3 | Sfc | M | 7.75 | 2.5 | no | 15531.2 | 203.4 | 19862.9
|  | 2006-10-24 16:45 | 3 | Sfc | M | 7.75 | 2.5 | no | 8664.4 | 454.9 | 156.3
|  | 2006-10-27 13:30 | 3 | Sfc | M | 7.67 | 2.5 | no | 4351.7 | 213.3 | 2098.2
|  | 2006-10-28 10:00 | 3 | Sfc | M | 7.68 | 2.5 | no | 4611.1 | 230.7 | 377.4
|  | 2006-10-30 15:40 | 3 | Sfc | M | 7.83 | 2.6 | no | 14136.1 | 159.6 | 171.2
|  | 2006-11-01 14:40 | 3 | Sfc | M | 7.71 | 2.5 | no | 11198.7 | 169.4 | 504.3
| no time recorded | 2006-11-02 15:00 | 3 | Sfc | M | 7.76 | 2.5 | no | 7269.9 | 84.4 | 331
|  | 2006-11-03 13:35 | 3 | Sfc | M | 7.51 | 2.5 | no | 24192 | 1407.8 | 472.5
|  | 2006-11-04 11:10 | 3 | Sfc | M | 7.53 | 2.5 | no | 12033.3 | 232.5 | 447.9
| time was 15:00 | 2006-11-06 15:55 | 3 | Sfc | M | 7.52 | 2.5 | no | 7701 | 561.4 | 441.2
| no time recorded | 2006-11-07 15:00 | 3 | Sfc | M | 7.65 | 2.6 | no | 2851 | 110 | 96.9
| time was 15:00 | 2006-11-08 14:25 | 3 | Sfc | M | 7.66 | 2.6 | no | 5172.1 | 96.9 | 132.3
| no time recorded | 2006-11-09 15:00 | 3 | Sfc | M | 7.75 | 2.6 | no | 5794.3 | 86 | 144.9
| time was 15:00 | 2006-11-10 17:15 | 3 | Sfc | M | 7.02 | 2.5 | no | 4611.1 | 193.9 | 345.4
| time was 15:00 | 2006-11-11 13:45 | 3 | Sfc | M | 7.61 | 2.6 | no | 3873.2 | 107.8 | 291.7
| time was 15:00 | 2006-11-13 15:30 | 3 | Sfc | M | 7.67 | 2.6 | no | 5172.1 | 97.9 | 110
| no time recorded | 2006-11-14 15:00 | 3 | Sfc | M | 7.7 | 2.5 | no | 7269.9 | 201.1 | 626.6
| time was 15:00 | 2006-11-15 15:35 | 3 | Sfc | M | 7.66 | 2.6 | no | 8164.1 | 259 | 407.7
| new data | 2006-11-17 14:10 | 3 | Sfc | M | 7.52 | 2.6 | no | 6488.2 | 413.5 | 1161.9
| time was 15:00 | 2006-11-18 11:30 | 3 | Sfc | M | 7.57 | 1.6 | no | 8664.4 | 546.1 | 144.9
| time was 15:00 | 2006-11-22 14:30 | 3 | Sfc | M | 7.74 | 2.6 | no | 1937 | 255.9 | 854.7
| time was 15:00 | 2006-11-25 13:00 | 3 | Sfc | M | 7.61 | 2.6 | no | 3448 | 135 | 97.9
| time was 15:00 | 2006-11-27 15:20 | 3 | Sfc | M | 7.66 | 2.6 | no | 7701 | 565.3 | 228.1
| no time recorded | 2006-11-28 15:00 | 3 | Sfc | M | 7.7 | 2.5 | no | 24192 | 573.1 | 2612.5
| time was 15:00 | 2006-11-29 14:25 | 3 | Sfc | M | 7.72 | 2.5 | no | 5794.3 | 174.9 | 463.8
| no time recorded | 2007-02-08 15:00 | 3 | sfc | M | 8.23 | 1.9 | no | 5172.1 | 789.4 | 322.5
| no time recorded | 2007-02-14 15:00 | 3 | Sfc | M | 7.74 | 2 | no | 19862.9 | 960.3 | 479.8
| no time recorded | 2007-02-16 15:00 | 3 | Sfc | M |  |  | no | 8164.1 | 402 | 97.9
| no time recorded | 2007-02-18 15:00 | 3 | Sfc | M | 7.98 | 2.4 | no | 5172.1 | 601.5 | 305.1
| no time recorded | 2007-02-20 15:00 | 3 | Sfc | M | 7.77 | 2.2 | no | 14136.1 | 860 | 154.7
| no time recorded | 2007-02-22 15:00 | 3 | Sfc | M | 8.13 | 2.7 | no | 9208.4 | 378.6 | 74.5
| no time recorded | 2007-02-24 15:00 | 3 | Sfc | M | 7.9 | 2.2 | no | 6866.7 | 291.7 | 157.9
| no time recorded | 2007-02-26 15:00 | 3 | Sfc | M | 7.97 | 2.5 | no | 4351.7 | 364.1 | 157.9
| no time recorded | 2007-02-28 15:00 | 3 | Sfc | M | 8.16 | 1.7 | no | 24195.7 | 1016.8 | 3075.9
|  | 2006-01-16 10:30 | 4 | Dpth | M |  |  | no
|  | 2006-01-16 10:30 | 4 | Int | M |  |  | no
|  | 2006-01-16 10:30 | 4 | Sfc | L | 8.09 |  | no | 393.1 | 10 | 10
|  | 2006-01-16 10:30 | 4 | Sfc | M | 8.12 |  | no | 670.1 | 30.6 | 1
|  | 2006-01-16 10:30 | 4 | Sfc | R | 8.09 |  | no | 553.9 | 10 | 1
|  | 2006-01-31 10:15 | 4 | Dpth | M | 8.23 |  | no | 228.1 | 10 | 10
|  | 2006-01-31 10:15 | 4 | Int | M | 8.19 |  | no
|  | 2006-01-31 10:15 | 4 | Sfc | L | 8.19 |  | no | 275.1 | 40.9 | 51.6
|  | 2006-01-31 10:15 | 4 | Sfc | M |  |  | no | 96 | 10 | 10
|  | 2006-01-31 10:15 | 4 | Sfc | R | 8.19 |  | no | 465.4 | 1 | 9.9
|  | 2006-02-03 09:30 | 4 | Dpth | M | 8.16 |  | no | 146.4 | 1 | 9.9
|  | 2006-02-03 09:30 | 4 | Int | M |  |  | no
|  | 2006-02-03 09:30 | 4 | Sfc | L | 8.23 |  | no | 486.6 | 1 | 1
|  | 2006-02-03 09:30 | 4 | Sfc | M | 8.29 |  | no | 1290.6 | 52.1 | 10
|  | 2006-02-03 09:30 | 4 | Sfc | R |  |  | no | 880.3 | 1 | 1
|  | 2006-02-10 09:30 | 4 | Dpth | M | 8.07 |  | no | 154.7 | 1 | 10
|  | 2006-02-10 09:30 | 4 | Int | M |  |  | no
|  | 2006-02-10 09:30 | 4 | Sfc | L | 8.25 |  | no | 135 | 1 | 1
|  | 2006-02-10 09:30 | 4 | Sfc | M | 8.08 |  | no | 547.5 | 10 | 1
|  | 2006-02-10 09:30 | 4 | Sfc | R | 8.13 |  | no | 503.9 | 20.1 | 30.6
|  | 2006-02-16 09:30 | 4 | Dpth | M | 7.94 |  | no | 119.9 | 84.4 | 1
|  | 2006-02-16 09:30 | 4 | Int | M |  |  | no
|  | 2006-02-16 09:30 | 4 | Sfc | L | 7.96 |  | no | 161.3 | 30.6 | 1
|  | 2006-02-16 09:30 | 4 | Sfc | M | 8.01 |  | no | 303.2 | 40.5 | 10
|  | 2006-02-16 09:30 | 4 | Sfc | R | 7.98 |  | no | 20.2 | 10 | 1
|  | 2006-02-24 09:45 | 4 | Dpth | M | 7.94 |  | no | 246.2 | 1 | 1
|  | 2006-02-24 09:45 | 4 | Int | M |  |  | no
|  | 2006-02-24 09:45 | 4 | Sfc | L | 8.63 |  | no | 529.1 | 10 | 10
|  | 2006-02-24 09:45 | 4 | Sfc | M | 8.06 |  | no | 1934.9 | 63.2 | 10
|  | 2006-02-24 09:45 | 4 | Sfc | R | 8.5 |  | no | 1200.7 | 20.2 | 1
|  | 2006-03-01 09:35 | 4 | Dpth | M | 7.79 |  | no | 24192 | 1624.2 | 2014.2
|  | 2006-03-01 09:35 | 4 | Int | M |  |  | no
|  | 2006-03-01 09:35 | 4 | Sfc | L | 7.54 |  | no | 24192 | 3873.2 | 4611.1
|  | 2006-03-01 09:35 | 4 | Sfc | M | 7.78 |  | no | 24192 | 4105.8 | 6131.4
|  | 2006-03-01 09:35 | 4 | Sfc | R | 7.63 |  | no | 24192 | 6131.4 | 4884.4
|  | 2006-03-07 14:20 | 4 | Dpth | M |  |  | no | 24192 | 84 | 598
|  | 2006-03-07 14:20 | 4 | Sfc | M |  |  | no | 12997 | 110 | 31
|  | 2006-03-16 09:14 | 4 | Dpth | M | 7.87 |  | no | 173.1 | 10 | 10
|  | 2006-03-16 09:14 | 4 | Int | M |  |  | no | 336.1 | 1 | 1
|  | 2006-03-16 09:14 | 4 | Sfc | L | 8.19 | 19.6 | no | 880.3 | 1 | 1
|  | 2006-03-16 09:14 | 4 | Sfc | M | 7.94 | 20.1 | no | 537.1 | 1 | 1
|  | 2006-03-16 09:14 | 4 | Sfc | R | 8.24 | 20.4 | no | 410.3 | 1 | 1
|  | 2006-03-29 14:15 | 4 | Dpth | M | 8.07 |  | no | 24192 | 19862.9 | 24192
|  | 2006-03-29 14:15 | 4 | Int | M | 8.57 |  | no | 24192 | 5475 | 12033.3
|  | 2006-03-29 14:15 | 4 | Sfc | L |  |  | no
|  | 2006-03-29 14:15 | 4 | Sfc | M | 8.02 |  | no | 24192 | 6131.4 | 8664.4
|  | 2006-03-29 14:15 | 4 | Sfc | R |  |  | no
|  | 2006-03-30 09:00 | 4 | Dpth | M | 8.12 | 21.5 | no | 24195 | 608.6 | 1528.6
|  | 2006-03-30 09:00 | 4 | Int | M | 8.19 |  | no | 24195 | 1934.9 | 3654
|  | 2006-03-30 09:00 | 4 | Sfc | L |  |  | no
|  | 2006-03-30 09:00 | 4 | Sfc | M | 7.92 |  | no | 24195 | 3448 | 4351.7
|  | 2006-03-30 09:00 | 4 | Sfc | R |  |  | no
|  | 2006-03-31 08:50 | 4 | Dpth | M | 7.93 |  | no | 24195 | 1669.5 | 1785.3
|  | 2006-03-31 08:50 | 4 | Int | M | 8.12 | 15.3 | no | 24195 | 1014.4 | 563.3
|  | 2006-03-31 08:50 | 4 | Sfc | L |  |  | no
|  | 2006-03-31 08:50 | 4 | Sfc | M | 7.87 |  | no | 24195 | 882.3 | 308.9
|  | 2006-03-31 08:50 | 4 | Sfc | R |  |  | no
|  | 2006-04-03 10:20 | 4 | Dpth | M | 7.96 |  | no | 24195 | 775.7 | 4611.1
|  | 2006-04-03 10:20 | 4 | Int | M | 7.99 |  | no | 1395.8 | 41.3 | 30.6
|  | 2006-04-03 10:20 | 4 | Sfc | L |  |  | no
|  | 2006-04-03 10:20 | 4 | Sfc | M | 7.98 |  | no | 2602.5 | 30.4 | 20.2
|  | 2006-04-03 10:20 | 4 | Sfc | R |  |  | no
|  | 2006-04-07 08:50 | 4 | Dpth | M | 7.79 |  | no | 24195 | 19862.9 | 24195
|  | 2006-04-07 08:50 | 4 | Int | M | 7.96 |  | no | 24195 | 24195 | 24195
|  | 2006-04-07 08:50 | 4 | Sfc | L |  |  | no
|  | 2006-04-07 08:50 | 4 | Sfc | M | 7.94 |  | no | 24195 | 5172.1 | 2187.2
|  | 2006-04-07 08:50 | 4 | Sfc | R |  |  | no
|  | 2006-04-13 08:40 | 4 | Dpth | M | 8.01 | 25.4 | no | 3448 | 233.4 | 717.3
|  | 2006-04-13 08:40 | 4 | Int | M | 7.83 |  | no
|  | 2006-04-13 08:40 | 4 | Sfc | L | 8.29 | 19 | no | 959 | 30.6 | 10
|  | 2006-04-13 08:40 | 4 | Sfc | M | 8.37 | 15.7 | no | 933.5 | 20.2 | 1
|  | 2006-04-13 08:40 | 4 | Sfc | R | 8.35 | 17.8 | no | 727.3 | 1 | 10
|  | 2006-04-27 08:45 | 4 | Dpth | M | 8.04 | 27.5 | no | 161.3 | 10 | 10
|  | 2006-04-27 08:45 | 4 | Int | M | 8.08 | 25.8 | no | 398.6 | 1 | 83.6
|  | 2006-04-27 08:45 | 4 | Sfc | L | 8.18 | 14.4 | no | 829.6 | 10 | 97.9
|  | 2006-04-27 08:45 | 4 | Sfc | M | 8.25 | 19.9 | no | 1353.7 | 20.2 | 86
|  | 2006-04-27 08:45 | 4 | Sfc | R | 8.18 | 14.4 | no | 1449.7 | 51.6 | 20.2
| TC was 230.7 | 2006-05-03 09:00 | 4 | Dpth | M | 7.83 | 28.5 | no | 1086 | 20.2 | 19.9
| TC was 1657.6 | 2006-05-03 09:00 | 4 | Int | M | 8.07 | 23.8 | no | 5475 | 1 | 20.1
| TC was 3654 | 2006-05-03 09:00 | 4 | Sfc | L | 8.39 | 19.8 | no | 15531.2 | 10 | 41.3
| TC was 3075.9 | 2006-05-03 09:00 | 4 | Sfc | M | 8.22 | 12.7 | no | 24192 | 133.6 | 62
| TC was 3255.4 | 2006-05-03 09:00 | 4 | Sfc | R | 8.32 | 19.3 | no | 24192 | 228.1 | 30.6
|  | 2006-05-10 09:00 | 4 | Dpth | M | 7.66 | 29.4 | no | 1 | 1 | 1
|  | 2006-05-10 09:00 | 4 | Int | M | 7.77 | 29.3 | no | 1538.6 | 30.6 | 10
|  | 2006-05-10 09:00 | 4 | Sfc | L | 8.14 | 17.9 | no | 1086 | 1 | 40.9
|  | 2006-05-10 09:00 | 4 | Sfc | M | 8.35 | 14.4 | no | 3654 | 10 | 97.9
|  | 2006-05-10 09:00 | 4 | Sfc | R | 8.06 | 23.3 | no | 1067 | 10 | 52.1
|  | 2006-05-15 09:00 | 4 | Dpth | M | 7.91 | 28.6 | no | 1334.4 | 1 | 1
|  | 2006-05-15 09:00 | 4 | Int | M | 8.07 | 24.7 | no | 3075.9 | 20.2 | 30.6
|  | 2006-05-15 09:00 | 4 | Sfc | L | 8.06 | 11.3 | no | 8164.1 | 20.1 | 20.2
|  | 2006-05-15 09:00 | 4 | Sfc | M | 8.16 | 17.9 | no | 7701 | 10 | 20.2
|  | 2006-05-15 09:00 | 4 | Sfc | R | 8.05 | 12.8 | no | 4351.7 | 20.1 | 20.2
|  | 2006-05-22 09:00 | 4 | Dpth | M | 8.06 | 10.4 | no | 24195 | 5172.1 | 11198.7
|  | 2006-05-22 09:00 | 4 | Int | M | 8.2 | 9.6 | no | 24195 | 5794.3 | 9208.4
|  | 2006-05-22 09:00 | 4 | Sfc | L |  |  | no | 24195 | 8664.4 | 8164.1
|  | 2006-05-22 09:00 | 4 | Sfc | M | 8.05 | 11.1 | no | 24195 | 12033.3 | 9208.4
|  | 2006-05-22 09:00 | 4 | Sfc | R |  |  | no | 24195 | 6131.4 | 11198.7
|  | 2006-06-21 09:30 | 4 | Dpth | M | 8.24 | 27.2 | no | 1004.6 | 20.2 | 20.1
|  | 2006-06-21 09:30 | 4 | Int | M | 8.71 | 23.3 | no | 3654 | 9.9 | 30.4
|  | 2006-06-21 09:30 | 4 | Sfc | L | 8.65 | 14.5 | no | 24195.7 | 52.1 | 52.1
|  | 2006-06-21 09:30 | 4 | Sfc | M | 8.73 | 15 | no | 24192 | 85.2 | 86
|  | 2006-06-21 09:30 | 4 | Sfc | R | 8.93 | 17.2 | no | 24195.7 | 41.3 | 62.6
|  | 2006-07-05 10:04 | 4 | Dpth | M | 8.1 | 28.5 | no | 6866.7 | 1 | 308.9
|  | 2006-07-05 10:04 | 4 | Int | M | 8.32 | 25.7 | no | 24192 | 41.3 | 194.6
|  | 2006-07-05 10:04 | 4 | Sfc | L | 8.69 | 13.3 | no | 24192 | 161.3 | 73.8
|  | 2006-07-05 10:04 | 4 | Sfc | M | 8.6 | 16.2 | no | 24192 | 135 | 107.8
|  | 2006-07-05 10:04 | 4 | Sfc | R | 8.64 | 13.5 | no | 24192 | 122.3 | 74.5
Y | TC wasn't averaged | 2006-08-02 09:44 | 4 | Dpth | M | 7.86 | 28.8 | no | 4112.45 | 62.9 | 1
|  | 2006-08-02 09:44 | 4 | Int | M | 8.31 | 24.1 | no | 10462.4 | 30.6 | 9.9
Y |  | 2006-08-02 09:44 | 4 | Sfc | L | 8.3 | 26.2 | no | 24912 | 46.25 | 10
Y | EC was 31 | 2006-08-02 09:44 | 4 | Sfc | M | 8.67 | 12.2 | no | 24912 | 31.05 | 5.45
|  | 2006-08-02 09:44 | 4 | Sfc | R | 8.68 | 12.2 | no | 24195.7 | 73.8 | 1
|  | 2006-08-10 09:42 | 4 | Dpth | M | 8.04 | 30.3 | no | 12033.3 | 358.9 | 30.6
|  | 2006-08-10 09:42 | 4 | Int | M | 8.18 | 28 | no | 24912 | 107.8 | 52.1
|  | 2006-08-10 09:42 | 4 | Sfc | L | 8.73 | 21.6 | no | 24195.7 | 86 | 73.8
|  | 2006-08-10 09:42 | 4 | Sfc | M | 8.59 | 19.9 | no | 24912 | 284.7 | 40.9
|  | 2006-08-10 09:42 | 4 | Sfc | R | 8.53 | 23.8 | no | 24912 | 295.4 | 30.4
|  | 2006-08-24 09:40 | 4 | Dpth | M | 8.15 | 29.6 | no | 4105.8 | 143.5 | 52.1
|  | 2006-08-24 09:40 | 4 | Int | M | 8.25 | 27.9 | no | 7269.9 | 255.9 | 1
|  | 2006-08-24 09:40 | 4 | Sfc | L | 8.31 | 19.1 | no | 24912 | 108.9 | 108.9
Y | TC wasn't averaged | 2006-08-24 09:40 | 4 | Sfc | M | 8.67 | 23 | no | 20760.45 | 63.25 | 5.5
|  | 2006-08-24 09:40 | 4 | Sfc | R |  |  | no | 15531.2 | 41.3 | 40.9
|  | 2006-08-29 09:45 | 4 | Dpth | M | 7.9 | 28.7 | no | 1430.1 | 20.2 | 62
|  | 2006-08-29 09:45 | 4 | Int | M | 8.18 | 25.5 | no | 9208.4 | 9.9 | 41.3
|  | 2006-08-29 09:45 | 4 | Sfc | L | 8.04 | 25.4 | no | 24912 | 20.2 | 30.6
Y |  | 2006-08-29 09:45 | 4 | Sfc | M | 8.23 | 18.4 | no | 24912 | 15.1 | 51.75
|  | 2006-08-29 09:45 | 4 | Sfc | R | 8.28 | 19.9 | no | 24195.7 | 20.1 | 30.6
|  | 2006-09-07 09:34 | 4 | Dpth | M | 7.9 | 30.4 | no | 6488.2 | 60.4 | 51.6
|  | 2006-09-07 09:34 | 4 | Int | M | 8 | 27.9 | no | 24195.7 | 30.1 | 41.3
|  | 2006-09-07 09:34 | 4 | Sfc | L | 8.37 | 21.5 | no | 17328.9 | 1 | 52.1
Y | TC wasn't averaged | 2006-09-07 09:34 | 4 | Sfc | M | 8.13 | 25.4 | no | 18596.1 | 15.5 | 46.3
|  | 2006-09-07 09:34 | 4 | Sfc | R | 8.09 | 25.4 | no | 24195.7 | 9.9 | 62
|  | 2006-09-12 09:35 | 4 | Dpth | M | 8.21 | 29.1 | no | 4351.7 | 72.4 | 110
|  | 2006-09-12 09:35 | 4 | Int | M | 8.2 | 29.5 | no | 1785.3 | 184.9 | 62
|  | 2006-09-12 09:35 | 4 | Sfc | L | 8.53 | 15.3 | no | 24195.7 | 1 | 74.5
Y | TC wasn't averaged | 2006-09-12 09:35 | 4 | Sfc | M | 8.28 | 21 | no | 24193.9 | 15.8 | 275.7
|  | 2006-09-12 09:35 | 4 | Sfc | R | 8.24 | 29.7 | no | 1112.3 | 84.4 | 10
|  | 2006-09-19 09:20 | 4 | Dpth | M | 8.06 | 28.4 | no | 6131.4 | 51.6 | 4884.4
|  | 2006-09-19 09:20 | 4 | Int | M | 8.4 | 26.1 | no | 5475 | 30.4 | 20.2
|  | 2006-09-19 09:20 | 4 | Sfc | L | 7.78 | 17.9 | no | 24192 | 63.2 | 41.3
Y | TC wasn't averaged | 2006-09-19 09:20 | 4 | Sfc | M | 8.51 | 12.4 | no | 17151.8 | 30.6 | 57.35
|  | 2006-09-19 09:20 | 4 | Sfc | R | 8.52 | 12.7 | no | 24192 | 10 | 41.3
|  | 2006-09-26 09:20 | 4 | Dpth | M | 8.28 | 27.6 | no | 2500.2 | 336.8 | 108.9
|  | 2006-09-26 09:20 | 4 | Int | M | 8.35 | 27 | no | 986.7 | 72.4 | 10
|  | 2006-09-26 09:20 | 4 | Sfc | L | 8.5 | 26.6 | no | 6488.2 | 1 | 85.2
|  | 2006-09-26 09:20 | 4 | Sfc | M | 8.44 | 20.2 | no | 6131.4 | 1 | 20.2
|  | 2006-09-26 09:20 | 4 | Sfc | R | 8.44 | 19.5 | no | 14136.1 | 40.2 | 146.4
|  | 2006-10-10 09:35 | 4 | Dpth | M | 8.15 | 29.6 | no | 656.5 | 9.9 | 1
|  | 2006-10-10 09:35 | 4 | Int | M | 8.23 | 28.6 | no | 669.5 | 20.2 | 30.4
|  | 2006-10-10 09:35 | 4 | Sfc | L | 8.08 | 15.9 | no | 5475 | 20.1 | 20.2
|  | 2006-10-10 09:35 | 4 | Sfc | M | 8.4 | 27.7 | no | 1664 | 10 | 30.4
|  | 2006-10-10 09:35 | 4 | Sfc | R | 8.39 | 27.8 | no | 2382.2 | 20.2 | 1
|  | 2006-10-17 09:22 | 4 | Dpth | M | 7.88 | 28.3 | no | 24192 | 119.9 | 108.9
| EC was 28, ENT had no value | 2006-10-17 09:22 | 4 | Int | M | 8.11 | 25.5 | no | 17328.9 | 105.7 | 441.2
|  | 2006-10-17 09:22 | 4 | Sfc | L | 8.06 | 23.5 | no | 24192 | 410.8 | 1420.9
|  | 2006-10-17 09:22 | 4 | Sfc | M | 7.85 | 10.5 | no | 24192 | 959 | 1785.3
|  | 2006-10-17 09:22 | 4 | Sfc | R | 8.18 | 19.7 | no | 19862.9 | 218.2 | 297.6
|  | 2006-11-07 09:30 | 4 | Dpth | M | 7.99 | 30.2 | no | 132.3 | 1 | 1
|  | 2006-11-07 09:30 | 4 | Int | M | 8.02 | 28.7 | no | 359.2 | 1 | 1
|  | 2006-11-07 09:30 | 4 | Sfc | L | 8.01 | 21.8 | no | 3448 | 30.6 | 1
Y | FIB wasn't averaged | 2006-11-07 09:30 | 4 | Sfc | M | 8.14 | 22.4 | no | 2992.6 | 41.1 | 1
|  | 2006-11-07 09:30 | 4 | Sfc | R | 8.09 | 23.4 | no | 2098.2 | 62.6 | 119.9
|  | 2006-11-30 09:30 | 4 | Dpth | M | 8.06 | 27.5 | no | 495.4 | 20.2 | 10
|  | 2006-11-30 09:30 | 4 | Int | M | 7.95 | 25.9 | 5 | 643.7 | 30.4 | 20.2
|  | 2006-11-30 09:30 | 4 | Int | M | 7.95 | 25.9 | no | 1301 | 96 | 30.6
|  | 2006-11-30 09:30 | 4 | Sfc | R | 8.09 | 23.4 | 5 | 1046 | 74.5 | 308.9
Y | FIB wasn't averaged | 2006-11-30 09:30 | 4 | Sfc | M | 8.08 | 22.5 | 5 | 1026.05 | 30.75 | 153.1
|  | 2006-11-30 09:30 | 4 | Sfc | L | 8.69 | 14.9 | 5 | 3075.9 | 51.2 | 636.7
|  | 2006-11-30 09:30 | 4 | Sfc | L | 8.69 | 14.9 | no | 2098.2 | 41.3 | 407.7
|  | 2006-11-30 09:30 | 4 | Sfc | M | 8.08 | 22.5 | no | 1420.9 | 52.1 | 121.1
|  | 2006-11-30 09:30 | 4 | Sfc | R | 8.12 | 21.9 | no | 1053.7 | 41.3 | 133.6
|  | 2007-02-08 09:34 | 4 | Dpth | M | 8.31 | 28.6 | no | 74.5 | 41.3 | 30.6
|  | 2007-02-08 09:34 | 4 | Int | M | 8.26 | 27.8 | no | 108.9 | 52.1 | 10
|  | 2007-02-08 09:34 | 4 | Sfc | M | 8.26 | 21.7 | no | 743.9 | 1 | 40.2
|  | 2007-02-08 09:34 | 4 | Sfc | R | 8.26 | 20.9 | no | 480.8 | 20.2 | 10
|  | 2007-02-08 09:34 | 4 | Sfc | L | 8.31 | 25.2 | no | 547.5 | 10 | 10
|  | 2007-02-14 10:10 | 4 | Dpth | M | 7.95 | 27.1 | no | 24192 | 146.4 | 157.9
|  | 2007-02-14 10:10 | 4 | Int | M | 8.14 | 24.2 | no | 24192 | 169.4 | 1177.6
|  | 2007-02-14 10:10 | 4 | Sfc | M | 8.08 | 19.1 | no | 24192 | 364.1 | 2309.8
|  | 2007-02-14 10:10 | 4 | Sfc | R | 8.05 | 16.6 | no | 24192 | 404.4 | 2359.3
|  | 2007-02-14 10:10 | 4 | Sfc | L | 8.12 | 21.4 | no | 24192 | 265.5 | 663.1
|  | 2007-02-16 09:40 | 4 | Dpth | M | 8.03 | 29.2 | no | 2178 | 20.1 | 1
|  | 2007-02-16 09:40 | 4 | Int | M | 8.03 | 27.7 | no | 9803.9 | 85.2 | 110
|  | 2007-02-16 09:40 | 4 | Sfc | M | 8.11 | 22.1 | no | 5794.3 | 1 | 151.6
|  | 2007-02-16 09:40 | 4 | Sfc | R | 8.13 | 22.4 | no | 1860 | 1 | 107.8
|  | 2007-02-16 09:40 | 4 | Sfc | L | 8.09 | 22.6 | no | 1785.3 | 10 | 30.6
|  | 2007-02-18 09:30 | 4 | Dpth | M | 8.21 | 28.9 | no | 30.6 | 1 | 10
|  | 2007-02-18 09:30 | 4 | Int | M | 8.23 | 29.2 | no | 1 | 1 | 1
|  | 2007-02-18 09:30 | 4 | Sfc | M | 8.13 | 26.7 | no | 243.3 | 10 | 1
|  | 2007-02-18 09:30 | 4 | Sfc | R | 8.2 | 27.1 | no | 624.4 | 10 | 10
|  | 2007-02-18 09:30 | 4 | Sfc | L | 8.21 | 27.9 | no | 282 | 1 | 10
|  | 2007-02-20 09:30 | 4 | Dpth | M | 8.17 | 28.4 | no | 24192 | 282 | 1438.7
|  | 2007-02-20 09:30 | 4 | Int | M | 8.17 | 26.8 | no | 24192 | 243.3 | 2495.3
|  | 2007-02-20 09:30 | 4 | Sfc | M | 8.22 | 23.2 | no | 24192 | 1266.9 | 11198.7
|  | 2007-02-20 09:30 | 4 | Sfc | R | 8.15 | 13.4 | no | 24192 | 6131.4 | 17328.9
|  | 2007-02-20 09:30 | 4 | Sfc | L | 8.17 | 9.7 | no | 24192 | 4611.1 | 24195.7
|  | 2007-02-22 10:15 | 4 | Dpth | M | 8.27 | 26 | no | 4611.1 | 41.3 | 218.1
|  | 2007-02-22 10:15 | 4 | Int | M | 8.39 | 21.1 | no | 6488.2 | 62.6 | 749.1
|  | 2007-02-22 10:15 | 4 | Sfc | M | 8.39 | 15.9 | no | 11198.7 | 40.9 | 1235.6
|  | 2007-02-22 10:15 | 4 | Sfc | R | 8.3 | 15.2 | no | 15531.2 | 30.6 | 878.2
|  | 2007-02-22 10:15 | 4 | Sfc | L | 8.33 | 14.6 | no |  |  | 880.3
|  | 2007-02-24 09:30 | 4 | Dpth | M | 8.14 | 27 | no | 2309.8 | 62.6 | 206.4
|  | 2007-02-24 09:30 | 4 | Dpth | M | 8.14 | 27 | 5 | 3075.9 | 51.6 | 62.6
|  | 2007-02-24 09:30 | 4 | Int | M | 8.14 | 20.1 | no | 24192 | 839.2 | 7215.3
|  | 2007-02-24 09:30 | 4 | Int | M | 8.14 | 20.1 | 5 | 24192 | 986.7 | 15531.2
|  | 2007-02-24 09:30 | 4 | Sfc | M | 8.19 | 6.9 | no | 24192 | 5172.1 | 1785.3
|  | 2007-02-24 09:30 | 4 | Sfc | R | 8.27 | 8.1 | no | 24192 | 1657.6 | 2612.5
|  | 2007-02-24 09:30 | 4 | Sfc | L | 8.15 | 6.4 | no | 24192 | 3873.2 | 4611.1
|  | 2007-02-24 09:30 | 4 | Sfc | M | 8.19 | 6.9 | 5 | 24192 | 4351.7 | 2281.8
|  | 2007-02-24 09:30 | 4 | Sfc | R | 8.27 | 8.1 | 5 | 24192 | 2187.2 | 15531.2
|  | 2007-02-24 09:30 | 4 | Sfc | L | 8.15 | 6.4 | 5 | 24192 | 4351.7 | 1657.6
|  | 2007-02-26 09:30 | 4 | Dpth | M | 7.91 | 27.9 | no | 284.7 | 10 | 20.2
|  | 2007-02-26 09:30 | 4 | Dpth | M | 7.91 | 27.9 | 5 | 24192 | 20.2 | 52.1
|  | 2007-02-26 09:30 | 4 | Int | M | 7.8 | 17.9 | no | 6866.7 | 62 | 622.2
|  | 2007-02-26 09:30 | 4 | Int | M | 7.8 | 17.9 | 5 | 2755.1 | 62 | 1515.2
|  | 2007-02-26 09:30 | 4 | Sfc | M | 7.88 | 11.1 | no | 3654 | 83.6 | 638.2
|  | 2007-02-26 09:30 | 4 | Sfc | R | 7.82 | 14.8 | no | 3448 | 106.8 | 450
|  | 2007-02-26 09:30 | 4 | Sfc | L | 7.87 | 14.3 | no | 4351.7 | 30.6 | 465.4
|  | 2007-02-26 09:30 | 4 | Sfc | M | 7.88 | 11.1 | 5 | 4611.1 | 96 | 1657.6
|  | 2007-02-26 09:30 | 4 | Sfc | R | 7.82 | 14.8 | 5 | 52.1 | 10
|  | 2007-02-26 09:30 | 4 | Sfc | L | 7.87 | 14.3 | 5 | 2909.3 | 86 | 583.3
|  | 2007-02-28 10:00 | 4 | Dpth | M | 8.01 | 16.3 | no | 24192 | 2014.2 | 24192
|  | 2007-02-28 10:00 | 4 | Dpth | M | 8.01 | 16.3 | 5 | 24192 | 1483 | 24192
|  | 2007-02-28 10:00 | 4 | Int | M | 8.06 | 20.8 | no | 24192 | 717.3 | 24192
|  | 2007-02-28 10:00 | 4 | Int | M | 8.06 | 20.8 | 5 | 24192 | 717.3 | 24192
|  | 2007-02-28 10:00 | 4 | Sfc | M | 8.1 | 5.4 | no | 1 | 1 | 1
|  | 2007-02-28 10:00 | 4 | Sfc | R | 8.04 | 5.2 | no | 24192 | 3448 | 9803.9
|  | 2007-02-28 10:00 | 4 | Sfc | L | 8.11 | 6.9 | no | 24192 | 3654 | 24195.7
|  | 2007-02-28 10:00 | 4 | Sfc | M | 8.1 | 5.4 | 5 | 24192 | 8664.4 | 10462.4
|  | 2007-02-28 10:00 | 4 | Sfc | R | 8.04 | 5.2 | 5 | 24192 | 6488.2 | 24192
|  | 2007-02-28 10:00 | 4 | Sfc | L | 8.11 | 6.9 | 5 | 24192 | 2602.5 | 24192
|  | 2006-01-16 11:45 | 5 | Dpth | M |  |  | no
|  | 2006-01-16 11:45 | 5 | Int | M | 8.07 |  | no | 1160.2 | 20.2 | 74.5
|  | 2006-01-16 11:45 | 5 | Int | M | 8.07 |  | 5 | 529.8 | 10 | 30.6
|  | 2006-01-16 11:45 | 5 | Int | M | 8.07 |  | 10 | 1080.7 | 20.2 | 10
|  | 2006-01-16 11:45 | 5 | Sfc | L | 8.07 |  | no | 1669.5 | 144.9 | 1
|  | 2006-01-16 11:45 | 5 | Sfc | M | 8.05 |  | no | 6866.7 | 110 | 10
|  | 2006-01-16 11:45 | 5 | Sfc | R | 8.08 |  | no | 3255.4 | 148 | 10
|  | 2006-01-16 11:45 | 5 | Sfc | L | 8.07 |  | 5 | 1841.8 | 133.6 | 10
|  | 2006-01-16 11:45 | 5 | Sfc | M | 8.05 |  | 5 | 2681.6 | 133.6 | 10
|  | 2006-01-16 11:45 | 5 | Sfc | R | 8.08 |  | 5 | 3873.2 | 62.6 | 1
|  | 2006-01-16 11:45 | 5 | Sfc | L | 8.07 |  | 10 | 1723.3 | 110 | 10
|  | 2006-01-16 11:45 | 5 | Sfc | M | 8.05 |  | 10 | 5172.1 | 74.5 | 10
|  | 2006-01-16 11:45 | 5 | Sfc | R | 8.08 |  | 10 | 4105.8 | 20.2 | 1
|  | 2006-01-31 11:15 | 5 | Dpth | M | 8.2 |  | 5 | 10 | 1 | 9.9
|  | 2006-01-31 11:15 | 5 | Dpth | M | 8.2 |  | 10 | 41.3 | 30.6 | 1
|  | 2006-01-31 11:15 | 5 | Dpth | M | 8.2 |  | no | 52.1 | 30.6 | 51.2
|  | 2006-01-31 11:15 | 5 | Int | M | 8.2 |  | no
|  | 2006-01-31 11:15 | 5 | Sfc | L | 8.21 |  | 5 | 274.8 | 41.3 | 10
|  | 2006-01-31 11:15 | 5 | Sfc | M | 8.2 |  | 5 | 20.2 | 10 | 10
|  | 2006-01-31 11:15 | 5 | Sfc | R | 8.2 |  | 5 | 29.8 | 1 | 1
|  | 2006-01-31 11:15 | 5 | Sfc | L | 8.21 |  | 10 | 174.9 | 10 | 10
|  | 2006-01-31 11:15 | 5 | Sfc | M | 8.2 |  | 10 | 20.2 | 1 | 1
|  | 2006-01-31 11:15 | 5 | Sfc | R | 8.2 |  | 10 | 51.6 | 1 | 10
|  | 2006-01-31 11:15 | 5 | Sfc | L | 8.21 |  | no | 336.1 | 20.2 | 1
|  | 2006-01-31 11:15 | 5 | Sfc | M | 8.2 |  | no | 1 | 1 | 1
|  | 2006-01-31 11:15 | 5 | Sfc | R | 8.2 |  | no | 20.2 | 1 | 1
|  | 2006-02-03 10:07 | 5 | Dpth | M | 8.18 |  | 5 | 218.2 | 110 | 1
|  | 2006-02-03 10:07 | 5 | Dpth | M | 8.18 |  | 10 | 133.6 | 10 | 1
|  | 2006-02-03 10:07 | 5 | Dpth | M | 8.18 |  | no | 317 | 135 | 1
|  | 2006-02-03 10:07 | 5 | Int | M |  |  | no
|  | 2006-02-03 10:07 | 5 | Sfc | L | 8.32 |  | 5 | 933.1 | 86 | 10
|  | 2006-02-03 10:07 | 5 | Sfc | M | 8.22 |  | 5 | 378.6 | 52.1 | 10
|  | 2006-02-03 10:07 | 5 | Sfc | R | 8.38 |  | 5 | 537.1 | 62.6 | 10
|  | 2006-02-03 10:07 | 5 | Sfc | L | 8.32 |  | 10 | 1624.2 | 96.9 | 20.2
|  | 2006-02-03 10:07 | 5 | Sfc | M | 8.22 |  | 10 | 612.7 | 51.6 | 10
|  | 2006-02-03 10:07 | 5 | Sfc | R | 8.38 |  | 10 | 617 | 63.2 | 1
|  | 2006-02-03 10:07 | 5 | Sfc | L | 8.32 |  | no | 1080.7 | 107.8 | 10
|  | 2006-02-03 10:07 | 5 | Sfc | M | 8.22 |  | no | 738 | 121.1 | 10
|  | 2006-02-03 10:07 | 5 | Sfc | R | 8.38 |  | no | 785 | 86 | 10
|  | 2006-02-10 10:30 | 5 | Dpth | M | 8.12 |  | 5 | 10 | 1 | 1
|  | 2006-02-10 10:30 | 5 | Dpth | M | 8.12 |  | 10 | 63.2 | 10 | 10
|  | 2006-02-10 10:30 | 5 | Dpth | M | 8.12 |  | no | 30.6 | 20.2 | 1
|  | 2006-02-10 10:30 | 5 | Int | M |  |  | no
|  | 2006-02-10 10:30 | 5 | Sfc | L | 8.05 |  | 5 | 520.4 | 52.1 | 20.2
|  | 2006-02-10 10:30 | 5 | Sfc | M | 8.11 |  | 5 | 857.4 | 326.7 | 10
|  | 2006-02-10 10:30 | 5 | Sfc | R | 8.2 |  | 5 | 317 | 10 | 1
|  | 2006-02-10 10:30 | 5 | Sfc | L | 8.05 |  | 10 | 504.1 | 85.2 | 9.9
|  | 2006-02-10 10:30 | 5 | Sfc | M | 8.11 |  | 10 | 586.3 | 186.9 | 1
|  | 2006-02-10 10:30 | 5 | Sfc | R | 8.2 |  | 10 | 278.5 | 30.6 | 1
|  | 2006-02-10 10:30 | 5 | Sfc | L | 8.05 |  | no | 512.2 | 86 | 1
|  | 2006-02-10 10:30 | 5 | Sfc | M | 8.11 |  | no | 754.1 | 122.3 | 1
|  | 2006-02-10 10:30 | 5 | Sfc | R | 8.2 |  | no | 243.3 | 20.2 | 1
|  | 2006-02-16 10:00 | 5 | Dpth | M | 7.99 |  | 5 | 186.9 | 1 | 1
|  | 2006-02-16 10:00 | 5 | Dpth | M | 7.99 |  | 10 | 146.4 | 1 | 1
|  | 2006-02-16 10:00 | 5 | Dpth | M | 7.99 |  | no | 275.1 | 40.9 | 1
|  | 2006-02-16 10:00 | 5 | Int | M |  |  | no
|  | 2006-02-16 10:00 | 5 | Sfc | L | 7.98 |  | 5 | 454.9 | 52.1 | 1
|  | 2006-02-16 10:00 | 5 | Sfc | M | 7.99 |  | 5 | 349.8 | 63.2 | 1
|  | 2006-02-16 10:00 | 5 | Sfc | R | 7.99 |  | 5 | 349.8 | 74.5 | 20.2
|  | 2006-02-16 10:00 | 5 | Sfc | L | 7.98 |  | 10 | 504.1 | 51.6 | 1
|  | 2006-02-16 10:00 | 5 | Sfc | M | 7.99 |  | 10 | 463.8 | 41.3 | 1
|  | 2006-02-16 10:00 | 5 | Sfc | R | 7.99 |  | 10 | 434.7 | 74.5 | 10
|  | 2006-02-16 10:00 | 5 | Sfc | L | 7.98 |  | no | 331 | 41.3 | 1
|  | 2006-02-16 10:00 | 5 | Sfc | M | 7.99 |  | no | 299.2 | 86 | 10
|  | 2006-02-16 10:00 | 5 | Sfc | R | 7.99 |  | no | 389.3 | 41.3 | 10
|  | 2006-02-24 10:30 | 5 | Dpth | M | 8.23 |  | 5 | 1313.5 | 495.9 | 20.2
|  | 2006-02-24 10:30 | 5 | Dpth | M | 8.23 |  | 10 | 1100.4 | 387.7 | 40.9
|  | 2006-02-24 10:30 | 5 | Dpth | M | 8.23 |  | no | 842 | 546.1 | 9.9
|  | 2006-02-24 10:30 | 5 | Int | M |  |  | no
|  | 2006-02-24 10:30 | 5 | Sfc | L | 8.29 |  | 5 | 959.4 | 157.9 | 10
|  | 2006-02-24 10:30 | 5 | Sfc | M | 8.36 |  | 5 | 336.1 | 30.4 | 1
|  | 2006-02-24 10:30 | 5 | Sfc | R | 8.4 |  | 5 | 326.7 | 1 | 1
|  | 2006-02-24 10:30 | 5 | Sfc | L | 8.29 |  | 10 | 1046 | 146.4 | 10
|  | 2006-02-24 10:30 | 5 | Sfc | M | 8.36 |  | 10 | 275.1 | 20.2 | 20.2
|  | 2006-02-24 10:30 | 5 | Sfc | R | 8.4 |  | 10 | 434.7 | 20.2 | 1
|  | 2006-02-24 10:30 | 5 | Sfc | L | 8.29 |  | no | 1086 | 74.5 | 1
|  | 2006-02-24 10:30 | 5 | Sfc | M | 8.36 |  | no | 537.1 | 1 | 1
|  | 2006-02-24 10:30 | 5 | Sfc | R | 8.4 |  | no | 456.8 | 41.3 | 1
|  | 2006-03-01 10:30 | 5 | Dpth | M | 7.98 |  | no | 24192 | 563.3 | 503.9
|  | 2006-03-01 10:30 | 5 | Dpth | M | 7.98 |  | 5 | 24192 | 643.7 | 688.8
|  | 2006-03-01 10:30 | 5 | Dpth | M | 7.98 |  | 10 | 24192 | 590.8 | 747.8
|  | 2006-03-01 10:30 | 5 | Int | M |  |  | no
|  | 2006-03-01 10:30 | 5 | Int | M |  |  | 5
|  | 2006-03-01 10:30 | 5 | Int | M |  |  | 10
|  | 2006-03-01 10:30 | 5 | Sfc | L | 7.77 |  | no | 24192 | 2909.3 | 2359.3
|  | 2006-03-01 10:30 | 5 | Sfc | M | 7.73 |  | no | 24192 | 2187.2 | 1334.4
|  | 2006-03-01 10:30 | 5 | Sfc | R | 7.72 |  | no | 24192 | 3255.4 | 1500.1
|  | 2006-03-01 10:30 | 5 | Sfc | R | 7.72 |  | 5 | 24192 | 3075.9 | 2014.2
|  | 2006-03-01 10:30 | 5 | Sfc | M | 7.73 |  | 5 | 24192 | 3441.1 | 986.7
|  | 2006-03-01 10:30 | 5 | Sfc | L | 7.77 |  | 5 | 24192 | 3873.2 | 2246.8
|  | 2006-03-01 10:30 | 5 | Sfc | R | 7.72 |  | 10 | 24192 | 3255.4 | 1871.9
|  | 2006-03-01 10:30 | 5 | Sfc | M | 7.73 |  | 10 | 24192 | 3255.4 | 1245.7
|  | 2006-03-01 10:30 | 5 | Sfc | L | 7.77 |  | 10 | 24192 | 3441.1 | 2359.3
|  | 2006-03-07 14:43 | 5 | Sfc | M |  |  | no | 24192 | 86 | 10
|  | 2006-03-07 14:50 | 5 | Dpth | M |  |  | no | 1500 | 20 | 10
|  | 2006-03-16 10:20 | 5 | Dpth | M | 7.91 |  | 5 | 20.2 | 10 | 1
|  | 2006-03-16 10:20 | 5 | Dpth | M | 7.91 |  | 10 | 1 | 1 | 1
|  | 2006-03-16 10:20 | 5 | Dpth | M | 7.91 |  | no | 52.1 | 1 | 1
|  | 2006-03-16 10:20 | 5 | Int | M |  |  | 5 | 132.3 | 10 | 1
|  | 2006-03-16 10:20 | 5 | Int | M |  |  | 10 | 108.9 | 10 | 10
|  | 2006-03-16 10:20 | 5 | Int | M |  |  | no | 210.9 | 30.4 | 1
|  | 2006-03-16 10:20 | 5 | Sfc | R | 8.05 |  | 5 | 425.7 | 10 | 1
|  | 2006-03-16 10:20 | 5 | Sfc | M | 8.04 |  | 5 | 297.6 | 10 | 1
|  | 2006-03-16 10:20 | 5 | Sfc | L | 8 |  | 5 | 520.8 | 30.6 | 1
|  | 2006-03-16 10:20 | 5 | Sfc | R | 8.05 |  | 10 | 331.9 | 1 | 1
|  | 2006-03-16 10:20 | 5 | Sfc | M | 8.04 |  | 10 | 271.8 | 30.6 | 20.2
|  | 2006-03-16 10:20 | 5 | Sfc | L | 8 |  | 10 | 268.6 | 30.6 | 1
|  | 2006-03-16 10:20 | 5 | Sfc | L | 8 |  | no | 213.3 | 20.2 | 1
|  | 2006-03-16 10:20 | 5 | Sfc | M | 8.04 |  | no | 437.1 | 62.6 | 1
|  | 2006-03-16 10:20 | 5 | Sfc | R | 8.05 |  | no | 594 | 62.6 | 1
|  | 2006-03-29 14:40 | 5 | Dpth | M | 8.06 |  | 5 | 24192 | 4351.7 | 9803.9
|  | 2006-03-29 14:40 | 5 | Dpth | M | 8.06 |  | no | 24192 | 4884.4 | 12996.5
|  | 2006-03-29 14:40 | 5 | Int | M | 8.14 |  | 5 | 24192 | 3873.2 | 5172.1
|  | 2006-03-29 14:40 | 5 | Int | M | 8.14 |  | no | 24192 | 6866.7 | 15531.2
|  | 2006-03-29 14:40 | 5 | Sfc | M | 8.07 |  | 5 | 24192 | 3873.2 | 5475
|  | 2006-03-29 14:40 | 5 | Sfc | L |  |  | no
|  | 2006-03-29 14:40 | 5 | Sfc | M | 8.07 |  | no | 24192 | 4884.4 | 7269.9
|  | 2006-03-29 14:40 | 5 | Sfc | R |  |  | no
|  | 2006-03-30 09:25 | 5 | Dpth | M | 8.23 | 24.8 | 5 | 19862.9 | 159.6 | 368.4
|  | 2006-03-30 09:25 | 5 | Dpth | M | 8.23 | 24.8 | no | 19862.9 | 259 | 727.9
|  | 2006-03-30 09:25 | 5 | Int | M | 8.1 | 22.3 | 5 | 24195 | 608.6 | 1080.7
|  | 2006-03-30 09:25 | 5 | Int | M | 8.1 | 22.3 | no | 24195 | 2851 | 6131.4
|  | 2006-03-30 09:25 | 5 | Sfc | M | 7.89 | 7.5 | 5 | 24195 | 3075.9 | 2187.2
|  | 2006-03-30 09:25 | 5 | Sfc | L |  |  | no
|  | 2006-03-30 09:25 | 5 | Sfc | M | 7.89 | 7.5 | no | 24195 | 1467.2 | 1789
|  | 2006-03-30 09:25 | 5 | Sfc | R |  |  | no
|  | 2006-03-31 09:20 | 5 | Dpth | M | 8.08 |  | 5 | 12033.3 | 173.1 | 133.6
|  | 2006-03-31 09:20 | 5 | Dpth | M | 8.08 |  | no | 24195 | 308.9 | 763.4
|  | 2006-03-31 09:20 | 5 | Int | M | 8.03 |  | 5 | 24195 | 378.6 | 228.1
|  | 2006-03-31 09:20 | 5 | Int | M | 8.03 |  | no | 24195 | 349.8 | 220.5
|  | 2006-03-31 09:20 | 5 | Sfc | M | 7.95 |  | 5 | 24195 | 601.5 | 312.9
|  | 2006-03-31 09:20 | 5 | Sfc | L |  |  | no
|  | 2006-03-31 09:20 | 5 | Sfc | M | 7.95 |  | no | 24195 | 882.3 | 305.1
|  | 2006-03-31 09:20 | 5 | Sfc | R |  |  | no
|  | 2006-04-03 10:45 | 5 | Dpth | M | 8.03 |  | 5 | 1955.9 | 40.9 | 40.9
|  | 2006-04-03 10:45 | 5 | Dpth | M | 8.03 |  | no | 1401.2 | 10 | 51.6
|  | 2006-04-03 10:45 | 5 | Int | M | 8.11 |  | 5 | 1785.3 | 41.3 | 10
|  | 2006-04-03 10:45 | 5 | Int | M | 8.11 |  | no | 1793.4 | 1 | 20.2
|  | 2006-04-03 10:45 | 5 | Sfc | M | 8.07 |  | 5 | 1500.1 | 10 | 10
|  | 2006-04-03 10:45 | 5 | Sfc | L |  |  | no
|  | 2006-04-03 10:45 | 5 | Sfc | M | 8.07 |  | no | 2755.1 | 41.3 | 20.2
|  | 2006-04-03 10:45 | 5 | Sfc | R |  |  | no
|  | 2006-04-07 09:10 | 5 | Dpth | M | 7.97 |  | 5 | 24195 | 428.4 | 934.6
|  | 2006-04-07 09:10 | 5 | Dpth | M | 7.97 |  | no | 24195 | 1046 | 10111.6
|  | 2006-04-07 09:10 | 5 | Int | M | 7.96 |  | 5 | 24195 | 3075.9 | 12033.3
|  | 2006-04-07 09:10 | 5 | Int | M | 7.96 |  | no | 24195 | 24195.7 | 24195
|  | 2006-04-07 09:10 | 5 | Sfc | M | 8.04 |  | 5 | 24195 | 5172.1 | 9138.6
|  | 2006-04-07 09:10 | 5 | Sfc | L |  |  | no
|  | 2006-04-07 09:10 | 5 | Sfc | M | 8.04 |  | no | 24195 | 5172.1 | 10462.4
|  | 2006-04-07 09:10 | 5 | Sfc | R |  |  | no
|  | 2006-04-13 09:10 | 5 | Dpth | M | 8.12 | 25.3 | 5 | 1187.4 | 10 | 41.3
|  | 2006-04-13 09:10 | 5 | Dpth | M | 8.12 | 25.3 | no | 989.5 | 1 | 1
|  | 2006-04-13 09:10 | 5 | Int | M |  |  | 5
|  | 2006-04-13 09:10 | 5 | Int | M |  |  | no
|  | 2006-04-13 09:10 | 5 | Sfc | R | 8.25 | 20.6 | 5 | 2359.3 | 10 | 20.2
|  | 2006-04-13 09:10 | 5 | Sfc | M | 8.22 | 22 | 5 | 1161.9 | 20.2 | 1
|  | 2006-04-13 09:10 | 5 | Sfc | L | 8.17 | 22.7 | 5 | 906.3 | 20.2 | 1
|  | 2006-04-13 09:10 | 5 | Sfc | L | 8.17 | 22.7 | no | 1053.7 | 10 | 1
|  | 2006-04-13 09:10 | 5 | Sfc | M | 8.22 | 22 | no | 1483.2 | 30.6 | 30.6
|  | 2006-04-13 09:10 | 5 | Sfc | R | 8.25 | 20.6 | no | 1934.9 | 52.1 | 30.6
|  | 2006-04-27 09:10 | 5 | Dpth | M | 8.15 | 29 | 5 | 41.3 | 20.2 | 1
|  | 2006-04-27 09:10 | 5 | Dpth | M | 8.15 | 29 | no | 72.4 | 1 | 20.1
|  | 2006-04-27 09:10 | 5 | Int | M |  |  | 5 | 233.4 | 10 | 10
|  | 2006-04-27 09:10 | 5 | Int | M |  |  | no | 310.6 | 1 | 60.9
|  | 2006-04-27 09:10 | 5 | Sfc | R | 8.09 | 25.2 | 5 | 480.8 | 20.2 | 1
|  | 2006-04-27 09:10 | 5 | Sfc | M | 8.02 | 25.9 | 5 | 749.1 | 10 | 20.2
|  | 2006-04-27 09:10 | 5 | Sfc | L | 8.01 | 24.5 | 5 | 480.8 | 30.6 | 20.2
|  | 2006-04-27 09:10 | 5 | Sfc | L | 8.01 | 24.5 | no | 563.3 | 41.3 | 20.2
|  | 2006-04-27 09:10 | 5 | Sfc | M | 8.02 | 25.9 | no | 1075.8 | 1 | 20.2
|  | 2006-04-27 09:10 | 5 | Sfc | R | 8.09 | 25.2 | no | 544.8 | 1 | 10
|  | 2006-05-03 09:30 | 5 | Dpth | M | 7.87 | 28.2 | 5 | 24192 | 1 | 2755.1
| TC was 74.5 | 2006-05-03 09:30 | 5 | Dpth | M | 7.87 | 28.2 | no | 230.7 | 40.9 | 10
|  | 2006-05-03 09:30 | 5 | Int | M | 8.04 | 23.9 | 5 | 882.3 | 63.2 | 52.1
| TC was 230.7 | 2006-05-03 09:30 | 5 | Int | M | 8.04 | 23.9 | no | 1657.6 | 20.2 | 85.2
|  | 2006-05-03 09:30 | 5 | Sfc | R | 8.18 | 18.2 | 5 | 2045.9 | 20.2 | 315.9
|  | 2006-05-03 09:30 | 5 | Sfc | M | 8.12 | 19.2 | 5 | 2246.8 | 10 | 20.2
|  | 2006-05-03 09:30 | 5 | Sfc | L | 8.08 | 19.6 | 5 | 1438.7 | 52.1 | 169.4
| TC was 262.1 | 2006-05-03 09:30 | 5 | Sfc | L | 8.08 | 19.6 | no | 3654 | 20.1 | 145.8
| TC was 135 | 2006-05-03 09:30 | 5 | Sfc | M | 8.12 | 19.2 | no | 3075.9 | 1 | 140.6
|  | 2006-05-03 09:30 | 5 | Sfc | R | 8.18 | 18.2 | no |  | 10 | 227.5
|  | 2006-05-10 09:30 | 5 | Dpth | M | 8.04 | 29 | 5 | 148 | 1 | 1
|  | 2006-05-10 09:30 | 5 | Dpth | M | 8.04 | 29 | no | 215.7 | 1 | 9.9
|  | 2006-05-10 09:30 | 5 | Int | M | 8.1 | 27.3 | 5 | 663.1 | 1 | 1
|  | 2006-05-10 09:30 | 5 | Int | M | 8.1 | 27.3 | no | 605.3 | 10 | 10
|  | 2006-05-10 09:30 | 5 | Sfc | R | 8.43 | 17.7 | 5 | 1211.2 | 10 | 10
|  | 2006-05-10 09:30 | 5 | Sfc | M | 8.46 | 17.4 | 5 | 1353.7 | 1 | 20.2
|  | 2006-05-10 09:30 | 5 | Sfc | L | 8.34 | 22.3 | 5 | 402 | 10 | 10
|  | 2006-05-10 09:30 | 5 | Sfc | L | 8.34 | 22.3 | no | 583.3 | 20.2 | 1
|  | 2006-05-10 09:30 | 5 | Sfc | M | 8.46 | 17.4 | no | 1376.1 | 20.2 | 1
|  | 2006-05-10 09:30 | 5 | Sfc | R | 8.43 | 17.7 | no | 1161.9 | 10 | 1
|  | 2006-05-15 09:35 | 5 | Dpth | M | 7.9 | 28.1 | no | 354.5 | 1 | 10
|  | 2006-05-15 09:35 | 5 | Dpth | M | 7.9 | 28.1 | 5 | 203.4 | 1 | 20.2
|  | 2006-05-15 09:35 | 5 | Int | M | 7.93 | 27.3 | no | 754.1 | 1 | 30.1
|  | 2006-05-15 09:35 | 5 | Int | M | 7.93 | 27.3 | 5 | 546.1 | 1 | 10
|  | 2006-05-15 09:35 | 5 | Sfc | L | 8.03 | 23.7 | no | 3654 | 1 | 30.6
|  | 2006-05-15 09:35 | 5 | Sfc | M | 8.04 | 23.7 | no | 4105.8 | 10 | 30.6
|  | 2006-05-15 09:35 | 5 | Sfc | R | 8.02 | 24 | no | 3784.4 | 20.2 | 20.2
|  | 2006-05-15 09:35 | 5 | Sfc | R | 8.02 | 24 | 5 | 2382.2 | 41.3 | 10
|  | 2006-05-15 09:35 | 5 | Sfc | M | 8.04 | 23.7 | 5 | 3075.9 | 20.1 | 10
|  | 2006-05-15 09:35 | 5 | Sfc | L |  |  | 5 | 2281.8 | 10 | 30.4
|  | 2006-05-22 09:30 | 5 | Dpth | M | 8.05 | 11.4 | 5 | 24195 | 11198.7 | 10462.4
|  | 2006-05-22 09:30 | 5 | Dpth | M | 8.05 | 11.4 | no | 24195 | 9208.4 | 7701
|  | 2006-05-22 09:30 | 5 | Int | M | 8.11 | 9.6 | 5 | 24195 | 5794.3 | 8164.1
|  | 2006-05-22 09:30 | 5 | Int | M | 8.11 | 9.6 | no | 24195 | 7701 | 9803.9
|  | 2006-05-22 09:30 | 5 | Sfc | R | 8 | 9.7 | 5 | 24195 | 9803.9 | 11198.7
|  | 2006-05-22 09:30 | 5 | Sfc | M | 8.02 | 9.6 | 5 | 24195 | 14136.1 | 8164.1
|  | 2006-05-22 09:30 | 5 | Sfc | L | 8.04 | 9.1 | 5 | 24195 | 6488.2 | 8664.4
|  | 2006-05-22 09:30 | 5 | Sfc | L | 8.04 | 9.1 | no | 24195 | 8664.4 | 12033.3
|  | 2006-05-22 09:30 | 5 | Sfc | M | 8.02 | 9.6 | no | 24195 | 9208.4 | 7701
|  | 2006-05-22 09:30 | 5 | Sfc | R | 8 | 9.7 | no | 24195 | 10462.4 | 9208.4
|  | 2006-06-02 08:48 | 5 | Dpth | M |  |  | no
|  | 2006-06-02 08:48 | 5 | Int | M |  |  | no
|  | 2006-06-02 08:48 | 5 | Sfc | L |  |  | no
|  | 2006-06-02 08:48 | 5 | Sfc | M |  |  | no
|  | 2006-06-02 08:48 | 5 | Sfc | R |  |  | no
|  | 2006-06-21 10:00 | 5 | Dpth | M | 8.53 | 28.4 | 5 | 345.1 | 10 | 1
|  | 2006-06-21 10:00 | 5 | Dpth | M | 8.53 | 28.4 | no | 387.7 | 1 | 1
|  | 2006-06-21 10:00 | 5 | Int | M | 8.66 | 26.2 | 5 | 1211.2 | 20.2 | 1
|  | 2006-06-21 10:00 | 5 | Int | M | 8.66 | 26.2 | no | 1917.9 | 9.9 | 1
|  | 2006-06-21 10:00 | 5 | Sfc | R | 8.87 | 22.5 | 5 | 2014.2 | 20.1 | 1
|  | 2006-06-21 10:00 | 5 | Sfc | M | 8.87 | 21.5 | 5 | 2480.9 | 1 | 1
|  | 2006-06-21 10:00 | 5 | Sfc | L | 8.93 | 22.7 | 5 | 3448 | 20.2 | 1
|  | 2006-06-21 10:00 | 5 | Sfc | L | 8.93 | 22.7 | no | 4884.4 | 20.2 | 1
|  | 2006-06-21 10:00 | 5 | Sfc | M | 8.87 | 21.5 | no | 3654 | 1 | 1
|  | 2006-06-21 10:00 | 5 | Sfc | R | 8.87 | 22.5 | no | 2480.9 | 1 | 10
|  | 2006-07-05 10:45 | 5 | Dpth | M | 8.34 | 29.1 | 5 | 722.7 | 1 | 10
|  | 2006-07-05 10:45 | 5 | Dpth | M | 8.34 | 29.1 | no | 1376.1 | 41.3 | 52.1
|  | 2006-07-05 10:45 | 5 | Int | M | 8.58 | 26.6 | 5 | 4105.8 | 20.2 | 41.3
|  | 2006-07-05 10:45 | 5 | Int | M | 8.58 | 26.6 | no | 4884.4 | 10 | 41.3
|  | 2006-07-05 10:45 | 5 | Sfc | R | 8.79 | 23.4 | 5 | 12033.3 | 62.6 | 51.6
|  | 2006-07-05 10:45 | 5 | Sfc | M | 8.8 | 23.9 | 5 | 6866.7 | 96.9 | 20.2
|  | 2006-07-05 10:45 | 5 | Sfc | L | 8.76 | 23 | 5 | 8664.4 | 9.9 | 52.1
|  | 2006-07-05 10:45 | 5 | Sfc | L | 8.76 | 23 | no | 8664.4 | 52.1 | 51.6
|  | 2006-07-05 10:45 | 5 | Sfc | M | 8.8 | 23.9 | no | 9803.9 | 52.1 | 51.6
|  | 2006-07-05 10:45 | 5 | Sfc | R | 8.79 | 23.4 | no | 10462.4 | 30.6 | 41.3
|  | 2006-08-02 10:15 | 5 | Dpth | M | 8.16 | 29.6 | 5 | 1369.7 | 108.9 | 1
Y | TC wasn't averaged | 2006-08-02 10:15 | 5 | Dpth | M | 8.16 | 29.6 | no | 2432.8 | 302.3 | 9.9
|  | 2006-08-02 10:15 | 5 | Int | M | 8.39 | 26.8 | 5 | 2187.2 | 19.9 | 1
|  | 2006-08-02 10:15 | 5 | Int | M | 8.39 | 26.8 | no | 1200.7 | 52.1 | 9.9
|  | 2006-08-02 10:15 | 5 | Sfc | L | 8.7 | 20.3 | 5 | 1850.1 | 20.2 | 1
|  | 2006-08-02 10:15 | 5 | Sfc | M | 8.74 | 19.8 | 5 | 4105.8 | 10 | 10
|  | 2006-08-02 10:15 | 5 | Sfc | R | 8.78 | 18.7 | 5 | 3075.9 | 10 | 10
|  | 2006-08-02 10:15 | 5 | Sfc | L | 8.7 | 20.3 | no | 3873.2 | 20.2 | 1
Y | TC wasn't averaged | 2006-08-02 10:15 | 5 | Sfc | M | 8.74 | 19.8 | no | 3242 | 30.4 | 1
|  | 2006-08-02 10:15 | 5 | Sfc | R | 8.78 | 18.7 | no | 4351.7 | 30.4 | 10
|  | 2006-08-10 10:15 | 5 | Dpth | M | 8.13 | 30.7 | no | 2723 | 73.1 | 20.1
|  | 2006-08-10 10:15 | 5 | Int | M | 8.15 | 30.7 | no | 9208.4 | 232.5 | 30.6
|  | 2006-08-10 10:15 | 5 | Sfc | L | 8.11 | 30.3 | no | 1430 | 30.6 | 10
|  | 2006-08-10 10:15 | 5 | Sfc | M | 8.1 | 30.2 | no | 3130.1 | 144.9 | 20.1
|  | 2006-08-10 10:15 | 5 | Sfc | R | 8.1 | 30.2 | no | 5794.3 | 62.6 | 10
|  | 2006-08-24 10:40 | 5 | Dpth | M | 8.3 | 30 | no | 1785.3 | 148 | 1
|  | 2006-08-24 10:40 | 5 | Int | M | 8.28 | 30.1 | no | 5475 | 544.8 | 10
|  | 2006-08-24 10:40 | 5 | Sfc | L | 8.28 | 29.9 | no | 5475 | 169.4 | 10
Y | TC wasn't averaged | 2006-08-24 10:40 | 5 | Sfc | M | 8.3 | 30 | no | 5686.3 | 200.45 | 1
|  | 2006-08-24 10:40 | 5 | Sfc | R | 8.31 | 28 | no | 3608.7 | 96 | 10
|  | 2006-08-29 10:00 | 5 | Dpth | M | 8.16 | 30.3 | no | 1036.4 | 169.4 | 9.9
|  | 2006-08-29 10:00 | 5 | Int | M | 8.22 | 28.9 | no | 1266.9 | 40.9 | 10
|  | 2006-08-29 10:00 | 5 | Sfc | L | 8.27 | 27.7 | no | 563.3 | 63.2 | 10
Y | TC wasn't averaged, slight change in EC from 55 to 59.85 | 2006-08-29 10:00 | 5 | Sfc | M | 8.28 | 26.7 | no | 1003.6 | 59.85 | 1
|  | 2006-08-29 10:00 | 5 | Sfc | R | 8.28 | 25.2 | no | 1540.6 | 30.6 | 30.4
|  | 2006-09-07 10:00 | 5 | Dpth | M | 8.02 | 30.8 | 5 | 463.8 | 51.2 | 1
|  | 2006-09-07 10:00 | 5 | Dpth | M | 8.02 | 30.8 | no | 2246.8 | 82.9 | 20.1
|  | 2006-09-07 10:00 | 5 | Int | M | 8.01 | 30.8 | 5 | 780 | 20.1 | 30.6
|  | 2006-09-07 10:00 | 5 | Int | M | 8.01 | 30.8 | no | 3255.4 | 104.7 | 10
|  | 2006-09-07 10:00 | 5 | Sfc | L | 7.44 | 29.6 | 5 | 1266.9 | 63.2 | 41.3
Y | FIB wasn't averaged | 2006-09-07 10:00 | 5 | Sfc | M | 7.95 | 29.8 | 5 | 1560.25 | 9.9 | 41.85
|  | 2006-09-07 10:00 | 5 | Sfc | R | 8.01 | 31.1 | 5 | 416.5 | 10 | 10
|  | 2006-09-07 10:00 | 5 | Sfc | L | 7.44 | 29.6 | no | 2723 | 19.9 | 10
Y | TC wasn't averaged | 2006-09-07 10:00 | 5 | Sfc | M | 7.95 | 29.8 | no | 2601.95 | 51.2 | 1
|  | 2006-09-07 10:00 | 5 | Sfc | R | 8.01 | 31.1 | no | 1395.8 | 20.2 | 10
|  | 2006-09-12 10:10 | 5 | Dpth | M | 8.25 | 30.4 | 5 | 271.8 | 1 | 30.4
|  | 2006-09-12 10:10 | 5 | Dpth | M | 8.25 | 30.4 | no | 1212 | 241.8 | 50.7
|  | 2006-09-12 10:10 | 5 | Int | M | 8.2 | 30.9 | 5 | 1669.5 | 301.3 | 10
|  | 2006-09-12 10:10 | 5 | Int | M | 8.2 | 30.9 | no | 1046 | 182.9 | 29.8
|  | 2006-09-12 10:10 | 5 | Sfc | R | 8.29 | 28.3 | 5 | 2045.9 | 96.9 | 157.9
Y | FIB wasn't averaged | 2006-09-12 10:10 | 5 | Sfc | M | 8.25 | 29.9 | 5 | 2100.7 | 182.95 | 25.35
|  | 2006-09-12 10:10 | 5 | Sfc | L | 8.4 | 24.5 | 5 | 5794.3 | 20.1 | 86
|  | 2006-09-12 10:10 | 5 | Sfc | L | 8.4 | 24.5 | no | 6866.7 | 40.2 | 161.3
Y | TC & ENT wasn't averaged | 2006-09-12 10:10 | 5 | Sfc | M | 8.25 | 29.9 | no | 1539.25 | 126.85 | 5.5
|  | 2006-09-12 10:10 | 5 | Sfc | R | 8.29 | 28.3 | no | 775.7 | 132.3 | 85.2
|  | 2006-09-19 09:50 | 5 | Dpth | M | 8.33 | 28.6 | 5 | 1483 | 148 | 624.4
|  | 2006-09-19 09:50 | 5 | Dpth | M | 8.33 | 28.6 | no | 1042.6 | 182.9 | 988.1
|  | 2006-09-19 09:50 | 5 | Int | M | 8.44 | 26.4 | 5 | 1723.3 | 20.2 | 1
|  | 2006-09-19 09:50 | 5 | Int | M | 8.44 | 26.4 | no | 2851 | 30.1 | 10
|  | 2006-09-19 09:50 | 5 | Sfc | R | 8.58 | 19 | 5 | 11198.7 | 10 | 1
Y | FIB wasn't averaged | 2006-09-19 09:50 | 5 | Sfc | M | 8.6 | 19.4 | 5 | 16430.1 | 35.75 | 5.5
|  | 2006-09-19 09:50 | 5 | Sfc | L | 8.59 | 18.3 | 5 | 14136.1 | 52.1 | 1
|  | 2006-09-19 09:50 | 5 | Sfc | L | 8.59 | 18.3 | no | 24195.7 | 30.6 | 1
Y |  | 2006-09-19 09:50 | 5 | Sfc | M | 8.6 | 19.4 | no | 24195.7 | 5.5 | 5.5
|  | 2006-09-19 09:50 | 5 | Sfc | R | 8.58 | 19 | no | 14136.1 | 20.2 | 1
|  | 2006-09-26 09:50 | 5 | Dpth | M | 8.3 | 29.1 | no | 1075.8 | 237.8 | 74.5
|  | 2006-09-26 09:50 | 5 | Int | M | 8.36 | 28.3 | no | 1515.2 | 240.5 | 62.6
|  | 2006-09-26 09:50 | 5 | Sfc | L | 8.48 | 23.6 | no | 8164.1 | 107.8 | 201.1
Y | FIB wasn't averaged | 2006-09-26 09:50 | 5 | Sfc | M | 8.51 | 23 | no | 5794.2 | 15.8 | 556.55
|  | 2006-09-26 09:50 | 5 | Sfc | R | 8.55 | 21.2 | no | 15531.2 | 41.3 | 565.3
Y |  | 2006-10-10 10:00 | 5 | Dpth | M | 8.17 | 29.9 | no | 268.6 | 15.1 | 10
|  | 2006-10-10 10:00 | 5 | Int | M | 8.21 | 29.5 | no | 262.1 | 10 | 1
|  | 2006-10-10 10:00 | 5 | Sfc | L | 8.2 | 28.7 | no | 1042.6 | 1 | 9.9
|  | 2006-10-10 10:00 | 5 | Sfc | M | 8.21 | 29.7 | no | 225.5 | 1 | 10
|  | 2006-10-10 10:00 | 5 | Sfc | R | 8.23 | 29.5 | no | 305.1 | 30.4 | 10
|  | 2006-10-17 09:44 | 5 | Dpth | M | 8.15 | 27.6 | no | 6131.4 | 71.8 | 413.5
|  | 2006-10-17 09:44 | 5 | Int | M | 8.19 | 27.1 | no | 8164.1 | 41.3 | 727.3
|  | 2006-10-17 09:44 | 5 | Sfc | L | 8.15 | 22.7 | no | 19862.9 | 119.9 | 2851
|  | 2006-10-17 09:44 | 5 | Sfc | M | 8.23 | 21.3 | no | 15531.2 | 62.6 | 3448
|  | 2006-10-17 09:44 | 5 | Sfc | R | 8.17 | 21.6 | no | 15531.2 | 108.9 | 1664
|  | 2006-11-07 09:55 | 5 | Dpth | M | 8.1 | 31.1 | no | 41.3 | 1 | 1
|  | 2006-11-07 09:55 | 5 | Int | M | 8.09 | 30.6 | no | 133.6 | 1 | 1
|  | 2006-11-07 09:55 | 5 | Sfc | L | 8.02 | 30 | no | 275.1 | 30.6 | 1
Y | TC wasn't averaged, slight change in EC from 55 to 59.85 | 2006-11-07 09:55 | 5 | Sfc | M | 8.08 | 28.8 | no | 515.6 | 15.1 | 1
|  | 2006-11-07 09:55 | 5 | Sfc | R | 8.03 | 28.8 | no | 404.4 | 10 | 1
|  | 2006-11-30 10:00 | 5 | Dpth | M | 8.13 | 27.1 | 5 | 305.1 | 10 | 41.3
|  | 2006-11-30 10:00 | 5 | Dpth | M | 8.13 | 27.1 | no | 349.8 | 10 | 20.2
|  | 2006-11-30 10:00 | 5 | Int | M | 8.05 | 25.4 | 5 | 758.9 | 63.2 | 41.3
|  | 2006-11-30 10:00 | 5 | Int | M | 8.05 | 25.4 | no | 836.1 | 30.6 | 30.6
|  | 2006-11-30 10:00 | 5 | Sfc | R | 8.08 | 24.6 | 5 | 601.5 | 10 | 10
|  | 2006-11-30 10:00 | 5 | Sfc | M | 8.06 | 25.8 | 5 | 738 | 9.9 | 40.9
|  | 2006-11-30 10:00 | 5 | Sfc | L | 8.01 | 25.9 | 5 | 1161.9 | 63.2 | 218.2
|  | 2006-11-30 10:00 | 5 | Sfc | L | 8.01 | 25.9 | no | 747.8 | 61.5 | 110
|  | 2006-11-30 10:00 | 5 | Sfc | M | 8.06 | 25.8 | no | 959.9 | 10 | 86
| TC was 30 | 2006-11-30 10:00 | 5 | Sfc | R | 8.08 | 24.6 | no | 738 | 1 | 40.9
|  | 2007-02-08 10:25 | 5 | Dpth | M | 8.15 | 29.1 | no | 30.4 | 30.4 | 1
|  | 2007-02-08 10:25 | 5 | Int | M | 8.2 | 27 | no | 295.4 | 30.6 | 1
|  | 2007-02-08 10:25 | 5 | Sfc | M | 8.18 | 20.9 | no | 1664 | 110 | 129.7
|  | 2007-02-08 10:25 | 5 | Sfc | R | 8.17 | 20.4 | no | 1454.9 | 86 | 148
|  | 2007-02-08 10:25 | 5 | Sfc | L | 8.18 | 24.4 | no | 331.9 | 41.3 | 1
|  | 2007-02-14 10:51 | 5 | Dpth | M | 8.05 | 22.2 | no | 24192 | 563.3 | 1871.9
|  | 2007-02-14 10:51 | 5 | Int | M | 8.02 | 24 | no | 24192 | 419.5 | 933.1
|  | 2007-02-14 10:51 | 5 | Sfc | M | 8.13 | 16.9 | no | 24192 | 466.8 | 1607.1
|  | 2007-02-14 10:51 | 5 | Sfc | R | 8.05 | 20 | no | 24192 | 208.6 | 1989
|  | 2007-02-14 10:51 | 5 | Sfc | L | 8.09 | 18.3 | no | 24192 | 326.7 | 2014.2
|  | 2007-02-16 10:10 | 5 | Dpth | M | 8.2 | 27.2 | no | 425 | 10 | 20.2
|  | 2007-02-16 10:10 | 5 | Int | M | 8.14 | 28.7 | no | 857.4 | 10 | 29.8
|  | 2007-02-16 10:10 | 5 | Sfc | M | 8.1 | 26.2 | no | 880.3 | 52.1 | 20.2
|  | 2007-02-16 10:10 | 5 | Sfc | R | 8.12 | 26.4 | no | 829.6 | 52.1 | 30.6
Y |  | 2007-02-16 10:10 | 5 | Sfc | L | 8.14 | 27.2 | no | 1361.85 | 130.7 | 35.9
|  | 2007-02-18 10:06 | 5 | Dpth | M | 8.24 | 30.2 | no | 63.2 | 10 | 10
|  | 2007-02-18 10:06 | 5 | Int | M | 8.24 | 27.7 | no | 86 | 10 | 10
|  | 2007-02-18 10:06 | 5 | Sfc | M | 8.25 | 29.7 | no | 96 | 1 | 1
|  | 2007-02-18 10:06 | 5 | Sfc | R | 8.24 | 30.5 | no | 189 | 41.3 | 1
|  | 2007-02-18 10:06 | 5 | Sfc | L | 8.25 | 30.4 | no | 122.3 | 1 | 10
|  | 2007-02-20 09:50 | 5 | Dpth | M | 8.22 | 27.1 | no | 24192 | 860 | 8164.1
|  | 2007-02-20 09:50 | 5 | Int | M | 8.16 | 27.2 | no | 24192 | 203.4 | 3281.5
|  | 2007-02-20 09:50 | 5 | Sfc | M | 8.22 | 21.2 | no | 24192 | 2141.6 | 24192
|  | 2007-02-20 09:50 | 5 | Sfc | R | 8.2 | 22.9 | no | 24192 | 1669.5 | 24192
|  | 2007-02-20 09:50 | 5 | Sfc | L | 8.21 | 21.4 | no | 24192 | 2063.5 | 24195.7
|  | 2007-02-22 10:30 | 5 | Dpth | M | 8.05 | 26.8 | no | 1860 | 51.6 | 63.2
|  | 2007-02-22 10:30 | 5 | Int | M | 8.33 | 27.2 | no | 3075.9 | 52.1 | 73.8
|  | 2007-02-22 10:30 | 5 | Sfc | M | 8.31 | 27.4 | no | 2014.2 | 40.9 | 73.1
|  | 2007-02-22 10:30 | 5 | Sfc | R | 8.34 | 27.6 | no | 2755.1 | 51.2 | 97.9
|  | 2007-02-22 10:30 | 5 | Sfc | L | 8.37 | 25.8 | no | 1657.6 | 41.3 | 41.3
|  | 2007-02-24 09:48 | 5 | Dpth | M | 8.24 | 28.2 | no | 1391.4 | 62.6 | 40.9
|  | 2007-02-24 09:48 | 5 | Dpth | M | 8.24 | 28.2 | 5 | 1187.4 | 62.6 | 135
|  | 2007-02-24 09:48 | 5 | Int | M | 8.06 | 23.9 | no | 24195.7 | 419.5 | 4105.8
|  | 2007-02-24 09:48 | 5 | Int | M | 8.06 | 23.9 | 5 | 17328.9 | 312.9 | 4611.1
|  | 2007-02-24 09:48 | 5 | Sfc | M | 8.14 | 11.7 | no | 24192 | 1454.9 | 6892.7
|  | 2007-02-24 09:48 | 5 | Sfc | R | 8.21 | 11.2 | no | 24192 | 1245.7 | 4568.9
|  | 2007-02-24 09:48 | 5 | Sfc | L | 8.19 | 11.5 | no | 24192 | 1664 | 19862.9
|  | 2007-02-24 09:48 | 5 | Sfc | M | 8.14 | 11.7 | 5 | 24192 | 1782.1 | 12033.3
|  | 2007-02-24 09:48 | 5 | Sfc | R | 8.21 | 11.2 | 5 | 24192 | 1191 | 4611.1
|  | 2007-02-24 09:48 | 5 | Sfc | L | 8.19 | 11.5 | 5 | 24192 | 1782.1 | 12033.3
|  | 2007-02-26 10:00 | 5 | Dpth | M | 7.98 | 28 | no | 441.2 | 121.1 | 1
|  | 2007-02-26 10:00 | 5 | Dpth | M | 7.98 | 28 | 5 | 377.4 | 96.9 | 1191
|  | 2007-02-26 10:00 | 5 | Int | M | 8.04 | 27.2 | no | 670.1 | 121.1 | 30.4
|  | 2007-02-26 10:00 | 5 | Int | M | 8.04 | 27.2 | 5 | 24192 | 230.7 | 41.3
|  | 2007-02-26 10:00 | 5 | Sfc | M | 7.98 | 20.7 | no | 1719.6 | 62.6 | 132.3
|  | 2007-02-26 10:00 | 5 | Sfc | R | 7.95 | 19.9 | no | 1789 | 51.6 | 230.7
|  | 2007-02-26 10:00 | 5 | Sfc | L | 8.01 | 20.6 | no | 1538.6 | 74.5 | 317
|  | 2007-02-26 10:00 | 5 | Sfc | M | 7.98 | 20.7 | 5 | 1126.4 | 86 | 413.5
|  | 2007-02-26 10:00 | 5 | Sfc | R | 7.95 | 19.9 | 5 | 1793.4 | 52.1 | 84.4
|  | 2007-02-26 10:00 | 5 | Sfc | L | 8.01 | 20.6 | 5 | 1785.3 | 237.8 | 17328.9
|  | 2007-02-28 10:21 | 5 | Dpth | M | 8.1 | 26.8 | no | 24192 | 331.9 | 2755.1
|  | 2007-02-28 10:21 | 5 | Dpth | M | 8.1 | 26.8 | 5 | 24192 | 359.2 | 2612.5
|  | 2007-02-28 10:21 | 5 | Int | M | 8.13 | 29.7 | no | 9208.4 | 97.9 | 1144.6
|  | 2007-02-28 10:21 | 5 | Int | M | 8.13 | 29.7 | 5 | 6131.4 | 86 | 1144.6
|  | 2007-02-28 10:21 | 5 | Sfc | M | 8.1 | 10.2 | no | 24192 | 3873.2 | 24192
|  | 2007-02-28 10:21 | 5 | Sfc | R | 8.01 | 7.4 | no | 24192 | 2480.9 | 17328.9
|  | 2007-02-28 10:21 | 5 | Sfc | L | 7.99 | 10.1 | no | 24192 | 3873.2 | 24192
|  | 2007-02-28 10:21 | 5 | Sfc | M | 8.1 | 10.2 | 5 | 24192 | 2909.3 | 24192
|  | 2007-02-28 10:21 | 5 | Sfc | R | 8.01 | 7.4 | 5 | 24192 | 2755.1 | 24192
|  | 2007-02-28 10:21 | 5 | Sfc | L | 7.99 | 10.1 | 5 | 24192 | 2480.9 | 24192
|  | 2006-01-16 12:30 | 6 | Dpth | M |  |  | no
|  | 2006-01-16 12:30 | 6 | Int | M |  |  | no
|  | 2006-01-16 12:30 | 6 | Sfc | L | 8.17 |  | no | 308.9 | 1 | 1
|  | 2006-01-16 12:30 | 6 | Sfc | M | 8.2 |  | no | 441.2 | 20.2 | 1
|  | 2006-01-16 12:30 | 6 | Sfc | R | 8.18 |  | no | 259 | 1 | 10
|  | 2006-01-16 12:30 | 6 | Sfc | L | 8.17 |  | 5 | 223 | 10 | 1
|  | 2006-01-16 12:30 | 6 | Sfc | M | 8.2 |  | 5 | 563.3 | 10 | 1
|  | 2006-01-16 12:30 | 6 | Sfc | R | 8.18 |  | 5 | 1 | 1 | 1
|  | 2006-01-16 12:30 | 6 | Sfc | L | 8.17 |  | 10 | 228.1 | 10 | 1
|  | 2006-01-16 12:30 | 6 | Sfc | M | 8.2 |  | 10 | 465.4 | 1 | 1
|  | 2006-01-16 12:30 | 6 | Sfc | R | 8.18 |  | 10 | 743 | 41.3 | 1
|  | 2006-01-31 11:45 | 6 | Dpth | M | 8.18 |  | 5 | 20.1 | 20.1 | 1
|  | 2006-01-31 11:45 | 6 | Dpth | M | 8.18 |  | 10 | 20.2 | 1 | 1
|  | 2006-01-31 11:45 | 6 | Dpth | M | 8.18 |  | no | 20.1 | 9.9 | 1
|  | 2006-01-31 11:45 | 6 | Int | M | 8.24 |  | no
|  | 2006-01-31 11:45 | 6 | Sfc | L | 8.24 |  | 5 | 30.4 | 1 | 1
|  | 2006-01-31 11:45 | 6 | Sfc | M | 8.19 |  | 5 | 20.2 | 10 | 1
|  | 2006-01-31 11:45 | 6 | Sfc | R | 8.23 |  | 5 | 10 | 1 | 10
|  | 2006-01-31 11:45 | 6 | Sfc | L | 8.24 |  | 10 | 20.2 | 1 | 10
|  | 2006-01-31 11:45 | 6 | Sfc | M | 8.19 |  | 10 | 10 | 1 | 1
|  | 2006-01-31 11:45 | 6 | Sfc | R | 8.23 |  | 10 | 52.1 | 1 | 1
|  | 2006-01-31 11:45 | 6 | Sfc | L | 8.24 |  | no | 1 | 1 | 1
|  | 2006-01-31 11:45 | 6 | Sfc | M | 8.19 |  | no | 1 | 1 | 1
| ENT was 20.2 | 2006-01-31 11:45 | 6 | Sfc | R | 8.23 |  | no | 10 | 1 | 1
|  | 2006-02-03 10:47 | 6 | Dpth | M | 8.2 |  | 5 | 85.2 | 20.2 | 1
|  | 2006-02-03 10:47 | 6 | Dpth | M | 8.2 |  | 10 | 52.1 | 10 | 10
|  | 2006-02-03 10:47 | 6 | Dpth | M | 8.2 |  | no | 41.3 | 10 | 1
|  | 2006-02-03 10:47 | 6 | Int | M |  |  | no
|  | 2006-02-03 10:47 | 6 | Sfc | L | 8.21 |  | 5 | 121.1 | 41.3 | 10
|  | 2006-02-03 10:47 | 6 | Sfc | M | 8.23 |  | 5 | 86 | 63.2 | 41.3
|  | 2006-02-03 10:47 | 6 | Sfc | R | 8.23 |  | 5 | 52.1 | 10 | 1
|  | 2006-02-03 10:47 | 6 | Sfc | L | 8.21 |  | 10 | 121.1 | 10 | 1
|  | 2006-02-03 10:47 | 6 | Sfc | M | 8.23 |  | 10 | 96.9 | 1 | 1
|  | 2006-02-03 10:47 | 6 | Sfc | R | 8.23 |  | 10 | 63.2 | 10 | 1
|  | 2006-02-03 10:47 | 6 | Sfc | L | 8.21 |  | no | 143.5 | 20.2 | 1
|  | 2006-02-03 10:47 | 6 | Sfc | M | 8.23 |  | no | 62.6 | 20.2 | 1
|  | 2006-02-03 10:47 | 6 | Sfc | R | 8.23 |  | no | 86 | 30.6 | 1
|  | 2006-02-10 10:50 | 6 | Dpth | M | 8.12 |  | 5 | 97.9 | 20.2 | 1
|  | 2006-02-10 10:50 | 6 | Dpth | M | 8.12 |  | 10 | 63.2 | 1 | 1
|  | 2006-02-10 10:50 | 6 | Dpth | M | 8.12 |  | no | 97.9 | 20.2 | 1
|  | 2006-02-10 10:50 | 6 | Int | M |  |  | no
|  | 2006-02-10 10:50 | 6 | Sfc | L | 8.09 |  | 5 | 184.9 | 10 | 1
|  | 2006-02-10 10:50 | 6 | Sfc | M | 8.09 |  | 5 | 97.9 | 1 | 1
|  | 2006-02-10 10:50 | 6 | Sfc | R | 8.05 |  | 5 | 96.9 | 30.6 | 1
|  | 2006-02-10 10:50 | 6 | Sfc | L | 8.09 |  | 10 | 63.2 | 1 | 1
|  | 2006-02-10 10:50 | 6 | Sfc | M | 8.09 |  | 10 | 121.1 | 30.4 | 10
|  | 2006-02-10 10:50 | 6 | Sfc | R | 8.05 |  | 10 | 74.5 | 20.2 | 1
|  | 2006-02-10 10:50 | 6 | Sfc | L | 8.09 |  | no | 96.9 | 20.2 | 1
|  | 2006-02-10 10:50 | 6 | Sfc | M | 8.09 |  | no | 1 | 10 | 1
|  | 2006-02-10 10:50 | 6 | Sfc | R | 8.05 |  | no | 246.2 | 52.1 | 10
|  | 2006-02-16 10:30 | 6 | Dpth | M | 8.06 |  | 5 | 20.2 | 1 | 1
|  | 2006-02-16 10:30 | 6 | Dpth | M | 8.06 |  | 10 | 20.2 | 1 | 1
|  | 2006-02-16 10:30 | 6 | Dpth | M | 8.06 |  | no | 63.2 | 20.2 | 1
|  | 2006-02-16 10:30 | 6 | Int | M |  |  | no
|  | 2006-02-16 10:30 | 6 | Sfc | L | 8.07 |  | 5 | 20.2 | 1 | 1
|  | 2006-02-16 10:30 | 6 | Sfc | M | 8 |  | 5 | 30.4 | 30.4 | 1
|  | 2006-02-16 10:30 | 6 | Sfc | R | 8.08 |  | 5 | 10 | 1 | 1
|  | 2006-02-16 10:30 | 6 | Sfc | L | 8.07 |  | 10 | 20.2 | 1 | 1
|  | 2006-02-16 10:30 | 6 | Sfc | M | 8 |  | 10 | 30.6 | 10 | 1
|  | 2006-02-16 10:30 | 6 | Sfc | R | 8.08 |  | 10 | 10 | 1 | 1
|  | 2006-02-16 10:30 | 6 | Sfc | L | 8.07 |  | no | 110 | 1 | 10
|  | 2006-02-16 10:30 | 6 | Sfc | M | 8 |  | no | 74.5 | 20.2 | 1
|  | 2006-02-16 10:30 | 6 | Sfc | R | 8.08 |  | no | 41.3 | 30.6 | 1
|  | 2006-02-24 11:15 | 6 | Dpth | M | 8.16 |  | 5 | 97.9 | 1 | 1
|  | 2006-02-24 11:15 | 6 | Dpth | M | 8.16 |  | 10 | 41.3 | 1 | 1
|  | 2006-02-24 11:15 | 6 | Dpth | M | 8.16 |  | no | 86 | 20.2 | 9.9
|  | 2006-02-24 11:15 | 6 | Int | M |  |  | no
|  | 2006-02-24 11:15 | 6 | Sfc | M | 8.28 |  | 5 | 383.9 | 74.5 | 1
|  | 2006-02-24 11:15 | 6 | Sfc | M | 8.28 |  | 10 | 345.1 | 40.9 | 10
|  | 2006-02-24 11:15 | 6 | Sfc | L |  |  | no
|  | 2006-02-24 11:15 | 6 | Sfc | M | 8.28 |  | no | 480.8 | 62 | 1
|  | 2006-02-24 11:15 | 6 | Sfc | R |  |  | no
|  | 2006-03-01 11:25 | 6 | Dpth | M | 8.12 |  | no | 24192 | 434.7 | 988.1
|  | 2006-03-01 11:25 | 6 | Dpth | M | 8.12 |  | 5 | 24192 | 295.4 | 262.1
|  | 2006-03-01 11:25 | 6 | Dpth | M | 8.12 |  | 10 | 24192 | 275.1 | 432.1
|  | 2006-03-01 11:25 | 6 | Int | M |  |  | no
|  | 2006-03-01 11:25 | 6 | Int | M |  |  | 5
|  | 2006-03-01 11:25 | 6 | Int | M |  |  | 10
|  | 2006-03-01 11:25 | 6 | Sfc | L | 8.16 |  | no | 24192 | 407.7 | 146.4
|  | 2006-03-01 11:25 | 6 | Sfc | M | 8.13 |  | no | 24192 | 643.7 | 259
|  | 2006-03-01 11:25 | 6 | Sfc | R | 8.1 |  | no | 24192 | 839.2 | 213.3
|  | 2006-03-01 11:25 | 6 | Sfc | R | 8.1 |  | 5 | 24192 | 985.4 | 340.5
|  | 2006-03-01 11:25 | 6 | Sfc | M | 8.13 |  | 5 | 24192 | 536.2 | 171.2
|  | 2006-03-01 11:25 | 6 | Sfc | L | 8.16 |  | 5 | 24192 | 407.7 | 108.9
|  | 2006-03-01 11:25 | 6 | Sfc | R | 8.1 |  | 10 | 24192 | 727.3 | 186.9
|  | 2006-03-01 11:25 | 6 | Sfc | M | 8.13 |  | 10 | 24192 | 669.5 | 198.9
|  | 2006-03-01 11:25 | 6 | Sfc | L | 8.16 |  | 10 | 24192 | 528.4 | 143.5
|  | 2006-03-07 15:18 | 6 | Sfc | M |  |  | no | 880 | 1 | 1
|  | 2006-03-07 15:32 | 6 | Dpth | M |  |  | no | 256 | 1 | 1
|  | 2006-03-16 10:20 | 6 | Dpth | M | 7.89 |  | 5 | 30.4 | 1 | 1
|  | 2006-03-16 10:20 | 6 | Dpth | M | 7.89 |  | 10 | 20.2 | 1 | 1
|  | 2006-03-16 10:20 | 6 | Dpth | M | 7.89 |  | no | 20.2 | 1 | 1
|  | 2006-03-16 10:20 | 6 | Int | M |  |  | 5 | 30.6 | 1 | 1
|  | 2006-03-16 10:20 | 6 | Int | M | 7.93 |  | 10 | 10 | 1 | 1
|  | 2006-03-16 10:20 | 6 | Int | M | 7.93 |  | no | 30.4 | 1 | 1
|  | 2006-03-16 10:20 | 6 | Sfc | R | 7.97 |  | 5 | 1 | 1 | 1
|  | 2006-03-16 10:20 | 6 | Sfc | M | 7.96 |  | 5 | 10 | 1 | 1
|  | 2006-03-16 10:20 | 6 | Sfc | L | 7.93 |  | 5 | 20.2 | 1 | 1
|  | 2006-03-16 10:20 | 6 | Sfc | R | 7.97 |  | 10 | 10 | 1 | 1
|  | 2006-03-16 10:20 | 6 | Sfc | M | 7.96 |  | 10 | 30.6 | 10 | 1
|  | 2006-03-16 10:20 | 6 | Sfc | L | 7.93 |  | 10 | 10 | 1 | 1
|  | 2006-03-16 10:20 | 6 | Sfc | L | 7.93 |  | no | 20.1 | 10 | 1
|  | 2006-03-16 10:20 | 6 | Sfc | M | 7.96 |  | no | 20.2 | 1 | 1
|  | 2006-03-16 10:20 | 6 | Sfc | R | 7.97 |  | no | 41.3 | 10 | 1
|  | 2006-03-29 14:50 | 6 | Dpth | M | 8.22 |  | 5 | 24192 | 860 | 2105.2
|  | 2006-03-29 14:50 | 6 | Dpth | M | 8.22 |  | no | 24192 | 986.7 | 3784.4
|  | 2006-03-29 14:50 | 6 | Int | M |  |  | 5 | 24192 | 1438.7 | 5794.3
|  | 2006-03-29 14:50 | 6 | Int | M |  |  | no | 24192 | 3448 | 19862.9
|  | 2006-03-29 14:50 | 6 | Sfc | M | 8.27 |  | 5 | 24192 | 3448 | 7269.9
|  | 2006-03-29 14:50 | 6 | Sfc | L |  |  | no
|  | 2006-03-29 14:50 | 6 | Sfc | M | 8.27 |  | no | 24192 | 2281.8 | 5794.3
|  | 2006-03-29 14:50 | 6 | Sfc | R |  |  | no
|  | 2006-03-30 09:50 | 6 | Dpth | M | 8.3 | 26.9 | 5 | 2142.6 | 30.6 | 96.9
|  | 2006-03-30 09:50 | 6 | Dpth | M | 8.3 | 26.9 | no | 6866.7 | 74.5 | 157.9
|  | 2006-03-30 09:50 | 6 | Int | M | 8.33 | 24.8 | 5 | 24195.7 | 233.4 | 732.9
|  | 2006-03-30 09:50 | 6 | Int | M | 8.33 | 24.8 | no | 24195 | 1010.1 | 3555.1
|  | 2006-03-30 09:50 | 6 | Sfc | M | 8.14 | 14.7 | 5 | 24195 | 565.3 | 359.2
|  | 2006-03-30 09:50 | 6 | Sfc | L |  |  | no
|  | 2006-03-30 09:50 | 6 | Sfc | M | 8.14 | 14.7 | no | 24195 | 450 | 471.1
|  | 2006-03-30 09:50 | 6 | Sfc | R |  |  | no
|  | 2006-03-31 09:40 | 6 | Dpth | M | 8.2 |  | 5 | 12996.5 | 30.6 | 20.2
|  | 2006-03-31 09:40 | 6 | Dpth | M | 8.2 |  | no | 3448 | 20.2 | 51.6
|  | 2006-03-31 09:40 | 6 | Int | M | 8.14 |  | 5 | 12996.5 | 84.4 | 86
|  | 2006-03-31 09:40 | 6 | Int | M | 8.14 |  | no | 10462.4 | 63.2 | 62
|  | 2006-03-31 09:40 | 6 | Sfc | M | 8.14 |  | 5 | 10462.4 | 96.9 | 30.6
|  | 2006-03-31 09:40 | 6 | Sfc | L |  |  | no
|  | 2006-03-31 09:40 | 6 | Sfc | M | 8.14 |  | no | 8664.4 | 52.1 | 41.3
|  | 2006-03-31 09:40 | 6 | Sfc | R |  |  | no
|  | 2006-04-03 11:10 | 6 | Dpth | M | 8.15 |  | 5 | 230.7 | 10 | 41.3
|  | 2006-04-03 11:10 | 6 | Dpth | M | 8.15 |  | no | 495.4 | 10 | 96.9
|  | 2006-04-03 11:10 | 6 | Int | M | 8.11 |  | 5 | 173.1 | 10 | 20.2
|  | 2006-04-03 11:10 | 6 | Int | M | 8.11 |  | no | 275.1 | 10 | 41.3
|  | 2006-04-03 11:10 | 6 | Sfc | M | 8.03 |  | 5 | 575.6 | 1 | 1
|  | 2006-04-03 11:10 | 6 | Sfc | L |  |  | no
|  | 2006-04-03 11:10 | 6 | Sfc | M | 8.03 |  | no | 656.5 | 20.1 | 1
|  | 2006-04-03 11:10 | 6 | Sfc | R |  |  | no
|  | 2006-04-07 09:31 | 6 | Dpth | M | 8.11 |  | 5 | 3873.2 | 10 | 182.9
|  | 2006-04-07 09:31 | 6 | Dpth | M | 8.11 |  | no | 4351.7 | 86 | 265.5
|  | 2006-04-07 09:31 | 6 | Int | M | 8.23 |  | 5 | 24195 | 854.7 | 862.4
|  | 2006-04-07 09:31 | 6 | Int | M | 8.23 |  | no | 24195 | 1152.8 | 2223.6
|  | 2006-04-07 09:31 | 6 | Sfc | M | 8.02 |  | 5 | 24195 | 2755.1 | 2281.8
|  | 2006-04-07 09:31 | 6 | Sfc | L |  |  | no
|  | 2006-04-07 09:31 | 6 | Sfc | M | 8.02 |  | no | 24195 | 2909.3 | 2480.9
|  | 2006-04-07 09:31 | 6 | Sfc | R |  |  | no
|  | 2006-04-13 09:35 | 6 | Dpth | M | 8.25 | 29.1 | 5 | 220.5 | 10 | 1
|  | 2006-04-13 09:35 | 6 | Dpth | M | 8.25 | 29.1 | no | 294.1 | 20.1 | 10
|  | 2006-04-13 09:35 | 6 | Int | M | 8.15 | 29.8 | 5 | 233.4 | 41.3 | 41.3
|  | 2006-04-13 09:35 | 6 | Int | M | 8.15 | 29.8 | no | 1871.9 | 73.8 | 63.2
|  | 2006-04-13 09:35 | 6 | Sfc | R | 8.17 | 28.7 | 5 | 184.9 | 1 | 1
|  | 2006-04-13 09:35 | 6 | Sfc | M |  |  | 5 | 171.2 | 1 | 1
|  | 2006-04-13 09:35 | 6 | Sfc | L | 8.15 | 28.2 | 5 | 284.7 | 10 | 1
|  | 2006-04-13 09:35 | 6 | Sfc | L | 8.15 | 28.2 | no | 629.4 | 20.2 | 1
|  | 2006-04-13 09:35 | 6 | Sfc | M |  |  | no | 218.2 | 30.6 | 1
|  | 2006-04-13 09:35 | 6 | Sfc | R | 8.17 | 28.7 | no | 97.9 | 10 | 1
|  | 2006-04-27 10:00 | 6 | Dpth | M | 8.24 | 30.1 | 5 | 52.1 | 20.2 | 1
|  | 2006-04-27 10:00 | 6 | Dpth | M | 8.24 | 30.1 | no | 86 | 10 | 20.2
|  | 2006-04-27 10:00 | 6 | Int | M | 8.21 | 29.9 | 5 | 74.5 | 20.2 | 9.9
|  | 2006-04-27 10:00 | 6 | Int | M | 8.21 | 29.9 | no | 96.9 | 52.1 | 1
|  | 2006-04-27 10:00 | 6 | Sfc | R | 8.2 | 30.5 | 5 | 85.2 | 10 | 1
|  | 2006-04-27 10:00 | 6 | Sfc | M | 8.22 | 29.8 | 5 | 86 | 30.6 | 1
|  | 2006-04-27 10:00 | 6 | Sfc | L | 8.2 | 30.2 | 5 | 135 | 30.6 | 1
|  | 2006-04-27 10:00 | 6 | Sfc | L | 8.2 | 30.2 | no | 146.4 | 41.3 | 10
|  | 2006-04-27 10:00 | 6 | Sfc | M | 8.22 | 29.8 | no | 86 | 10 | 10
|  | 2006-04-27 10:00 | 6 | Sfc | R | 8.2 | 30.5 | no | 74.5 | 10 | 1
|  | 2006-05-03 10:00 | 6 | Dpth | M | 7.87 | 28.9 | 5 | 52.1 | 1 | 1
| TC was 1 | 2006-05-03 10:00 | 6 | Dpth | M | 7.87 | 28.9 | no | 74.5 | 1 | 1
|  | 2006-05-03 10:00 | 6 | Int | M | 7.9 | 28.5 | 5 | 249.1 | 1 | 1
| TC was 52.1 | 2006-05-03 10:00 | 6 | Int | M | 7.9 | 28.5 | no | 203.4 | 1 | 10
|  | 2006-05-03 10:00 | 6 | Sfc | R |  |  | 5
|  | 2006-05-03 10:00 | 6 | Sfc | M | 8.01 | 23.9 | 5 | 144.9 | 9.9 | 1
|  | 2006-05-03 10:00 | 6 | Sfc | L | 8 | 23.9 | 5 | 240.5 | 1 | 1
| TC was 110 | 2006-05-03 10:00 | 6 | Sfc | L | 8 | 23.9 | no | 262.1 | 9.9 | 1
| TC was 40.9 | 2006-05-03 10:00 | 6 | Sfc | M | 8.01 | 23.9 | no | 135 | 10 | 20.2
| TC was 63 | 2006-05-03 10:00 | 6 | Sfc | R |  |  | no
|  | 2006-05-10 10:15 | 6 | Dpth | M | 8.08 | 31 | 5 | 62 | 1 | 10
|  | 2006-05-10 10:15 | 6 | Dpth | M | 8.08 | 31 | no | 1 | 1 | 1
|  | 2006-05-10 10:15 | 6 | Int | M |  |  | 5 | 189 | 1 | 1
|  | 2006-05-10 10:15 | 6 | Int | M |  |  | no | 223 | 1 | 10
|  | 2006-05-10 10:15 | 6 | Sfc | R | 8.09 | 29.8 | 5 | 157.9 | 1 | 1
|  | 2006-05-10 10:15 | 6 | Sfc | M | 8.03 | 29.6 | 5 | 119.9 | 30.6 | 1
|  | 2006-05-10 10:15 | 6 | Sfc | L | 8.07 | 24.9 | 5 | 96.9 | 30.4 | 1
|  | 2006-05-10 10:15 | 6 | Sfc | L | 8.07 | 24.9 | no | 107.8 | 1 | 20.2
|  | 2006-05-10 10:15 | 6 | Sfc | M | 8.03 | 29.6 | no | 228.1 | 30.6 | 1
|  | 2006-05-10 10:15 | 6 | Sfc | R | 8.09 | 29.8 | no | 271.7 | 20.2 | 30.4
|  | 2006-05-15 10:30 | 6 | Dpth | M | 8.08 | 30.6 | no | 62.6 | 10 | 1
|  | 2006-05-15 10:30 | 6 | Dpth | M | 8.08 | 30.6 | 5 | 30.6 | 1 | 1
|  | 2006-05-15 10:30 | 6 | Int | M | 8.05 | 30.1 | no | 96.9 | 1 | 1
|  | 2006-05-15 10:30 | 6 | Int | M | 8.05 | 30.1 | 5 | 161.3 | 1 | 10
|  | 2006-05-15 10:30 | 6 | Sfc | L | 7.96 | 29 | no | 133.6 | 1 | 1
|  | 2006-05-15 10:30 | 6 | Sfc | M | 7.98 | 29.7 | no | 249.1 | 10 | 10
|  | 2006-05-15 10:30 | 6 | Sfc | R | 8 | 30.3 | no | 186.9 | 20.2 | 1
|  | 2006-05-15 10:30 | 6 | Sfc | R | 8 | 30.3 | 5 | 73.8 | 1 | 1
|  | 2006-05-15 10:30 | 6 | Sfc | M | 7.98 | 29.7 | 5 | 133.6 | 20.2 | 1
|  | 2006-05-15 10:30 | 6 | Sfc | L | 7.96 | 29 | 5 | 84.4 | 1 | 1
|  | 2006-05-22 10:30 | 6 | Dpth | M | 8.03 | 13.4 | 5 | 24195 | 4884.4 | 12996.5
|  | 2006-05-22 10:30 | 6 | Dpth | M | 8.03 | 13.4 | no | 24195 | 8164.1 | 12033.3
|  | 2006-05-22 10:30 | 6 | Int | M |  |  | 5 | 24195 | 5794.3 | 6866.7
|  | 2006-05-22 10:30 | 6 | Int | M |  |  | no | 24195 | 4884.4 | 6488.2
|  | 2006-05-22 10:30 | 6 | Sfc | R | 8.05 | 13.4 | 5 | 24195 | 6131.4 | 11198.7
|  | 2006-05-22 10:30 | 6 | Sfc | M | 8.17 | 9.2 | 5 | 24195 | 7269.9 | 12033.3
|  | 2006-05-22 10:30 | 6 | Sfc | L | 8.03 | 13.5 | 5 | 24195 | 12033.3 | 19862.9
|  | 2006-05-22 10:30 | 6 | Sfc | L | 8.03 | 13.5 | no | 24195 | 9803.9 | 11198.7
|  | 2006-05-22 10:30 | 6 | Sfc | M | 8.17 | 9.2 | no | 24195 | 8164.1 | 17328.9
|  | 2006-05-22 10:30 | 6 | Sfc | R | 8.05 | 13.4 | no | 24195 | 7701 | 11198.7
|  | 2006-06-02 09:20 | 6 | Dpth | M | 8.41 | 25.1 | 5 | 52.1 | 1 | 1
|  | 2006-06-02 09:20 | 6 | Dpth | M | 8.41 | 25.1 | no | 63.2 | 1 | 10
|  | 2006-06-02 09:20 | 6 | Int | M | 8.24 | 27.5 | 5 | 1 | 1 | 1
|  | 2006-06-02 09:20 | 6 | Int | M | 8.24 | 27.5 | no | 1 | 1 | 30.1
|  | 2006-06-02 09:20 | 6 | Sfc | R | 8.44 | 24.7 | 5 | 10 | 1 | 1
|  | 2006-06-02 09:20 | 6 | Sfc | M | 8.44 | 10.8 | 5 | 1 | 1 | 1
|  | 2006-06-02 09:20 | 6 | Sfc | L | 8.49 | 25.1 | 5 | 1 | 1 | 1
|  | 2006-06-02 09:20 | 6 | Sfc | L | 8.49 | 25.1 | no | 1 | 1 | 10
|  | 2006-06-02 09:20 | 6 | Sfc | M | 8.44 | 10.8 | no | 1 | 1 | 1
|  | 2006-06-02 09:20 | 6 | Sfc | R | 8.44 | 24.7 | no | 1 | 1 | 1
|  | 2006-06-21 10:30 | 6 | Dpth | M | 8.52 | 29 | 5 | 132.3 | 20.1 | 1
|  | 2006-06-21 10:30 | 6 | Dpth | M | 8.52 | 29 | no | 210.9 | 20.2 | 10
|  | 2006-06-21 10:30 | 6 | Int | M | 8.48 | 29.8 | 5 | 184.9 | 20.1 | 10
|  | 2006-06-21 10:30 | 6 | Int | M | 8.48 | 29.8 | no | 243.3 | 1 | 10
|  | 2006-06-21 10:30 | 6 | Sfc | R | 8.47 | 29.3 | 5 | 259 | 1 | 1
|  | 2006-06-21 10:30 | 6 | Sfc | M | 8.84 | 29.8 | 5 | 201.1 | 20.2 | 1
|  | 2006-06-21 10:30 | 6 | Sfc | L | 8.52 | 29.8 | 5 | 335.5 | 1 | 1
|  | 2006-06-21 10:30 | 6 | Sfc | L | 8.52 | 29.8 | no | 297.6 | 10 | 10
|  | 2006-06-21 10:30 | 6 | Sfc | M | 8.84 | 29.8 | no | 230.7 | 10 | 1
|  | 2006-06-21 10:30 | 6 | Sfc | R | 8.47 | 29.3 | no | 312.9 | 1 | 1
|  | 2006-07-05 11:15 | 6 | Dpth | M | 8.28 | 30.2 | 5 | 331 | 1 | 1
|  | 2006-07-05 11:15 | 6 | Dpth | M | 8.28 | 30.2 | no | 259 | 30.4 | 20.1
|  | 2006-07-05 11:15 | 6 | Int | M |  |  | 5 | 181 | 30.6 | 20.2
|  | 2006-07-05 11:15 | 6 | Int | M | 8.32 | 30.5 | no | 407.7 | 52.1 | 184.9
|  | 2006-07-05 11:15 | 6 | Sfc | R | 8.52 | 28.3 | 5 | 638.2 | 10 | 10
|  | 2006-07-05 11:15 | 6 | Sfc | M | 8.51 | 28.8 | 5 | 1049.7 | 1 | 1
|  | 2006-07-05 11:15 | 6 | Sfc | L | 8.52 | 28.3 | 5 | 471.1 | 1 | 1
|  | 2006-07-05 11:15 | 6 | Sfc | L | 8.52 | 28.3 | no | 688.8 | 10 | 1
|  | 2006-07-05 11:15 | 6 | Sfc | M | 8.51 | 28.8 | no | 1245.7 | 51.6 | 40.9
|  | 2006-07-05 11:15 | 6 | Sfc | R | 8.52 | 28.3 | no | 650.4 | 10 | 10
| new data | 2006-08-02 10:56 | 6 | Dpth | M | 8.26 | 31.1 | 5 | 519.8 | 62 | 1
Y | TC was 1834.7, ENT was 10, both not averaged | 2006-08-02 10:56 | 6 | Dpth | M | 8.26 | 31.1 | no | 1672.35 | 139.25 | 5.5
| new data | 2006-08-02 10:56 | 6 | Int | M | 8.45 | 28.4 | 5 | 1012.2 | 30.6 | 1
|  | 2006-08-02 10:56 | 6 | Int | M | 8.45 | 28.4 | no | 959 | 20.2 | 1
Y | new data | 2006-08-02 10:56 | 6 | Sfc | L | 8.53 | 26.6 | 5 | 1397.25 | 51.75 | 5.5
Y | new data | 2006-08-02 10:56 | 6 | Sfc | M | 8.51 | 26.4 | 5 | 895.15 | 30.6 | 1
| new data | 2006-08-02 10:56 | 6 | Sfc | R | 8.6 | 25.3 | 5 | 495.9 | 1 | 1
|  | 2006-08-02 10:56 | 6 | Sfc | L | 8.53 | 26.6 | no | 1521.6 | 143.5 | 1
Y |  | 2006-08-02 10:56 | 6 | Sfc | M | 8.51 | 26.4 | no | 851.55 | 15.05 | 5.45
|  | 2006-08-02 10:56 | 6 | Sfc | R | 8.6 | 25.3 | no | 413.5 | 30.6 | 1
|  | 2006-08-10 10:52 | 6 | Dpth | M | 8.22 | 31.5 | no | 862.4 | 51.6 | 1
|  | 2006-08-10 10:52 | 6 | Int | M | 8.21 | 31.2 | no | 6131.4 | 763.4 | 86
Y | FIB wasn't averaged | 2006-08-10 10:52 | 6 | Sfc | L | 8.18 | 31 | no | 1147.74 | 62.85 | 5.5
|  | 2006-08-10 10:52 | 6 | Sfc | M | 8.1 | 30.6 | no | 1259.1 | 108.9 | 20.1
|  | 2006-08-10 10:52 | 6 | Sfc | R | 8.21 | 31.3 | no | 690.7 | 85.2 | 10
|  | 2006-08-24 11:00 | 6 | Dpth | M | 8.34 | 30.4 | no | 1968.3 | 213.3 | 1
|  | 2006-08-24 11:00 | 6 | Int | M | 8.3 | 31.1 | no | 3044.1 | 288.2 | 30.6
|  | 2006-08-24 11:00 | 6 | Sfc | L | 8.33 | 30.5 | no | 496.4 | 132.3 | 10
Y | FIB wasn't averaged | 2006-08-24 11:00 | 6 | Sfc | M | 8.35 | 30.4 | no | 515.8 | 40.9 | 10
|  | 2006-08-24 11:00 | 6 | Sfc | R | 8.37 | 31.3 | no | 2098.2 | 243.3 | 1
|  | 2006-08-29 10:40 | 6 | Dpth | M | 8.14 | 30.6 | no | 656.8 | 146.4 | 10
|  | 2006-08-29 10:40 | 6 | Int | M | 8.17 | 30.2 | no | 547.5 | 161.3 | 20.1
|  | 2006-08-29 10:40 | 6 | Sfc | L | 8.17 | 30.2 | no | 933.1 | 135 | 1
Y | TC wasn't averaged | 2006-08-29 10:40 | 6 | Sfc | M | 8.15 | 30.7 | no | 621.6 | 79 | 1
|  | 2006-08-29 10:40 | 6 | Sfc | R | 8.18 | 30.4 | no | 1917.9 | 108.9 | 1
|  | 2006-09-07 10:37 | 6 | Dpth | M | 8.05 | 31.1 | 5 | 159.6 | 1 | 1
|  | 2006-09-07 10:37 | 6 | Dpth | M | 8.05 | 31.1 | no | 301.3 | 20.2 | 30.4
|  | 2006-09-07 10:37 | 6 | Int | M | 8.06 | 31.6 | 5 | 186.9 | 1 | 52.1
|  | 2006-09-07 10:37 | 6 | Int | M | 8.06 | 31.6 | no | 326.7 | 20.2 | 1
|  | 2006-09-07 10:37 | 6 | Sfc | L | 7.99 | 31.2 | 5 | 262.1 | 52.1 | 1
Y | FIB wasn't averaged | 2006-09-07 10:37 | 6 | Sfc | M | 8.05 | 31.4 | 5 | 219.2 | 1 | 1
|  | 2006-09-07 10:37 | 6 | Sfc | R | 8.05 | 31.3 | 5 | 230.7 | 10 | 1
|  | 2006-09-07 10:37 | 6 | Sfc | L | 7.99 | 31.2 | no | 349.8 | 20.2 | 10
Y | TC wasn't averaged | 2006-09-07 10:37 | 6 | Sfc | M | 8.05 | 31.4 | no | 621.45 | 40.9 | 1
|  | 2006-09-07 10:37 | 6 | Sfc | R | 8.05 | 31.3 | no | 763.4 | 30.4 | 1
|  | 2006-09-12 10:40 | 6 | Dpth | M | 8.29 | 31.7 | 5 | 383.9 | 20.2 | 10
|  | 2006-09-12 10:40 | 6 | Dpth | M | 8.29 | 31.7 | no | 601.5 | 122.3 | 1
|  | 2006-09-12 10:40 | 6 | Int | M | 8.28 | 31.8 | 5 | 246.2 | 20.1 | 10
|  | 2006-09-12 10:40 | 6 | Int | M | 8.28 | 31.8 | no | 1259.1 | 148 | 9.9
|  | 2006-09-12 10:40 | 6 | Sfc | R | 8.25 | 31.7 | 5 | 345.1 | 10 | 1
Y | FIB wasn't averaged | 2006-09-12 10:40 | 6 | Sfc | M | 8.3 | 31.9 | 5 | 273.75 | 80.5 | 1
|  | 2006-09-12 10:40 | 6 | Sfc | L | 8.3 | 31.8 | 5 | 345.1 | 73.8 | 1
| EC was 62 | 2006-09-12 10:40 | 6 | Sfc | L | 8.3 | 31.8 | no | 743 | 85.2 | 9.9
|  | 2006-09-12 10:40 | 6 | Sfc | M | 8.3 | 31.9 | no | 1016.8 | 156.3 | 1
|  | 2006-09-12 10:40 | 6 | Sfc | R | 8.25 | 31.7 | no | 512.1 | 118.7 | 30.6
|  | 2006-09-19 10:20 | 6 | Dpth | M | 8.35 | 31 | 5 | 3648.6 | 198.9 | 30.6
|  | 2006-09-19 10:20 | 6 | Dpth | M | 8.35 | 31 | no | 912.6 | 461.7 | 50.7
|  | 2006-09-19 10:20 | 6 | Int | M | 8.43 | 30.7 | 5 | 743.9 | 74.5 | 1
|  | 2006-09-19 10:20 | 6 | Int | M | 8.43 | 30.7 | no | 520.4 | 131 | 30.6
|  | 2006-09-19 10:20 | 6 | Sfc | R | 8.35 | 29.8 | 5 | 656.5 | 41.3 | 1
Y | FIB wasn't averaged | 2006-09-19 10:20 | 6 | Sfc | M | 8.38 | 29.5 | 5 | 381.8 | 57.55 | 5.45
|  | 2006-09-19 10:20 | 6 | Sfc | L | 8.42 | 30.6 | 5 | 84.4 | 10 | 1
|  | 2006-09-19 10:20 | 6 | Sfc | L | 8.42 | 30.6 | no | 1046 | 106.8 | 1
Y | TC wasn't averaged | 2006-09-19 10:20 | 6 | Sfc | M | 8.38 | 29.5 | no | 485.5 | 37.75 | 1
|  | 2006-09-19 10:20 | 6 | Sfc | R | 8.35 | 29.8 | no | 354.6 | 30.6 | 1
|  | 2006-09-26 10:20 | 6 | Dpth | M | 8.31 | 29.8 | no | 1036.4 | 393.1 | 1
|  | 2006-09-26 10:20 | 6 | Int | M | 8.34 | 30 | no | 246.2 | 30.6 | 1
|  | 2006-09-26 10:20 | 6 | Sfc | L | 8.3 | 29 | no | 354.5 | 122.3 | 1
Y | TC wasn't averaged | 2006-09-26 10:20 | 6 | Sfc | M | 8.34 | 28.3 | no | 352.85 | 118.5 | 5.5
|  | 2006-09-26 10:20 | 6 | Sfc | R | 8.34 | 29 | no | 255.9 | 41.3 | 1
| TC was 223 | 2006-10-10 10:32 | 6 | Dpth | M | 8.27 | 31.2 | no | 96.9 | 1 | 1
|  | 2006-10-10 10:32 | 6 | Int | M | 8.3 | 30.4 | no | 30.6 | 1 | 1
|  | 2006-10-10 10:32 | 6 | Sfc | L | 8.24 | 31.2 | no | 74.5 | 1 | 1
Y | EC was 40.9, wasn't averaged | 2006-10-10 10:32 | 6 | Sfc | M | 8.23 | 31.4 | no | 51.45 | 5.5 | 1
|  | 2006-10-10 10:32 | 6 | Sfc | R | 8.26 | 30.4 | no | 20.2 | 1 | 10
|  | 2006-10-17 10:10 | 6 | Dpth | M | 8.24 | 30.2 | no | 986.7 | 30.6 | 10
|  | 2006-10-17 10:10 | 6 | Int | M | 8.25 | 29.6 | no | 5794.3 | 20.1 | 74.5
|  | 2006-10-17 10:10 | 6 | Sfc | L | 8.24 | 30.2 | no | 1100.4 | 1 | 20.2
Y | FIB wasn't averaged | 2006-10-17 10:10 | 6 | Sfc | M | 8.25 | 30.3 | no | 1288.45 | 10.6 | 15.1
|  | 2006-10-17 10:10 | 6 | Sfc | R | 8.22 | 30 | no | 958.3 | 10 | 1
|  | 2006-11-07 10:20 | 6 | Dpth | M | 8.19 | 30.1 | no | 52.1 | 10 | 1
|  | 2006-11-07 10:20 | 6 | Int | M | 8.19 | 30.8 | no | 63.2 | 10 | 1
|  | 2006-11-07 10:20 | 6 | Sfc | L | 8.17 | 30.9 | no | 51.6 | 1 | 1
Y | FIB wasn't averaged | 2006-11-07 10:20 | 6 | Sfc | M | 8.21 | 30.4 | no | 57.55 | 1 | 5.5
|  | 2006-11-07 10:20 | 6 | Sfc | R | 8.15 | 31.1 | no | 40.9 | 1 | 1
|  | 2006-11-30 10:36 | 6 | Dpth | M | 8.07 | 26.1 | 5 | 447.9 | 1 | 10
|  | 2006-11-30 10:36 | 6 | Dpth | M | 8.07 | 26.1 | no | 495.4 | 20.2 | 50.7
|  | 2006-11-30 10:36 | 6 | Int | M | 8.08 | 27.4 | 5 | 479.8 | 51.2 | 20.2
|  | 2006-11-30 10:36 | 6 | Int | M | 8.08 | 27.4 | no | 555.5 | 9.9 | 96.9
|  | 2006-11-30 10:36 | 6 | Sfc | R | 8.03 | 27.1 | 5 | 432.1 | 30.6 | 62.6
|  | 2006-11-30 10:36 | 6 | Sfc | M | 8.08 | 27.4 | 5 | 419.5 | 1 | 1
Y | FIB wasn't averaged | 2006-11-30 10:36 | 6 | Sfc | L | 8.02 | 27.7 | 5 | 487.95 | 20.2 | 15.2
|  | 2006-11-30 10:36 | 6 | Sfc | L | 8.02 | 27.7 | no | 413.5 | 10 | 20.2
Y | FIB wasn't averaged | 2006-11-30 10:36 | 6 | Sfc | M | 8.08 | 27.4 | no | 563.9 | 52.3 | 5.5
|  | 2006-11-30 10:36 | 6 | Sfc | R | 8.03 | 27.1 | no | 479.8 | 51.6 | 62
|  | 2007-02-08 10:54 | 6 | Dpth | M | 8.25 | 29.5 | no | 30.6 | 10 | 1
|  | 2007-02-08 10:54 | 6 | Int | M | 8.26 | 28.5 | no | 41.3 | 20.2 | 1
|  | 2007-02-08 10:54 | 6 | Sfc | M | 8.29 | 26 | no | 135 | 20.2 | 1
|  | 2007-02-08 10:54 | 6 | Sfc | R | 8.21 | 25.2 | no | 132.3 | 10 | 1
|  | 2007-02-08 10:54 | 6 | Sfc | L | 8.3 | 26.6 | no | 62.6 | 10 | 1
|  | 2007-02-14 11:20 | 6 | Dpth | M | 8.08 | 19.1 | no | 24192 | 146.4 | 259
|  | 2007-02-14 11:20 | 6 | Int | M | 8.04 | 27 | no | 24192 | 132.3 | 512.1
|  | 2007-02-14 11:20 | 6 | Sfc | M | 8 | 26.9 | no | 24195.7 | 368.4 | 1376.1
|  | 2007-02-14 11:20 | 6 | Sfc | R | 7.98 | 26.6 | no | 24192 | 156.3 | 904.9
|  | 2007-02-14 11:20 | 6 | Sfc | L | 7.93 | 24.7 | no | 24192 | 271.8 | 1274
|  | 2007-02-16 10:30 | 6 | Dpth | M | 8.22 | 30.5 | no | 413.5 | 10 | 10
|  | 2007-02-16 10:30 | 6 | Int | M | 8.2 | 28.6 | no | 450 | 10 | 10
|  | 2007-02-16 10:30 | 6 | Sfc | M | 8.22 | 29.1 | no
|  | 2007-02-16 10:30 | 6 | Sfc | R | 8.18 | 27.7 | no | 331 | 10 | 20.1
|  | 2007-02-16 10:30 | 6 | Sfc | L | 8.16 | 29.7 | no | 301.3 | 1 | 10
|  | 2007-02-18 10:38 | 6 | Dpth | M | 8.28 | 32 | no | 30.6 | 1 | 1
|  | 2007-02-18 10:38 | 6 | Int | M | 8.27 | 31.7 | no | 30.6 | 10 | 20.2
|  | 2007-02-18 10:38 | 6 | Sfc | M | 8.22 | 32.1 | no | 30.6 | 1 | 1
|  | 2007-02-18 10:38 | 6 | Sfc | R | 8.32 | 31.2 | no | 30.6 | 1 | 1
|  | 2007-02-18 10:38 | 6 | Sfc | L | 8.16 | 31.7 | no | 30.6 | 1 | 1
|  | 2007-02-20 10:20 | 6 | Dpth | M | 8.24 | 30.2 | no | 3873.2 | 20.2 | 20.2
|  | 2007-02-20 10:20 | 6 | Int | M | 8.25 | 30 | no | 5172.1 | 10 | 52.1
|  | 2007-02-20 10:20 | 6 | Sfc | M | 8.18 | 30.5 | no | 6488.2 | 30.6 | 62
|  | 2007-02-20 10:20 | 6 | Sfc | R | 8.24 | 31.1 | no | 1674.3 | 20.2 | 30.4
|  | 2007-02-20 10:20 | 6 | Sfc | L | 8.2 | 29.5 | no | 5475 | 41.3 | 74.5
|  | 2007-02-22 11:21 | 6 | Dpth | M | 8.34 | 30.1 | no | 291.7 | 10 | 1
|  | 2007-02-22 11:21 | 6 | Int | M | 8.35 | 28.7 | no | 880.3 | 10 | 40.9
|  | 2007-02-22 11:21 | 6 | Sfc | M | 8.36 | 28 | no | 567.6 | 9.9 | 1
|  | 2007-02-22 11:21 | 6 | Sfc | R | 8.3 | 28.7 | no | 479.8 | 62.6 | 1
|  | 2007-02-22 11:21 | 6 | Sfc | L | 8.37 | 29.7 | no | 456.8 | 20.1 | 52.1
|  | 2007-02-24 10:15 | 6 | Dpth | M | 8.23 | 28.5 | no | 2612.5 | 74.5 | 369.2
|  | 2007-02-24 10:15 | 6 | Dpth | M | 8.23 | 28.5 | 5 | 3873.2 | 30.4 | 797.6
|  | 2007-02-24 10:15 | 6 | Int | M | 8.18 | 26 | no | 15531.2 | 173.1 | 2359.3
|  | 2007-02-24 10:15 | 6 | Int | M | 8.18 | 26 | 5 | 10462.4 | 253 | 410.3
|  | 2007-02-24 10:15 | 6 | Sfc | M | 8.2 | 20.5 | no | 24192 | 335.5 | 11198.7
|  | 2007-02-24 10:15 | 6 | Sfc | R | 8.17 | 22.7 | no | 24192 | 275.1 | 5794.3
|  | 2007-02-24 10:15 | 6 | Sfc | L | 8.2 | 20.5 | no | 24192 | 312.9 | 9803.9
|  | 2007-02-24 10:15 | 6 | Sfc | M | 8.2 | 20.5 | 5 | 24192 | 407.7 | 6131.4
|  | 2007-02-24 10:15 | 6 | Sfc | R | 8.17 | 22.7 | 5 | 24192 | 326.7 | 3654
|  | 2007-02-24 10:15 | 6 | Sfc | L | 8.2 | 20.5 | 5 | 24195.7 | 425.7 | 4884.4
|  | 2007-02-26 10:30 | 6 | Dpth | M | 8.08 | 27.7 | no | 259 | 63.2 | 1
|  | 2007-02-26 10:30 | 6 | Dpth | M | 8.08 | 27.7 | 5 | 249.1 | 122.3 | 10
|  | 2007-02-26 10:30 | 6 | Int | M | 8.12 | 27.2 | no | 487.4 | 122.3 | 97.9
|  | 2007-02-26 10:30 | 6 | Int | M | 8.12 | 27.2 | 5 | 1019.3 | 119.9 | 20.2
|  | 2007-02-26 10:30 | 6 | Sfc | M | 8.06 | 27.2 | no | 410.3 | 122.3 | 10
|  | 2007-02-26 10:30 | 6 | Sfc | R | 8.07 | 26.8 | no | 326.7 | 133.6 | 1
|  | 2007-02-26 10:30 | 6 | Sfc | L | 8.06 | 27.4 | no | 369.2 | 186.9 | 20.2
|  | 2007-02-26 10:30 | 6 | Sfc | M | 8.06 | 27.2 | 5 | 1934.9 | 96.9 | 246.2
|  | 2007-02-26 10:30 | 6 | Sfc | R | 8.07 | 26.8 | 5 | 233.4 | 74.5 | 10
|  | 2007-02-26 10:30 | 6 | Sfc | L | 8.06 | 27.4 | 5 | 189 | 110 | 10
|  | 2007-02-28 10:47 | 6 | Dpth | M | 8.14 | 20.2 | no | 24192 | 1112.3 | 24192
|  | 2007-02-28 10:47 | 6 | Dpth | M | 8.14 | 20.2 | 5 |  |  | 24195.7
|  | 2007-02-28 10:47 | 6 | Int | M | 8.14 | 24.3 | no | 24192 | 398.6 | 9803.9
|  | 2007-02-28 10:47 | 6 | Int | M | 8.14 | 24.3 | 5 | 24192 | 676.6 | 14136.1
|  | 2007-02-28 10:47 | 6 | Sfc | M | 8.07 | 17 | no | 24192 | 1934.9 | 24192
|  | 2007-02-28 10:47 | 6 | Sfc | R | 8.18 | 18.1 | no | 24192 | 1391.4 | 24192
|  | 2007-02-28 10:47 | 6 | Sfc | L | 8.15 | 17.4 | no | 24192 | 1664 | 24192
|  | 2007-02-28 10:47 | 6 | Sfc | M | 8.07 | 17 | 5 | 24192 | 2382.2 | 12033.3
|  | 2007-02-28 10:47 | 6 | Sfc | R | 8.18 | 18.1 | 5 | 24192 | 3876.8 | 24195.7
|  | 2007-02-28 10:47 | 6 | Sfc | L | 8.15 | 17.4 | 5 | 24192 | 932.6 | 24192
|  | 2006-01-16 12:30 | 7 | Dpth | M |  |  | no
|  | 2006-01-16 12:30 | 7 | Int | M |  |  | no
|  | 2006-01-16 12:30 | 7 | Sfc | L | 8.21 |  | no | 167.7 | 1 | 1
|  | 2006-01-16 12:30 | 7 | Sfc | M | 8.21 |  | no | 62 | 1 | 1
|  | 2006-01-16 12:30 | 7 | Sfc | R | 8.2 |  | no | 74.5 | 1 | 1
|  | 2006-01-16 12:30 | 7 | Sfc | L | 8.21 |  | 5 | 121.1 | 1 | 1
|  | 2006-01-16 12:30 | 7 | Sfc | M | 8.21 |  | 5 | 40.9 | 1 | 1
|  | 2006-01-16 12:30 | 7 | Sfc | R | 8.2 |  | 5 | 52.1 | 1 | 1
|  | 2006-01-16 12:30 | 7 | Sfc | L | 8.21 |  | 10 | 225.5 | 19.9 | 1
|  | 2006-01-16 12:30 | 7 | Sfc | M | 8.21 |  | 10 | 41.3 | 10 | 1
|  | 2006-01-16 12:30 | 7 | Sfc | R | 8.2 |  | 10 | 86 | 1 | 1
|  | 2006-01-31 12:30 | 7 | Dpth | M | 8.23 |  | 5 | 20.2 | 1 | 1
|  | 2006-01-31 12:30 | 7 | Dpth | M | 8.23 |  | 10 | 20.2 | 20.2 | 1
|  | 2006-01-31 12:30 | 7 | Dpth | M | 8.23 |  | no | 1 | 1 | 1
|  | 2006-01-31 12:30 | 7 | Int | M | 8.21 |  | 5 | 30.6 | 10 | 1
|  | 2006-01-31 12:30 | 7 | Int | M | 8.21 |  | 10 | 10 | 1 | 1
|  | 2006-01-31 12:30 | 7 | Int | M | 8.21 |  | no | 10 | 1 | 9.9
|  | 2006-01-31 12:30 | 7 | Sfc | L | 8.21 |  | 5 | 10 | 1 | 1
|  | 2006-01-31 12:30 | 7 | Sfc | M | 8.23 |  | 5 | 1 | 1 | 1
|  | 2006-01-31 12:30 | 7 | Sfc | R | 8.23 |  | 5 | 1 | 1 | 1
|  | 2006-01-31 12:30 | 7 | Sfc | L | 8.21 |  | 10 | 10 | 1 | 10
|  | 2006-01-31 12:30 | 7 | Sfc | M | 8.23 |  | 10 | 1 | 1 | 1
|  | 2006-01-31 12:30 | 7 | Sfc | R | 8.23 |  | 10 | 10 | 1 | 1
|  | 2006-01-31 12:30 | 7 | Sfc | L | 8.21 |  | no | 1 | 1 | 1
|  | 2006-01-31 12:30 | 7 | Sfc | M | 8.23 |  | no | 9.9 | 9.9 | 1
|  | 2006-01-31 12:30 | 7 | Sfc | R | 8.23 |  | no | 1 | 1 | 1
|  | 2006-02-03 11:15 | 7 | Dpth | M | 8.26 |  | 5 | 20.2 | 1 | 1
|  | 2006-02-03 11:15 | 7 | Dpth | M | 8.26 |  | 10 | 1 | 1 | 1
|  | 2006-02-03 11:15 | 7 | Dpth | M | 8.26 |  | no | 1 | 1 | 1
|  | 2006-02-03 11:15 | 7 | Int | M | 8.28 |  | 5 | 10 | 1 | 1
|  | 2006-02-03 11:15 | 7 | Int | M | 8.28 |  | 10 | 30.6 | 20.2 | 1
|  | 2006-02-03 11:15 | 7 | Int | M | 8.28 |  | no | 10 | 1 | 1
|  | 2006-02-03 11:15 | 7 | Sfc | L | 8.24 |  | 5 | 162.6 | 51.6 | 20.2
|  | 2006-02-03 11:15 | 7 | Sfc | M |  |  | 5 | 20.2 | 1 | 1
|  | 2006-02-03 11:15 | 7 | Sfc | R | 8.27 |  | 5 | 30.6 | 1 | 1
|  | 2006-02-03 11:15 | 7 | Sfc | L | 8.24 |  | 10 | 86 | 41.3 | 20.2
|  | 2006-02-03 11:15 | 7 | Sfc | M |  |  | 10 | 20.2 | 10 | 1
|  | 2006-02-03 11:15 | 7 | Sfc | R | 8.27 |  | 10 | 1 | 1 | 1
|  | 2006-02-03 11:15 | 7 | Sfc | L | 8.24 |  | no | 74.5 | 10 | 10
|  | 2006-02-03 11:15 | 7 | Sfc | M |  |  | no | 20.2 | 1 | 1
|  | 2006-02-03 11:15 | 7 | Sfc | R | 8.27 |  | no | 10 | 1 | 1
|  | 2006-02-10 11:00 | 7 | Dpth | M | 8.07 |  | 5 | 107.8 | 20.2 | 1
|  | 2006-02-10 11:00 | 7 | Dpth | M | 8.07 |  | 10 | 96 | 51.2 | 1
|  | 2006-02-10 11:00 | 7 | Dpth | M | 8.07 |  | no | 30.6 | 20.2 | 1
|  | 2006-02-10 11:00 | 7 | Int | M | 8.07 |  | 5 | 106.8 | 10 | 1
|  | 2006-02-10 11:00 | 7 | Int | M | 8.07 |  | 10 | 41.3 | 10 | 1
|  | 2006-02-10 11:00 | 7 | Int | M | 8.07 |  | no | 52.1 | 10 | 1
|  | 2006-02-10 11:00 | 7 | Sfc | L | 8.03 |  | 5 | 63.2 | 10 | 1
|  | 2006-02-10 11:00 | 7 | Sfc | M | 8.05 |  | 5 | 30.6 | 1 | 10
|  | 2006-02-10 11:00 | 7 | Sfc | R | 8.11 |  | 5 | 41.3 | 1 | 1
|  | 2006-02-10 11:00 | 7 | Sfc | L | 8.03 |  | 10 | 20.2 | 10 | 1
|  | 2006-02-10 11:00 | 7 | Sfc | M | 8.05 |  | 10 | 20.2 | 10 | 1
|  | 2006-02-10 11:00 | 7 | Sfc | R | 8.11 |  | 10 | 20.2 | 20.2 | 1
|  | 2006-02-10 11:00 | 7 | Sfc | L | 8.03 |  | no | 10 | 1 | 1
|  | 2006-02-10 11:00 | 7 | Sfc | M | 8.05 |  | no | 51.6 | 10 | 1
|  | 2006-02-10 11:00 | 7 | Sfc | R | 8.11 |  | no | 20.2 | 1 | 1
|  | 2006-02-16 11:10 | 7 | Dpth | M | 8.1 |  | 5 | 1 | 1 | 1
|  | 2006-02-16 11:10 | 7 | Dpth | M | 8.1 |  | 10 | 10 | 10 | 1
|  | 2006-02-16 11:10 | 7 | Dpth | M | 8.1 |  | no | 1 | 1 | 1
|  | 2006-02-16 11:10 | 7 | Int | M | 8.12 |  | 5 | 1 | 1 | 1
|  | 2006-02-16 11:10 | 7 | Int | M | 8.12 |  | 10 | 20.2 | 1 | 1
|  | 2006-02-16 11:10 | 7 | Int | M | 8.12 |  | no | 1 | 1 | 1
|  | 2006-02-16 11:10 | 7 | Sfc | L | 8.13 |  | 5 | 20.2 | 1 | 1
|  | 2006-02-16 11:10 | 7 | Sfc | M | 8.1 |  | 5 | 10 | 1 | 10
|  | 2006-02-16 11:10 | 7 | Sfc | R | 8.08 |  | 5 | 10 | 1 | 1
|  | 2006-02-16 11:10 | 7 | Sfc | L | 8.13 |  | 10 | 1 | 1 | 1
|  | 2006-02-16 11:10 | 7 | Sfc | M | 8.1 |  | 10 | 1 | 1 | 1
|  | 2006-02-16 11:10 | 7 | Sfc | R | 8.08 |  | 10 | 20.2 | 10 | 1
|  | 2006-02-16 11:10 | 7 | Sfc | L | 8.13 |  | no | 20.2 | 1 | 10
|  | 2006-02-16 11:10 | 7 | Sfc | M | 8.1 |  | no | 20.1 | 1 | 1
|  | 2006-02-16 11:10 | 7 | Sfc | R | 8.08 |  | no | 10 | 10 | 1
|  | 2006-02-24 11:35 | 7 | Dpth | M | 8.21 |  | 5 | 30.4 | 1 | 1
|  | 2006-02-24 11:35 | 7 | Dpth | M | 8.21 |  | 10 | 40.9 | 10 | 1
|  | 2006-02-24 11:35 | 7 | Dpth | M | 8.21 |  | no | 41.3 | 1 | 9.9
|  | 2006-02-24 11:35 | 7 | Int | M | 8.17 |  | 5 | 74.5 | 1 | 1
|  | 2006-02-24 11:35 | 7 | Int | M | 8.17 |  | 10 | 108.9 | 20.1 | 1
|  | 2006-02-24 11:35 | 7 | Int | M | 8.17 |  | no
|  | 2006-02-24 11:35 | 7 | Sfc | L | 8.24 |  | 5 | 41.3 | 1 | 1
|  | 2006-02-24 11:35 | 7 | Sfc | M | 8.18 |  | 5 | 108.9 | 1 | 1
|  | 2006-02-24 11:35 | 7 | Sfc | R | 8.13 |  | 5 | 74.5 | 1 | 1
|  | 2006-02-24 11:35 | 7 | Sfc | L | 8.24 |  | 10 | 62 | 1 | 1
|  | 2006-02-24 11:35 | 7 | Sfc | M | 8.18 |  | 10 | 135 | 20.2 | 1
|  | 2006-02-24 11:35 | 7 | Sfc | R | 8.13 |  | 10 | 96 | 10 | 1
|  | 2006-02-24 11:35 | 7 | Sfc | L | 8.24 |  | no | 20.2 | 1 | 1
|  | 2006-02-24 11:35 | 7 | Sfc | M | 8.18 |  | no | 146.4 | 1 | 1
|  | 2006-02-24 11:35 | 7 | Sfc | R | 8.13 |  | no | 184.9 | 20.2 | 1
|  | 2006-03-01 12:00 | 7 | Dpth | M | 8.15 |  | no | 24192 | 297.6 | 121.1
|  | 2006-03-01 12:00 | 7 | Dpth | M | 8.15 |  | 5 | 24192 | 146.4 | 135
|  | 2006-03-01 12:00 | 7 | Dpth | M | 8.15 |  | 10 | 24192 | 171.2 | 122.3
|  | 2006-03-01 12:00 | 7 | Int | M | 8.16 |  | no | 24192 | 308.9 | 96
|  | 2006-03-01 12:00 | 7 | Int | M | 8.16 |  | 5 | 24192 | 225.5 | 196.7
|  | 2006-03-01 12:00 | 7 | Int | M | 8.16 |  | 10 | 24192 | 473.7 | 144.9
delete | feb 27 - march 2 not included in here b/c of depth (vertical cross section) | 2006-03-01 12:00 | 7 | Sfc | L | 8.17 |  | no | 24192 | 322.5 | 108.9
|  | 2006-03-01 12:00 | 7 | Sfc | M | 8.12 |  | no | 24192 | 291.7 | 171.2
|  | 2006-03-01 12:00 | 7 | Sfc | R | 8.13 |  | no | 24192 | 318.4 | 63.2
|  | 2006-03-01 12:00 | 7 | Sfc | R |  |  | 5 | 24192 | 422.3 | 96.9
|  | 2006-03-01 12:00 | 7 | Sfc | M | 8.12 |  | 5 | 24192 | 441.2 | 121.1
|  | 2006-03-01 12:00 | 7 | Sfc | L | 8.17 |  | 5 | 24192 | 326.7 | 121.1
|  | 2006-03-01 12:00 | 7 | Sfc | R |  |  | 10 | 24192 | 428.4 | 225.5
|  | 2006-03-01 12:00 | 7 | Sfc | M | 8.12 |  | 10 | 24192 | 465.4 | 108.9
|  | 2006-03-01 12:00 | 7 | Sfc | L | 8.17 |  | 10 | 24192 | 425 | 73.1
|  | 2006-03-07 15:45 | 7 | Sfc | M |  |  | no | 63 | 10 | 1
|  | 2006-03-07 15:48 | 7 | Dpth | M |  |  | no | 20 | 10 | 1
|  | 2006-03-16 10:48 | 7 | Dpth | M | 7.96 |  | 5 | 10 | 1 | 1
|  | 2006-03-16 10:48 | 7 | Dpth | M | 7.96 |  | 10 | 10 | 1 | 1
|  | 2006-03-16 10:48 | 7 | Dpth | M | 7.96 |  | no | 20.2 | 1 | 1
|  | 2006-03-16 10:48 | 7 | Int | M | 7.98 |  | 5 | 1 | 1 | 1
|  | 2006-03-16 10:48 | 7 | Int | M | 7.98 |  | 10 | 20.2 | 1 | 1
|  | 2006-03-16 10:48 | 7 | Int | M | 7.98 |  | no | 1 | 1 | 1
|  | 2006-03-16 10:48 | 7 | Sfc | R | 7.94 |  | 5 | 10 | 1 | 1
|  | 2006-03-16 10:48 | 7 | Sfc | M | 7.95 |  | 5 | 1 | 1 | 1
|  | 2006-03-16 10:48 | 7 | Sfc | L | 7.98 |  | 5 | 1 | 1 | 10
|  | 2006-03-16 10:48 | 7 | Sfc | R | 7.94 |  | 10 | 20.2 | 10 | 1
|  | 2006-03-16 10:48 | 7 | Sfc | M | 7.95 |  | 10 | 1 | 1 | 1
|  | 2006-03-16 10:48 | 7 | Sfc | L | 7.98 |  | 10 | 1 | 1 | 1
|  | 2006-03-16 10:48 | 7 | Sfc | L | 7.98 |  | no | 10 | 1 | 30.4
|  | 2006-03-16 10:48 | 7 | Sfc | M | 7.95 |  | no | 10 | 1 | 1
|  | 2006-03-16 10:48 | 7 | Sfc | R | 7.94 |  | no | 1 | 1 | 1
|  | 2006-03-29 15:15 | 7 | Dpth | M | 8.32 |  | 5 | 17328.9 | 186.9 | 382.5
|  | 2006-03-29 15:15 | 7 | Dpth | M | 8.32 |  | no | 19862.9 | 173.1 | 512.2
|  | 2006-03-29 15:15 | 7 | Int | M | 8.3 |  | 5 | 24192 | 986.7 | 4105.8
|  | 2006-03-29 15:15 | 7 | Int | M | 8.3 |  | no | 24192 | 1674.3 | 7701
|  | 2006-03-29 15:15 | 7 | Sfc | M | 8.28 |  | 5 | 24192 | 2246.8 | 2612.5
|  | 2006-03-29 15:15 | 7 | Sfc | L |  |  | no
|  | 2006-03-29 15:15 | 7 | Sfc | M | 8.28 |  | no | 24192 | 2480.9 | 4105.8
|  | 2006-03-29 15:15 | 7 | Sfc | R |  |  | no
|  | 2006-03-30 10:20 | 7 | Dpth | M | 8.32 | 29.5 | 5 | 4351.7 | 41.3 | 210.9
|  | 2006-03-30 10:20 | 7 | Dpth | M | 8.32 | 29.5 | no | 3654 | 63.2 | 140.6
|  | 2006-03-30 10:20 | 7 | Int | M | 8.32 | 25.9 | 5 | 12996.5 | 85.2 | 73.8
|  | 2006-03-30 10:20 | 7 | Int | M | 8.32 | 25.9 | no | 9803.9 | 74.5 | 96.9
|  | 2006-03-30 10:20 | 7 | Sfc | M | 8.32 | 25.4 | 5 | 17328.9 | 50.7 | 74.5
|  | 2006-03-30 10:20 | 7 | Sfc | L |  |  | no
|  | 2006-03-30 10:20 | 7 | Sfc | M | 8.32 | 25.4 | no | 17328.9 | 157.9 | 73.8
|  | 2006-03-30 10:20 | 7 | Sfc | R |  |  | no
|  | 2006-03-31 10:00 | 7 | Dpth | M | 8.2 |  | 5 | 7701 | 10 | 20.2
|  | 2006-03-31 10:00 | 7 | Dpth | M | 8.2 |  | no | 1850.1 | 10 | 20.2
|  | 2006-03-31 10:00 | 7 | Int | M | 8.21 |  | 5 | 9208.4 | 30.6 | 30.6
|  | 2006-03-31 10:00 | 7 | Int | M | 8.21 |  | no | 2246.8 | 41.3 | 20.2
|  | 2006-03-31 10:00 | 7 | Sfc | M | 8.2 |  | 5 | 3075.9 | 30.4 | 1
|  | 2006-03-31 10:00 | 7 | Sfc | L |  |  | no
|  | 2006-03-31 10:00 | 7 | Sfc | M | 8.2 |  | no | 2612.5 | 20.2 | 10
|  | 2006-03-31 10:00 | 7 | Sfc | R |  |  | no
|  | 2006-04-03 11:30 | 7 | Dpth | M | 8.27 |  | 5 | 20.2 | 1 | 1
|  | 2006-04-03 11:30 | 7 | Dpth | M | 8.27 |  | no | 20.2 | 10 | 10
|  | 2006-04-03 11:30 | 7 | Int | M | 8.24 |  | 5 | 146.4 | 1 | 1
|  | 2006-04-03 11:30 | 7 | Int | M | 8.24 |  | no | 135 | 30.6 | 1
|  | 2006-04-03 11:30 | 7 | Sfc | M |  |  | 5 | 480.8 | 72.4 | 86
|  | 2006-04-03 11:30 | 7 | Sfc | L |  |  | no
|  | 2006-04-03 11:30 | 7 | Sfc | M | 8.11 |  | no | 478.7 | 40.9 | 63.2
|  | 2006-04-03 11:30 | 7 | Sfc | R |  |  | no
|  | 2006-04-07 09:47 | 7 | Dpth | M | 8.19 |  | 5 | 4611.1 | 41.3 | 122.3
|  | 2006-04-07 09:47 | 7 | Dpth | M | 8.19 |  | no | 3873.2 | 73.8 | 240.5
|  | 2006-04-07 09:47 | 7 | Int | M | 8.15 |  | 5 | 24195 | 547.5 | 844.8
|  | 2006-04-07 09:47 | 7 | Int | M | 8.15 |  | no | 24195 | 801.4 | 1010.1
|  | 2006-04-07 09:47 | 7 | Sfc | M | 8.08 |  | 5 | 24195 | 1259.1 | 1280.9
|  | 2006-04-07 09:47 | 7 | Sfc | L |  |  | no
|  | 2006-04-07 09:47 | 7 | Sfc | M | 8.08 |  | no | 24195 | 1235.6 | 1353.7
|  | 2006-04-07 09:47 | 7 | Sfc | R |  |  | no
|  | 2006-04-13 10:00 | 7 | Dpth | M | 8.22 | 29.6 | 5 | 74.5 | 1 | 20.2
|  | 2006-04-13 10:00 | 7 | Dpth | M | 8.22 | 29.6 | no | 174.9 | 1 | 1
|  | 2006-04-13 10:00 | 7 | Int | M | 8.2 | 29.5 | 5 | 275.1 | 10 | 10
|  | 2006-04-13 10:00 | 7 | Int | M | 8.2 | 29.5 | no | 908.6 | 41.3 | 84.4
|  | 2006-04-13 10:00 | 7 | Sfc | R | 8.19 | 29.1 | 5 | 438.8 | 41.3 | 1
|  | 2006-04-13 10:00 | 7 | Sfc | M | 8.21 | 30 | 5 | 86 | 10 | 1
|  | 2006-04-13 10:00 | 7 | Sfc | L |  |  | 5 | 74.5 | 1 | 1
|  | 2006-04-13 10:00 | 7 | Sfc | L | 8.19 | 29.9 | no | 41.3 | 10 | 1
|  | 2006-04-13 10:00 | 7 | Sfc | M | 8.21 | 30 | no | 52.1 | 1 | 1
|  | 2006-04-13 10:00 | 7 | Sfc | R | 8.19 | 29.1 | no | 538.1 | 30.6 | 1
|  | 2006-04-27 10:25 | 7 | Dpth | M | 8.29 | 30.5 | 5 | 52.1 | 1 | 1
|  | 2006-04-27 10:25 | 7 | Dpth | M | 8.29 | 30.5 | no | 74.5 | 1 | 30.6
|  | 2006-04-27 10:25 | 7 | Int | M | 8.29 | 31 | 5 | 41.3 | 10 | 1
|  | 2006-04-27 10:25 | 7 | Int | M | 8.29 | 31 | no | 1 | 1 | 30.4
|  | 2006-04-27 10:25 | 7 | Sfc | R | 8.22 | 30.5 | 5 | 131 | 62 | 1
|  | 2006-04-27 10:25 | 7 | Sfc | M | 8.28 | 30.4 | 5 | 73.8 | 30.6 | 1
|  | 2006-04-27 10:25 | 7 | Sfc | L |  |  | 5 | 63.2 | 1 | 1
|  | 2006-04-27 10:25 | 7 | Sfc | L | 8.3 | 30 | no | 41.3 | 20.2 | 20.1
|  | 2006-04-27 10:25 | 7 | Sfc | M | 8.28 | 30.4 | no | 30.6 | 1 | 1
|  | 2006-04-27 10:25 | 7 | Sfc | R | 8.22 | 30.5 | no | 84.4 | 73.8 | 1
|  | 2006-05-03 10:50 | 7 | Dpth | M | 8.1 | 31 | 5 | 30.6 | 1 | 1
| TC was 96 | 2006-05-03 10:50 | 7 | Dpth | M | 8.1 | 31 | no | 1 | 1 | 1
|  | 2006-05-03 10:50 | 7 | Int | M | 8.03 | 29.1 | 5 | 85.2 | 1 | 1
| TC was 30.6 | 2006-05-03 10:50 | 7 | Int | M | 8.03 | 29.1 | no | 52.1 | 10 | 1
|  | 2006-05-03 10:50 | 7 | Sfc | R | 7.91 | 29 | 5 | 62.6 | 30.6 | 1
|  | 2006-05-03 10:50 | 7 | Sfc | M | 7.92 | 29.1 | 5 | 110 | 1 | 10
|  | 2006-05-03 10:50 | 7 | Sfc | L |  |  | 5 | 86 | 1 | 1
| TC was 3873.2 | 2006-05-03 10:50 | 7 | Sfc | L | 7.91 | 29.2 | no | 110 | 10 | 1
| TC was 985.4 | 2006-05-03 10:50 | 7 | Sfc | M | 7.92 | 29.1 | no | 40.9 | 1 | 10
| TC was 15531.2 | 2006-05-03 10:50 | 7 | Sfc | R | 7.91 | 29 | no | 63.2 | 1 | 1
|  | 2006-05-10 10:40 | 7 | Dpth | M | 8.11 | 31.2 | 5 | 52.1 | 1 | 1
|  | 2006-05-10 10:40 | 7 | Dpth | M | 8.11 | 31.2 | no | 96.9 | 1 | 1
|  | 2006-05-10 10:40 | 7 | Int | M | 8.13 | 30.1 | 5 | 198.9 | 1 | 1
|  | 2006-05-10 10:40 | 7 | Int | M | 8.13 | 30.1 | no | 173.1 | 10 | 20.1
|  | 2006-05-10 10:40 | 7 | Sfc | R | 8.13 | 30.9 | 5 | 86 | 1 | 1
|  | 2006-05-10 10:40 | 7 | Sfc | M | 8.65 |  | 5 | 133.6 | 10 | 1
|  | 2006-05-10 10:40 | 7 | Sfc | L | 8.1 | 29.6 | 5 | 146.4 | 1 | 1
|  | 2006-05-10 10:40 | 7 | Sfc | L | 8.1 | 29.6 | no | 182.9 | 1 | 1
|  | 2006-05-10 10:40 | 7 | Sfc | M | 8.65 | 31.7 | no | 228.1 | 10 | 1
|  | 2006-05-10 10:40 | 7 | Sfc | R | 8.13 | 30.9 | no | 110 | 1 | 1
|  | 2006-05-15 10:30 | 7 | Dpth | M | 8.16 | 30.6 | no | 30.6 | 1 | 30.1
|  | 2006-05-15 10:30 | 7 | Dpth | M | 8.16 | 30.6 | 5 | 10 | 1 | 1
|  | 2006-05-15 10:30 | 7 | Int | M | 8.14 | 30.7 | no | 85.2 | 1 | 1
|  | 2006-05-15 10:30 | 7 | Int | M | 8.14 | 30.7 | 5 | 30.6 | 10 | 1
|  | 2006-05-15 10:30 | 7 | Sfc | L | 8.08 | 30.6 | no | 73.8 | 20.2 | 20.2
|  | 2006-05-15 10:30 | 7 | Sfc | M | 8.11 | 31.3 | no | 52.1 | 1 | 1
|  | 2006-05-15 10:30 | 7 | Sfc | R | 8.11 | 31.4 | no | 20.2 | 1 | 10
|  | 2006-05-15 10:30 | 7 | Sfc | R | 8.11 | 31.4 | 5 | 20.2 | 10 | 1
|  | 2006-05-15 10:30 | 7 | Sfc | M | 8.11 | 31.3 | 5 | 20.1 | 1 | 1
|  | 2006-05-15 10:30 | 7 | Sfc | L | 8.08 | 30.6 | 5 | 30.6 | 1 | 1
|  | 2006-05-22 10:30 | 7 | Dpth | M | 8.11 | 12.1 | 5 | 24195 | 797.6 | 2809.2
|  | 2006-05-22 10:30 | 7 | Dpth | M | 8.11 | 12.1 | no | 24195 | 836.1 | 6488.2
|  | 2006-05-22 10:30 | 7 | Int | M | 8.05 | 15.4 | 5 | 24195 | 1724.7 | 7701
|  | 2006-05-22 10:30 | 7 | Int | M | 8.05 | 15.4 | no | 24195 | 2893.9 | 11198.7
|  | 2006-05-22 10:30 | 7 | Sfc | R | 8.09 | 11.9 | 5 | 24195 | 3075.9 | 4351.7
|  | 2006-05-22 10:30 | 7 | Sfc | M | 8.14 | 9.1 | 5 | 24195 | 3075.9 | 15531.2
|  | 2006-05-22 10:30 | 7 | Sfc | L | 8.03 | 11.9 | 5 | 24195 | 4351.7 | 9803.9
|  | 2006-05-22 10:30 | 7 | Sfc | L | 8.03 | 11.9 | no | 24195 | 2909.3 | 9803.9
|  | 2006-05-22 10:30 | 7 | Sfc | M | 8.14 | 9.1 | no | 24195 | 2141.6 | 9208.4
|  | 2006-05-22 10:30 | 7 | Sfc | R | 8.09 | 11.9 | no | 24195 | 4105.8 | 6131.4
|  | 2006-06-02 09:20 | 7 | Dpth | M | 8.14 | 29.8 | 5 | 1 | 1 | 1
|  | 2006-06-02 09:20 | 7 | Dpth | M | 8.14 | 29.8 | no | 10 | 1 | 29.8
|  | 2006-06-02 09:20 | 7 | Int | M | 8.16 | 29.4 | 5 | 30.6 | 1 | 10
|  | 2006-06-02 09:20 | 7 | Int | M | 8.16 | 29.4 | no | 9.9 | 20.2 | 10
|  | 2006-06-02 09:20 | 7 | Sfc | R | 8.23 | 28.8 | 5 | 1 | 1 | 1
|  | 2006-06-02 09:20 | 7 | Sfc | M | 8.19 | 28.8 | 5 | 10 | 10 | 1
|  | 2006-06-02 09:20 | 7 | Sfc | L | 8.25 | 28.3 | 5 | 1 | 20.2 | 30.6
|  | 2006-06-02 09:20 | 7 | Sfc | L | 8.25 | 28.3 | no | 10 | 1 | 1
|  | 2006-06-02 09:20 | 7 | Sfc | M | 8.19 | 28.8 | no | 10 | 1 | 10
|  | 2006-06-02 09:20 | 7 | Sfc | R | 8.23 | 28.8 | no | 1 | 10 | 10
|  | 2006-06-21 11:00 | 7 | Dpth | M | 8.45 | 28.4 | 5 | 86 | 1 | 1
|  | 2006-06-21 11:00 | 7 | Dpth | M | 8.45 | 28.4 | no | 97.9 | 10 | 20.2
|  | 2006-06-21 11:00 | 7 | Int | M | 8.48 | 30.4 | 5 | 52.1 | 1 | 1
|  | 2006-06-21 11:00 | 7 | Int | M | 8.48 | 30.4 | no | 159.6 | 20.2 | 1
|  | 2006-06-21 11:00 | 7 | Sfc | R | 8.47 | 29.5 | 5 | 133.6 | 1 | 1
|  | 2006-06-21 11:00 | 7 | Sfc | M | 8.49 | 30.3 | 5 | 182.9 | 30.4 | 10
|  | 2006-06-21 11:00 | 7 | Sfc | L | 8.48 | 30.2 | 5 | 73.8 | 41.3 | 1
|  | 2006-06-21 11:00 | 7 | Sfc | L | 8.48 | 30.2 | no | 159.6 | 1 | 1
|  | 2006-06-21 11:00 | 7 | Sfc | M | 8.49 | 30.3 | no | 223 | 1 | 10
|  | 2006-06-21 11:00 | 7 | Sfc | R | 8.47 | 29.5 | no | 259 | 1 | 1
|  | 2006-07-05 11:45 | 7 | Dpth | M | 8.25 | 30.3 | 5 | 213.3 | 1 | 1
|  | 2006-07-05 11:45 | 7 | Dpth | M | 8.25 | 30.3 | no | 184.9 | 10 | 20.1
|  | 2006-07-05 11:45 | 7 | Int | M | 8.21 | 31.1 | 5 | 119.9 | 9.9 | 1
|  | 2006-07-05 11:45 | 7 | Int | M | 8.21 | 31.1 | no | 129.7 | 30.4 | 20.1
|  | 2006-07-05 11:45 | 7 | Sfc | R | 8.31 | 30.3 | 5 | 295.4 | 1 | 1
|  | 2006-07-05 11:45 | 7 | Sfc | M | 8.31 | 30.4 | 5 | 349.8 | 1 | 41.3
|  | 2006-07-05 11:45 | 7 | Sfc | L | 8.27 | 30.8 | 5 | 301.3 | 20.1 | 1
|  | 2006-07-05 11:45 | 7 | Sfc | L | 8.27 | 30.8 | no | 228.1 | 9.9 | 20.1
|  | 2006-07-05 11:45 | 7 | Sfc | M | 8.31 | 30.4 | no | 240.5 | 10 | 40.9
|  | 2006-07-05 11:45 | 7 | Sfc | R | 8.31 | 30.3 | no | 167.7 | 1 | 10
Y | new data | 2006-08-02 11:34 | 7 | Dpth | M | 8.33 | 30.4 | 5 | 201.8 | 40.9 | 1
|  | 2006-08-02 11:34 | 7 | Dpth | M | 8.33 | 30.4 | no | 314.5 | 73.8 | 9.9
| new data | 2006-08-02 11:34 | 7 | Int | M | 8.43 | 30.7 | 5 | 291.7 | 30.4 | 10
|  | 2006-08-02 11:34 | 7 | Int | M | 8.43 | 30.7 | no | 268.6 | 30.6 | 9.9
| new data | 2006-08-02 11:34 | 7 | Sfc | L | 8.37 | 29.8 | 5 | 512.2 | 121.1 | 1
Y | new data | 2006-08-02 11:34 | 7 | Sfc | M | 8.43 | 29.8 | 5 | 329.8 | 40.75 | 1
| new data | 2006-08-02 11:34 | 7 | Sfc | R | 8.43 | 30.2 | 5 | 186.9 | 63.2 | 1
Y | TC & EC wasn't averaged | 2006-08-02 11:34 | 7 | Sfc | L | 8.37 | 29.8 | no | 821.25 | 258.55 | 15
Y | TC wasn't averaged | 2006-08-02 11:34 | 7 | Sfc | M | 8.43 | 29.8 | no | 866.6 | 141 | 1
|  | 2006-08-02 11:34 | 7 | Sfc | R | 8.43 | 30.2 | no | 336.1 | 51.6 | 9.9
|  | 2006-08-10 11:15 | 7 | Dpth | M | 8.23 | 31.6 | no | 488.2 | 30.6 | 1
|  | 2006-08-10 11:15 | 7 | Int | M | 8.23 | 31.6 | no | 2595 | 94.2 | 30.1
Y | FIB wasn't averaged | 2006-08-10 11:15 | 7 | Sfc | L | 8.19 | 31.6 | no | 559.6 | 35.95 | 5.5
|  | 2006-08-10 11:15 | 7 | Sfc | M | 8.22 | 31.6 | no | 663.1 | 85.2 | 10
|  | 2006-08-10 11:15 | 7 | Sfc | R | 8.2 | 31.5 | no | 766.5 | 86 | 1
|  | 2006-08-24 11:00 | 7 | Dpth | M | 8.37 | 31.4 | no | 416.5 | 73.8 | 10
|  | 2006-08-24 11:00 | 7 | Int | M | 8.34 | 31.1 | no | 1028.5 | 218.1 | 20.1
|  | 2006-08-24 11:00 | 7 | Sfc | L | 8.34 | 30.8 | no | 472.5 | 118.7 | 1
Y | TC wasn't averaged | 2006-08-24 11:00 | 7 | Sfc | M | 8.35 | 30.9 | no | 498.4 | 57.35 | 5.5
|  | 2006-08-24 11:00 | 7 | Sfc | R | 8.35 | 31.2 | no | 512.1 | 159.6 | 1
|  | 2006-08-29 11:00 | 7 | Dpth | M | 8.17 | 30.2 | no | 6294 | 1212 | 41.3
|  | 2006-08-29 11:00 | 7 | Int | M | 8.18 | 30.5 | no | 434.7 | 62.6 | 20.2
|  | 2006-08-29 11:00 | 7 | Sfc | L | 8.16 | 30.4 | no | 164.3 | 40.5 | 20.2
Y | TC wasn't averaged | 2006-08-29 11:00 | 7 | Sfc | M | 8.16 | 30.4 | no | 362.7 | 64.25 | 5.5
|  | 2006-08-29 11:00 | 7 | Sfc | R | 8.19 | 30.8 | no | 619.8 | 51.6 | 110
|  | 2006-09-07 10:58 | 7 | Dpth | M | 8.12 | 31.5 | 5 | 169.4 | 30.4 | 1
|  | 2006-09-07 10:58 | 7 | Dpth | M | 8.12 | 31.5 | no | 495.9 | 40.9 | 1
|  | 2006-09-07 10:58 | 7 | Int | M | 8.1 | 31.5 | 5 | 74.5 | 1 | 1
|  | 2006-09-07 10:58 | 7 | Int | M | 8.1 | 31.5 | no | 398.6 | 20.1 | 1
|  | 2006-09-07 10:58 | 7 | Sfc | L | 8.08 | 31.1 | 5 | 121.1 | 1 | 1
Y | FIB wasn't averaged | 2006-09-07 10:58 | 7 | Sfc | M | 8.09 | 31.5 | 5 | 103.4 | 5.5 | 1
|  | 2006-09-07 10:58 | 7 | Sfc | R | 8.07 | 31.5 | 5 | 359.2 | 1 | 19.9
|  | 2006-09-07 10:58 | 7 | Sfc | L | 8.08 | 31.1 | no | 299.2 | 41.3 | 9.9
Y | TC wasn't averaged | 2006-09-07 10:58 | 7 | Sfc | M | 8.09 | 31.5 | no | 247.05 | 5.5 | 5.5
|  | 2006-09-07 10:58 | 7 | Sfc | R | 8.07 | 31.5 | no | 688.8 | 20.1 | 1
|  | 2006-09-12 11:05 | 7 | Dpth | M | 8.32 | 31.9 | 5 | 262.1 | 63.2 | 1
|  | 2006-09-12 11:05 | 7 | Dpth | M | 8.32 | 31.9 | no | 278 | 20.2 | 10
|  | 2006-09-12 11:05 | 7 | Int | M | 8.36 | 31.3 | 5 | 465.4 | 97.9 | 1
|  | 2006-09-12 11:05 | 7 | Int | M | 8.36 | 31.3 | no | 722.7 | 131 | 1
|  | 2006-09-12 11:05 | 7 | Sfc | R | 8.3 | 32.1 | 5 | 171.2 | 30.4 | 9.9
Y | FIB wasn't averaged | 2006-09-12 11:05 | 7 | Sfc | M | 8.31 | 32 | 5 | 256.8 | 15.8 | 5.45
|  | 2006-09-12 11:05 | 7 | Sfc | L | 8.3 | 32 | 5 | 184.9 | 63.2 | 1
|  | 2006-09-12 11:05 | 7 | Sfc | L | 8.3 | 32 | no | 587.8 | 107.8 | 9.9
Y | TC & ENT wasn't averaged | 2006-09-12 11:05 | 7 | Sfc | M | 8.31 | 32 | no | 303.25 | 63.45 | 5.5
|  | 2006-09-12 11:05 | 7 | Sfc | R | 8.3 | 32.1 | no | 407.7 | 62.6 | 20.2
|  | 2006-09-19 10:40 | 7 | Dpth | M | 8.34 | 29.8 | 5 | 441.2 | 144.9 | 1
|  | 2006-09-19 10:40 | 7 | Dpth | M | 8.34 | 29.8 | no | 520.4 | 51.2 | 9.9
|  | 2006-09-19 10:40 | 7 | Int | M | 8.43 | 30.3 | 5 | 218.1 | 30.4 | 1
|  | 2006-09-19 10:40 | 7 | Int | M | 8.43 | 30.3 | no | 986.7 | 369.2 | 1
|  | 2006-09-19 10:40 | 7 | Sfc | R | 8.37 | 31 | 5 | 246.2 | 96.9 | 1
Y | FIB wasn't averaged | 2006-09-19 10:40 | 7 | Sfc | M | 8.41 | 30.1 | 5 | 403.55 | 97.2 | 10.6
|  | 2006-09-19 10:40 | 7 | Sfc | L | 8.37 | 29.9 | 5 | 131 | 52.1 | 1
|  | 2006-09-19 10:40 | 7 | Sfc | L | 8.37 | 29.9 | no | 314.5 | 73.1 | 1
Y | TC wasn't averaged | 2006-09-19 10:40 | 7 | Sfc | M | 8.41 | 30.1 | no | 336.05 | 80.55 | 1
|  | 2006-09-19 10:40 | 7 | Sfc | R | 8.37 | 31 | no | 428.4 | 132.3 | 10
|  | 2006-09-26 10:40 | 7 | Dpth | M | 8.32 | 30 | no | 1211.2 | 210.9 | 74.5
|  | 2006-09-26 10:40 | 7 | Int | M | 8.32 | 29.9 | no | 161.3 | 10 | 52.1
|  | 2006-09-26 10:40 | 7 | Sfc | L | 8.34 | 29.8 | no | 194.6 | 73.8 | 52.1
Y | EC was 65, TC wasn't averaged | 2006-09-26 10:40 | 7 | Sfc | M | 8.38 | 29.6 | no | 252.05 | 78.15 | 35.95
|  | 2006-09-26 10:40 | 7 | Sfc | R | 8.34 | 29.7 | no | 74.5 | 1 | 1
| TC was 96.9 | 2006-10-10 10:50 | 7 | Dpth | M | 8.33 | 31.3 | no | 148 | 20.2 | 1
|  | 2006-10-10 10:50 | 7 | Int | M | 8.33 | 31.2 | no | 62 | 20.1 | 30.6
|  | 2006-10-10 10:50 | 7 | Sfc | L | 8.31 | 30.8 | no | 121.1 | 10 | 1
Y | TC wasn't averaged | 2006-10-10 10:50 | 7 | Sfc | M | 8.33 | 31.2 | no | 107.75 | 30.75 | 1
|  | 2006-10-10 10:50 | 7 | Sfc | R | 8.35 | 30.7 | no | 40.5 | 10 | 20.1
|  | 2006-10-17 10:41 | 7 | Dpth | M | 8.26 | 28.9 | no | 882.3 | 30.6 | 19.9
|  | 2006-10-17 10:41 | 7 | Int | M | 8.22 | 28.4 | no | 1841.8 | 30.4 | 86
|  | 2006-10-17 10:41 | 7 | Sfc | L | 8.3 | 29.5 | no | 4351.7 | 10 | 86
|  | 2006-10-17 10:41 | 7 | Sfc | M | 8.23 | 30.9 | no | 932.2 |  | 1
|  | 2006-10-17 10:41 | 7 | Sfc | R | 8.31 | 29.7 | no | 520.8 | 1 | 10
|  | 2006-11-07 10:45 | 7 | Dpth | M | 8.15 | 30.6 | no | 20.1 | 1 | 1
|  | 2006-11-07 10:45 | 7 | Int | M | 8.08 | 31.2 | no | 63.2 | 1 | 1
|  | 2006-11-07 10:45 | 7 | Sfc | L | 8.15 | 30.6 | no | 331 | 1 | 1
|  | 2006-11-07 10:45 | 7 | Sfc | M | 8.1 | 30.5 | no | 121.1 | 10 | 1
|  | 2006-11-07 10:45 | 7 | Sfc | R | 8.17 | 31.3 | no | 10 | 1 | 1
|  | 2006-11-30 10:45 | 7 | Dpth | M | 7.91 | 29.2 | 5 | 215.7 | 20.2 | 1
|  | 2006-11-30 10:45 | 7 | Dpth | M | 7.91 | 29.2 | no | 398.6 | 10 | 51.6
|  | 2006-11-30 10:45 | 7 | Int | M | 8.11 |  | 5 | 223 | 1 | 30.6
|  | 2006-11-30 10:45 | 7 | Int | M | 8.11 |  | no | 295.4 | 20.2 | 40.9
|  | 2006-11-30 10:45 | 7 | Sfc | R | 7.84 | 27.4 | 5 | 297.6 | 1 | 20.2
|  | 2006-11-30 10:45 | 7 | Sfc | M | 8.07 | 26.4 | 5 | 345.1 | 52.1 | 1
| TC was 432.1 | 2006-11-30 10:45 | 7 | Sfc | L | 8.09 | 28.5 | 5 | 349.8 | 63.2 | 10
|  | 2006-11-30 10:45 | 7 | Sfc | L | 8.09 | 28.5 | no | 454.9 | 20.2 | 10
|  | 2006-11-30 10:45 | 7 | Sfc | M | 8.07 | 26.4 | no | 340.5 | 10 | 10
|  | 2006-11-30 10:45 | 7 | Sfc | R | 7.84 | 27.4 | no | 326.7 | 10 | 9.9
|  | 2007-02-08 11:31 | 7 | Dpth | M | 8.17 | 31.3 | no | 52.1 | 20.2 | 1
|  | 2007-02-08 11:31 | 7 | Int | M | 8.16 | 31 | no | 20.2 | 1 | 1
|  | 2007-02-08 11:31 | 7 | Sfc | M | 8.2 | 29.6 | no | 1 | 1 | 1
|  | 2007-02-08 11:31 | 7 | Sfc | R | 8.17 | 30.3 | no | 51.6 | 1 | 20.2
|  | 2007-02-08 11:31 | 7 | Sfc | L | 8.18 | 30.1 | no | 52.1 | 1 | 10
|  | 2007-02-14 12:00 | 7 | Dpth | M | 8.16 | 28 | no | 24192 | 121.1 | 182.9
|  | 2007-02-14 12:00 | 7 | Int | M | 8.14 | 27.4 | no | 9606.1 | 86 | 135
|  | 2007-02-14 12:00 | 7 | Sfc | M | 8.17 | 26.6 | no | 24192 | 203.4 | 368.4
|  | 2007-02-14 12:00 | 7 | Sfc | R | 8.16 | 27.4 | no | 24195.7 | 142 | 243.3
|  | 2007-02-14 12:00 | 7 | Sfc | L | 8.09 | 27 | no | 24192 | 156.3 | 121.1
|  | 2007-02-16 11:45 | 7 | Dpth | M | 8.25 | 29.6 | no | 215.7 | 20.2 | 1
|  | 2007-02-16 11:45 | 7 | Int | M | 8.26 | 30.4 | no | 97.9 | 1 | 1
|  | 2007-02-16 11:45 | 7 | Sfc | M | 8.27 | 30 | no | 169.4 | 1 | 20.2
|  | 2007-02-16 11:45 | 7 | Sfc | R | 8.24 | 29.6 | no | 265.3 | 1 | 30.6
|  | 2007-02-16 11:45 | 7 | Sfc | L | 8.23 | 30 | no | 228.1 | 63.2 | 1
|  | 2007-02-18 11:05 | 7 | Dpth | M | 8.27 | 30.3 | no | 30.6 | 10 | 1
|  | 2007-02-18 11:05 | 7 | Int | M | 8.21 | 31.9 | no | 9.9 | 1 | 1
|  | 2007-02-18 11:05 | 7 | Sfc | M | 8.22 | 31.3 | no | 20.2 | 10 | 1
|  | 2007-02-18 11:05 | 7 | Sfc | R | 8.23 | 30.7 | no | 62 | 10 | 1
|  | 2007-02-18 11:05 | 7 | Sfc | L | 8.22 | 31 | no | 20.2 | 1 | 1
|  | 2007-02-20 10:40 | 7 | Dpth | M | 8.36 | 30.4 | no | 349.8 | 30.6 | 9.9
|  | 2007-02-20 10:40 | 7 | Int | M | 8.34 | 30.7 | no | 41.3 | 1 | 1
|  | 2007-02-20 10:40 | 7 | Sfc | M | 8.38 | 30.2 | no | 441.2 | 10 | 10
|  | 2007-02-20 10:40 | 7 | Sfc | R | 7 |  | no | 383.9 | 1 | 20.1
|  | 2007-02-20 10:40 | 7 | Sfc | L | 8.3 | 32 | no | 228.1 | 10 | 10
|  | 2007-02-22 11:37 | 7 | Dpth | M | 8.38 | 31.1 | no | 142 | 1 | 10
|  | 2007-02-22 11:37 | 7 | Int | M | 8.38 | 30.8 | no | 107.8 | 10 | 40.9
|  | 2007-02-22 11:37 | 7 | Sfc | M | 8.38 | 27.3 | no | 73.8 | 20.2 | 1
|  | 2007-02-22 11:37 | 7 | Sfc | R | 8.39 | 30.5 | no |  |  | 1
|  | 2007-02-22 11:37 | 7 | Sfc | L | 8.4 | 27.2 | no | 63.2 | 10 | 1
|  | 2007-02-24 10:28 | 7 | Dpth | M | 8.19 | 28.6 | no | 1334.4 | 20.2 | 146.4
|  | 2007-02-24 10:28 | 7 | Dpth | M | 8.19 | 28.6 | 5 | 2612.5 | 20.1 | 364.1
|  | 2007-02-24 10:28 | 7 | Int | M | 8.26 | 27.2 | no | 6488.2 | 61.5 | 836.1
|  | 2007-02-24 10:28 | 7 | Int | M | 8.26 | 27.2 | 5 | 7269.9 | 97.9 | 297.6
|  | 2007-02-24 10:28 | 7 | Sfc | M | 8.25 | 24 | no | 15531.2 | 167.7 | 1934.9
|  | 2007-02-24 10:28 | 7 | Sfc | R | 8.26 | 24.4 | no | 15531.2 | 184.9 | 2359.3
|  | 2007-02-24 10:28 | 7 | Sfc | L | 8.27 | 23.3 | no | 14136.1 | 143.5 | 636.7
|  | 2007-02-24 10:28 | 7 | Sfc | M | 8.25 | 24 | 5 | 12996.5 | 144.9 | 1607.1
|  | 2007-02-24 10:28 | 7 | Sfc | R | 8.26 | 24.4 | 5 | 11198.7 | 271.8 | 1274
|  | 2007-02-24 10:28 | 7 | Sfc | L | 8.27 | 23.3 | 5 | 10462.4 | 167.7 | 1934.9
|  | 2007-02-26 10:50 | 7 | Dpth | M | 8.19 | 29.3 | no | 189 | 52.1 | 1
|  | 2007-02-26 10:50 | 7 | Dpth | M | 8.19 | 29.3 | 5 | 24192 | 41.3 | 1
|  | 2007-02-26 10:50 | 7 | Int | M | 8.19 | 28.6 | no | 133.6 | 10 | 29.8
|  | 2007-02-26 10:50 | 7 | Int | M | 8.19 | 28.6 | 5 | 157.9 | 30.6 | 20.2
|  | 2007-02-26 10:50 | 7 | Sfc | M | 8.22 | 28.2 | no | 275.1 | 119.9 | 1
|  | 2007-02-26 10:50 | 7 | Sfc | R | 8.17 | 28.7 | no | 110 | 1 | 1
|  | 2007-02-26 10:50 | 7 | Sfc | L | 8.16 | 28.6 | no | 159.6 | 73.8 | 1
|  | 2007-02-26 10:50 | 7 | Sfc | M | 8.22 | 28.2 | 5 | 121.1 | 51.6 | 10
|  | 2007-02-26 10:50 | 7 | Sfc | R | 8.17 | 28.7 | 5 | 262.1 | 51.6
|  | 2007-02-26 10:50 | 7 | Sfc | L | 8.16 | 28.6 | 5 | 278.5 | 74.5 | 10
|  | 2007-02-28 11:02 | 7 | Dpth | M | 8.17 | 25.6 | no | 24192 | 503.9 | 8164.1
|  | 2007-02-28 11:02 | 7 | Dpth | M | 8.17 | 25.6 | 5 | 24192 | 587.8 | 3075.9
|  | 2007-02-28 11:02 | 7 | Int | M | 8.2 | 27.1 | no | 24192 | 389.3 | 3075.9
|  | 2007-02-28 11:02 | 7 | Int | M | 8.2 | 27.1 | 5 | 24192 | 520.4 | 2909.3
|  | 2007-02-28 11:02 | 7 | Sfc | M | 8.17 | 22.3 | no | 24192 | 1161.9 | 19862.9
|  | 2007-02-28 11:02 | 7 | Sfc | R | 8.19 | 24.2 | no | 24192 | 529.1 | 6131.4
|  | 2007-02-28 11:02 | 7 | Sfc | L | 8.04 | 23 | no | 24192 | 1222.9 | 12996.5
|  | 2007-02-28 11:02 | 7 | Sfc | M | 8.17 | 22.3 | 5 | 24192 | 512.2 | 19862.9
|  | 2007-02-28 11:02 | 7 | Sfc | R | 8.19 | 24.2 | 5 | 24192 | 563.3 | 4568.9
|  | 2007-02-28 11:02 | 7 | Sfc | L | 8.04 | 23 | 5 | 24192 | 882.3 | 17328.9
|  | 2006-01-18 12:10 | 8 | Dpth | M |  |  | no
|  | 2006-01-18 12:10 | 8 | Int | M | 8.24 |  | 5 | 10 | 1 | 1
|  | 2006-01-18 12:10 | 8 | Int | M | 8.24 |  | 10 | 41.3 | 10 | 1
|  | 2006-01-18 12:10 | 8 | Int | M | 8.24 |  | no | 30.6 | 1 | 1
|  | 2006-01-18 12:10 | 8 | Sfc | L | 8.25 |  | 5 | 244.5 | 30.4 | 1
|  | 2006-01-18 12:10 | 8 | Sfc | M | 8.25 |  | 5 | 96 | 1 | 1
|  | 2006-01-18 12:10 | 8 | Sfc | R | 8.21 |  | 5 | 208.6 | 20.2 | 1
|  | 2006-01-18 12:10 | 8 | Sfc | L | 8.25 |  | 10 | 186.9 | 10 | 1
|  | 2006-01-18 12:10 | 8 | Sfc | M | 8.25 |  | 10 | 63.2 | 1 | 1
|  | 2006-01-18 12:10 | 8 | Sfc | R | 8.21 |  | 10 | 275.1 | 86 | 1
|  | 2006-01-18 12:10 | 8 | Sfc | L | 8.25 |  | no | 364.1 | 41.3 | 1
|  | 2006-01-18 12:10 | 8 | Sfc | M | 8.25 |  | no | 86 | 1 | 1
|  | 2006-01-18 12:10 | 8 | Sfc | R | 8.21 |  | no | 340.5 | 30.4 | 1
|  | 2006-01-30 12:10 | 8 | Dpth | M | 8.23 | 31.3 | 5 | 20.2 | 1 | 1
|  | 2006-01-30 12:10 | 8 | Dpth | M | 8.23 | 31.3 | 10 | 20.2 | 1 | 1
|  | 2006-01-30 12:10 | 8 | Dpth | M | 8.23 | 31.3 | no | 10 | 1 | 1
|  | 2006-01-30 12:10 | 8 | Int | M | 8.24 | 31.2 | 5 | 30.6 | 1 | 1
|  | 2006-01-30 12:10 | 8 | Int | M | 8.24 | 31.2 | 10 | 20.1 | 1 | 10
|  | 2006-01-30 12:10 | 8 | Int | M | 8.24 | 31.2 | no | 20.2 | 1 | 1
|  | 2006-01-30 12:10 | 8 | Sfc | L | 8.24 | 31.2 | 5 | 20.2 | 1
|  | 2006-01-30 12:10 | 8 | Sfc | M | 8.26 |  | 5 | 96 | 9.9 | 1
|  | 2006-01-30 12:10 | 8 | Sfc | R |  |  | 5 | 278.5 | 10 | 10
|  | 2006-01-30 12:10 | 8 | Sfc | L | 8.24 | 31.2 | 10 | 1 | 1 | 10
|  | 2006-01-30 12:10 | 8 | Sfc | M | 8.26 |  | 10 | 63.2 | 1 | 9.9
|  | 2006-01-30 12:10 | 8 | Sfc | R |  |  | 10 | 198.9 | 1 | 20.2
|  | 2006-01-30 12:10 | 8 | Sfc | L | 8.24 | 31.2 | no | 20.1 | 1 | 30.6
|  | 2006-01-30 12:10 | 8 | Sfc | M | 8.26 |  | no | 41.3 | 1 | 10
|  | 2006-01-30 12:10 | 8 | Sfc | R | 8.21 | 31.2 | no | 186.9 | 30.6 | 1
|  | 2006-02-02 11:10 | 8 | Dpth | M | 8.22 |  | no | 1 | 1 | 20.2
|  | 2006-02-02 11:10 | 8 | Dpth | M | 8.22 |  | 10 | 1 | 1 | 1
Y |  | 2006-02-02 11:10 | 8 | Int | M | 8.21 |  | no | 1 | 1 | 1
Y |  | 2006-02-02 11:10 | 8 | Int | M | 8.21 |  | 10 | 9.95 | 1 | 1
|  | 2006-02-02 11:10 | 8 | Sfc | L | 8.19 |  | no | 10111.6 | 74.5
|  | 2006-02-02 11:10 | 8 | Sfc | M | 8.19 |  | no | 20.1 | 1 | 1
|  | 2006-02-02 11:10 | 8 | Sfc | R | 8.17 |  | no | 20.2 | 1 | 1
|  | 2006-02-02 11:10 | 8 | Sfc | L | 8.19 |  | 10 | 73.8 | 30.4 | 52.1
|  | 2006-02-02 11:10 | 8 | Sfc | M | 8.19 |  | 10 | 51.6 | 1 | 1
|  | 2006-02-02 11:10 | 8 | Sfc | R | 8.17 |  | 10 | 1 | 1 | 1
|  | 2006-02-08 10:30 | 8 | Dpth | M | 8.21 |  | no | 1 | 1 | 1
|  | 2006-02-08 10:30 | 8 | Dpth | M | 8.21 |  | 5 | 10 | 1 | 1
|  | 2006-02-08 10:30 | 8 | Dpth | M | 8.21 |  | 10 | 1 | 1 | 1
|  | 2006-02-08 10:30 | 8 | Int | M | 8.39 |  | no | 1 | 1 | 1
|  | 2006-02-08 10:30 | 8 | Int | M | 8.39 |  | 5 | 20.2 | 1 | 1
|  | 2006-02-08 10:30 | 8 | Int | M | 8.39 |  | 10 | 1 | 1 | 1
|  | 2006-02-08 10:30 | 8 | Sfc | L | 8.23 |  | no | 10 | 1 | 1
|  | 2006-02-08 10:30 | 8 | Sfc | M | 8.28 |  | no | 30.4 | 1 | 1
|  | 2006-02-08 10:30 | 8 | Sfc | R | 7.9 |  | no | 8164.1 | 203.4 | 52.1
|  | 2006-02-08 10:30 | 8 | Sfc | L | 8.23 |  | 5 | 30.6 | 10 | 1
|  | 2006-02-08 10:30 | 8 | Sfc | M | 8.28 |  | 5 | 41.3 | 20.2 | 1
|  | 2006-02-08 10:30 | 8 | Sfc | R | 7.9 |  | 5 | 4884.4 | 201.1 | 63.2
|  | 2006-02-08 10:30 | 8 | Sfc | L | 8.23 |  | 10 | 1 | 1 | 1
|  | 2006-02-08 10:30 | 8 | Sfc | M | 8.28 |  | 10 | 51.6 | 9.9 | 1
|  | 2006-02-08 10:30 | 8 | Sfc | R | 7.9 |  | 10 | 7269.9 | 265.3 | 41.3
|  | 2006-02-13 11:12 | 8 | Dpth | M | 8.1 |  | 5 | 10 | 1 | 1
|  | 2006-02-13 11:12 | 8 | Dpth | M | 8.1 |  | 10 | 10 | 1 | 1
|  | 2006-02-13 11:12 | 8 | Dpth | M | 8.1 |  | no | 20.2 | 1 | 1
|  | 2006-02-13 11:12 | 8 | Int | M | 8.1 |  | 5 | 1 | 1 | 1
|  | 2006-02-13 11:12 | 8 | Int | M | 8.1 |  | 10 | 144.9 | 41.3 | 1
|  | 2006-02-13 11:12 | 8 | Int | M | 8.1 |  | no | 96.9 | 10 | 1
|  | 2006-02-13 11:12 | 8 | Sfc | L | 8.02 |  | 5 | 144.9 | 30.1 | 1
|  | 2006-02-13 11:12 | 8 | Sfc | M | 8.06 |  | 5 | 110 | 10 | 1
|  | 2006-02-13 11:12 | 8 | Sfc | R | 8.03 |  | 5 | 844.8 | 181 | 1
|  | 2006-02-13 11:12 | 8 | Sfc | L | 8.02 |  | 10 | 282 | 41.3 | 1
|  | 2006-02-13 11:12 | 8 | Sfc | M | 8.06 |  | 10 | 74.5 | 10 | 1
|  | 2006-02-13 11:12 | 8 | Sfc | R | 8.03 |  | 10 | 473.7 | 140.6 | 62
|  | 2006-02-13 11:12 | 8 | Sfc | L | 8.02 |  | no | 237.8 | 40.9 | 1
|  | 2006-02-13 11:12 | 8 | Sfc | M | 8.06 |  | no | 122.3 | 20.2 | 1
|  | 2006-02-13 11:12 | 8 | Sfc | R | 8.03 |  | no | 638.2 | 110 | 1
|  | 2006-02-22 11:25 | 8 | Dpth | M | 8.1 |  | 5 | 1 | 1 | 1
|  | 2006-02-22 11:25 | 8 | Dpth | M | 8.1 |  | 10 | 59.8 | 1 | 30.6
|  | 2006-02-22 11:25 | 8 | Dpth | M | 8.1 |  | no | 30.6 | 1 | 61.5
|  | 2006-02-22 11:25 | 8 | Int | M | 8.21 |  | 5 | 1 | 1 | 1
|  | 2006-02-22 11:25 | 8 | Int | M | 8.21 |  | 10 | 20.2 | 1 | 1
|  | 2006-02-22 11:25 | 8 | Int | M | 8.21 |  | no | 41.3 | 1 | 1
|  | 2006-02-22 11:25 | 8 | Sfc | L | 8.19 |  | 5 | 40.9 | 1 | 1
|  | 2006-02-22 11:25 | 8 | Sfc | M | 8.16 |  | 5 | 29.8 | 1 | 1
|  | 2006-02-22 11:25 | 8 | Sfc | R | 8.11 |  | 5 | 931.7 | 10 | 1
|  | 2006-02-22 11:25 | 8 | Sfc | L | 8.19 |  | 10 | 63.2 | 10 | 1
|  | 2006-02-22 11:25 | 8 | Sfc | M | 8.16 |  | 10 | 20.2 | 1 | 1
|  | 2006-02-22 11:25 | 8 | Sfc | R | 8.11 |  | 10 | 882.3 | 10 | 20.1
|  | 2006-02-22 11:25 | 8 | Sfc | L | 8.19 |  | no | 40.9 | 10 | 1
|  | 2006-02-22 11:25 | 8 | Sfc | M | 8.16 |  | no | 10 | 1 | 1
|  | 2006-02-22 11:25 | 8 | Sfc | R | 8.11 |  | no | 880.3 | 30.6 | 1
|  | 2006-03-03 09:30 | 8 | Dpth | M | 8.07 |  | 5 | 148 | 10 | 20.2
|  | 2006-03-03 09:30 | 8 | Dpth | M | 8.07 |  | 10 | 331 | 20.2 | 10
|  | 2006-03-03 09:30 | 8 | Dpth | M | 8.07 |  | no | 288.2 | 1 | 10
|  | 2006-03-03 09:30 | 8 | Int | M | 8.13 |  | 5 | 933.1 | 20.2 | 10
|  | 2006-03-03 09:30 | 8 | Int | M | 8.13 |  | 10 | 608.6 | 1 | 1
|  | 2006-03-03 09:30 | 8 | Int | M | 8.13 |  | no | 754.1 | 1 | 10
|  | 2006-03-03 09:30 | 8 | Sfc | R | 8.06 |  | 5 | 24192 | 1860 | 1042.6
|  | 2006-03-03 09:30 | 8 | Sfc | M | 8.13 |  | 5 | 988.1 | 1 | 10
|  | 2006-03-03 09:30 | 8 | Sfc | L | 8.11 |  | 5 | 3255.4 | 182.9 | 110
|  | 2006-03-03 09:30 | 8 | Sfc | R | 8.06 |  | 10 | 24192 | 1841.8 | 989.5
|  | 2006-03-03 09:30 | 8 | Sfc | M | 8.13 |  | 10 | 933.1 | 1 | 30.1
|  | 2006-03-03 09:30 | 8 | Sfc | L | 8.11 |  | 10 | 4105.8 | 186.9 | 210.9
|  | 2006-03-03 09:30 | 8 | Sfc | L | 8.11 |  | no | 6131.4 | 297.6 | 196.7
|  | 2006-03-03 09:30 | 8 | Sfc | M | 8.13 |  | no | 1235.6 | 30.6 | 20.2
|  | 2006-03-03 09:30 | 8 | Sfc | R | 8.06 |  | no | 24192 | 2359.3 | 1674.3
|  | 2006-03-07 16:55 | 8 | Dpth | M |  |  | no | 20 | 1 | 1
|  | 2006-03-07 16:55 | 8 | Sfc | M |  |  | no | 31 | 1 | 1
|  | 2006-03-14 11:15 | 8 | Dpth | M | 8.15 |  | 5 | 63.2 | 1 | 1
|  | 2006-03-14 11:15 | 8 | Dpth | M | 8.15 |  | 10 | 121.1 | 10 | 1
|  | 2006-03-14 11:15 | 8 | Dpth | M | 8.15 |  | no | 146.4 | 20.2 | 10
|  | 2006-03-14 11:15 | 8 | Int | M | 8.21 |  | 5 | 108.9 | 10 | 1
|  | 2006-03-14 11:15 | 8 | Int | M | 8.21 |  | 10 | 108.9 | 30.4 | 1
|  | 2006-03-14 11:15 | 8 | Int | M | 8.21 |  | no | 143.5 | 30.1 | 1
|  | 2006-03-14 11:15 | 8 | Sfc | R | 8.23 |  | 5 | 132.3 | 40.9 | 10
|  | 2006-03-14 11:15 | 8 | Sfc | M | 8.24 |  | 5 | 132.3 | 52.1 | 1
|  | 2006-03-14 11:15 | 8 | Sfc | L | 8.23 |  | 5 | 96.9 | 1 | 1
|  | 2006-03-14 11:15 | 8 | Sfc | R | 8.23 |  | 10 | 122.3 | 30.6 | 1
|  | 2006-03-14 11:15 | 8 | Sfc | M | 8.24 |  | 10 | 74.5 | 10 | 1
|  | 2006-03-14 11:15 | 8 | Sfc | L | 8.23 |  | 10 | 85.2 | 10 | 1
|  | 2006-03-14 11:15 | 8 | Sfc | L | 8.23 |  | no | 52.1 | 10 | 1
|  | 2006-03-14 11:15 | 8 | Sfc | M | 8.24 |  | no | 63.2 | 10 | 1
|  | 2006-03-14 11:15 | 8 | Sfc | R | 8.23 |  | no | 148 | 30.6 | 1
|  | 2006-03-28 10:15 | 8 | Dpth | M | 8.38 | 31.4 | 5 | 30.6 | 1 | 1
|  | 2006-03-28 10:15 | 8 | Dpth | M | 8.38 | 31.4 | 10 | 41.3 | 1 | 20.2
|  | 2006-03-28 10:15 | 8 | Dpth | M | 8.38 | 31.4 | no | 1 | 1 | 1
|  | 2006-03-28 10:15 | 8 | Int | M | 8.27 | 30.7 | 5 | 243.3 | 51.2 | 1
|  | 2006-03-28 10:15 | 8 | Int | M | 8.27 | 30.7 | 10 | 447.9 | 86 | 30.4
|  | 2006-03-28 10:15 | 8 | Int | M | 8.27 | 30.7 | no | 340.5 | 20.2 | 10
|  | 2006-03-28 10:15 | 8 | Sfc | R |  |  | 5 | 2142.6 | 243.3 | 96.9
|  | 2006-03-28 10:15 | 8 | Sfc | M | 8.28 | 28 | 5 | 3654 | 340.5 | 240.5
|  | 2006-03-28 10:15 | 8 | Sfc | L |  |  | 5 | 12996.5 | 717.3 | 275.1
|  | 2006-03-28 10:15 | 8 | Sfc | R | 8.18 | 29.2 | 10 | 2359.3 | 308.9 | 73.8
|  | 2006-03-28 10:15 | 8 | Sfc | M | 8.28 | 28 | 10 | 3255.4 | 340.5 | 108.9
|  | 2006-03-28 10:15 | 8 | Sfc | L | 8.19 | 27.9 | 10 | 11198.7 | 650.4 | 255.9
|  | 2006-03-28 10:15 | 8 | Sfc | L | 8.19 | 27.9 | no | 8664.4 | 573.1 | 246.2
|  | 2006-03-28 10:15 | 8 | Sfc | M | 8.28 | 28 | no | 2755.1 | 479.8 | 122.3
|  | 2006-03-28 10:15 | 8 | Sfc | R | 8.18 | 29.2 | no | 1793.4 | 186.9 | 96
|  | 2006-03-29 16:50 | 8 | Dpth | M | 8.38 | 31.2 | 5 | 215.7 | 9.9 | 1
|  | 2006-03-29 16:50 | 8 | Dpth | M | 8.38 | 31.2 | no | 86 | 1 | 10
|  | 2006-03-29 16:50 | 8 | Int | M | 8.27 | 30.7 | 5 | 3654 | 63.2 | 30.4
|  | 2006-03-29 16:50 | 8 | Int | M | 8.27 | 30.7 | no | 2851 | 10 | 20.1
|  | 2006-03-29 16:50 | 8 | Sfc | M | 8.31 | 28 | 5 | 12996.5 | 110 | 74.5
|  | 2006-03-29 16:50 | 8 | Sfc | L |  |  | no
|  | 2006-03-29 16:50 | 8 | Sfc | M | 8.31 | 28 | no | 24195.7 | 154.7 | 96.9
|  | 2006-03-29 16:50 | 8 | Sfc | R |  |  | no
|  | 2006-03-30 12:00 | 8 | Dpth | M | 8.43 | 29.6 | 5 | 676.6 | 1 | 1
|  | 2006-03-30 12:00 | 8 | Dpth | M | 8.43 | 29.6 | no | 398.6 | 1 | 1
|  | 2006-03-30 12:00 | 8 | Int | M | 8.29 | 26.3 | 5 | 5475 | 97.9 | 41.3
|  | 2006-03-30 12:00 | 8 | Int | M | 8.29 | 26.3 | no | 5794.3 | 52.1 | 40.9
|  | 2006-03-30 12:00 | 8 | Sfc | M | 8.25 | 23.4 | 5 | 8664.4 | 74.5 | 51.6
|  | 2006-03-30 12:00 | 8 | Sfc | L |  |  | no
|  | 2006-03-30 12:00 | 8 | Sfc | M | 8.25 | 23.4 | no | 9803.9 | 73.8 | 52.1
|  | 2006-03-30 12:00 | 8 | Sfc | R |  |  | no
|  | 2006-03-31 11:45 | 8 | Dpth | M | 8.26 |  | 5 | 364.1 | 10 | 1
|  | 2006-03-31 11:45 | 8 | Dpth | M | 8.26 |  | no | 86 | 1 | 1
|  | 2006-03-31 11:45 | 8 | Int | M | 8.22 |  | 5 | 2602.5 | 20.1 | 30.6
|  | 2006-03-31 11:45 | 8 | Int | M | 8.22 |  | no | 2142.6 | 52.1 | 10
|  | 2006-03-31 11:45 | 8 | Sfc | M | 8.21 |  | 5 | 1789 | 10 | 20.2
|  | 2006-03-31 11:45 | 8 | Sfc | L |  |  | no
|  | 2006-03-31 11:45 | 8 | Sfc | M | 8.21 |  | no | 1420.9 | 52.1 | 1
|  | 2006-03-31 11:45 | 8 | Sfc | R |  |  | no
|  | 2006-04-03 09:50 | 8 | Dpth | M | 8.27 |  | 5 | 41.3 | 20.2 | 1
|  | 2006-04-03 09:50 | 8 | Dpth | M | 8.27 |  | no | 20.2 | 1 | 10
|  | 2006-04-03 09:50 | 8 | Int | M | 8.24 |  | 5 | 73.1 | 10 | 1
|  | 2006-04-03 09:50 | 8 | Int | M | 8.24 |  | no | 1 | 1 | 1
|  | 2006-04-03 09:50 | 8 | Sfc | M |  |  | 5 | 74.5 | 1 | 1
|  | 2006-04-03 09:50 | 8 | Sfc | L |  |  | no
|  | 2006-04-03 09:50 | 8 | Sfc | M | 8.18 |  | no | 20.2 | 1 | 1
|  | 2006-04-03 09:50 | 8 | Sfc | R |  |  | no
|  | 2006-04-07 11:20 | 8 | Dpth | M | 8.24 |  | 5 | 122.3 | 10 | 10
|  | 2006-04-07 11:20 | 8 | Dpth | M | 8.24 |  | no | 182.9 | 1 | 30.6
|  | 2006-04-07 11:20 | 8 | Int | M | 8.27 |  | 5 | 1313.5 | 1 | 52.1
|  | 2006-04-07 11:20 | 8 | Int | M | 8.27 |  | no | 1235.6 | 1 | 51.6
|  | 2006-04-07 11:20 | 8 | Sfc | M | 8.18 |  | 5 | 6866.7 | 132.3 | 51.2
|  | 2006-04-07 11:20 | 8 | Sfc | L |  |  | no
|  | 2006-04-07 11:20 | 8 | Sfc | M | 8.14 |  | no | 5475 | 174.9 | 135
|  | 2006-04-07 11:20 | 8 | Sfc | R |  |  | no
|  | 2006-04-12 10:45 | 8 | Dpth | M | 8.3 | 30.5 | no | 1 | 1 | 1
|  | 2006-04-12 10:45 | 8 | Dpth | M | 8.3 | 30.5 | 5 | 20.1 | 1 | 1
|  | 2006-04-12 10:45 | 8 | Int | M | 8.31 | 30 | no | 30.6 | 10 | 1
|  | 2006-04-12 10:45 | 8 | Int | M | 8.31 | 30 | 5 | 30.6 | 1 | 1
|  | 2006-04-12 10:45 | 8 | Sfc | L | 8.28 | 28.8 | no | 10 | 1 | 1
|  | 2006-04-12 10:45 | 8 | Sfc | M | 8.26 | 28.9 | no
|  | 2006-04-12 10:45 | 8 | Sfc | R | 8.28 | 27.9 | no | 62.6 | 1 | 1
|  | 2006-04-12 10:45 | 8 | Sfc | R | 8.28 | 27.9 | 5 | 86 | 1 | 1
|  | 2006-04-12 10:45 | 8 | Sfc | M | 8.26 | 28.9 | 5 | 10 | 1 | 1
|  | 2006-04-12 10:45 | 8 | Sfc | L | 8.28 | 28.8 | 5 | 52.1 | 10 | 1
|  | 2006-04-26 11:10 | 8 | Dpth | M | 8.41 | 31.1 | 5 | 1 | 1 | 1
|  | 2006-04-26 11:10 | 8 | Dpth | M | 8.41 | 31.1 | no | 20.2 | 1 | 1
|  | 2006-04-26 11:10 | 8 | Int | M | 8.34 | 29.9 | 5 | 52.1 | 30.6 | 1
|  | 2006-04-26 11:10 | 8 | Int | M | 8.34 | 29.9 | no | 159.6 | 30.4 | 1
|  | 2006-04-26 11:10 | 8 | Sfc | R | 8.33 | 29.1 | 5 | 1 | 1 | 1
|  | 2006-04-26 11:10 | 8 | Sfc | M | 8.31 | 30.3 | 5 | 479.8 | 62.6 | 1
|  | 2006-04-26 11:10 | 8 | Sfc | L | 8.34 | 29.8 | 5 | 1106.1 | 294.1 | 1
|  | 2006-04-26 11:10 | 8 | Sfc | L | 8.34 | 29.8 | no | 1187.4 | 447.9 | 1
|  | 2006-04-26 11:10 | 8 | Sfc | M | 8.31 | 30.3 | no | 373.4 | 96.9 | 1
|  | 2006-04-26 11:10 | 8 | Sfc | R | 8.33 | 29.1 | no | 512.1 | 1 | 1
| TC was 1086 | 2006-05-02 10:45 | 8 | Dpth | M | 8.18 | 31.5 | no | 96 | 1 | 9.9
|  | 2006-05-02 10:45 | 8 | Dpth | M | 8.18 | 31.5 | 5 | 122.3 | 1 | 30.6
| TC was 5475 | 2006-05-02 10:45 | 8 | Int | M | 7.86 | 31.6 | no | 30.6 | 1 | 146.4
|  | 2006-05-02 10:45 | 8 | Int | M | 7.86 | 31.6 | 5 | 20.2 | 10 | 30.4
| TC was 15531.2 | 2006-05-02 10:45 | 8 | Sfc | L | 8.25 | 30.6 | no | 3873.2 | 1 | 650.4
| TC was 24192 | 2006-05-02 10:45 | 8 | Sfc | M | 8.32 | 30.8 | no | 985.4 | 30.6 | 52.1
| TC was 24192 | 2006-05-02 10:45 | 8 | Sfc | R | 8.29 | 27 | no | 155312 | 301.3 | 19862.9
|  | 2006-05-02 10:45 | 8 | Sfc | R |  |  | 5 | 15531.2 | 308.9 | 15531.2
|  | 2006-05-02 10:45 | 8 | Sfc | M | 8.32 | 30.8 | 5 | 932.6 | 1 | 108.9
|  | 2006-05-02 10:45 | 8 | Sfc | L | 8.25 | 30.6 | 5 | 2359.3 | 73.8 | 631.4
|  | 2006-05-08 08:30 | 8 | Dpth | M | 8.08 | 31.5 | no | 30.6 | 10 | 1
|  | 2006-05-08 08:30 | 8 | Dpth | M | 8.08 | 31.5 | 5 | 30.4 | 10 | 1
|  | 2006-05-08 08:30 | 8 | Int | M | 8.18 | 31.4 | no | 198.9 | 1 | 1
|  | 2006-05-08 08:30 | 8 | Int | M | 8.18 | 31.4 | 5 | 243.3 | 10 | 20.2
|  | 2006-05-08 08:30 | 8 | Sfc | L | 8.16 | 31.6 | no | 74.5 | 1 | 1
|  | 2006-05-08 08:30 | 8 | Sfc | M | 8.2 | 31.3 | no | 146.4 | 1 | 10
|  | 2006-05-08 08:30 | 8 | Sfc | R | 8.19 | 31 | no | 255.9 | 1 | 1
|  | 2006-05-08 08:30 | 8 | Sfc | R | 8.19 | 31 | 5 | 410.3 | 1 | 9.9
|  | 2006-05-08 08:30 | 8 | Sfc | M | 8.2 | 31.3 | 5 | 73.8 | 1 | 10
|  | 2006-05-08 08:30 | 8 | Sfc | L | 8.16 | 31.6 | 5 | 146.4 | 10 | 10
|  | 2006-05-17 08:30 | 8 | Dpth | M | 8.16 | 30.3 | 5 | 41.3 | 1 | 10
|  | 2006-05-17 08:30 | 8 | Dpth | M | 8.16 | 30.3 | no | 52.1 | 1 | 20.1
|  | 2006-05-17 08:30 | 8 | Int | M | 8.31 | 30.1 | 5 | 262.1 | 10 | 41.3
|  | 2006-05-17 08:30 | 8 | Int | M | 8.31 | 30.1 | no | 262.1 | 10 | 20.2
|  | 2006-05-17 08:30 | 8 | Sfc | R | 8.34 | 30.1 | 5 | 1259.1 | 1 | 96.9
|  | 2006-05-17 08:30 | 8 | Sfc | M | 8.27 | 30.3 | 5 | 780 | 62.6 | 30.6
|  | 2006-05-17 08:30 | 8 | Sfc | L | 8.27 | 30.1 | 5 | 1144.6 | 62.6 | 73.8
|  | 2006-05-17 08:30 | 8 | Sfc | L | 8.27 | 30.1 | no | 1564.8 | 122.3 | 95.1
|  | 2006-05-17 08:30 | 8 | Sfc | M | 8.27 | 30.3 | no | 860 | 148 | 1
|  | 2006-05-17 08:30 | 8 | Sfc | R | 8.34 | 30.1 | no | 1119 | 20.2 | 85.2
|  | 2006-05-24 08:20 | 8 | Dpth | M | 8.34 | 31 | 5 | 8164.1 | 52.1 | 10
|  | 2006-05-24 08:20 | 8 | Dpth | M | 8.34 | 31 | no | 12033.3 | 161.3 | 10
|  | 2006-05-24 08:20 | 8 | Int | M | 8.32 | 29.5 | 5 | 24195 | 1723.3 | 74.5
|  | 2006-05-24 08:20 | 8 | Int | M | 8.32 | 29.5 | no | 24195 | 1467.2 | 97.9
|  | 2006-05-24 08:20 | 8 | Sfc | R | 8.32 | 27.7 | 5 | 24195 | 2909.3 | 86
|  | 2006-05-24 08:20 | 8 | Sfc | M |  |  | 5 | 24195 | 2105.2 | 63.2
|  | 2006-05-24 08:20 | 8 | Sfc | L | 8.23 | 27.7 | 5 | 24195 | 3075.9 | 479.8
|  | 2006-05-24 08:20 | 8 | Sfc | L | 8.23 | 27.7 | no | 24195 | 4611.1 | 471.1
|  | 2006-05-24 08:20 | 8 | Sfc | M |  |  | no | 24195 | 2141.6 | 63.2
|  | 2006-05-24 08:20 | 8 | Sfc | R | 8.32 | 27.7 | no | 24195 | 2063.5 | 110
|  | 2006-06-01 07:40 | 8 | Dpth | M | 8.31 | 31.6 | 5 | 73.8 | 10 | 1
|  | 2006-06-01 07:40 | 8 | Dpth | M | 8.31 | 31.6 | no | 133.6 | 1 | 1
|  | 2006-06-01 07:40 | 8 | Int | M | 8.32 | 31.1 | 5 | 364.1 | 1 | 10
|  | 2006-06-01 07:40 | 8 | Int | M | 8.32 | 31.1 | no | 738 | 97.9 | 9.9
|  | 2006-06-01 07:40 | 8 | Sfc | R | 8.29 | 30 | 5 | 775.7 | 146.4 | 10
|  | 2006-06-01 07:40 | 8 | Sfc | M | 8.33 | 30.8 | 5 | 649.6 | 135 | 10
|  | 2006-06-01 07:40 | 8 | Sfc | L | 8.37 | 30.9 | 5 | 210.9 | 52.1 | 1
|  | 2006-06-01 07:40 | 8 | Sfc | L | 8.37 | 30.9 | no | 284.7 | 20.2 | 10
|  | 2006-06-01 07:40 | 8 | Sfc | M | 8.33 | 30.8 | no | 419.5 | 20.1 | 20.2
|  | 2006-06-01 07:40 | 8 | Sfc | R | 8.29 | 30 | no | 676.6 | 1 | 62.6
|  | 2006-06-20 09:00 | 8 | Dpth | M | 8.44 | 31.2 | no | 135 | 1 | 1
|  | 2006-06-20 09:00 | 8 | Dpth | M | 8.44 | 31.2 | 5 | 259 | 10 | 1
|  | 2006-06-20 09:00 | 8 | Int | M | 8.5 | 29.7 | no | 718.8 | 93.3 | 1
|  | 2006-06-20 09:00 | 8 | Int | M | 8.5 | 29.7 | 5 | 445.5 | 84.4 | 1
|  | 2006-06-20 09:00 | 8 | Sfc | L | 8.41 | 30.7 | no | 416.5 | 41.3 | 1
|  | 2006-06-20 09:00 | 8 | Sfc | M | 8.55 | 30.2 | no | 62 | 1 | 1
|  | 2006-06-20 09:00 | 8 | Sfc | R | 8.39 | 27.3 | no | 1607.1 | 10 | 10
|  | 2006-06-20 09:00 | 8 | Sfc | R | 8.39 | 27.3 | 5 | 2223.6 | 30.4 | 10
|  | 2006-06-20 09:00 | 8 | Sfc | M | 8.55 | 30.2 | 5 | 161.3 | 1 | 10
|  | 2006-06-20 09:00 | 8 | Sfc | L | 8.41 | 30.7 | 5 | 215.7 | 63.2 | 1
|  | 2006-07-07 09:15 | 8 | Dpth | M | 8.29 | 31.2 | 5 | 148 | 10 | 1
|  | 2006-07-07 09:15 | 8 | Dpth | M | 8.29 | 31.2 | no | 364.1 | 20.2 | 1
|  | 2006-07-07 09:15 | 8 | Int | M | 8.28 | 30.9 | 5 | 349.8 | 63.2 | 1
|  | 2006-07-07 09:15 | 8 | Int | M | 8.28 | 30.9 | no | 529.1 | 52.1 | 1
|  | 2006-07-07 09:15 | 8 | Sfc | R | 8.24 | 30.6 | 5 | 215.7 | 20.2 | 1
|  | 2006-07-07 09:15 | 8 | Sfc | M |  |  | 5 | 121.1 | 20.1 | 1
|  | 2006-07-07 09:15 | 8 | Sfc | L | 8.25 | 31.1 | 5 | 297.6 | 9.9 | 1
|  | 2006-07-07 09:15 | 8 | Sfc | L | 8.25 | 31.1 | no | 369.2 | 20.2 | 1
|  | 2006-07-07 09:15 | 8 | Sfc | M | 8.31 | 31.1 | no | 198.9 | 10 | 1
|  | 2006-07-07 09:15 | 8 | Sfc | R | 8.24 | 30.6 | no | 295.4 | 20.2 | 1
| new data | 2006-08-01 09:20 | 8 | Dpth | M | 8.18 | 32.1 | 5 | 146.4 | 52.1 | 20.2
|  | 2006-08-01 09:20 | 8 | Dpth | M | 8.18 | 32.1 | no | 259 | 223 | 30.6
| new data | 2006-08-01 09:20 | 8 | Int | M | 8.02 | 29.9 | 5 | 432.1 | 189 | 1
|  | 2006-08-01 09:20 | 8 | Int | M | 8.02 | 29.9 | no | 520.1 | 210.9 | 9.9
| new data | 2006-08-01 09:20 | 8 | Sfc | L | 8.18 | 31.6 | 5 | 354.6 | 119.9 | 1
Y | new data | 2006-08-01 09:20 | 8 | Sfc | M | 8.1 | 31.6 | 5 | 342.25 | 156.65 | 1
Y | new data | 2006-08-01 09:20 | 8 | Sfc | R | 7.99 | 27.8 | 5 | 3713.8 | 74.5 | 110
|  | 2006-08-01 09:20 | 8 | Sfc | L | 8.18 | 31.6 | no | 428.4 | 225.5 | 1
Y | TC wasn't averaged | 2006-08-01 09:20 | 8 | Sfc | M | 8.1 | 31.6 | no | 483.6 | 133.4 | 1
|  | 2006-08-01 09:20 | 8 | Sfc | R | 7.99 | 27.8 | no | 2400.3 | 40.9 | 121.1
|  | 2006-08-11 09:00 | 8 | Dpth | M | 8.22 | 30.7 | no | 143.5 | 40.9 | 9.9
|  | 2006-08-11 09:00 | 8 | Int | M | 8.29 | 31 | no | 812.6 | 107.8 | 20.1
|  | 2006-08-11 09:00 | 8 | Sfc | L | 8.3 | 31 | no | 17328.9 | 1071.2 | 30.6
|  | 2006-08-11 09:00 | 8 | Sfc | M | 8.32 | 30.9 | no | 812.6 | 51.6 | 1
|  | 2006-08-11 09:00 | 8 | Sfc | R | 8.34 | 31.5 | no | 619.8 | 117.6 | 1
|  | 2006-08-22 09:10 | 8 | Dpth | M | 8.41 | 30.9 | no | 121.1 | 20.2 | 1
|  | 2006-08-22 09:10 | 8 | Int | M | 8.3 | 31.5 | no | 4907 | 30.6 | 1
|  | 2006-08-22 09:10 | 8 | Sfc | L | 8.35 | 30.3 | no | 1917.9 | 10 | 146.4
Y | TC wasn't averaged | 2006-08-22 09:10 | 8 | Sfc | M | 8.34 | 31.3 | no | 1316.65 | 46.05 | 198.05
|  | 2006-08-22 09:10 | 8 | Sfc | R | 8.33 | 30.7 | no | 1123.6 | 40.9 | 1
|  | 2006-08-28 09:25 | 8 | Dpth | M | 8.29 | 31.4 | no | 171.2 | 20.2 | 1
|  | 2006-08-28 09:25 | 8 | Int | M | 8.23 | 30.8 | no | 354.5 | 63.2 | 20.1
|  | 2006-08-28 09:25 | 8 | Sfc | L | 8.25 | 31.2 | no | 15531.2 | 1245.7 | 308.9
Y | TC wasn't averaged | 2006-08-28 09:25 | 8 | Sfc | M | 8.26 | 31.1 | no | 351.75 | 85.5 | 25.65
|  | 2006-08-28 09:25 | 8 | Sfc | R | 8.24 | 30.9 | no | 230.7 | 63.2 | 1
|  | 2006-09-06 09:15 | 8 | Dpth | M | 8.14 | 31.8 | no | 52.1 | 1 | 1
|  | 2006-09-06 09:15 | 8 | Dpth | M | 8.14 | 31.8 | 5 | 121.1 | 10 | 1
|  | 2006-09-06 09:15 | 8 | Int | M | 8.13 | 31.4 | no | 617 | 52.1 | 9.9
|  | 2006-09-06 09:15 | 8 | Int | M |  |  | 5 | 631.4 | 40.9 | 20.2
|  | 2006-09-06 09:15 | 8 | Sfc | L | 8.12 | 30.6 | no | 5172.1 | 278.5 | 301.3
Y | TC wasn't averaged | 2006-09-06 09:15 | 8 | Sfc | M | 8.13 | 31 | no | 3660.6 | 20.2 | 5.5
|  | 2006-09-06 09:15 | 8 | Sfc | R | 8.09 | 30.4 | no | 520.4 | 52.1 | 10
|  | 2006-09-06 09:15 | 8 | Sfc | L | 8.12 | 30.6 | 5 | 5475 | 271.8 | 204.2
Y | FIB wasn't averaged | 2006-09-06 09:15 | 8 | Sfc | M | 8.13 | 31 | 5 | 3351.7 | 41.7 | 1
|  | 2006-09-06 09:15 | 8 | Sfc | R | 8.09 | 30.4 | 5 | 450 | 20.2 | 1
|  | 2006-09-11 09:20 | 8 | Dpth | M | 8.3 | 30 | 5 | 233.4 | 30.6 | 9.9
|  | 2006-09-11 09:20 | 8 | Dpth | M | 8.3 | 30 | no | 331 | 10 | 1
|  | 2006-09-11 09:20 | 8 | Int | M | 8.3 | 30.2 | 5 | 210.9 | 51.6 | 1
|  | 2006-09-11 09:20 | 8 | Int | M | 8.3 | 30.2 | no | 169.4 | 10 | 9.9
|  | 2006-09-11 09:20 | 8 | Sfc | R | 8.25 | 30.4 | 5 | 10462.4 | 9803.9 | 30.6
Y | FIB wasn't averaged | 2006-09-11 09:20 | 8 | Sfc | M | 8.32 | 29.2 | 5 | 289.9 | 30.7 | 1
|  | 2006-09-11 09:20 | 8 | Sfc | L | 8.26 | 30 | 5 | 512.1 | 20.2 | 30.1
|  | 2006-09-11 09:20 | 8 | Sfc | L | 8.26 | 30 | no | 1245.7 | 30.6 | 51.6
Y | TC wasn't averaged | 2006-09-11 09:20 | 8 | Sfc | M | 8.32 | 29.2 | no | 336.85 | 15.1 | 26.55
|  | 2006-09-11 09:20 | 8 | Sfc | R | 8.25 | 30.4 | no | 5794.3 | 4884.4 | 20.2
|  | 2006-09-18 09:50 | 8 | Dpth | M | 8.16 | 30.8 | no | 62.6 | 10 | 4611.1
|  | 2006-09-18 09:50 | 8 | Dpth | M | 8.16 | 30.8 | 5 | 40.5 | 1 | 4884.4
|  | 2006-09-18 09:50 | 8 | Int | M | 8.32 | 30.2 | no | 143.5 | 41.3 | 1
|  | 2006-09-18 09:50 | 8 | Int | M | 8.32 | 30.2 | 5 | 51.6 | 40.9 | 1
|  | 2006-09-18 09:50 | 8 | Sfc | L | 8.28 | 30.5 | no | 305.1 | 108.9 | 1
Y | TC wasn't averaged | 2006-09-18 09:50 | 8 | Sfc | M | 8.25 | 30.9 | no | 188.9 | 41.3 | 1
|  | 2006-09-18 09:50 | 8 | Sfc | R | 8.28 | 29.9 | no | 713.6 | 73.1 | 86
|  | 2006-09-18 09:50 | 8 | Sfc | R | 8.28 | 29.9 | 5 | 504.1 | 30.4 | 41.3
Y | FIB wasn't averaged | 2006-09-18 09:50 | 8 | Sfc | M | 8.25 | 30.9 | 5 | 161.3 | 57.9 | 1
|  | 2006-09-18 09:50 | 8 | Sfc | L | 8.28 | 30.5 | 5 | 210.9 | 30.4 | 1
|  | 2006-09-25 09:15 | 8 | Dpth | M | 8.4 | 31.3 | no | 186.9 | 62.6 | 20.2
|  | 2006-09-25 09:15 | 8 | Int | M | 8.28 | 30.3 | no | 291.7 | 52.1 | 10
|  | 2006-09-25 09:15 | 8 | Sfc | L | 8.35 | 30.4 | no | 4786 | 601.5 | 253
|  | 2006-09-25 09:15 | 8 | Sfc | M | 8.33 | 31.7 | no | 359.2 | 40.5 | 10
|  | 2006-09-25 09:15 | 8 | Sfc | R | 8.39 | 30 | no | 547.5 | 161.3 | 30.6
| TC was 148, ED was 15, ENT was 10 | 2006-10-09 09:10 | 8 | Dpth | M | 8.24 | 31.7 | no
|  | 2006-10-09 09:10 | 8 | Int | M | 8.23 | 31.3 | no | 278.5 | 41.3 | 20.2
|  | 2006-10-09 09:10 | 8 | Sfc | L | 8.17 | 30.7 | no | 240.5 | 10 | 1
|  | 2006-10-09 09:10 | 8 | Sfc | M | 8.25 | 31.2 | no | 301.3 | 30.6 | 20.2
|  | 2006-10-09 09:10 | 8 | Sfc | R | 8.16 | 30.7 | no | 288.2 | 10 | 20.2
|  | 2006-10-16 09:10 | 8 | Dpth | M | 8.32 | 30.6 | no | 14136.1 | 10 | 10
|  | 2006-10-16 09:10 | 8 | Int | M | 8.31 | 31 | no | 24195.7 | 51.6 | 121.1
|  | 2006-10-16 09:10 | 8 | Sfc | L | 8.26 | 31.2 | no | 19862.9 | 62.6 | 262.1
|  | 2006-10-16 09:10 | 8 | Sfc | M | 8.32 | 31.1 | no | 17328.9 | 51.2 | 268.6
Y | EC was 60, ENT was 100 | 2006-10-16 09:10 | 8 | Sfc | R | 8.36 | 30.9 | no | 17697.05 | 62.7 | 102.9
|  | 2006-11-06 09:20 | 8 | Dpth | M | 8.28 | 30.7 | no | 85.2 | 1 | 1
|  | 2006-11-06 09:20 | 8 | Int | M | 8.25 | 31 | no | 83.6 | 9.9 | 1
Y | FIB wasn't averaged | 2006-11-06 09:20 | 8 | Sfc | L | 8.21 | 31.2 | no | 399.55 | 103.4 | 1
|  | 2006-11-06 09:20 | 8 | Sfc | M | 8.23 | 30.8 | no | 159.6 | 10 | 1
|  | 2006-11-06 09:20 | 8 | Sfc | R | 8.23 | 31.7 | no | 121.1 | 20.2 | 1
|  | 2006-11-28 09:30 | 8 | Dpth | M | 8.23 | 30.6 | no | 63.2 | 1 | 1
|  | 2006-11-28 09:30 | 8 | Dpth | M | 8.23 | 30.6 | 5 | 73.8 | 1 | 20.2
|  | 2006-11-28 09:30 | 8 | Int | M | 8.25 | 30 | no | 148 | 10 | 20.1
|  | 2006-11-28 09:30 | 8 | Int | M | 8.25 | 30 | 5 | 40.9 | 1 | 1
|  | 2006-11-28 09:30 | 8 | Sfc | L | 8.26 | 31.2 | no | 83.6 | 1 | 1
|  | 2006-11-28 09:30 | 8 | Sfc | M | 8.2 | 31.3 | no | 144.9 | 10 | 1
|  | 2006-11-28 09:30 | 8 | Sfc | R | 8.19 | 31.5 | no | 201.1 | 1 | 10
|  | 2006-11-28 09:30 | 8 | Sfc | R | 8.19 | 31.5 | 5 | 85.2 | 10 | 1
|  | 2006-11-28 09:30 | 8 | Sfc | M | 8.2 | 31.3 | 5 | 107.8 | 1 | 1
|  | 2006-11-28 09:30 | 8 | Sfc | L | 8.26 | 31.2 | 5 | 63.2 | 10 | 41.3
|  | 2007-02-08 12:13 | 8 | Dpth | M | 8.19 | 28.7 | no | 1 | 1 | 1
|  | 2007-02-08 12:13 | 8 | Int | M | 9.32 | 26.8 | no | 10 | 10 | 1
|  | 2007-02-08 12:13 | 8 | Sfc | M | 8.31 | 28.6 | no | 20.2 | 1 | 1
|  | 2007-02-08 12:13 | 8 | Sfc | R | 8.24 | 29.8 | no | 41.3 | 1 | 1
|  | 2007-02-08 12:13 | 8 | Sfc | L | 8.23 | 29.1 | no | 1 | 1 | 1
|  | 2007-02-14 12:30 | 8 | Dpth | M | 8.21 | 32 | no | 41.3 | 1 | 1
|  | 2007-02-14 12:30 | 8 | Int | M | 8.25 | 31.6 | no | 857.4 | 1 | 10
|  | 2007-02-14 12:30 | 8 | Sfc | M | 8.21 | 31.1 | no | 369.2 | 30.6 | 1
|  | 2007-02-14 12:30 | 8 | Sfc | R | 8.2 | 29.6 | no | 15531.2 | 85.2 | 278.5
|  | 2007-02-14 12:30 | 8 | Sfc | L | 8.19 | 31.1 | no | 201.1 | 1 | 1
|  | 2007-02-16 12:25 | 8 | Dpth | M | 8.25 | 31.1 | no | 20.2 | 10 | 9.9
|  | 2007-02-16 12:25 | 8 | Int | M | 8.25 | 30.1 | no | 1 | 1 | 1
|  | 2007-02-16 12:25 | 8 | Sfc | M | 8.2 | 29.8 | no | 20.2 | 20.2 | 1
|  | 2007-02-16 12:25 | 8 | Sfc | R | 8.18 | 28.8 | no | 224192 | 159.6 | 169.4
|  | 2007-02-16 12:25 | 8 | Sfc | L | 8.17 | 31.1 | no | 271.8 | 1 | 10
|  | 2007-02-18 12:00 | 8 | Dpth | M | 8.26 | 31.5 | no | 1 | 1 | 10
|  | 2007-02-18 12:00 | 8 | Int | M | 8.27 | 30.2 | no | 30.6 | 10 | 9.9
|  | 2007-02-18 12:00 | 8 | Sfc | M | 8.24 | 31.4 | no | 86 | 1 | 9.9
|  | 2007-02-18 12:00 | 8 | Sfc | R | 8.25 | 31.3 | no | 41.3 | 10 | 1
|  | 2007-02-18 12:00 | 8 | Sfc | L | 8.26 | 31.3 | no | 74.5 | 10 | 1
|  | 2007-02-20 11:00 | 8 | Dpth | M | 8.38 | 29.9 | no | 590.8 | 10 | 1
|  | 2007-02-20 11:00 | 8 | Int | M | 8.4 | 29.4 | no | 555.5 | 1 | 10
|  | 2007-02-20 11:00 | 8 | Sfc | M | 8.38 | 29.3 | no | 619.8 | 30.6 | 10
|  | 2007-02-20 11:00 | 8 | Sfc | R | 8.36 | 28.6 | no | 771.2 | 20.2 | 10
|  | 2007-02-20 11:00 | 8 | Sfc | L | 8.35 | 29.1 | no | 121.1 | 1 | 1
|  | 2007-02-22 12:09 | 8 | Dpth | M | 8.47 | 31.1 | no | 133.6 | 10 | 1
|  | 2007-02-22 12:09 | 8 | Int | M | 8.47 | 31.1 | no | 30.6 | 10 | 1
|  | 2007-02-22 12:09 | 8 | Sfc | M | 8.47 | 29.6 | no | 122.3 | 10 | 1
|  | 2007-02-22 12:09 | 8 | Sfc | R | 8.41 | 30.3 | no | 1917.9 | 52.1 | 10
|  | 2007-02-22 12:09 | 8 | Sfc | L | 8.48 | 29.8 | no | 208.6 | 1 | 1
|  | 2007-02-24 10:54 | 8 | Dpth | M | 8.3 | 31.1 | no | 30.4 | 1 | 30.4
|  | 2007-02-24 10:54 | 8 | Dpth | M | 8.3 | 31.1 | 5 | 52.1 | 10 | 1
|  | 2007-02-24 10:54 | 8 | Int | M | 8.32 | 30.4 | no | 480.8 | 1 | 84.4
|  | 2007-02-24 10:54 | 8 | Int | M | 8.32 | 30.4 | 5 | 363.6 | 1 | 275.1
|  | 2007-02-24 10:54 | 8 | Sfc | M | 8.25 | 30.4 | no | 73.8 | 1 | 215.7
|  | 2007-02-24 10:54 | 8 | Sfc | R | 8.22 | 30.1 | no | 1454.9 | 63.2 | 2187.2
|  | 2007-02-24 10:54 | 8 | Sfc | L | 8.27 | 30.9 | no | 173.1 | 1 | 1
|  | 2007-02-24 10:54 | 8 | Sfc | M | 8.25 | 30.4 | 5 | 144.9 | 9.9 | 62.6
|  | 2007-02-24 10:54 | 8 | Sfc | R | 8.22 | 30.1 | 5 | 1071.2 | 122.3 | 1198.3
|  | 2007-02-24 10:54 | 8 | Sfc | L | 8.27 | 30.9 | 5 | 233.4 | 1 | 9.9
|  | 2007-02-26 11:15 | 8 | Dpth | M | 8.24 | 31.7 | no | 20.1 | 1 | 9.9
|  | 2007-02-26 11:15 | 8 | Dpth | M | 8.24 | 31.7 | 5 | 30.6 | 1 | 1
|  | 2007-02-26 11:15 | 8 | Int | M | 8.28 | 31.5 | no | 10 | 10 | 1
|  | 2007-02-26 11:15 | 8 | Int | M | 8.28 | 31.5 | 5 | 119.9 | 1 | 1
|  | 2007-02-26 11:15 | 8 | Sfc | M | 8.26 | 31.5 | no | 2246.8 | 1 | 10
|  | 2007-02-26 11:15 | 8 | Sfc | R | 8.16 | 31.1 | no | 74.5 | 10 | 1
|  | 2007-02-26 11:15 | 8 | Sfc | L | 8.21 | 32.1 | no | 1 | 1 | 1
|  | 2007-02-26 11:15 | 8 | Sfc | M | 8.26 | 31.5 | 5
|  | 2007-02-26 11:15 | 8 | Sfc | R | 8.16 | 31.1 | 5 | 322.5 | 1 | 184.9
|  | 2007-02-26 11:15 | 8 | Sfc | L | 8.21 | 32.1 | 5 | 20.2 | 10 | 1
|  | 2007-02-28 11:28 | 8 | Dpth | M | 8.31 | 30.7 | no | 186.9 | 20.2 | 20.2
|  | 2007-02-28 11:28 | 8 | Dpth | M | 8.31 | 30.7 | 5 | 1161.9 | 1 | 30.6
|  | 2007-02-28 11:28 | 8 | Int | M | 8.33 | 29.9 | no | 148 | 1 | 40.2
|  | 2007-02-28 11:28 | 8 | Int | M | 8.33 | 29.9 | 5 | 2014.2 | 10
|  | 2007-02-28 11:28 | 8 | Sfc | M | 8.32 | 30.5 | no | 148 | 10 | 1
|  | 2007-02-28 11:28 | 8 | Sfc | R | 8.32 | 28.2 | no | 363.6 | 20.1 | 880.3
|  | 2007-02-28 11:28 | 8 | Sfc | L | 8.33 | 29.9 | no | 882.3 | 1 | 10
|  | 2007-02-28 11:28 | 8 | Sfc | M | 8.32 | 30.5 | 5 | 326.7 | 10 | 10
|  | 2007-02-28 11:28 | 8 | Sfc | R | 8.32 | 28.2 | 5 | 743 | 40.9 | 63.2
|  | 2007-02-28 11:28 | 8 | Sfc | L | 8.33 | 29.9 | 5 | 1112.3 | 1 | 305.1
|  | 2006-01-18 11:45 | 9 | Dpth | M |  |  | no
|  | 2006-01-18 11:45 | 9 | Int | M | 8.26 |  | 5 | 20.2 | 10 | 9.9
|  | 2006-01-18 11:45 | 9 | Int | M | 8.26 |  | 10 | 1 | 1 | 1
|  | 2006-01-18 11:45 | 9 | Int | M | 8.26 |  | no | 1 | 1 | 1
|  | 2006-01-18 11:45 | 9 | Sfc | L | 8.19 |  | 5 | 10 | 1 | 1
|  | 2006-01-18 11:45 | 9 | Sfc | M | 8.21 |  | 5 | 10 | 1 | 1
|  | 2006-01-18 11:45 | 9 | Sfc | R | 8.19 |  | 5 | 10 | 1 | 1
|  | 2006-01-18 11:45 | 9 | Sfc | L | 8.19 |  | 10 | 10 | 1 | 1
|  | 2006-01-18 11:45 | 9 | Sfc | M | 8.21 |  | 10 | 1 | 1 | 1
|  | 2006-01-18 11:45 | 9 | Sfc | R | 8.19 |  | 10 | 30.6 | 1 | 1
|  | 2006-01-18 11:45 | 9 | Sfc | L | 8.19 |  | no | 10 | 1 | 1
|  | 2006-01-18 11:45 | 9 | Sfc | M | 8.21 |  | no | 10 | 1 | 1
|  | 2006-01-18 11:45 | 9 | Sfc | R | 8.19 |  | no | 10 | 1 | 1
|  | 2006-01-30 11:45 | 9 | Dpth | M | 8.25 |  | 5 | 52.1 | 1 | 135
|  | 2006-01-30 11:45 | 9 | Dpth | M | 8.25 |  | 10 | 97.9 | 1 | 41.3
|  | 2006-01-30 11:45 | 9 | Dpth | M | 8.25 |  | no | 86 | 1 | 20.2
|  | 2006-01-30 11:45 | 9 | Int | M | 8.25 |  | 5 | 30.6 | 1 | 1
|  | 2006-01-30 11:45 | 9 | Int | M | 8.25 |  | 10 | 20.2 | 1 | 41.3
|  | 2006-01-30 11:45 | 9 | Int | M | 8.25 |  | no | 20.2 | 1 | 1
|  | 2006-01-30 11:45 | 9 | Sfc | L | 8.24 |  | 5 | 41.3 | 1 | 1
|  | 2006-01-30 11:45 | 9 | Sfc | M |  |  | 5 | 73.8 | 1
|  | 2006-01-30 11:45 | 9 | Sfc | R | 8.32 |  | 5 | 41.3 | 1 | 1
|  | 2006-01-30 11:45 | 9 | Sfc | L | 8.24 |  | 10 | 10 | 1 | 1
|  | 2006-01-30 11:45 | 9 | Sfc | M | 8.24 |  | 10 | 97.9 | 1 | 1
| TC was 1 | 2006-01-30 11:45 | 9 | Sfc | R | 8.32 |  | 10 | 10 | 1 | 1
|  | 2006-01-30 11:45 | 9 | Sfc | L | 8.24 |  | no | 10 | 1 | 1
|  | 2006-01-30 11:45 | 9 | Sfc | M | 8.24 |  | no | 86 | 1 | 10
|  | 2006-01-30 11:45 | 9 | Sfc | R | 8.32 |  | no | 52.1 | 1 | 1
Y |  | 2006-02-02 10:45 | 9 | Dpth | M | 8.22 |  | no | 1 | 1 | 1
|  | 2006-02-02 10:45 | 9 | Dpth | M | 8.22 |  | 10 |  |  | 1
|  | 2006-02-02 10:45 | 9 | Int | M | 8.25 |  | no | 10 | 1 | 1
|  | 2006-02-02 10:45 | 9 | Int | M | 8.25 |  | 10 | 1 | 1 | 1
|  | 2006-02-02 10:45 | 9 | Sfc | L | 8.22 |  | no | 1 | 10 | 1
|  | 2006-02-02 10:45 | 9 | Sfc | M | 8.24 |  | no | 1 | 1 | 1
|  | 2006-02-02 10:45 | 9 | Sfc | R | 8.31 |  | no | 1 | 1 | 1
|  | 2006-02-02 10:45 | 9 | Sfc | L | 8.22 |  | 10 | 20.1 | 1 | 1
|  | 2006-02-02 10:45 | 9 | Sfc | M |  |  | 10 | 1 | 1 | 1
|  | 2006-02-02 10:45 | 9 | Sfc | R | 8.31 |  | 10 | 20.2 | 10 | 1
|  | 2006-02-08 10:00 | 9 | Dpth | M | 8.26 |  | no | 10 | 1 | 1
|  | 2006-02-08 10:00 | 9 | Dpth | M | 8.26 |  | 5 | 1 | 1 | 1
|  | 2006-02-08 10:00 | 9 | Dpth | M | 8.26 |  | 10 | 20.1 | 1 | 1
|  | 2006-02-08 10:00 | 9 | Int | M | 8.22 |  | no | 1 | 1 | 1
|  | 2006-02-08 10:00 | 9 | Int | M | 8.22 |  | 5 | 30.6 | 10 | 1
|  | 2006-02-08 10:00 | 9 | Int | M | 8.22 |  | 10 | 97.9 | 30.6 | 10
|  | 2006-02-08 10:00 | 9 | Sfc | L | 8.29 |  | no | 1 | 1 | 1
|  | 2006-02-08 10:00 | 9 | Sfc | M | 8.18 |  | no | 73.8 | 10 | 1
|  | 2006-02-08 10:00 | 9 | Sfc | R | 8.19 |  | no | 1 | 1 | 1
|  | 2006-02-08 10:00 | 9 | Sfc | L | 8.29 |  | 5 | 10 | 1 | 1
|  | 2006-02-08 10:00 | 9 | Sfc | M | 8.18 |  | 5 | 52.1 | 1 | 1
|  | 2006-02-08 10:00 | 9 | Sfc | R | 8.19 |  | 5 | 41.3 | 1 | 1
|  | 2006-02-08 10:00 | 9 | Sfc | L | 8.29 |  | 10 | 30.6 | 1 | 1
|  | 2006-02-08 10:00 | 9 | Sfc | M | 8.18 |  | 10 | 41.3 | 1 | 1
|  | 2006-02-08 10:00 | 9 | Sfc | R | 8.19 |  | 10 | 30.4 | 1 | 1
|  | 2006-02-13 10:45 | 9 | Dpth | M | 8.12 |  | 5 | 1 | 1 | 1
|  | 2006-02-13 10:45 | 9 | Dpth | M | 8.12 |  | 10 | 10 | 1 | 1
|  | 2006-02-13 10:45 | 9 | Dpth | M | 8.12 |  | no | 10 | 1 | 1
|  | 2006-02-13 10:45 | 9 | Int | M | 8.09 |  | 5 | 20.2 | 1 | 1
|  | 2006-02-13 10:45 | 9 | Int | M | 8.09 |  | 10 | 1 | 1 | 1
|  | 2006-02-13 10:45 | 9 | Int | M | 8.09 |  | no | 10 | 1 | 1
|  | 2006-02-13 10:45 | 9 | Sfc | L | 8.11 |  | 5 | 30.6 | 1 | 1
|  | 2006-02-13 10:45 | 9 | Sfc | M | 8.01 |  | 5 | 1 | 1 | 1
|  | 2006-02-13 10:45 | 9 | Sfc | R | 8.09 |  | 5 | 10 | 10 | 1
|  | 2006-02-13 10:45 | 9 | Sfc | L | 8.11 |  | 10 | 10 | 1 | 1
|  | 2006-02-13 10:45 | 9 | Sfc | M | 8.01 |  | 10 | 10 | 1 | 1
|  | 2006-02-13 10:45 | 9 | Sfc | R | 8.09 |  | 10 | 9.9 | 9.9 | 1
|  | 2006-02-13 10:45 | 9 | Sfc | L | 8.11 |  | no | 63.2 | 10 | 1
|  | 2006-02-13 10:45 | 9 | Sfc | M | 8.01 |  | no | 10 | 1 | 1
|  | 2006-02-13 10:45 | 9 | Sfc | R | 8.09 |  | no | 1 | 1 | 1
|  | 2006-02-22 10:55 | 9 | Dpth | M | 8.17 |  | 5 | 1 | 1 | 1
|  | 2006-02-22 10:55 | 9 | Dpth | M | 8.17 |  | 10 | 1 | 1 | 10
|  | 2006-02-22 10:55 | 9 | Dpth | M | 8.17 |  | no | 1 | 1 | 20.1
|  | 2006-02-22 10:55 | 9 | Int | M | 8.14 |  | 5 | 40.5 | 1 | 1
|  | 2006-02-22 10:55 | 9 | Int | M | 8.14 |  | 10 | 84.4 | 10 | 1
|  | 2006-02-22 10:55 | 9 | Int | M | 8.14 |  | no | 10 | 1 | 9.9
|  | 2006-02-22 10:55 | 9 | Sfc | L | 8.08 |  | 5 | 63.2 | 10 | 1
|  | 2006-02-22 10:55 | 9 | Sfc | M | 8.13 |  | 5 | 189 | 1 | 1
|  | 2006-02-22 10:55 | 9 | Sfc | R | 8.1 |  | 5 | 148 | 1 | 1
|  | 2006-02-22 10:55 | 9 | Sfc | L | 8.08 |  | 10 | 312.9 | 41.3 | 1
|  | 2006-02-22 10:55 | 9 | Sfc | M | 8.13 |  | 10 | 154.7 | 1 | 1
|  | 2006-02-22 10:55 | 9 | Sfc | R | 8.1 |  | 10 | 121.1 | 1 | 1
|  | 2006-02-22 10:55 | 9 | Sfc | L | 8.08 |  | no | 161.3 | 10 | 1
|  | 2006-02-22 10:55 | 9 | Sfc | M | 8.13 |  | no | 133.6 | 20.2 | 1
|  | 2006-02-22 10:55 | 9 | Sfc | R | 8.1 |  | no | 86 | 1 | 1
|  | 2006-03-03 10:00 | 9 | Dpth | M | 8.15 |  | 5 | 608.6 | 1 | 1
|  | 2006-03-03 10:00 | 9 | Dpth | M | 8.15 |  | 10 | 546.1 | 10 | 1
|  | 2006-03-03 10:00 | 9 | Dpth | M | 8.15 |  | no | 2141.6 | 30.6 | 1
|  | 2006-03-03 10:00 | 9 | Int | M | 8.13 |  | 5 | 2612.5 | 30.6 | 52.1
|  | 2006-03-03 10:00 | 9 | Int | M | 8.13 |  | 10 | 4105.8 | 30.4 | 86
|  | 2006-03-03 10:00 | 9 | Int | M | 8.13 |  | no | 6866.7 | 51.6 | 97.9
|  | 2006-03-03 10:00 | 9 | Sfc | R | 8.18 |  | 5 | 463.8 | 1 | 1
|  | 2006-03-03 10:00 | 9 | Sfc | M | 8.17 |  | 5 | 105.7 | 10 | 1
|  | 2006-03-03 10:00 | 9 | Sfc | L | 8.16 |  | 5 | 594 | 10 | 1
|  | 2006-03-03 10:00 | 9 | Sfc | R | 8.18 |  | 10 | 563.3 | 10 | 10
|  | 2006-03-03 10:00 | 9 | Sfc | M | 8.17 |  | 10 | 393.1 | 10 | 1
|  | 2006-03-03 10:00 | 9 | Sfc | L | 8.16 |  | 10 | 488.2 | 1 | 1
|  | 2006-03-03 10:00 | 9 | Sfc | L | 8.16 |  | no | 638.2 | 29.8 | 10
|  | 2006-03-03 10:00 | 9 | Sfc | M | 8.17 |  | no | 419.5 | 1 | 9.9
|  | 2006-03-03 10:00 | 9 | Sfc | R | 8.18 |  | no | 575.6 | 51.6 | 1
|  | 2006-03-07 15:55 | 9 | Dpth | M |  |  | no | 41 | 1 | 1
|  | 2006-03-07 15:55 | 9 | Sfc | M |  |  | no | 52 | 10 | 1
|  | 2006-03-14 10:35 | 9 | Dpth | M | 8.22 |  | 5 | 10 | 1 | 1
|  | 2006-03-14 10:35 | 9 | Dpth | M | 8.22 |  | 10 | 1 | 1 | 1
|  | 2006-03-14 10:35 | 9 | Dpth | M | 8.22 |  | no | 10 | 1 | 10
|  | 2006-03-14 10:35 | 9 | Int | M | 8.22 |  | 5 | 1 | 1 | 1
|  | 2006-03-14 10:35 | 9 | Int | M | 8.22 |  | 10 | 10 | 1 | 1
|  | 2006-03-14 10:35 | 9 | Int | M | 8.22 |  | no | 9.9 | 1 | 1
|  | 2006-03-14 10:35 | 9 | Sfc | R | 8.18 |  | 5 | 10 | 1 | 1
|  | 2006-03-14 10:35 | 9 | Sfc | M | 8.15 |  | 5 | 40.9 | 10 | 1
|  | 2006-03-14 10:35 | 9 | Sfc | L | 8.19 |  | 5 | 10 | 1 | 1
|  | 2006-03-14 10:35 | 9 | Sfc | R | 8.18 |  | 10 | 10 | 1 | 1
|  | 2006-03-14 10:35 | 9 | Sfc | M | 8.15 |  | 10 | 10 | 1 | 1
|  | 2006-03-14 10:35 | 9 | Sfc | L | 8.19 |  | 10 | 30.6 | 1 | 1
|  | 2006-03-14 10:35 | 9 | Sfc | L | 8.19 |  | no | 20.2 | 1 | 1
|  | 2006-03-14 10:35 | 9 | Sfc | M | 8.15 |  | no | 19.9 | 1 | 1
|  | 2006-03-14 10:35 | 9 | Sfc | R | 8.18 |  | no | 1 | 1 | 1
|  | 2006-03-28 09:45 | 9 | Dpth | M |  |  | 5 | 10 | 1 | 20.2
|  | 2006-03-28 09:45 | 9 | Dpth | M |  |  | 10 | 74.5 | 1 | 1
|  | 2006-03-28 09:45 | 9 | Dpth | M |  |  | no | 86 | 1 | 1
|  | 2006-03-28 09:45 | 9 | Int | M |  |  | 5 | 30.6 | 10 | 1
|  | 2006-03-28 09:45 | 9 | Int | M |  |  | 10 | 10 | 1 | 1
|  | 2006-03-28 09:45 | 9 | Int | M |  |  | no | 30.6 | 1 | 1
|  | 2006-03-28 09:45 | 9 | Sfc | R |  |  | 5 | 97.9 | 10 | 1
|  | 2006-03-28 09:45 | 9 | Sfc | M |  |  | 5 | 96.9 | 10 | 1
|  | 2006-03-28 09:45 | 9 | Sfc | L |  |  | 5 | 41.3 | 1 | 1
|  | 2006-03-28 09:45 | 9 | Sfc | R |  |  | 10 | 30.6 | 1 | 1
|  | 2006-03-28 09:45 | 9 | Sfc | M |  |  | 10 | 61.5 | 9.9 | 10
|  | 2006-03-28 09:45 | 9 | Sfc | L |  |  | 10 | 10 | 1 | 1
|  | 2006-03-28 09:45 | 9 | Sfc | L |  |  | no | 30.6 | 1 | 1
|  | 2006-03-28 09:45 | 9 | Sfc | M |  |  | no | 41.3 | 1 | 1
|  | 2006-03-28 09:45 | 9 | Sfc | R |  |  | no | 135 | 1 | 1
|  | 2006-03-29 16:20 | 9 | Dpth | M | 8.32 | 31.9 | 5 | 3130.1 | 122.3 | 169.4
|  | 2006-03-29 16:20 | 9 | Dpth | M | 8.32 | 31.9 | no | 4105.8 | 135 | 148
|  | 2006-03-29 16:20 | 9 | Int | M | 8.33 | 30.5 | 5 | 24192 | 565.3 | 816.2
|  | 2006-03-29 16:20 | 9 | Int | M | 8.33 | 30.5 | no | 24195.7 | 488.2 | 1075.8
|  | 2006-03-29 16:20 | 9 | Sfc | M | 8.31 | 30.6 | 5 | 24192 | 986.7 | 2755.1
|  | 2006-03-29 16:20 | 9 | Sfc | L |  |  | no
|  | 2006-03-29 16:20 | 9 | Sfc | M | 8.31 | 30.6 | no | 24192 | 676.6 | 2909.3
|  | 2006-03-29 16:20 | 9 | Sfc | R |  |  | no
|  | 2006-03-30 11:35 | 9 | Dpth | M | 8.31 | 30.3 | 5 | 1420.9 | 20.1 | 1
|  | 2006-03-30 11:35 | 9 | Dpth | M | 8.31 | 30.3 | no | 1211.2 | 41.3 | 40.9
|  | 2006-03-30 11:35 | 9 | Int | M | 8.3 | 26.7 | 5 | 10462.4 | 96.9 | 20.2
|  | 2006-03-30 11:35 | 9 | Int | M | 8.3 | 26.7 | no | 15531.2 | 107.8 | 41.3
|  | 2006-03-30 11:35 | 9 | Sfc | M | 8.25 | 23.2 | 5 | 15531.2 | 135 | 63.2
|  | 2006-03-30 11:35 | 9 | Sfc | L |  |  | no
|  | 2006-03-30 11:35 | 9 | Sfc | M | 8.25 | 23.2 | no | 24195 | 161.3 | 51.6
|  | 2006-03-30 11:35 | 9 | Sfc | R |  |  | no
|  | 2006-03-31 11:20 | 9 | Dpth | M | 8.27 |  | 5 | 4105.8 | 1 | 20.2
|  | 2006-03-31 11:20 | 9 | Dpth | M | 8.27 |  | no | 96.9 | 1 | 10
|  | 2006-03-31 11:20 | 9 | Int | M | 8.23 |  | 5 | 1782.1 | 30.6 | 10
|  | 2006-03-31 11:20 | 9 | Int | M | 8.23 |  | no | 1789 | 10 | 10
|  | 2006-03-31 11:20 | 9 | Sfc | M | 8.19 |  | 5 | 3784.4 | 20.2 | 1
|  | 2006-03-31 11:20 | 9 | Sfc | L |  |  | no
|  | 2006-03-31 11:20 | 9 | Sfc | M | 8.19 |  | no | 2755.1 | 41.3 | 10
|  | 2006-03-31 11:20 | 9 | Sfc | R |  |  | no
|  | 2006-04-03 09:35 | 9 | Dpth | M | 8.31 |  | 5 | 1 | 1 | 1
|  | 2006-04-03 09:35 | 9 | Dpth | M | 8.31 |  | no | 1 | 1 | 1
|  | 2006-04-03 09:35 | 9 | Int | M | 8.25 |  | 5 | 63.2 | 1 | 1
|  | 2006-04-03 09:35 | 9 | Int | M | 8.25 |  | no | 41.3 | 1 | 10
|  | 2006-04-03 09:35 | 9 | Sfc | M | 8.14 |  | 5 | 161.3 | 10 | 1
|  | 2006-04-03 09:35 | 9 | Sfc | L |  |  | no
|  | 2006-04-03 09:35 | 9 | Sfc | M | 8.14 |  | no | 233.4 | 1 | 1
|  | 2006-04-03 09:35 | 9 | Sfc | R |  |  | no
|  | 2006-04-07 10:57 | 9 | Dpth | M | 8.23 |  | 5 | 1046 | 41.3 | 10
|  | 2006-04-07 10:57 | 9 | Dpth | M | 8.23 |  | no | 1989 | 30.6 | 9.9
|  | 2006-04-07 10:57 | 9 | Int | M | 8.18 |  | 5 | 8164.1 | 159.6 | 246.2
|  | 2006-04-07 10:57 | 9 | Int | M | 8.18 |  | no | 24195 | 230.7 | 1777.1
|  | 2006-04-07 10:57 | 9 | Sfc | M | 8.05 |  | 5 | 24195 | 520.8 | 286.4
|  | 2006-04-07 10:57 | 9 | Sfc | L |  |  | no
|  | 2006-04-07 10:57 | 9 | Sfc | M | 8.05 |  | no | 24195 | 601.5 | 371.7
|  | 2006-04-07 10:57 | 9 | Sfc | R |  |  | no
|  | 2006-04-12 10:15 | 9 | Dpth | M | 8.38 | 30.5 | no | 30.6 | 1 | 1
|  | 2006-04-12 10:15 | 9 | Dpth | M | 8.38 | 30.5 | 5 | 30.4 | 1 | 1
|  | 2006-04-12 10:15 | 9 | Int | M | 8.3 | 29 | no | 110 | 1 | 1
|  | 2006-04-12 10:15 | 9 | Int | M | 8.3 | 29 | 5 | 30.6 | 1 | 10
|  | 2006-04-12 10:15 | 9 | Sfc | L | 8.24 | 29.1 | no | 208.6 | 1 | 1
|  | 2006-04-12 10:15 | 9 | Sfc | M | 8.22 | 29.3 | no | 97.9 | 1 | 1
|  | 2006-04-12 10:15 | 9 | Sfc | R | 8.24 | 28.6 | no | 74.5 | 1 | 1
|  | 2006-04-12 10:15 | 9 | Sfc | R | 8.24 | 28.6 | 5 | 74.5 | 1 | 10
|  | 2006-04-12 10:15 | 9 | Sfc | M | 8.22 | 29.3 | 5 | 108.9 | 1 | 1
|  | 2006-04-12 10:15 | 9 | Sfc | L | 8.24 | 29.1 | 5 | 171.2 | 1 | 1
|  | 2006-04-26 10:35 | 9 | Dpth | M | 8.18 | 32.1 | 5 | 1 | 1 | 1
|  | 2006-04-26 10:35 | 9 | Dpth | M | 8.18 | 32.1 | no | 41.3 | 1 | 1
|  | 2006-04-26 10:35 | 9 | Int | M | 8.31 | 28.4 | 5 | 107.8 | 10 | 10
|  | 2006-04-26 10:35 | 9 | Int | M | 8.31 | 28.4 | no | 97.9 | 10 | 20.2
|  | 2006-04-26 10:35 | 9 | Sfc | R | 8.19 | 30.1 | 5 | 97.9 | 10 | 1
|  | 2006-04-26 10:35 | 9 | Sfc | M | 8.26 | 29.4 | 5 | 20.2 | 1 | 1
|  | 2006-04-26 10:35 | 9 | Sfc | L | 8.2 | 29.3 | 5 | 110 | 10 | 1
|  | 2006-04-26 10:35 | 9 | Sfc | L | 8.2 | 29.3 | no | 52.1 | 1 | 1
|  | 2006-04-26 10:35 | 9 | Sfc | M | 8.26 | 29.4 | no | 40.9 | 1 | 1
|  | 2006-04-26 10:35 | 9 | Sfc | R | 8.19 | 30.1 | no | 30.4 | 10 | 1
|  | 2006-05-02 10:00 | 9 | Dpth | M | 8.14 | 30.3 | no | 20.2 | 1 | 1
|  | 2006-05-02 10:00 | 9 | Dpth | M | 8.14 | 30.3 | 5 | 1 | 1 | 1
|  | 2006-05-02 10:00 | 9 | Int | M | 8.05 | 31.3 | no | 159.6 | 10 | 119.9
|  | 2006-05-02 10:00 | 9 | Int | M | 8.05 | 31.3 | 5 | 30.6 | 1 | 10
|  | 2006-05-02 10:00 | 9 | Sfc | L | 8.07 | 30.6 | no | 30.6 | 20.2 | 1
|  | 2006-05-02 10:00 | 9 | Sfc | M | 8.12 | 30.9 | no
|  | 2006-05-02 10:00 | 9 | Sfc | R | 8.15 | 31.3 | no | 40.9 | 20.2 | 1
|  | 2006-05-02 10:00 | 9 | Sfc | R | 8.15 | 31.3 | 5 | 41.3 | 1 | 10
|  | 2006-05-02 10:00 | 9 | Sfc | M | 8.12 | 30.9 | 5
|  | 2006-05-02 10:00 | 9 | Sfc | L | 8.07 | 30.6 | 5 | 10 | 10 | 1
|  | 2006-05-08 09:00 | 9 | Dpth | M | 8.14 | 31.2 | no | 20.2 | 20.2 | 1
|  | 2006-05-08 09:00 | 9 | Dpth | M | 8.14 | 31.2 | 5 | 1 | 1 | 1
|  | 2006-05-08 09:00 | 9 | Int | M | 8.2 | 31 | no | 110 | 10 | 1
|  | 2006-05-08 09:00 | 9 | Int | M | 8.2 | 31 | 5 | 74.5 | 10 | 1
|  | 2006-05-08 09:00 | 9 | Sfc | L | 8.2 | 31.3 | no | 41.3 | 30.4 | 1
|  | 2006-05-08 09:00 | 9 | Sfc | M | 8.18 | 30.7 | no | 30.6 | 10 | 30.6
|  | 2006-05-08 09:00 | 9 | Sfc | R | 8.24 | 30.2 | no | 73.8 | 10 | 10
|  | 2006-05-08 09:00 | 9 | Sfc | R | 8.24 | 30.2 | 5 | 1 | 1 | 10
|  | 2006-05-08 09:00 | 9 | Sfc | M | 8.18 | 30.7 | 5 | 85.2 | 10 | 1
|  | 2006-05-08 09:00 | 9 | Sfc | L | 8.2 | 31.3 | 5 | 86 | 20.2 | 1
|  | 2006-05-17 09:10 | 9 | Dpth | M | 8.29 | 30.6 | 5 | 63.2 | 1 | 1
|  | 2006-05-17 09:10 | 9 | Dpth | M | 8.29 | 30.6 | no | 30.6 | 10 | 1
|  | 2006-05-17 09:10 | 9 | Int | M | 8.32 | 30.1 | 5 | 143.5 | 1 | 1
|  | 2006-05-17 09:10 | 9 | Int | M | 8.32 | 30.1 | no | 73.1 | 1 | 20.2
|  | 2006-05-17 09:10 | 9 | Sfc | R | 8.3 | 27.9 | 5 | 157.9 | 1 | 1
|  | 2006-05-17 09:10 | 9 | Sfc | M | 8.21 | 30.2 | 5 | 52.1 | 20.2 | 1
|  | 2006-05-17 09:10 | 9 | Sfc | L | 8.26 | 29 | 5 | 132.3 | 20.2 | 1
|  | 2006-05-17 09:10 | 9 | Sfc | L | 8.26 | 29 | no | 171.2 | 10 | 1
|  | 2006-05-17 09:10 | 9 | Sfc | M | 8.21 | 30.2 | no | 40.9 | 1 | 1
|  | 2006-05-17 09:10 | 9 | Sfc | R | 8.3 | 27.9 | no | 174.9 | 1 | 1
|  | 2006-05-24 08:50 | 9 | Dpth | M | 8.49 | 31.6 | 5 | 12033.3 | 131 | 1
|  | 2006-05-24 08:50 | 9 | Dpth | M | 8.49 | 31.6 | no | 24195 | 237.8 | 10
|  | 2006-05-24 08:50 | 9 | Int | M | 8.19 | 31.2 | 5 | 24195 | 297.6 | 52.1
|  | 2006-05-24 08:50 | 9 | Int | M | 8.19 | 31.2 | no | 24195 | 1373.5 | 789.4
|  | 2006-05-24 08:50 | 9 | Sfc | R | 8.32 | 30.8 | 5 | 24195 | 2035.4 | 86
|  | 2006-05-24 08:50 | 9 | Sfc | M | 8.29 | 28 | 5 | 24195 | 2382.2 | 30.6
|  | 2006-05-24 08:50 | 9 | Sfc | L | 8.41 | 27.8 | 5 | 24195 | 1934.9 | 41.3
|  | 2006-05-24 08:50 | 9 | Sfc | L | 8.41 | 27.8 | no | 24195 | 1438.7 | 74.5
|  | 2006-05-24 08:50 | 9 | Sfc | M | 8.29 | 28 | no | 24195 | 2098.2 | 74.5
|  | 2006-05-24 08:50 | 9 | Sfc | R | 8.32 | 30.8 | no | 24195 | 2035.4 | 10
|  | 2006-06-01 08:10 | 9 | Dpth | M | 8.32 | 31.4 | 5 | 74.5 | 1 | 41.3
|  | 2006-06-01 08:10 | 9 | Dpth | M | 8.32 | 31.4 | no | 132.3 | 1 | 1
|  | 2006-06-01 08:10 | 9 | Int | M | 8.33 | 31.3 | 5 | 1 | 1 | 1
|  | 2006-06-01 08:10 | 9 | Int | M | 8.33 | 31.3 | no | 1955.9 | 30.6 | 10
|  | 2006-06-01 08:10 | 9 | Sfc | R | 8.31 | 31 | 5 | 133.6 | 30.1 | 1
|  | 2006-06-01 08:10 | 9 | Sfc | M | 8.3 | 30.8 | 5 | 51.6 | 1 | 1
|  | 2006-06-01 08:10 | 9 | Sfc | L | 8.32 | 30.9 | 5 | 74.5 | 1 | 1
|  | 2006-06-01 08:10 | 9 | Sfc | L | 8.32 | 30.9 | no | 74.5 | 1 | 10
|  | 2006-06-01 08:10 | 9 | Sfc | M | 8.3 | 30.8 | no | 108.9 | 30.6 | 1
|  | 2006-06-01 08:10 | 9 | Sfc | R | 8.31 | 31 | no | 97.9 | 1 | 1
|  | 2006-06-20 09:30 | 9 | Dpth | M | 8.53 | 30.5 | no | 30.6 | 1 | 1
|  | 2006-06-20 09:30 | 9 | Dpth | M | 8.53 | 30.5 | 5 | 86 | 1 | 1
|  | 2006-06-20 09:30 | 9 | Int | M | 8.53 | 31.2 | no | 63.2 | 1 | 1
|  | 2006-06-20 09:30 | 9 | Int | M | 8.53 | 31.2 | 5 | 52.1 | 20.2 | 1
|  | 2006-06-20 09:30 | 9 | Sfc | L | 8.51 | 30.4 | no | 74.5 | 1 | 10
|  | 2006-06-20 09:30 | 9 | Sfc | M | 8.48 | 30.9 | no | 73.8 | 10 | 1
|  | 2006-06-20 09:30 | 9 | Sfc | R | 8.55 | 30.7 | no | 20.2 | 10 | 1
|  | 2006-06-20 09:30 | 9 | Sfc | R | 8.55 | 30.7 | 5 | 20.2 | 1 | 1
|  | 2006-06-20 09:30 | 9 | Sfc | M | 8.48 | 30.9 | 5 | 74.5 | 10 | 10
|  | 2006-06-20 09:30 | 9 | Sfc | L | 8.51 | 30.4 | 5 | 30.6 | 1 | 1
|  | 2006-07-07 10:10 | 9 | Dpth | M | 8.29 | 30.6 | 5 | 201.1 | 20.1 | 10
|  | 2006-07-07 10:10 | 9 | Dpth | M | 8.29 | 30.6 | no | 278.5 | 30.6 | 10
|  | 2006-07-07 10:10 | 9 | Int | M | 8.31 | 31 | 5 | 196.7 | 10 | 1
|  | 2006-07-07 10:10 | 9 | Int | M | 8.31 | 31 | no | 458.5 | 52.1 | 114.2
|  | 2006-07-07 10:10 | 9 | Sfc | R | 8.3 | 31.4 | 5 | 161.3 | 10 | 1
|  | 2006-07-07 10:10 | 9 | Sfc | M | 8.31 | 30.5 | 5 | 157.9 | 20.2 | 10
|  | 2006-07-07 10:10 | 9 | Sfc | L | 8.27 | 30.9 | 5 | 148 | 30.6 | 10
|  | 2006-07-07 10:10 | 9 | Sfc | L | 8.27 | 30.9 | no | 295.4 | 41.3 | 9.9
|  | 2006-07-07 10:10 | 9 | Sfc | M | 8.31 | 30.5 | no | 387.7 | 10 | 1
|  | 2006-07-07 10:10 | 9 | Sfc | R | 8.3 | 31.4 | no | 210.9 | 63.2 | 1
Y | new data | 2006-08-01 10:15 | 9 | Dpth | M | 8.27 | 30.9 | 5 | 181.5 | 41.3 | 1
|  | 2006-08-01 10:15 | 9 | Dpth | M | 8.27 | 30.9 | no | 1395.8 | 85.2 | 1
| new data | 2006-08-01 10:15 | 9 | Int | M | 8.27 | 31.6 | 5 | 299.2 | 74.5 | 1
|  | 2006-08-01 10:15 | 9 | Int | M | 8.27 | 31.6 | no | 383.9 | 110 | 1
| new data | 2006-08-01 10:15 | 9 | Sfc | L | 8.27 | 31 | 5 | 463.8 | 96.9 | 1
Y | new data | 2006-08-01 10:15 | 9 | Sfc | M | 8.29 | 30.8 | 5 | 377.75 | 40.9 | 1
| new data | 2006-08-01 10:15 | 9 | Sfc | R | 8.27 | 31.1 | 5 | 471.1 | 110 | 10
Y | TC wasn't averaged | 2006-08-01 10:15 | 9 | Sfc | L | 8.27 | 31 | no | 519.3 | 109 | 10
Y | TC wasn't averaged | 2006-08-01 10:15 | 9 | Sfc | M | 8.29 | 30.8 | no | 358.9 | 74.15 | 5.45
Y | TC wasn't averaged | 2006-08-01 10:15 | 9 | Sfc | R | 8.27 | 31.1 | no | 874.35 | 201.6 | 1
|  | 2006-08-11 09:30 | 9 | Dpth | M | 8.29 | 31.2 | no | 349.8 | 30.4 | 10
|  | 2006-08-11 09:30 | 9 | Int | M | 8.29 | 31.4 | no | 410.3 | 52.1 | 10
|  | 2006-08-11 09:30 | 9 | Sfc | L | 8.28 | 31.3 | no | 496.4 | 86 | 20.2
|  | 2006-08-11 09:30 | 9 | Sfc | M | 8.29 | 31.1 | no | 488.2 | 30.4 | 10
Y | FIB wasn't averaged | 2006-08-11 09:30 | 9 | Sfc | R | 8.28 | 31.1 | no | 404.4 | 57.05 | 5.5
|  | 2006-08-22 09:30 | 9 | Dpth | M | 8.48 | 31.1 | no | 213.3 | 41.3 | 10
|  | 2006-08-22 09:30 | 9 | Int | M | 8.51 | 30.9 | no | 154.7 | 40.9 | 9.9
|  | 2006-08-22 09:30 | 9 | Sfc | L | 8.31 | 31.1 | no | 271.8 | 20.2 | 1
Y | TC wasn't averaged | 2006-08-22 09:30 | 9 | Sfc | M | 8.34 | 30.6 | no | 323.2 | 62.85 | 5.5
|  | 2006-08-22 09:30 | 9 | Sfc | R | 8.35 | 30.6 | no | 463.8 | 73.8 | 10
|  | 2006-08-28 10:00 | 9 | Dpth | M | 8.38 | 31.8 | no | 345.1 | 133.6 | 40.9
|  | 2006-08-28 10:00 | 9 | Int | M | 8.37 | 31.7 | no | 215.7 | 86 | 10
|  | 2006-08-28 10:00 | 9 | Sfc | L | 8.34 | 31 | no | 434.7 | 198.9 | 30.6
Y |  | 2006-08-28 10:00 | 9 | Sfc | M | 8.35 | 31.1 | no | 146.4 | 52.7 | 1
|  | 2006-08-28 10:00 | 9 | Sfc | R | 8.34 | 31.1 | no | 225.5 | 30.6 | 119.9
|  | 2006-09-06 09:47 | 9 | Dpth | M | 8.16 | 31.8 | no | 20.2 | 1 | 1
|  | 2006-09-06 09:47 | 9 | Dpth | M | 8.16 | 31.8 | 5 | 20.2 | 1 | 1
|  | 2006-09-06 09:47 | 9 | Int | M | 8.16 | 31.3 | no | 282 | 10 | 20.2
|  | 2006-09-06 09:47 | 9 | Int | M | 8.16 | 31.3 | 5 | 171.2 | 10 | 1
|  | 2006-09-06 09:47 | 9 | Sfc | L | 8.14 | 31 | no | 282 | 10 | 1
Y | TC wasn't averaged | 2006-09-06 09:47 | 9 | Sfc | M | 8.12 | 31.1 | no | 360.15 | 68.85 | 5.5
|  | 2006-09-06 09:47 | 9 | Sfc | R | 8.13 | 31.1 | no | 546.1 | 1 | 1
|  | 2006-09-06 09:47 | 9 | Sfc | L | 8.14 | 31 | 5 | 520.8 | 41.3 | 1
Y | FIB wasn't averaged | 2006-09-06 09:47 | 9 | Sfc | M | 8.12 | 31.1 | 5 | 383.25 | 25.6 | 1
|  | 2006-09-06 09:47 | 9 | Sfc | R | 8.13 | 31.1 | 5 | 479.8 | 10 | 1
|  | 2006-09-11 09:50 | 9 | Dpth | M | 8.39 | 30.9 | 5 | 132.3 | 1 | 1
|  | 2006-09-11 09:50 | 9 | Dpth | M | 8.39 | 30.9 | no | 121.1 | 10 | 1
|  | 2006-09-11 09:50 | 9 | Int | M | 8.38 | 30.7 | 5 | 568.6 | 243.3 | 62
|  | 2006-09-11 09:50 | 9 | Int | M | 8.38 | 30.7 | no | 262.1 | 41.3 | 10
|  | 2006-09-11 09:50 | 9 | Sfc | R | 8.36 | 30.9 | 5 | 213.3 | 30.6 | 10
Y | FIB wasn't averaged | 2006-09-11 09:50 | 9 | Sfc | M | 8.28 | 31.4 | 5 | 104.05 | 46.7 | 5.5
|  | 2006-09-11 09:50 | 9 | Sfc | L | 8.22 | 31.3 | 5 | 186.9 | 51.6 | 1
|  | 2006-09-11 09:50 | 9 | Sfc | L | 8.22 | 31.3 | no | 345.4 | 107.8 | 10
Y | ENT wasn't averaged | 2006-09-11 09:50 | 9 | Sfc | M | 8.28 | 31.4 | no | 228.1 | 46.7 | 10.55
|  | 2006-09-11 09:50 | 9 | Sfc | R | 8.36 | 30.9 | no | 73.8 | 20.2 | 41.3
|  | 2006-09-18 10:30 | 9 | Dpth | M | 8.33 | 30.7 | no | 2014.2 | 816.2 | 631.4
|  | 2006-09-18 10:30 | 9 | Dpth | M | 8.33 | 30.7 | 5 | 119.9 | 20.2 | 447.9
|  | 2006-09-18 10:30 | 9 | Int | M | 8.32 | 30.7 | no | 382.5 | 184.9 | 9.9
|  | 2006-09-18 10:30 | 9 | Int | M | 8.32 | 30.7 | 5 | 107.8 | 10 | 1
|  | 2006-09-18 10:30 | 9 | Sfc | L | 8.31 | 29.9 | no | 110 | 63.2 | 10
Y | TC wasn't averaged | 2006-09-18 10:30 | 9 | Sfc | M | 8.28 | 30.4 | no | 200.4 | 62.95 | 1
|  | 2006-09-18 10:30 | 9 | Sfc | R | 8.33 | 30 | no | 107.8 | 52.1 | 1
|  | 2006-09-18 10:30 | 9 | Sfc | R | 8.33 | 30 | 5 | 96.9 | 41.3 | 1
Y | FIB wasn't averaged | 2006-09-18 10:30 | 9 | Sfc | M | 8.28 | 30.4 | 5 | 41.1 | 15.1 | 1
|  | 2006-09-18 10:30 | 9 | Sfc | L | 8.31 | 29.9 | 5 | 41.3 | 1 | 10
|  | 2006-09-25 09:50 | 9 | Dpth | M | 8.46 | 31.7 | no | 30.6 | 10 | 1
|  | 2006-09-25 09:50 | 9 | Int | M | 8.44 | 31 | no | 97.9 | 30.6 | 1
|  | 2006-09-25 09:50 | 9 | Sfc | L | 8.44 | 31.7 | no | 743.9 | 40.9 | 9.9
|  | 2006-09-25 09:50 | 9 | Sfc | M | 8.4 | 31.9 | no | 121.1 | 52.1 | 9.9
|  | 2006-09-25 09:50 | 9 | Sfc | R | 8.39 | 31.3 | no | 108.9 | 20.2 | 1
|  | 2006-10-09 09:40 | 9 | Dpth | M | 8.34 | 31.6 | no
|  | 2006-10-09 09:40 | 9 | Int | M | 8.4 | 31.2 | no | 1 | 1 | 10
|  | 2006-10-09 09:40 | 9 | Sfc | L | 8.22 | 31.3 | no | 1395.8 | 1259.1 | 10
|  | 2006-10-09 09:40 | 9 | Sfc | M | 8.41 | 32.1 | no | 20.1 | 9.9 | 1
|  | 2006-10-09 09:40 | 9 | Sfc | R | 8.37 | 31.5 | no | 62.6 | 10 | 1
|  | 2006-10-16 09:50 | 9 | Dpth | M | 8.47 | 30.4 | no | 763.4 | 20.2 | 1
|  | 2006-10-16 09:50 | 9 | Int | M | 8.43 | 30.5 | no | 2309.8 | 10 | 30.4
|  | 2006-10-16 09:50 | 9 | Sfc | L | 8.35 | 30.7 | no | 6488.2 | 74.5 | 1
|  | 2006-10-16 09:50 | 9 | Sfc | M | 8.34 | 30.4 | no | 8164.1 | 74.5 | 86
|  | 2006-10-16 09:50 | 9 | Sfc | R | 8.35 | 31.1 | no | 1989 | 30.6 | 10
|  | 2006-11-06 10:00 | 9 | Dpth | M | 8.37 | 32.1 | no | 10 | 1 | 1
|  | 2006-11-06 10:00 | 9 | Int | M | 8.33 | 31.6 | no | 10 | 1 | 9.9
|  | 2006-11-06 10:00 | 9 | Sfc | L | 8.31 | 31.2 | no | 30.6 | 1 | 9.9
Y | FIB wasn't averaged | 2006-11-06 10:00 | 9 | Sfc | M | 8.28 | 30.5 | no | 46.45 | 10.6 | 5.5
|  | 2006-11-06 10:00 | 9 | Sfc | R | 8.33 | 31.8 | no | 74.5 | 1 | 10
|  | 2006-11-28 10:05 | 9 | Dpth | M | 8.27 | 30.2 | no | 30.6 | 20.2 | 1
|  | 2006-11-28 10:05 | 9 | Dpth | M | 8.27 | 30.2 | 5 | 30.6 | 1 | 1
|  | 2006-11-28 10:05 | 9 | Int | M | 8.28 | 31.3 | no | 62.6 | 10 | 10
| TC was 92.4 | 2006-11-28 10:05 | 9 | Int | M | 8.28 | 31.3 | 5 | 30.6 | 1 | 10
|  | 2006-11-28 10:05 | 9 | Sfc | L | 8.17 | 31.7 | no | 73.1 | 1 | 10
|  | 2006-11-28 10:05 | 9 | Sfc | M | 8.26 | 30.7 | no | 97.9 | 10 | 10
|  | 2006-11-28 10:05 | 9 | Sfc | R | 8.31 | 25.2 | no | 63.2 | 1 | 1
|  | 2006-11-28 10:05 | 9 | Sfc | R | 8.31 | 25.2 | 5 | 30.6 | 1 | 1
|  | 2006-11-28 10:05 | 9 | Sfc | M | 8.26 | 30.7 | 5 | 41.3 | 20.2 | 10
|  | 2006-11-28 10:05 | 9 | Sfc | L | 8.17 | 31.7 | 5 | 10 | 10 | 1
|  | 2007-02-08 12:42 | 9 | Dpth | M | 8.22 | 30.6 | no | 30.6 | 1 | 1
|  | 2007-02-08 12:42 | 9 | Int | M | 8.27 | 30.4 | no | 20.2 | 1 | 1
|  | 2007-02-08 12:42 | 9 | Sfc | M | 8.27 | 30.3 | no | 1 | 1 | 1
|  | 2007-02-08 12:42 | 9 | Sfc | R | 8.28 | 30 | no | 1 | 1 | 1
|  | 2007-02-08 12:42 | 9 | Sfc | L | 8.24 | 30.9 | no | 1 | 1 | 1
|  | 2007-02-14 13:00 | 9 | Dpth | M | 8.22 | 31.6 | no | 1664 | 10 | 10
|  | 2007-02-14 13:00 | 9 | Int | M | 8.17 | 30.1 | no | 7269.9 | 41.3 | 10
|  | 2007-02-14 13:00 | 9 | Sfc | M | 8.18 | 27.1 | no | 15531.2 | 30.6 | 132.3
|  | 2007-02-14 13:00 | 9 | Sfc | R | 8.16 | 28.9 | no | 12996.5 | 52.1 | 86
|  | 2007-02-14 13:00 | 9 | Sfc | L | 8.16 | 28 | no | 14136.1 | 74.5 | 74.5
|  | 2007-02-16 12:50 | 9 | Dpth | M | 8.31 | 31.4 | no | 30.6 | 1 | 1
|  | 2007-02-16 12:50 | 9 | Int | M | 8.31 | 30.8 | no | 71.8 | 10 | 10
|  | 2007-02-16 12:50 | 9 | Sfc | M | 8.3 | 29.5 | no | 135 | 41.3 | 1
|  | 2007-02-16 12:50 | 9 | Sfc | R | 8.3 | 30.2 | no | 96 | 10 | 1
|  | 2007-02-16 12:50 | 9 | Sfc | L | 8.29 | 30.7 | no | 122.3 | 20.2 | 59.8
|  | 2007-02-18 12:32 | 9 | Dpth | M | 8.17 | 31.7 | no | 30.6 | 1 | 1
|  | 2007-02-18 12:32 | 9 | Int | M | 8.19 | 31.9 | no | 63.2 | 20.2 | 1
|  | 2007-02-18 12:32 | 9 | Sfc | M | 8.22 | 30.9 | no | 41.3 | 1 | 1
|  | 2007-02-18 12:32 | 9 | Sfc | R | 8.18 | 31.8 | no | 1 | 1 | 1
|  | 2007-02-18 12:32 | 9 | Sfc | L | 8.23 | 32 | no | 10 | 1 | 1
|  | 2007-02-20 11:20 | 9 | Dpth | M | 8.38 | 30.5 | no | 230.7 | 10 | 20.2
|  | 2007-02-20 11:20 | 9 | Int | M | 8.41 | 30.3 | no | 119.9 | 1 | 10
|  | 2007-02-20 11:20 | 9 | Sfc | M | 8.37 | 31.1 | no | 402 | 1 | 10
|  | 2007-02-20 11:20 | 9 | Sfc | R | 8.37 | 30 | no | 404.4 | 1 | 1
|  | 2007-02-20 11:20 | 9 | Sfc | L | 8.39 | 30.5 | no | 297.6 | 19.9 | 1
|  | 2007-02-22 12:37 | 9 | Dpth | M | 8.45 | 31 | no | 10 | 10 | 9.9
|  | 2007-02-22 12:37 | 9 | Int | M | 8.5 | 28.1 | no
|  | 2007-02-22 12:37 | 9 | Sfc | M | 8.46 | 27.3 | no | 51.6 | 1 | 1
|  | 2007-02-22 12:37 | 9 | Sfc | R | 8.46 | 31.2 | no | 52.1 | 10 | 1
|  | 2007-02-22 12:37 | 9 | Sfc | L | 8.25 | 25.7 | no | 20.2 | 1 | 1
|  | 2007-02-24 11:20 | 9 | Dpth | M | 8.28 | 29.4 | no | 97.9 | 20.2 | 20.2
|  | 2007-02-24 11:20 | 9 | Dpth | M | 8.28 | 29.4 | 5 | 51.6 | 1 | 1
|  | 2007-02-24 11:20 | 9 | Int | M | 8.28 | 30.2 | no | 816.2 | 20.2 | 30.6
|  | 2007-02-24 11:20 | 9 | Int | M | 8.28 | 30.2 | 5 | 537.1 | 10 | 10
|  | 2007-02-24 11:20 | 9 | Sfc | M | 8.28 | 29.1 | no | 816.2 | 30.6 | 9.9
|  | 2007-02-24 11:20 | 9 | Sfc | R | 8.25 | 28.4 | no | 1860 | 30.6 | 20.2
|  | 2007-02-24 11:20 | 9 | Sfc | L | 8.3 | 29.5 | no | 529.1 | 9.9 | 1
|  | 2007-02-24 11:20 | 9 | Sfc | M | 8.28 | 29.1 | 5 | 823 | 51.2 | 10
|  | 2007-02-24 11:20 | 9 | Sfc | R | 8.25 | 28.4 | 5 | 1137 | 1 | 20.1
|  | 2007-02-24 11:20 | 9 | Sfc | L | 8.3 | 29.5 | 5 | 495.4 | 10 | 9.9
|  | 2007-02-26 11:50 | 9 | Dpth | M | 8.24 | 31 | no | 63.2 | 1 | 1
|  | 2007-02-26 11:50 | 9 | Dpth | M | 8.24 | 31 | 5
|  | 2007-02-26 11:50 | 9 | Int | M | 8.27 | 30.6 | no | 52.1 | 1 | 20.1
|  | 2007-02-26 11:50 | 9 | Int | M | 8.27 | 30.6 | 5 | 20.2 | 10 | 1
|  | 2007-02-26 11:50 | 9 | Sfc | M | 8.21 | 29.1 | no | 62.6 | 1 | 1
|  | 2007-02-26 11:50 | 9 | Sfc | R | 8.18 | 30 | no | 41.3 | 10 | 10
|  | 2007-02-26 11:50 | 9 | Sfc | L | 8.12 | 29.8 | no | 161.3 | 63.2 | 1
|  | 2007-02-26 11:50 | 9 | Sfc | M | 8.21 | 29.1 | 5 | 230.7 | 1 | 9.9
|  | 2007-02-26 11:50 | 9 | Sfc | R | 8.18 | 30 | 5 | 1354 | 1 | 52.1
|  | 2007-02-26 11:50 | 9 | Sfc | L | 8.12 | 29.8 | 5 | 62.6 | 1 | 1
|  | 2007-02-28 12:00 | 9 | Dpth | M | 8.22 | 27.3 | no | 24192 | 194.6 | 2063.5
|  | 2007-02-28 12:00 | 9 | Dpth | M | 8.22 | 27.3 | 5
|  | 2007-02-28 12:00 | 9 | Int | M | 8.31 | 28.8 | no | 24195.7 | 201.1 | 1789
|  | 2007-02-28 12:00 | 9 | Int | M | 8.31 | 28.8 | 5 | 17328.9 | 107.8 | 2223.6
|  | 2007-02-28 12:00 | 9 | Sfc | M | 8.22 | 26 | no | 24192 | 278.5 | 2359.3
|  | 2007-02-28 12:00 | 9 | Sfc | R | 8.27 | 27.9 | no | 12996.5 | 110 | 1334.4
|  | 2007-02-28 12:00 | 9 | Sfc | L | 8.28 | 27.7 | no | 24192 | 407.7 | 3873.2
|  | 2007-02-28 12:00 | 9 | Sfc | M | 8.22 | 26 | 5 | 24195.7 | 225.5 | 3654
|  | 2007-02-28 12:00 | 9 | Sfc | R | 8.27 | 27.9 | 5 | 15531.2 | 201.1 | 2602.5
|  | 2007-02-28 12:00 | 9 | Sfc | L | 8.28 | 27.7 | 5 | 24192 | 363.6 | 3448
|  | 2006-01-18 11:15 | 10 | Dpth | M |  |  | no
|  | 2006-01-18 11:15 | 10 | Int | M | 8.3 |  | 5 | 20.1 | 1 | 1
|  | 2006-01-18 11:15 | 10 | Int | M | 8.3 |  | 10 | 10 | 1 | 1
|  | 2006-01-18 11:15 | 10 | Int | M | 8.3 |  | no | 1 | 1 | 1
|  | 2006-01-18 11:15 | 10 | Sfc | L | 8.22 |  | 5 | 1 | 1 | 1
|  | 2006-01-18 11:15 | 10 | Sfc | M | 8.24 |  | 5 | 1 | 1 | 1
|  | 2006-01-18 11:15 | 10 | Sfc | R | 8.21 |  | 5 | 30.6 | 30.6 | 1
|  | 2006-01-18 11:15 | 10 | Sfc | L | 8.22 |  | 10 | 10 | 10 | 1
|  | 2006-01-18 11:15 | 10 | Sfc | M | 8.24 |  | 10 | 1 | 1 | 1
|  | 2006-01-18 11:15 | 10 | Sfc | R | 8.21 |  | 10 | 9.9 | 9.9 | 1
|  | 2006-01-18 11:15 | 10 | Sfc | L | 8.22 |  | no | 20.2 | 1 | 1
|  | 2006-01-18 11:15 | 10 | Sfc | M | 8.24 |  | no | 20.1 | 1 | 1
|  | 2006-01-18 11:15 | 10 | Sfc | R | 8.21 |  | no | 41.3 | 20.2 | 1
|  | 2006-01-30 11:13 | 10 | Dpth | M | 8.25 |  | 5 | 10 | 1 | 1
|  | 2006-01-30 11:13 | 10 | Dpth | M | 8.25 |  | 10 | 10 | 1 | 1
|  | 2006-01-30 11:13 | 10 | Dpth | M | 8.25 |  | no | 30.6 | 20.2 | 1
|  | 2006-01-30 11:13 | 10 | Int | M | 8.19 |  | 5 | 1 | 1 | 1
|  | 2006-01-30 11:13 | 10 | Int | M | 8.19 |  | 10 | 10 | 1 | 1
|  | 2006-01-30 11:13 | 10 | Int | M | 8.19 |  | no | 10 | 1 | 1
|  | 2006-01-30 11:13 | 10 | Sfc | R | 8.22 |  | 5 | 41.3 | 1 | 1
|  | 2006-01-30 11:13 | 10 | Sfc | L | 8.23 |  | 5 | 41.3 | 41.3 | 20.2
|  | 2006-01-30 11:13 | 10 | Sfc | R | 8.22 |  | 10 | 51.2 | 1 | 1
|  | 2006-01-30 11:13 | 10 | Sfc | L | 8.23 |  | 10 | 1 | 1 | 41.3
|  | 2006-01-30 11:13 | 10 | Sfc | L | 8.23 |  | no | 20.2 | 1 | 20.2
|  | 2006-01-30 11:13 | 10 | Sfc | M |  |  | no |  | 1 | 1
|  | 2006-01-30 11:13 | 10 | Sfc | R | 8.22 |  | no | 20.2 | 1 | 9.9
|  | 2006-02-02 10:15 | 10 | Dpth | M | 8.21 |  | no | 73.1 | 40.9 | 1
|  | 2006-02-02 10:15 | 10 | Dpth | M | 8.21 |  | 5 | 1 | 1 | 1
|  | 2006-02-02 10:15 | 10 | Dpth | M | 8.21 |  | 10 | 1 | 1 | 1
|  | 2006-02-02 10:15 | 10 | Int | M | 8.27 |  | no | 10 | 1 | 1
|  | 2006-02-02 10:15 | 10 | Int | M | 8.27 |  | 5 | 1 | 1 | 1
|  | 2006-02-02 10:15 | 10 | Int | M | 8.27 |  | 10 | 1 | 1 | 10
|  | 2006-02-02 10:15 | 10 | Sfc | L | 8.22 |  | no | 10 | 1 | 1
| ENT was 10 | 2006-02-02 10:15 | 10 | Sfc | M | 8.26 |  | no | 1 | 1 | 1
|  | 2006-02-02 10:15 | 10 | Sfc | R | 8.26 |  | no | 1 | 1 | 1
|  | 2006-02-02 10:15 | 10 | Sfc | R | 8.26 |  | 5 | 20.1 | 1 | 1
|  | 2006-02-02 10:15 | 10 | Sfc | M | 8.26 |  | 5 | 10 | 1 | 1
|  | 2006-02-02 10:15 | 10 | Sfc | L | 8.22 |  | 5 | 1 | 1 | 1
|  | 2006-02-02 10:15 | 10 | Sfc | R | 8.26 |  | 10 | 10 | 1 | 1
|  | 2006-02-02 10:15 | 10 | Sfc | M | 8.26 |  | 10 | 1 | 1 | 1
|  | 2006-02-02 10:15 | 10 | Sfc | L | 8.22 |  | 10 | 1 | 10 | 1
|  | 2006-02-08 09:30 | 10 | Dpth | M | 8.24 |  | no | 10 | 1 | 1
|  | 2006-02-08 09:30 | 10 | Dpth | M | 8.24 |  | 5 | 20.2 | 10 | 1
|  | 2006-02-08 09:30 | 10 | Dpth | M | 8.24 |  | 10 | 30.6 | 1 | 10
|  | 2006-02-08 09:30 | 10 | Int | M | 8.2 |  | no | 20.1 | 1 | 1
|  | 2006-02-08 09:30 | 10 | Int | M | 8.2 |  | 5 | 1 | 1 | 1
|  | 2006-02-08 09:30 | 10 | Int | M | 8.2 |  | 10 | 10 | 1 | 1
|  | 2006-02-08 09:30 | 10 | Sfc | L | 8.22 |  | no | 20.2 | 10 | 1
|  | 2006-02-08 09:30 | 10 | Sfc | M | 8.29 |  | no | 1 | 10 | 1
|  | 2006-02-08 09:30 | 10 | Sfc | R | 8.26 |  | no | 20.2 | 1 | 10
|  | 2006-02-08 09:30 | 10 | Sfc | R | 8.26 |  | 5 | 51.6 | 1 | 1
|  | 2006-02-08 09:30 | 10 | Sfc | M | 8.29 |  | 5 | 1 | 1 | 1
|  | 2006-02-08 09:30 | 10 | Sfc | L | 8.22 |  | 5 | 1313.5 | 1 | 10
|  | 2006-02-08 09:30 | 10 | Sfc | R | 8.26 |  | 10 | 10 | 1 | 1
|  | 2006-02-08 09:30 | 10 | Sfc | M | 8.29 |  | 10 | 1 | 1 | 1
|  | 2006-02-08 09:30 | 10 | Sfc | L | 8.22 |  | 10 | 1259.1 | 1 | 1
|  | 2006-02-13 10:30 | 10 | Dpth | M | 8.13 |  | 5 | 1 | 1 | 1
|  | 2006-02-13 10:30 | 10 | Dpth | M | 8.13 |  | 10 | 1 | 1 | 1
|  | 2006-02-13 10:30 | 10 | Dpth | M | 8.13 |  | no | 1 | 1 | 1
|  | 2006-02-13 10:30 | 10 | Int | M | 8.16 |  | 5 | 1 | 1 | 1
|  | 2006-02-13 10:30 | 10 | Int | M | 8.16 |  | 10 | 1 | 1 | 1
|  | 2006-02-13 10:30 | 10 | Int | M | 8.16 |  | no | 1 | 1 | 1
Y |  | 2006-02-13 10:30 | 10 | Sfc | M | 8.05 |  | 5 | 20.2 | 1 | 1
|  | 2006-02-13 10:30 | 10 | Sfc | R | 8 |  | 5 | 1 | 1 | 1
|  | 2006-02-13 10:30 | 10 | Sfc | L | 8.17 |  | 5 | 1 | 1 | 1
|  | 2006-02-13 10:30 | 10 | Sfc | R | 8 |  | 10 | 1 | 1 | 1
Y |  | 2006-02-13 10:30 | 10 | Sfc | M | 8.05 |  | 10 | 1 | 1 | 1
|  | 2006-02-13 10:30 | 10 | Sfc | L | 8.17 |  | 10 | 20.1 | 1 | 1
|  | 2006-02-13 10:30 | 10 | Sfc | L | 8.17 |  | no | 1 | 1 | 1
Y | EC was 1 | 2006-02-13 10:30 | 10 | Sfc | M | 8.05 |  | no | 10 | 5.5 | 1
|  | 2006-02-13 10:30 | 10 | Sfc | R | 8 |  | no | 9.9 | 1 | 1
|  | 2006-02-22 10:30 | 10 | Dpth | M | 8.13 |  | 5 | 1 | 1 | 1
|  | 2006-02-22 10:30 | 10 | Dpth | M | 8.13 |  | 10 | 10 | 1 | 1
|  | 2006-02-22 10:30 | 10 | Dpth | M | 8.13 |  | no | 10 | 1 | 20.2
|  | 2006-02-22 10:30 | 10 | Int | M | 8.18 |  | 5 | 1 | 1 | 1
|  | 2006-02-22 10:30 | 10 | Int | M | 8.18 |  | 10 | 1 | 1 | 1
|  | 2006-02-22 10:30 | 10 | Int | M | 8.18 |  | no | 1 | 1 | 10
|  | 2006-02-22 10:30 | 10 | Sfc | R | 8.13 |  | 5 | 110 | 10 | 1
|  | 2006-02-22 10:30 | 10 | Sfc | M | 8.14 |  | 5 | 132.3 | 1 | 1
|  | 2006-02-22 10:30 | 10 | Sfc | L | 8.12 |  | 5 | 51.6 | 1 | 1
|  | 2006-02-22 10:30 | 10 | Sfc | R | 8.13 |  | 10 | 73.8 | 1 | 1
|  | 2006-02-22 10:30 | 10 | Sfc | M | 8.14 |  | 10 | 133.6 | 1 | 1
|  | 2006-02-22 10:30 | 10 | Sfc | L | 8.12 |  | 10 | 148 | 1 | 30.4
|  | 2006-02-22 10:30 | 10 | Sfc | L | 8.12 |  | no | 63.2 | 1 | 1
|  | 2006-02-22 10:30 | 10 | Sfc | M | 8.14 |  | no | 96.9 | 1 | 1
|  | 2006-02-22 10:30 | 10 | Sfc | R | 8.13 |  | no | 72.4 | 1 | 1
|  | 2006-03-03 10:30 | 10 | Dpth | M | 8.18 |  | 5 | 96.9 | 1 | 1
|  | 2006-03-03 10:30 | 10 | Dpth | M | 8.18 |  | 10 | 157.9 | 1 | 1
|  | 2006-03-03 10:30 | 10 | Dpth | M | 8.18 |  | no | 146.4 | 1 | 1
|  | 2006-03-03 10:30 | 10 | Int | M | 8.24 |  | 5 | 233.4 | 1 | 1
|  | 2006-03-03 10:30 | 10 | Int | M | 8.24 |  | 10 | 312.9 | 1 | 1
|  | 2006-03-03 10:30 | 10 | Int | M | 8.24 |  | no | 108.9 | 1 | 1
|  | 2006-03-03 10:30 | 10 | Sfc | R | 8.19 |  | 5 | 173.1 | 10 | 1
|  | 2006-03-03 10:30 | 10 | Sfc | M | 8.17 |  | 5 | 312.9 | 1 | 1
|  | 2006-03-03 10:30 | 10 | Sfc | L | 8.17 |  | 5 | 624.4 | 10 | 20.2
|  | 2006-03-03 10:30 | 10 | Sfc | R | 8.19 |  | 10 | 213.3 | 1 | 10
|  | 2006-03-03 10:30 | 10 | Sfc | M | 8.17 |  | 10 | 413.5 | 1 | 1
|  | 2006-03-03 10:30 | 10 | Sfc | L | 8.17 |  | 10 | 383.9 | 1 | 1
|  | 2006-03-03 10:30 | 10 | Sfc | L | 8.17 |  | no | 605.3 | 10 | 20.1
|  | 2006-03-03 10:30 | 10 | Sfc | M | 8.17 |  | no | 354.5 | 1 | 1
|  | 2006-03-03 10:30 | 10 | Sfc | R | 8.19 |  | no | 184.9 | 20.2 | 1
|  | 2006-03-07 15:05 | 10 | Dpth | M |  |  | no | 41 | 1 | 1
|  | 2006-03-07 15:08 | 10 | Sfc | M |  |  | no | 20 | 1 | 1
|  | 2006-03-14 10:00 | 10 | Dpth | M | 8.23 |  | 5 | 30.4 | 1 | 1
|  | 2006-03-14 10:00 | 10 | Dpth | M | 8.23 |  | 10 | 40.9 | 10 | 1
|  | 2006-03-14 10:00 | 10 | Dpth | M | 8.23 |  | no | 30.4 | 1 | 1
|  | 2006-03-14 10:00 | 10 | Int | M | 8.27 |  | 5 | 184.9 | 1 | 1
|  | 2006-03-14 10:00 | 10 | Int | M | 8.27 |  | 10 | 215.7 | 9.9 | 1
|  | 2006-03-14 10:00 | 10 | Int | M | 8.27 |  | no | 198.9 | 1 | 1
|  | 2006-03-14 10:00 | 10 | Sfc | R | 8.19 |  | 5 | 135 | 1 | 1
|  | 2006-03-14 10:00 | 10 | Sfc | M | 8.14 |  | 5 | 182.9 | 10 | 1
|  | 2006-03-14 10:00 | 10 | Sfc | L | 8.18 |  | 5 | 51.6 | 1 | 1
|  | 2006-03-14 10:00 | 10 | Sfc | R | 8.19 |  | 10 | 97.9 | 10 | 1
|  | 2006-03-14 10:00 | 10 | Sfc | M | 8.14 |  | 10 | 189 | 1 | 1
|  | 2006-03-14 10:00 | 10 | Sfc | L | 8.18 |  | 10 | 159.6 | 1 | 1
|  | 2006-03-14 10:00 | 10 | Sfc | L | 8.18 |  | no | 121.1 | 10 | 1
|  | 2006-03-14 10:00 | 10 | Sfc | M | 8.14 |  | no | 41.3 | 1 | 1
|  | 2006-03-14 10:00 | 10 | Sfc | R | 8.19 |  | no | 186.9 | 1 | 1
|  | 2006-03-28 09:00 | 10 | Dpth | M | 8.52 | 31.4 | 5 | 1 | 1 | 1
|  | 2006-03-28 09:00 | 10 | Dpth | M | 8.52 | 31.4 | 10 | 1 | 1 | 1
|  | 2006-03-28 09:00 | 10 | Dpth | M | 8.52 | 31.4 | no | 10 | 1 | 20.1
|  | 2006-03-28 09:00 | 10 | Int | M | 8.48 | 30.9 | 5 | 20.1 | 9.9 | 1
|  | 2006-03-28 09:00 | 10 | Int | M | 8.48 | 30.9 | 10 | 59.8 | 1 | 1
|  | 2006-03-28 09:00 | 10 | Int | M | 8.48 | 30.9 | no | 20.2 | 1 | 1
|  | 2006-03-28 09:00 | 10 | Sfc | R |  |  | 5 | 63.2 | 10 | 20.2
|  | 2006-03-28 09:00 | 10 | Sfc | M | 8.33 | 30.6 | 5 | 20.2 | 10 | 1
|  | 2006-03-28 09:00 | 10 | Sfc | L | 8.4 | 31.2 | 5 | 10 | 10 | 1
|  | 2006-03-28 09:00 | 10 | Sfc | R | 8.39 | 31.2 | 10 | 10 | 1 | 1
|  | 2006-03-28 09:00 | 10 | Sfc | M | 8.33 | 30.6 | 10 | 1 | 1 | 1
|  | 2006-03-28 09:00 | 10 | Sfc | L | 8.4 | 31.2 | 10 | 20.2 | 10 | 1
|  | 2006-03-28 09:00 | 10 | Sfc | L | 8.4 | 31.2 | no | 1 | 1 | 1
|  | 2006-03-28 09:00 | 10 | Sfc | M | 8.33 | 30.6 | no | 10 | 1 | 1
|  | 2006-03-28 09:00 | 10 | Sfc | R | 8.39 | 31.2 | no | 20.2 | 1 | 1
|  | 2006-03-29 16:00 | 10 | Dpth | M | 8.33 |  | 5 | 15531.2 | 108.9 | 173.1
|  | 2006-03-29 16:00 | 10 | Dpth | M | 8.33 |  | no | 4611.1 | 86 | 235.1
|  | 2006-03-29 16:00 | 10 | Int | M | 8.35 |  | 5 | 15531.2 | 159.6 | 203.4
|  | 2006-03-29 16:00 | 10 | Int | M | 8.35 |  | no | 24192 | 215.7 | 345.1
|  | 2006-03-29 16:00 | 10 | Sfc | M | 8.26 |  | 5 | 24192 | 504.1 | 780
|  | 2006-03-29 16:00 | 10 | Sfc | L |  |  | no
|  | 2006-03-29 16:00 | 10 | Sfc | M | 8.26 |  | no | 24192 | 345.1 | 1014.4
|  | 2006-03-29 16:00 | 10 | Sfc | R |  |  | no
|  | 2006-03-30 11:21 | 10 | Dpth | M | 8.36 | 31.4 | 5 | 1395.8 | 1 | 10
|  | 2006-03-30 11:21 | 10 | Dpth | M | 8.36 | 31.4 | no | 364.1 | 1 | 1
|  | 2006-03-30 11:21 | 10 | Int | M | 8.31 | 28 | 5 | 10462.4 | 96 | 40.9
|  | 2006-03-30 11:21 | 10 | Int | M | 8.31 | 28 | no | 12033.3 | 74.5 | 30.6
|  | 2006-03-30 11:21 | 10 | Sfc | M | 8.24 | 23.2 | 5 | 24195 | 110 | 30.6
|  | 2006-03-30 11:21 | 10 | Sfc | L |  |  | no
|  | 2006-03-30 11:21 | 10 | Sfc | M | 8.24 | 23.2 | no | 24195 | 208.6 | 74.5
|  | 2006-03-30 11:21 | 10 | Sfc | R |  |  | no
|  | 2006-03-31 11:10 | 10 | Dpth | M | 8.29 |  | 5 | 96.9 | 1 | 1
|  | 2006-03-31 11:10 | 10 | Dpth | M | 8.29 |  | no | 62 | 1 | 1
|  | 2006-03-31 11:10 | 10 | Int | M | 8.3 |  | 5 | 20.2 | 1 | 1
|  | 2006-03-31 11:10 | 10 | Int | M | 8.3 |  | no | 86 | 1 | 1
|  | 2006-03-31 11:10 | 10 | Sfc | M | 8.22 |  | 5 | 907.5 | 10 | 10
|  | 2006-03-31 11:10 | 10 | Sfc | L |  |  | no
|  | 2006-03-31 11:10 | 10 | Sfc | M | 8.22 |  | no | 1222.9 | 1 | 1
|  | 2006-03-31 11:10 | 10 | Sfc | R |  |  | no
|  | 2006-04-03 09:15 | 10 | Dpth | M | 8.31 |  | 5 | 30.6 | 1 | 1
|  | 2006-04-03 09:15 | 10 | Dpth | M | 8.31 |  | no | 10 | 10 | 10
|  | 2006-04-03 09:15 | 10 | Int | M | 8.25 |  | 5 | 30.6 | 1 | 1
|  | 2006-04-03 09:15 | 10 | Int | M | 8.25 |  | no | 52.1 | 1 | 1
|  | 2006-04-03 09:15 | 10 | Sfc | M | 8.17 |  | 5 | 52.1 | 1 | 1
|  | 2006-04-03 09:15 | 10 | Sfc | L |  |  | no
|  | 2006-04-03 09:15 | 10 | Sfc | M | 8.17 |  | no | 63.2 | 1 | 1
|  | 2006-04-03 09:15 | 10 | Sfc | R |  |  | no
|  | 2006-04-07 10:41 | 10 | Dpth | M | 8.23 |  | 5 | 988.1 | 1 | 52.1
|  | 2006-04-07 10:41 | 10 | Dpth | M | 8.23 |  | no | 1161.9 | 10 | 20.1
|  | 2006-04-07 10:41 | 10 | Int | M | 8.17 |  | 5 | 24195.7 | 373.4 | 305
|  | 2006-04-07 10:41 | 10 | Int | M | 8.17 |  | no | 24195 | 389.3 | 255.9
|  | 2006-04-07 10:41 | 10 | Sfc | M | 8.11 |  | 5 | 24195 | 880.3 | 437.1
|  | 2006-04-07 10:41 | 10 | Sfc | L |  |  | no
|  | 2006-04-07 10:41 | 10 | Sfc | M | 8.11 |  | no | 24195 | 812.6 | 430.9
|  | 2006-04-07 10:41 | 10 | Sfc | R |  |  | no
|  | 2006-04-12 09:50 | 10 | Dpth | M | 8.41 | 30.8 | no | 20.2 | 1 | 1
|  | 2006-04-12 09:50 | 10 | Dpth | M | 8.41 | 30.8 | 5 | 1 | 1 | 1
|  | 2006-04-12 09:50 | 10 | Int | M | 8.36 | 30.4 | no | 52.1 | 1 | 1
|  | 2006-04-12 09:50 | 10 | Int | M | 8.36 | 30.4 | 5 | 51.6 | 1 | 1
|  | 2006-04-12 09:50 | 10 | Sfc | L | 8.34 | 29.9 | no | 41.3 | 20.2 | 1
|  | 2006-04-12 09:50 | 10 | Sfc | M | 8.28 | 30.1 | no | 52.1 | 1 | 1
|  | 2006-04-12 09:50 | 10 | Sfc | R | 8.28 | 28.9 | no | 51.6 | 1 | 1
|  | 2006-04-12 09:50 | 10 | Sfc | R | 8.28 | 28.9 | 5 | 41.3 | 1 | 1
|  | 2006-04-12 09:50 | 10 | Sfc | M | 8.28 | 30.1 | 5 | 41.3 | 1 | 1
|  | 2006-04-12 09:50 | 10 | Sfc | L | 8.34 | 29.9 | 5 | 63.2 | 20.2 | 1
|  | 2006-04-26 09:45 | 10 | Dpth | M | 8.2 | 29.6 | 5 | 10 | 1 | 1
|  | 2006-04-26 09:45 | 10 | Dpth | M | 8.2 | 29.6 | no | 20.2 | 1 | 1
|  | 2006-04-26 09:45 | 10 | Int | M | 8.24 | 30.6 | 5 | 10 | 1 | 1
|  | 2006-04-26 09:45 | 10 | Int | M | 8.24 | 30.6 | no | 20.2 | 1 | 1
|  | 2006-04-26 09:45 | 10 | Sfc | R | 8.21 | 30.5 | 5 | 30.6 | 1 | 1
|  | 2006-04-26 09:45 | 10 | Sfc | M | 8.23 | 28 | 5 | 97.9 | 1 | 1
|  | 2006-04-26 09:45 | 10 | Sfc | L | 8.22 | 30 | 5 | 51.6 | 1 | 1
|  | 2006-04-26 09:45 | 10 | Sfc | L | 8.22 | 30 | no | 128.4 | 1 | 1
|  | 2006-04-26 09:45 | 10 | Sfc | M | 8.23 | 28 | no | 41.3 | 1 | 10
|  | 2006-04-26 09:45 | 10 | Sfc | R | 8.21 | 30.5 | no | 63.2 | 10 | 1
|  | 2006-05-02 09:35 | 10 | Dpth | M | 8.23 | 31.7 | no | 30.4 | 1 | 10
|  | 2006-05-02 09:35 | 10 | Dpth | M | 8.23 | 31.7 | 5 | 10 | 1 | 20.2
|  | 2006-05-02 09:35 | 10 | Int | M | 8.16 | 31.4 | no | 51.2 | 1 | 41.3
|  | 2006-05-02 09:35 | 10 | Int | M | 8.16 | 31.4 | 5 | 52.1 | 10 | 1
|  | 2006-05-02 09:35 | 10 | Sfc | L | 8.1 | 30.8 | no | 41.3 | 1 | 10
Y | TC wasn't averaged | 2006-05-02 09:35 | 10 | Sfc | M | 8.11 | 30.9 | no | 86.2 | 15.1 | 1
|  | 2006-05-02 09:35 | 10 | Sfc | R | 8.12 | 30.4 | no | 41.3 | 1 | 20.2
|  | 2006-05-02 09:35 | 10 | Sfc | R | 8.12 | 30.4 | 5 | 63.2 | 1 | 1
Y |  | 2006-05-02 09:35 | 10 | Sfc | M | 8.11 | 30.9 | 5 | 74.6 | 21.15 | 1
|  | 2006-05-02 09:35 | 10 | Sfc | L | 8.1 | 30.8 | 5 | 20.2 | 1 | 1
|  | 2006-05-08 09:30 | 10 | Dpth | M | 8.16 | 31.4 | no | 1 | 1 | 1
|  | 2006-05-08 09:30 | 10 | Dpth | M | 8.16 | 31.4 | 5 | 10 | 1 | 1
|  | 2006-05-08 09:30 | 10 | Int | M | 8.22 | 31.1 | no | 30.6 | 1 | 1
|  | 2006-05-08 09:30 | 10 | Int | M | 8.22 | 31.1 | 5 | 30.6 | 41.3 | 1
|  | 2006-05-08 09:30 | 10 | Sfc | L | 8.16 | 31 | no | 20.2 | 1 | 1
|  | 2006-05-08 09:30 | 10 | Sfc | M | 8.23 | 31.3 | no | 30.4 | 1 | 1
|  | 2006-05-08 09:30 | 10 | Sfc | R | 8.23 | 31.2 | no | 63.2 | 1 | 10
|  | 2006-05-08 09:30 | 10 | Sfc | R | 8.23 | 31.2 | 5 | 1 | 1 | 10
|  | 2006-05-08 09:30 | 10 | Sfc | M | 8.23 | 31.3 | 5 | 52.1 | 1 | 1
|  | 2006-05-08 09:30 | 10 | Sfc | L | 8.16 | 31 | 5 | 20.2 | 1 | 20.2
|  | 2006-05-17 09:30 | 10 | Dpth | M | 8.39 | 30.6 | 5 | 30.6 | 1 | 1
|  | 2006-05-17 09:30 | 10 | Dpth | M | 8.39 | 30.6 | no | 1 | 1 | 10
|  | 2006-05-17 09:30 | 10 | Int | M | 8.28 | 30.2 | 5 | 30.6 | 1 | 20.2
|  | 2006-05-17 09:30 | 10 | Int | M | 8.28 | 30.2 | no | 41.3 | 1 | 10
|  | 2006-05-17 09:30 | 10 | Sfc | R | 8.35 | 30.2 | 5 | 30.6 | 20.2 | 20.2
|  | 2006-05-17 09:30 | 10 | Sfc | M | 8.35 | 29.7 | 5 | 1 | 1 | 10
|  | 2006-05-17 09:30 | 10 | Sfc | L | 8.3 | 29.8 | 5 | 10 | 1 | 1
|  | 2006-05-17 09:30 | 10 | Sfc | L | 8.3 | 29.8 | no
|  | 2006-05-17 09:30 | 10 | Sfc | M | 8.35 | 29.7 | no | 62.6 | 30.6 | 10
|  | 2006-05-17 09:30 | 10 | Sfc | R | 8.35 | 30.2 | no | 41.3 | 1 | 10
|  | 2006-05-24 09:15 | 10 | Dpth | M | 8.56 | 31.6 | 5 | 2142.6 | 63.2 | 1
|  | 2006-05-24 09:15 | 10 | Dpth | M | 8.56 | 31.6 | no | 2595 | 52.1 | 10
|  | 2006-05-24 09:15 | 10 | Int | M | 8.56 | 31.3 | 5 | 2755.1 | 107.8 | 1
|  | 2006-05-24 09:15 | 10 | Int | M | 8.56 | 31.3 | no | 2909.3 | 73.1 | 1
|  | 2006-05-24 09:15 | 10 | Sfc | R | 8.47 | 28.3 | 5 | 24195 | 336.8 | 1
|  | 2006-05-24 09:15 | 10 | Sfc | M | 8.54 | 28.9 | 5 | 24195.7 | 398.6 | 1
|  | 2006-05-24 09:15 | 10 | Sfc | L | 8.52 | 29.5 | 5 | 24195 | 601.5 | 10
|  | 2006-05-24 09:15 | 10 | Sfc | L | 8.52 | 29.5 | no | 24195.7 | 450 | 9.9
|  | 2006-05-24 09:15 | 10 | Sfc | M | 8.54 | 28.9 | no | 24195.7 | 430.9 | 1
|  | 2006-05-24 09:15 | 10 | Sfc | R | 8.47 | 28.3 | no | 24195.7 | 453.7 | 1
|  | 2006-06-01 08:20 | 10 | Dpth | M | 8.39 | 31 | 5 | 148 | 20.2 | 9.9
|  | 2006-06-01 08:20 | 10 | Dpth | M | 8.39 | 31 | no | 148 | 1 | 10
|  | 2006-06-01 08:20 | 10 | Int | M | 8.4 | 30.8 | 5 | 173.1 | 1 | 20.2
|  | 2006-06-01 08:20 | 10 | Int | M | 8.4 | 30.8 | no | 223 | 10 | 41.3
|  | 2006-06-01 08:20 | 10 | Sfc | R | 8.36 | 30.3 | 5 | 161.3 | 20.2 | 20.2
|  | 2006-06-01 08:20 | 10 | Sfc | M | 8.37 | 30.9 | 5 | 63.2 | 1 | 10
|  | 2006-06-01 08:20 | 10 | Sfc | L | 8.37 | 31 | 5 | 74.5 | 1 | 20.2
|  | 2006-06-01 08:20 | 10 | Sfc | L | 8.37 | 31 | no | 97.9 | 1 | 10
|  | 2006-06-01 08:20 | 10 | Sfc | M | 8.37 | 30.9 | no | 108.9 | 1 | 20.2
|  | 2006-06-01 08:20 | 10 | Sfc | R | 8.36 | 30.3 | no | 259 | 1 | 20.2
|  | 2006-06-20 09:45 | 10 | Dpth | M | 8.53 | 30.3 | no | 1 | 1 | 1
|  | 2006-06-20 09:45 | 10 | Dpth | M | 8.53 | 30.3 | 5 | 20.2 | 1 | 1
|  | 2006-06-20 09:45 | 10 | Int | M | 8.58 | 29.6 | no | 51.6 | 10 | 1
|  | 2006-06-20 09:45 | 10 | Int | M | 8.58 | 29.6 | 5 | 40.5 | 1 | 10
|  | 2006-06-20 09:45 | 10 | Sfc | L | 8.54 | 30.2 | no | 1 | 1 | 1
|  | 2006-06-20 09:45 | 10 | Sfc | M | 8.55 | 30.3 | no | 20.2 | 10 | 1
|  | 2006-06-20 09:45 | 10 | Sfc | R | 8.57 | 30.3 | no | 52.1 | 1 | 1
|  | 2006-06-20 09:45 | 10 | Sfc | R | 8.57 | 30.3 | 5 | 20.1 | 1 | 1
|  | 2006-06-20 09:45 | 10 | Sfc | M | 8.55 | 30.3 | 5 | 10 | 1 | 1
|  | 2006-06-20 09:45 | 10 | Sfc | L | 8.54 | 30.2 | 5 | 86 | 1 | 1
|  | 2006-07-07 10:30 | 10 | Dpth | M | 8.32 | 31 | 5 | 96.9 | 30.6 | 1
|  | 2006-07-07 10:30 | 10 | Dpth | M | 8.32 | 31 | no | 230.7 | 41.3 | 1
|  | 2006-07-07 10:30 | 10 | Int | M | 8.36 | 30.8 | 5 | 110 | 10 | 1
|  | 2006-07-07 10:30 | 10 | Int | M | 8.36 | 30.8 | no | 182.9 | 10 | 1
|  | 2006-07-07 10:30 | 10 | Sfc | R | 8.3 | 30.9 | 5 | 30.6 | 1 | 1
|  | 2006-07-07 10:30 | 10 | Sfc | M | 8.22 | 31.6 | 5 | 97.9 | 10 | 1
|  | 2006-07-07 10:30 | 10 | Sfc | L | 8.31 | 31.1 | 5 | 159.6 | 20.1 | 1
|  | 2006-07-07 10:30 | 10 | Sfc | L | 8.31 | 31.1 | no | 86 | 20.2 | 1
|  | 2006-07-07 10:30 | 10 | Sfc | M | 8.22 | 31.6 | no | 213.3 | 40.9 | 1
|  | 2006-07-07 10:30 | 10 | Sfc | R | 8.3 | 30.9 | no | 119.9 | 1 | 1
| new data | 2006-08-01 10:41 | 10 | Dpth | M | 8.3 | 31.3 | 5 | 336.1 | 41.3 | 1
|  | 2006-08-01 10:41 | 10 | Dpth | M | 8.3 | 31.3 | no | 335.5 | 63.2 | 1
| new data | 2006-08-01 10:41 | 10 | Int | M | 8.31 | 30.7 | 5 | 275.1 | 74.5 | 1
|  | 2006-08-01 10:41 | 10 | Int | M | 8.31 | 30.7 | no | 454.9 | 62.6 | 1
| new data | 2006-08-01 10:41 | 10 | Sfc | L | 8.28 | 31.3 | 5 | 295.4 | 51.6 | 1
Y | new data | 2006-08-01 10:41 | 10 | Sfc | M | 8.29 | 31.6 | 5 | 217.05 | 51.95 | 1
Y | new data | 2006-08-01 10:41 | 10 | Sfc | R | 8.28 | 31.4 | 5 | 161.45 | 30.75 | 1
|  | 2006-08-01 10:41 | 10 | Sfc | L | 8.28 | 31.3 | no | 312.9 | 40.9 | 1
Y | TC wasn't averaged | 2006-08-01 10:41 | 10 | Sfc | M | 8.29 | 31.6 | no | 380.4 | 109.5 | 1
Y | TC wasn't averaged | 2006-08-01 10:41 | 10 | Sfc | R | 8.28 | 31.4 | no | 381.9 | 86.05 | 1
|  | 2006-08-11 09:45 | 10 | Dpth | M | 8.35 | 31.7 | no | 86 | 10 | 1
|  | 2006-08-11 09:45 | 10 | Int | M | 8.35 | 31.8 | no | 182.9 | 10 | 1
|  | 2006-08-11 09:45 | 10 | Sfc | L | 8.33 | 31.5 | no | 186.9 | 41.3 | 1
Y | TC wasn't averaged | 2006-08-11 09:45 | 10 | Sfc | M | 8.35 | 31 | no | 141.2 | 10 | 1
|  | 2006-08-11 09:45 | 10 | Sfc | R | 8.3 | 31.3 | no | 198.9 | 41.3 | 1
|  | 2006-08-22 10:00 | 10 | Dpth | M | 8.52 | 30.3 | no | 122.3 | 10 | 1
|  | 2006-08-22 10:00 | 10 | Int | M | 8.53 | 31.5 | no | 10 | 1 | 1
|  | 2006-08-22 10:00 | 10 | Sfc | L | 8.38 | 30.8 | no | 186.9 | 20.2 | 1
Y | TC wasn't averaged | 2006-08-22 10:00 | 10 | Sfc | M | 8.47 | 30.9 | no | 180.85 | 20.3 | 1
|  | 2006-08-22 10:00 | 10 | Sfc | R | 8.48 | 31.1 | no | 51.6 | 10 | 1
|  | 2006-08-28 10:22 | 10 | Dpth | M | 8.35 | 31 | no | 97.9 | 41.3 | 1
|  | 2006-08-28 10:22 | 10 | Int | M | 8.39 | 31.2 | no | 159.6 | 10 | 1
|  | 2006-08-28 10:22 | 10 | Sfc | L | 8.37 | 31.5 | no | 40.9 | 30.4 | 1
Y | TC wasn't averaged | 2006-08-28 10:22 | 10 | Sfc | M | 8.39 | 31.5 | no | 86.2 | 25.4 | 5.5
|  | 2006-08-28 10:22 | 10 | Sfc | R | 8.39 | 31.1 | no | 63.2 | 20.2 | 10
|  | 2006-09-06 10:20 | 10 | Dpth | M | 8.2 | 31.6 | no | 30.6 | 1 | 1
|  | 2006-09-06 10:20 | 10 | Dpth | M | 8.2 | 31.6 | 5 | 20.1 | 1 | 1
|  | 2006-09-06 10:20 | 10 | Int | M | 8.18 | 31.3 | no | 97.9 | 10 | 10
|  | 2006-09-06 10:20 | 10 | Int | M | 8.18 | 31.3 | 5 | 63.2 | 20.2 | 1
|  | 2006-09-06 10:20 | 10 | Sfc | L | 8.15 | 31.2 | no | 288.2 | 10 | 10
Y | TC wasn't averaged | 2006-09-06 10:20 | 10 | Sfc | M | 8.16 | 31.3 | no | 146.15 | 25.65 | 1
|  | 2006-09-06 10:20 | 10 | Sfc | R | 8.16 | 31.1 | no | 198.9 | 10 | 1
|  | 2006-09-06 10:20 | 10 | Sfc | L | 8.15 | 31.2 | 5 | 133.6 | 1 | 1
Y | FIB wasn't averaged | 2006-09-06 10:20 | 10 | Sfc | M | 8.16 | 31.3 | 5 | 104.15 | 5.5 | 1
|  | 2006-09-06 10:20 | 10 | Sfc | R | 8.16 | 31.1 | 5 | 161.3 | 1 | 1
|  | 2006-09-11 10:10 | 10 | Dpth | M | 8.44 | 31.1 | 5 | 41.3 | 20.2 | 1
|  | 2006-09-11 10:10 | 10 | Dpth | M | 8.44 | 31.1 | no | 96.9 | 30.6 | 1
|  | 2006-09-11 10:10 | 10 | Int | M | 8.48 | 29.9 | 5 | 30.6 | 1 | 10
|  | 2006-09-11 10:10 | 10 | Int | M | 8.48 | 29.9 | no | 62.6 | 30.6 | 10
|  | 2006-09-11 10:10 | 10 | Sfc | R | 8.4 | 30.6 | 5 | 86 | 20.2 | 1
Y | FIB wasn't averaged | 2006-09-11 10:10 | 10 | Sfc | M | 8.44 | 30.1 | 5 | 80.55 | 1 | 395.8
|  | 2006-09-11 10:10 | 10 | Sfc | L | 8.41 | 30.4 | 5 | 121.1 | 20.2 | 30.1
|  | 2006-09-11 10:10 | 10 | Sfc | L | 8.41 | 30.4 | no | 148 | 52.1 | 10
Y | TC wasn't averaged | 2006-09-11 10:10 | 10 | Sfc | M | 8.44 | 30.1 | no | 139.5 | 10.55 | 5.5
|  | 2006-09-11 10:10 | 10 | Sfc | R | 8.4 | 30.6 | no | 146.4 | 10 | 1
|  | 2006-09-18 10:48 | 10 | Dpth | M | 8.33 | 31.5 | no | 85.2 | 30.6 | 3873.2
|  | 2006-09-18 10:48 | 10 | Dpth | M | 8.33 | 31.5 | 5 | 1 | 1 | 2142.6
|  | 2006-09-18 10:48 | 10 | Int | M | 8.33 | 30 | no | 85.2 | 9.9 | 1
|  | 2006-09-18 10:48 | 10 | Int | M | 8.33 | 30 | 5 | 63.2 | 10 | 1
|  | 2006-09-18 10:48 | 10 | Sfc | L | 8.27 | 31 | no | 173.1 | 63.2 | 1
Y | TC wasn't averaged | 2006-09-18 10:48 | 10 | Sfc | M | 8.27 | 31 | no | 165.4 | 41.35 | 10.6
|  | 2006-09-18 10:48 | 10 | Sfc | R | 8.29 | 30.8 | no | 243.3 | 63.2 | 1
|  | 2006-09-18 10:48 | 10 | Sfc | R | 8.29 | 30.8 | 5 | 74.5 | 10 | 1
Y | FIB wasn't averaged | 2006-09-18 10:48 | 10 | Sfc | M | 8.27 | 31 | 5 | 110.1 | 26.55 | 1
|  | 2006-09-18 10:48 | 10 | Sfc | L | 8.27 | 31 | 5 | 62.6 | 30.6 | 1
|  | 2006-09-25 10:15 | 10 | Dpth | M | 8.52 | 32.1 | no | 20.2 | 1 | 20.2
|  | 2006-09-25 10:15 | 10 | Int | M | 8.51 | 32.1 | no | 41.3 | 10 | 10
|  | 2006-09-25 10:15 | 10 | Sfc | L | 8.49 | 30.8 | no | 41.3 | 20.2 | 10
|  | 2006-09-25 10:15 | 10 | Sfc | M | 8.46 | 29.6 | no | 40.5 | 1 | 1
|  | 2006-09-25 10:15 | 10 | Sfc | R | 8.49 | 31.6 | no | 108.9 | 10 | 1
|  | 2006-10-09 10:00 | 10 | Dpth | M | 8.38 | 32 | no | 1 | 1 | 1
|  | 2006-10-09 10:00 | 10 | Int | M | 8.38 | 32 | no | 1 | 1 | 10
|  | 2006-10-09 10:00 | 10 | Sfc | L | 8.35 | 31.9 | no | 20.2 | 1 | 1
|  | 2006-10-09 10:00 | 10 | Sfc | M | 8.43 | 32.1 | no | 1 | 1 | 1
|  | 2006-10-09 10:00 | 10 | Sfc | R | 8.33 | 31.4 | no | 10 | 1 | 1
|  | 2006-10-16 10:10 | 10 | Dpth | M | 8.43 | 31.2 | no | 404.4 | 10 | 1
|  | 2006-10-16 10:10 | 10 | Int | M | 8.36 | 31.3 | no | 2909.3 | 20.2 | 50.7
|  | 2006-10-16 10:10 | 10 | Sfc | L | 8.35 | 30.9 | no | 4105.8 | 51.6 | 10
|  | 2006-10-16 10:10 | 10 | Sfc | M | 8.35 | 30.6 | no | 3654 | 41.3 | 10
Y | FIB wasn't averaged | 2006-10-16 10:10 | 10 | Sfc | R | 8.36 | 30.7 | no | 4378.8 | 30.6 | 5.5
|  | 2006-11-06 10:20 | 10 | Dpth | M | 8.45 | 32.4 | no | 20.2 | 1 | 1
|  | 2006-11-06 10:20 | 10 | Int | M | 8.4 | 32.2 | no | 1 | 1 | 30.1
Y | TC wasn't averaged | 2006-11-06 10:20 | 10 | Sfc | L | 8.23 | 31.3 | no | 15.1 | 1 | 1
|  | 2006-11-06 10:20 | 10 | Sfc | M | 8.33 | 32 | no | 20.2 | 10 | 10
|  | 2006-11-06 10:20 | 10 | Sfc | R | 8.42 | 31.5 | no | 63.2 | 10 | 10
|  | 2006-11-28 10:30 | 10 | Dpth | M | 8.33 | 30.6 | no | 40.9 | 30.4 | 1
|  | 2006-11-28 10:30 | 10 | Dpth | M | 8.33 | 30.6 | 5 | 51.6 | 10 | 1
|  | 2006-11-28 10:30 | 10 | Int | M | 8.27 | 31.7 | no | 20.2 | 1 | 1
|  | 2006-11-28 10:30 | 10 | Int | M | 8.27 | 31.7 | 5 | 30.6 | 20.2 | 1
|  | 2006-11-28 10:30 | 10 | Sfc | L | 8.27 | 30.3 | no | 110 | 20.2 | 1
|  | 2006-11-28 10:30 | 10 | Sfc | M | 8.29 | 31.4 | no | 41.3 | 1 | 1
|  | 2006-11-28 10:30 | 10 | Sfc | R | 8.3 | 30.6 | no | 30.6 | 10 | 1
|  | 2006-11-28 10:30 | 10 | Sfc | R | 8.3 | 30.6 | 5 | 30.4 | 10 | 1
|  | 2006-11-28 10:30 | 10 | Sfc | M | 8.29 | 31.4 | 5 | 20.2 | 1 | 1
|  | 2006-11-28 10:30 | 10 | Sfc | L | 8.27 | 30.3 | 5 | 10 | 1 | 10
|  | 2007-02-08 13:45 | 10 | Dpth | M | 8.31 | 32 | no | 1 | 1 | 1
|  | 2007-02-08 13:45 | 10 | Int | M | 8.37 | 31.4 | no | 10 | 1 | 188.2
|  | 2007-02-08 13:45 | 10 | Sfc | M | 8.32 | 31.6 | no | 20.2 | 1 | 1
|  | 2007-02-08 13:45 | 10 | Sfc | R | 8.31 | 32.2 | no | 1 | 1 | 1
|  | 2007-02-08 13:45 | 10 | Sfc | L | 8.3 | 31.5 | no | 84.4 | 1 | 1
|  | 2007-02-14 13:57 | 10 | Dpth | M | 8.3 | 28.8 | no | 1198.3 | 10 | 9.9
|  | 2007-02-14 13:57 | 10 | Int | M | 8.27 | 30.8 | no | 2755.1 | 20.1 | 63.2
|  | 2007-02-14 13:57 | 10 | Sfc | M | 8.25 | 28.3 | no | 7701 | 40.9 | 40.9
|  | 2007-02-14 13:57 | 10 | Sfc | R | 8.31 | 28.1 | no | 6866.7 | 30.6 | 41.3
|  | 2007-02-14 13:57 | 10 | Sfc | L | 8.26 | 29.7 | no | 6866.7 | 73.8 | 30.6
|  | 2007-02-16 13:36 | 10 | Dpth | M | 8.3 | 31.4 | no | 10 | 1 | 1
|  | 2007-02-16 13:36 | 10 | Int | M | 8.34 | 30.4 | no | 85.2 | 1 | 1
|  | 2007-02-16 13:36 | 10 | Sfc | M | 8.3 | 31.3 | no | 20.2 | 1 | 1
|  | 2007-02-16 13:36 | 10 | Sfc | R | 8.3 | 30.2 | no | 63.2 | 20.2 | 1
|  | 2007-02-16 13:36 | 10 | Sfc | L | 8.25 | 30.6 | no | 41.3 | 1 | 9.9
|  | 2007-02-18 13:35 | 10 | Dpth | M | 8.27 | 31.3 | no | 20.1 | 1 | 1
|  | 2007-02-18 13:35 | 10 | Int | M | 8.26 | 30.9 | no | 20.2 | 1 | 1
|  | 2007-02-18 13:35 | 10 | Sfc | M | 8.2 | 30.6 | no | 73.8 | 1 | 1
|  | 2007-02-18 13:35 | 10 | Sfc | R | 8.27 | 31.3 | no | 52.1 | 1 | 1
|  | 2007-02-18 13:35 | 10 | Sfc | L | 8.28 | 28.1 | no | 20.2 | 10 | 10
|  | 2007-02-20 11:40 | 10 | Dpth | M | 8.47 | 30.1 | no | 1 | 1 | 1
|  | 2007-02-20 11:40 | 10 | Int | M | 8.45 | 31.6 | no | 10 | 1 | 1
|  | 2007-02-20 11:40 | 10 | Sfc | M | 8.41 | 31.9 | no | 10 | 1 | 9.9
|  | 2007-02-20 11:40 | 10 | Sfc | R | 8.42 | 30 | no | 1 | 1 | 30.6
|  | 2007-02-20 11:40 | 10 | Sfc | L | 8.41 | 30.4 | no | 52.1 | 1 | 10
|  | 2007-02-22 12:49 | 10 | Dpth | M | 8.46 | 31.7 | no | 1 | 1 | 1
|  | 2007-02-22 12:49 | 10 | Int | M | 8.44 | 26.6 | no
|  | 2007-02-22 12:49 | 10 | Sfc | M | 8.41 | 30.8 | no | 10 | 1 | 30.6
|  | 2007-02-22 12:49 | 10 | Sfc | R | 8.33 | 29.1 | no | 20.2 | 1 | 1
|  | 2007-02-22 12:49 | 10 | Sfc | L | 8.44 | 27 | no | 10 | 1 | 1
|  | 2007-02-24 11:30 | 10 | Dpth | M | 8.27 | 29.4 | no | 62.6 | 1 | 1
|  | 2007-02-24 11:30 | 10 | Dpth | M | 8.27 | 29.4 | 5 | 63.2 | 9.9 | 1
|  | 2007-02-24 11:30 | 10 | Int | M | 8.31 | 29.6 | no | 441.2 | 52.1 | 10
|  | 2007-02-24 11:30 | 10 | Int | M | 8.31 | 29.6 | 5 | 184.9 | 1 | 1
|  | 2007-02-24 11:30 | 10 | Sfc | M | 8.3 | 30.6 | 5 | 312.9 | 10 | 10
|  | 2007-02-24 11:30 | 10 | Sfc | R | 8.29 | 29.3 | 5 | 259 | 1 | 1
|  | 2007-02-24 11:30 | 10 | Sfc | L | 8.29 | 29.2 | 5 | 237.8 | 1 | 20.2
|  | 2007-02-24 11:30 | 10 | Sfc | M | 8.3 | 30.6 | no | 425.7 | 20.2 | 1
|  | 2007-02-24 11:30 | 10 | Sfc | R | 8.29 | 29.3 | no | 378.6 | 30.6 | 10
|  | 2007-02-24 11:30 | 10 | Sfc | L | 8.29 | 29.2 | no | 271.8 | 1 | 1
|  | 2007-02-26 12:00 | 10 | Dpth | M | 8.2 | 31 | no | 73.8 | 1 | 1
|  | 2007-02-26 12:00 | 10 | Dpth | M | 8.2 | 31 | 5 | 754.1 | 10 | 40.5
|  | 2007-02-26 12:00 | 10 | Int | M | 8.24 | 30.4 | no | 41.3 | 1 | 1
|  | 2007-02-26 12:00 | 10 | Int | M | 8.24 | 30.4 | 5 | 20.2 | 1
|  | 2007-02-26 12:00 | 10 | Sfc | M | 8.24 | 30.8 | no | 52.1 | 1 | 1
|  | 2007-02-26 12:00 | 10 | Sfc | R | 8.21 | 30.4 | no | 10 | 10 | 1
|  | 2007-02-26 12:00 | 10 | Sfc | L | 8.24 | 30.4 | no | 10 | 1 | 1
|  | 2007-02-26 12:00 | 10 | Sfc | M | 8.24 | 30.8 | 5 | 12033.3 | 1 | 1
|  | 2007-02-26 12:00 | 10 | Sfc | R | 8.21 | 30.4 | 5 | 122.3 | 1 | 10
|  | 2007-02-26 12:00 | 10 | Sfc | L | 8.24 | 30.4 | 5 | 41.3 | 1 | 1
|  | 2007-02-28 12:11 | 10 | Dpth | M | 8.31 | 28.6 | no | 15531.2 | 122.3 | 1144.6
|  | 2007-02-28 12:11 | 10 | Dpth | M | 8.31 | 28.6 | 5 | 19862.9 | 118.7 | 96
|  | 2007-02-28 12:11 | 10 | Int | M | 8.29 | 28 | no | 24192 | 255.9 | 2142.6
|  | 2007-02-28 12:11 | 10 | Int | M | 8.29 | 28 | 5 | 15531.2 | 86 | 1290.6
|  | 2007-02-28 12:11 | 10 | Sfc | M | 8.26 | 28.4 | no | 19862.9 | 119.9 | 1669.5
|  | 2007-02-28 12:11 | 10 | Sfc | R | 8.26 | 28.6 | no |  |  | 1723.3
|  | 2007-02-28 12:11 | 10 | Sfc | L | 8.32 | 29 | no | 17328.9 | 173.1 | 857.4
|  | 2007-02-28 12:11 | 10 | Sfc | M | 8.26 | 28.4 | 5 | 24192 | 181 | 1616.2
|  | 2007-02-28 12:11 | 10 | Sfc | R | 8.26 | 28.6 | 5 | 17328.9 | 305.1 | 2612.5
|  | 2007-02-28 12:11 | 10 | Sfc | L | 8.32 | 29 | 5 | 12033.3 | 148 | 1080.7
|  | 2006-01-18 10:00 | 11 | Dpth | M |  |  | no
|  | 2006-01-18 10:00 | 11 | Int | M | 8.29 |  | 5 | 30.6 | 20.2 | 1
|  | 2006-01-18 10:00 | 11 | Int | M | 8.29 |  | 10 | 10 | 1 | 1
| new data | 2006-01-18 10:00 | 11 | Int | M | 8.29 |  | no | 30.6 | 10 | 1
|  | 2006-01-18 10:00 | 11 | Sfc | L | 8.34 |  | 5 | 1 | 1 | 1
|  | 2006-01-18 10:00 | 11 | Sfc | M | 8.3 |  | 5 | 20.2 | 10 | 1
|  | 2006-01-18 10:00 | 11 | Sfc | R | 8.27 |  | 5 | 20.2 | 10 | 1
|  | 2006-01-18 10:00 | 11 | Sfc | L | 8.34 |  | 10 | 10 | 1 | 1
|  | 2006-01-18 10:00 | 11 | Sfc | M | 8.3 |  | 10 | 10 | 10 | 1
|  | 2006-01-18 10:00 | 11 | Sfc | R | 8.27 |  | 10 | 20.1 | 10 | 1
|  | 2006-01-18 10:00 | 11 | Sfc | L | 8.34 |  | no | 1 | 1 | 1
|  | 2006-01-18 10:00 | 11 | Sfc | M | 8.3 |  | no | 1 | 1 | 1
|  | 2006-01-18 10:00 | 11 | Sfc | R | 8.27 |  | no | 10 | 1 | 1
|  | 2006-01-30 10:05 | 11 | Dpth | M | 8.23 |  | 5 | 52.1 | 30.6 | 1
| EC was 10 | 2006-01-30 10:05 | 11 | Dpth | M | 8.23 |  | 10 | 10 | 1 | 1
|  | 2006-01-30 10:05 | 11 | Dpth | M | 8.23 |  | no | 1 | 1 | 1
|  | 2006-01-30 10:05 | 11 | Int | M |  |  | 5 | 30.6 |  | 1
|  | 2006-01-30 10:05 | 11 | Int | M |  |  | 10 | 30.1 | 19.9 | 1
| new data | 2006-01-30 10:05 | 11 | Int | M |  |  | no | 20.2 | 10 | 1
|  | 2006-01-30 10:05 | 11 | Sfc | L | 8.21 |  | 5 | 30.6 | 20.2 | 1
|  | 2006-01-30 10:05 | 11 | Sfc | M | 8.25 |  | 5 | 10 | 1 | 1
|  | 2006-01-30 10:05 | 11 | Sfc | R | 8.26 |  | 5 | 1 | 1 | 1
|  | 2006-01-30 10:05 | 11 | Sfc | L | 8.21 |  | 10 | 41.3 | 1 | 1
|  | 2006-01-30 10:05 | 11 | Sfc | M | 8.25 |  | 10 | 10 | 1 | 1
|  | 2006-01-30 10:05 | 11 | Sfc | ? |  |  | 10 | 1 | 1 | 1
|  | 2006-01-30 10:05 | 11 | Sfc | L | 8.21 |  | no | 1 | 1 | 1
|  | 2006-01-30 10:05 | 11 | Sfc | M | 8.25 |  | no | 30.6 | 1 | 1
|  | 2006-01-30 10:05 | 11 | Sfc | R | 8.26 |  | no | 1 | 1 | 1
|  | 2006-02-02 09:40 | 11 | Dpth | M | 8.33 |  | no | 1 | 1 | 1
|  | 2006-02-02 09:40 | 11 | Dpth | M | 8.33 |  | 5 | 1 | 1 | 1
|  | 2006-02-02 09:40 | 11 | Dpth | M | 8.33 |  | 10 | 1 | 1 | 1
| new data | 2006-02-02 09:40 | 11 | Int | M |  |  | no | 20.2 | 1 | 1
|  | 2006-02-02 09:40 | 11 | Int | M |  |  | 5 | 1 | 1 | 1
|  | 2006-02-02 09:40 | 11 | Int | M |  |  | 10 | 1 | 1 | 29.8
|  | 2006-02-02 09:40 | 11 | Sfc | L | 8.26 |  | no | 1 | 1 | 1
|  | 2006-02-02 09:40 | 11 | Sfc | M | 8.29 |  | no | 1 | 1 | 1
|  | 2006-02-02 09:40 | 11 | Sfc | R | 8.26 |  | no | 10 | 1 | 1
|  | 2006-02-02 09:40 | 11 | Sfc | L | 8.26 |  | 5 | 1 | 1 | 1
|  | 2006-02-02 09:40 | 11 | Sfc | M | 8.29 |  | 5 | 1 | 1 | 1
|  | 2006-02-02 09:40 | 11 | Sfc | R | 8.26 |  | 5 | 1 | 1 | 1
|  | 2006-02-02 09:40 | 11 | Sfc | L | 8.26 |  | 10 | 1 | 1 | 1
|  | 2006-02-02 09:40 | 11 | Sfc | M | 8.29 |  | 10 | 1 | 1 | 1
|  | 2006-02-02 09:40 | 11 | Sfc | R | 8.26 |  | 10 | 1 | 1 | 10
|  | 2006-02-08 09:00 | 11 | Dpth | M | 8.38 |  | no | 1 | 1 | 1
|  | 2006-02-08 09:00 | 11 | Dpth | M | 8.38 |  | 5 | 10 | 10 | 1
|  | 2006-02-08 09:00 | 11 | Dpth | M | 8.38 |  | 10 | 1 | 1 | 1
|  | 2006-02-08 09:00 | 11 | Int | M |  |  | 5 | 1 | 1 | 1
|  | 2006-02-08 09:00 | 11 | Int | M |  |  | 10 | 1 | 1 | 1
|  | 2006-02-08 09:00 | 11 | Sfc | L | 8.43 |  | no | 1 | 1 | 1
|  | 2006-02-08 09:00 | 11 | Sfc | M | 8.37 |  | no | 1 | 1 | 1
|  | 2006-02-08 09:00 | 11 | Sfc | R | 8.56 |  | no | 1 | 1 | 1
|  | 2006-02-08 09:00 | 11 | Sfc | L | 8.43 |  | 5 | 1 | 1 | 1
|  | 2006-02-08 09:00 | 11 | Sfc | M | 8.37 |  | 5 | 10 | 1 | 1
|  | 2006-02-08 09:00 | 11 | Sfc | R | 8.56 |  | 5 | 20.1 | 10 | 1
|  | 2006-02-08 09:00 | 11 | Sfc | L | 8.43 |  | 10 | 20.2 | 20.2 | 1
|  | 2006-02-08 09:00 | 11 | Sfc | M | 8.37 |  | 10 | 1 | 1 | 1
|  | 2006-02-08 09:00 | 11 | Sfc | R | 8.56 |  | 10 | 20.2 | 20.2 | 1
|  | 2006-02-13 10:00 | 11 | Dpth | M | 8.13 |  | 5 | 1 | 1 | 1
|  | 2006-02-13 10:00 | 11 | Dpth | M | 8.13 |  | 10 | 1 | 1 | 1
|  | 2006-02-13 10:00 | 11 | Dpth | M | 8.13 |  | no | 20.2 | 10 | 1
|  | 2006-02-13 10:00 | 11 | Int | M |  |  | 5 | 20.2 | 1 | 1
|  | 2006-02-13 10:00 | 11 | Int | M |  |  | 10 | 20.2 | 20.2 | 1
| new data | 2006-02-13 10:00 | 11 | Int | M |  |  | no | 9.9 | 1 | 1
|  | 2006-02-13 10:00 | 11 | Sfc | L | 8.21 |  | 5 | 1 | 1 | 1
|  | 2006-02-13 10:00 | 11 | Sfc | M | 8.25 |  | 5 | 1 | 1 | 1
|  | 2006-02-13 10:00 | 11 | Sfc | R | 8.26 |  | 5 | 1 | 1 | 1
|  | 2006-02-13 10:00 | 11 | Sfc | L | 8.21 |  | 10 | 1 | 1 | 1
|  | 2006-02-13 10:00 | 11 | Sfc | M | 8.25 |  | 10 | 20.2 | 20.2 | 1
|  | 2006-02-13 10:00 | 11 | Sfc | R | 8.26 |  | 10 | 10 | 1 | 1
|  | 2006-02-13 10:00 | 11 | Sfc | L | 8.21 |  | no | 1 | 1 | 1
|  | 2006-02-13 10:00 | 11 | Sfc | M | 8.25 |  | no | 1 | 1 | 1
|  | 2006-02-13 10:00 | 11 | Sfc | R | 8.26 |  | no | 110 | 74.5 | 1
|  | 2006-02-22 09:45 | 11 | Dpth | M | 8.2 |  | 5 | 1 | 1 | 1
|  | 2006-02-22 09:45 | 11 | Dpth | M | 8.2 |  | 10 | 1 | 1 | 1
|  | 2006-02-22 09:45 | 11 | Dpth | M | 8.2 |  | no | 1 | 1 | 1
|  | 2006-02-22 09:45 | 11 | Int | M |  |  | 5 | 1 | 1 | 1
|  | 2006-02-22 09:45 | 11 | Int | M |  |  | 10 | 1 | 1 | 1
| new data | 2006-02-22 09:45 | 11 | Int | M | 8.18 |  | no | 1 | 1 | 1
|  | 2006-02-22 09:45 | 11 | Sfc | L | 8.19 |  | 5 | 10 | 1 | 1
|  | 2006-02-22 09:45 | 11 | Sfc | M | 8.2 |  | 5 | 20.2 | 1 | 1
|  | 2006-02-22 09:45 | 11 | Sfc | R | 8.18 |  | 5 | 30.6 | 10 | 1
|  | 2006-02-22 09:45 | 11 | Sfc | L | 8.19 |  | 10 | 9.9 | 1 | 1
|  | 2006-02-22 09:45 | 11 | Sfc | M | 8.2 |  | 10 | 1 | 1 | 1
|  | 2006-02-22 09:45 | 11 | Sfc | R | 8.18 |  | 10 | 10 | 1 | 1
|  | 2006-02-22 09:45 | 11 | Sfc | L | 8.19 |  | no | 1 | 1 | 1
|  | 2006-02-22 09:45 | 11 | Sfc | M | 8.2 |  | no | 1 | 1 | 1
|  | 2006-02-22 09:45 | 11 | Sfc | R | 8.18 |  | no | 20.1 | 1 | 1
|  | 2006-03-03 11:10 | 11 | Dpth | M |  |  | 5
|  | 2006-03-03 11:10 | 11 | Dpth | M |  |  | 10
|  | 2006-03-03 11:10 | 11 | Int | M |  |  | 5 | 860 | 1 | 1
|  | 2006-03-03 11:10 | 11 | Int | M |  |  | 10 | 829.6 | 1 | 1
| new data | 2006-03-03 11:10 | 11 | Int | M |  |  | no | 656.5 | 1 | 1
|  | 2006-03-03 11:10 | 11 | Sfc | R | 8.3 |  | 5 | 96 | 1 | 1
|  | 2006-03-03 11:10 | 11 | Sfc | M | 8.35 |  | 5
|  | 2006-03-03 11:10 | 11 | Sfc | L | 8.27 |  | 5 | 96.9 | 1 | 1
|  | 2006-03-03 11:10 | 11 | Sfc | R | 8.3 |  | 10 | 73.1 | 1 | 1
|  | 2006-03-03 11:10 | 11 | Sfc | M | 8.35 |  | 10 | 10 | 1 | 1
|  | 2006-03-03 11:10 | 11 | Sfc | L | 8.27 |  | 10 | 10 | 1 | 1
|  | 2006-03-03 11:10 | 11 | Sfc | L | 8.27 |  | no | 41.3 | 1 | 1
|  | 2006-03-03 11:10 | 11 | Sfc | M | 8.35 |  | no | 73.1 | 1 | 1
|  | 2006-03-03 11:10 | 11 | Sfc | R | 8.3 |  | no | 74.5 | 1 | 1
|  | 2006-03-07 16:23 | 11 | Dpth | M |  |  | no | 41 | 1 | 1
|  | 2006-03-07 16:23 | 11 | Sfc | M |  |  | no | 20 | 1 | 1
|  | 2006-03-14 09:10 | 11 | Dpth | M | 8.16 |  | 5 | 10 | 1 | 1
|  | 2006-03-14 09:10 | 11 | Dpth | M | 8.16 |  | 10 | 20.2 | 1 | 1
|  | 2006-03-14 09:10 | 11 | Dpth | M | 8.16 |  | no | 10 | 1 | 1
|  | 2006-03-14 09:10 | 11 | Int | M |  |  | 5 | 171.2 | 1 | 1
|  | 2006-03-14 09:10 | 11 | Int | M |  |  | 10 | 215.7 | 1 | 1
| new data | 2006-03-14 09:10 | 11 | Int | M |  |  | no | 173.1 | 1 | 1
|  | 2006-03-14 09:10 | 11 | Sfc | R | 8.19 |  | 5 | 10 | 1 | 1
|  | 2006-03-14 09:10 | 11 | Sfc | M | 8.3 |  | 5 | 1 | 1 | 1
|  | 2006-03-14 09:10 | 11 | Sfc | L | 8.22 |  | 5 | 1 | 1 | 1
|  | 2006-03-14 09:10 | 11 | Sfc | R | 8.19 |  | 10 | 1 | 1 | 1
|  | 2006-03-14 09:10 | 11 | Sfc | M | 8.3 |  | 10 | 1 | 1 | 1
|  | 2006-03-14 09:10 | 11 | Sfc | L | 8.22 |  | 10 | 1 | 1 | 1
|  | 2006-03-14 09:10 | 11 | Sfc | L | 8.22 |  | no | 10 | 1 | 1
|  | 2006-03-14 09:10 | 11 | Sfc | M | 8.3 |  | no | 1 | 1 | 1
|  | 2006-03-14 09:10 | 11 | Sfc | R | 8.19 |  | no | 10 | 1 | 1
|  | 2006-03-28 08:42 | 11 | Dpth | M | 8.48 | 31.3 | 5 | 1 | 1 | 1
|  | 2006-03-28 08:42 | 11 | Dpth | M | 8.48 | 31.3 | 10 | 10 | 1 | 1
|  | 2006-03-28 08:42 | 11 | Dpth | M | 8.48 | 31.3 | no | 1 | 1 | 1
|  | 2006-03-28 08:42 | 11 | Int | M |  |  | 5 | 10 | 1 | 1
|  | 2006-03-28 08:42 | 11 | Int | M |  |  | 10 | 10 | 1 | 1
|  | 2006-03-28 08:42 | 11 | Sfc | R |  |  | 5 | 1 | 1 | 1
|  | 2006-03-28 08:42 | 11 | Sfc | M | 8.5 | 31.8 | 5 | 1 | 1 | 1
|  | 2006-03-28 08:42 | 11 | Sfc | L | 8.51 | 31.3 | 5 | 1 | 1 | 1
|  | 2006-03-28 08:42 | 11 | Sfc | R | 8.52 | 31.2 | 10 | 20.2 | 1 | 1
|  | 2006-03-28 08:42 | 11 | Sfc | M | 8.5 | 31.8 | 10 | 1 | 1 | 1
|  | 2006-03-28 08:42 | 11 | Sfc | L | 8.51 | 31.3 | 10 | 1 | 1 | 9.9
|  | 2006-03-28 08:42 | 11 | Sfc | L | 8.51 | 31.3 | no | 1 | 1 | 1
|  | 2006-03-28 08:42 | 11 | Sfc | M | 8.5 | 31.8 | no | 1 | 1 | 1
|  | 2006-03-28 08:42 | 11 | Sfc | R | 8.52 | 31.2 | no | 1 | 1 | 10
|  | 2006-03-29 15:45 | 11 | Dpth | M | 8.36 |  | 5 | 24192 | 169.4 | 96.9
|  | 2006-03-29 15:45 | 11 | Dpth | M | 8.36 |  | no | 4611.1 | 86 | 108.9
|  | 2006-03-29 15:45 | 11 | Int | M |  |  | 5 | 3654 | 97.9 | 159.6
| new data | 2006-03-29 15:45 | 11 | Int | M |  |  | no | 6488.2 | 131 | 228
|  | 2006-03-29 15:45 | 11 | Sfc | M | 8.31 |  | 5 | 4611.1 | 63.2 | 305.1
|  | 2006-03-29 15:45 | 11 | Sfc | L |  |  | no
|  | 2006-03-29 15:45 | 11 | Sfc | M | 8.31 |  | no | 24195.7 | 305.1 | 601.5
|  | 2006-03-29 15:45 | 11 | Sfc | R |  |  | no
|  | 2006-03-30 11:00 | 11 | Dpth | M | 8.44 | 29.2 | 5 | 318.4 | 1 | 1
|  | 2006-03-30 11:00 | 11 | Dpth | M | 8.44 | 29.2 | no | 85.2 | 1 | 1
|  | 2006-03-30 11:00 | 11 | Int | M |  |  | 5 | 1198.3 | 1 | 1
|  | 2006-03-30 11:00 | 11 | Int | M |  |  | no | 148.3 | 10 | 1
|  | 2006-03-30 11:00 | 11 | Sfc | M | 8.33 | 28.6 | 5 | 2755.1 | 97.9 | 1
|  | 2006-03-30 11:00 | 11 | Sfc | L |  |  | no
|  | 2006-03-30 11:00 | 11 | Sfc | M | 8.33 | 28.6 | no | 9803.9 | 63.2 | 10
|  | 2006-03-30 11:00 | 11 | Sfc | R |  |  | no
|  | 2006-03-31 10:50 | 11 | Dpth | M | 8.3 |  | 5 | 63.2 | 1 | 1
|  | 2006-03-31 10:50 | 11 | Dpth | M | 8.3 |  | no | 1 | 1 | 1
|  | 2006-03-31 10:50 | 11 | Int | M |  |  | 5 | 201.1 | 1 | 1
| new data | 2006-03-31 10:50 | 11 | Int | M |  |  | no | 345.1 | 1 | 1
|  | 2006-03-31 10:50 | 11 | Sfc | M | 8.33 |  | 5 | 682.8 | 1 | 1
|  | 2006-03-31 10:50 | 11 | Sfc | L |  |  | no
|  | 2006-03-31 10:50 | 11 | Sfc | M | 8.33 |  | no | 1 | 1 | 1
|  | 2006-03-31 10:50 | 11 | Sfc | R |  |  | no
|  | 2006-04-03 08:50 | 11 | Dpth | M | 8.36 |  | 5 | 1 | 1 | 1
|  | 2006-04-03 08:50 | 11 | Dpth | M | 8.36 |  | no | 1 | 1 | 1
|  | 2006-04-03 08:50 | 11 | Int | M |  |  | 5 | 41.3 | 1 | 1
| new data | 2006-04-03 08:50 | 11 | Int | M |  |  | no | 51.6 | 1 | 1
|  | 2006-04-03 08:50 | 11 | Sfc | M | 8.22 |  | 5 | 73.8 | 1 | 1
|  | 2006-04-03 08:50 | 11 | Sfc | L |  |  | no
|  | 2006-04-03 08:50 | 11 | Sfc | M | 8.22 |  | no | 30.6 | 1 | 1
|  | 2006-04-03 08:50 | 11 | Sfc | R |  |  | no
|  | 2006-04-07 10:17 | 11 | Dpth | M | 8.29 |  | 5 | 389.3 | 20.2 | 1
|  | 2006-04-07 10:17 | 11 | Dpth | M | 8.29 |  | no | 480.8 | 20.2 | 9.9
|  | 2006-04-07 10:17 | 11 | Int | M |  |  | 5 | 3873.2 | 51.6 | 131
| new data | 2006-04-07 10:17 | 11 | Int | M |  |  | no | 3873.2 | 96 | 108.9
|  | 2006-04-07 10:17 | 11 | Sfc | M | 8.19 |  | 5 | 8164.1 | 184.9 | 186.9
|  | 2006-04-07 10:17 | 11 | Sfc | L |  |  | no
|  | 2006-04-07 10:17 | 11 | Sfc | M | 8.19 |  | no | 11198.7 | 133.6 | 110
|  | 2006-04-07 10:17 | 11 | Sfc | R |  |  | no
|  | 2006-04-12 09:20 | 11 | Dpth | M | 8.25 | 32.3 | no | 1 | 1 | 10
|  | 2006-04-12 09:20 | 11 | Dpth | M | 8.25 | 32.3 | 5 | 20.2 | 1 | 1
| new data | 2006-04-12 09:20 | 11 | Int | M |  |  | no | 40.9 | 10 | 1
|  | 2006-04-12 09:20 | 11 | Int | M |  |  | 5 | 20.2 | 1 | 1
|  | 2006-04-12 09:20 | 11 | Sfc | L | 8.56 | 31.6 | no | 1 | 1 | 1
|  | 2006-04-12 09:20 | 11 | Sfc | M | 8.58 | 31.1 | no | 1 | 1 | 1
|  | 2006-04-12 09:20 | 11 | Sfc | R | 8.4 | 30.6 | no | 30.6 | 1 | 1
|  | 2006-04-12 09:20 | 11 | Sfc | R | 8.4 | 30.6 | 5 | 1 | 1 | 1
|  | 2006-04-12 09:20 | 11 | Sfc | M | 8.58 | 31.1 | 5 | 1 | 1 | 1
|  | 2006-04-12 09:20 | 11 | Sfc | L | 8.56 | 31.6 | 5 | 1 | 1 | 1
|  | 2006-04-26 09:20 | 11 | Dpth | M | 8.11 | 30.3 | 5 | 30.6 | 1 | 9.9
|  | 2006-04-26 09:20 | 11 | Dpth | M | 8.11 | 30.3 | no | 1 | 1 | 1
|  | 2006-04-26 09:20 | 11 | Int | M |  |  | 5 | 30.4 | 1 | 10
| new data | 2006-04-26 09:20 | 11 | Int | M |  |  | no | 30.6 | 1 | 1
|  | 2006-04-26 09:20 | 11 | Sfc | R | 8.11 | 29.9 | 5 | 63.2 | 41.3 | 20.2
|  | 2006-04-26 09:20 | 11 | Sfc | M | 8.27 | 29.8 | 5 | 10 | 1 | 1
|  | 2006-04-26 09:20 | 11 | Sfc | L | 8.26 | 24.9 | 5 | 10 | 1 | 1
|  | 2006-04-26 09:20 | 11 | Sfc | L | 8.26 | 24.9 | no | 30.6 | 1 | 1
|  | 2006-04-26 09:20 | 11 | Sfc | M | 8.27 | 29.8 | no | 1 | 1 | 1
|  | 2006-04-26 09:20 | 11 | Sfc | R | 8.11 | 29.9 | no | 9.9 | 1 | 30.4
|  | 2006-05-02 09:00 | 11 | Dpth | M | 8.3 | 30.9 | no | 30.6 | 30.6 | 1
|  | 2006-05-02 09:00 | 11 | Dpth | M | 8.3 | 30.9 | 5 | 10 | 1 | 1
| new data | 2006-05-02 09:00 | 11 | Int | M |  |  | no | 41.3 | 1 | 1
|  | 2006-05-02 09:00 | 11 | Int | M |  |  | 5 | 41.3 | 1 | 1
|  | 2006-05-02 09:00 | 11 | Sfc | L | 8.21 | 31 | no | 30.6 | 1 | 1
|  | 2006-05-02 09:00 | 11 | Sfc | M | 8.18 | 30.7 | no | 10 | 1 | 1
|  | 2006-05-02 09:00 | 11 | Sfc | R | 8.22 | 30.7 | no | 40.5 | 1 | 52.1
|  | 2006-05-02 09:00 | 11 | Sfc | R | 8.22 | 30.7 | 5 | 30.6 | 1 | 1
|  | 2006-05-02 09:00 | 11 | Sfc | M | 8.18 | 30.7 | 5 | 1 | 1 | 9.9
|  | 2006-05-02 09:00 | 11 | Sfc | L | 8.21 | 31 | 5 | 40.5 | 1 | 1
|  | 2006-05-08 10:00 | 11 | Dpth | M | 8.27 | 31.7 | no | 1 | 1 | 1
|  | 2006-05-08 10:00 | 11 | Dpth | M | 8.27 | 31.7 | 5 | 9.9 | 1 | 1
| new data | 2006-05-08 10:00 | 11 | Int | M |  |  | no | 41.3 | 1 | 1
|  | 2006-05-08 10:00 | 11 | Int | M |  |  | 5 | 62.6 | 20.2 | 1
|  | 2006-05-08 10:00 | 11 | Sfc | L | 8.25 | 31.5 | no | 30.6 | 10 | 9.9
|  | 2006-05-08 10:00 | 11 | Sfc | M | 8.25 | 31.3 | no | 41.3 | 1 | 10
|  | 2006-05-08 10:00 | 11 | Sfc | R | 8.24 | 31.3 | no | 96.9 | 30.1 | 10
|  | 2006-05-08 10:00 | 11 | Sfc | R | 8.24 | 31.3 | 5 | 86 | 41.3 | 10
|  | 2006-05-08 10:00 | 11 | Sfc | M | 8.25 | 31.3 | 5 | 52.1 | 10 | 1
|  | 2006-05-08 10:00 | 11 | Sfc | L | 8.25 | 31.5 | 5 | 63.2 | 20.2 | 1
|  | 2006-05-17 10:05 | 11 | Dpth | M | 8.54 | 31.5 | 5 | 41.3 | 30.6 | 1
|  | 2006-05-17 10:05 | 11 | Dpth | M | 8.54 | 31.5 | no | 20.1 | 1 | 10
|  | 2006-05-17 10:05 | 11 | Int | M |  |  | 5 | 10 | 1 | 10
|  | 2006-05-17 10:05 | 11 | Sfc | R | 8.33 | 31.2 | 5 | 10 | 10 | 1
|  | 2006-05-17 10:05 | 11 | Sfc | M | 8.35 | 31.8 | 5 | 10 | 1 | 1
|  | 2006-05-17 10:05 | 11 | Sfc | L | 8.48 | 30.7 | 5 | 1 | 1 | 10
|  | 2006-05-17 10:05 | 11 | Sfc | L | 8.48 | 30.7 | no | 30.4 | 1 | 10
|  | 2006-05-17 10:05 | 11 | Sfc | M | 8.35 | 31.8 | no | 30.6 | 1 | 1
|  | 2006-05-17 10:05 | 11 | Sfc | R | 8.33 | 31.2 | no | 10 | 10 | 1
|  | 2006-05-24 09:40 | 11 | Dpth | M | 8.52 | 31.9 | 5 | 643.7 | 10 | 1
|  | 2006-05-24 09:40 | 11 | Dpth | M | 8.52 | 31.9 | no | 617 | 1 | 1
|  | 2006-05-24 09:40 | 11 | Int | M |  |  | 5 | 2045.9 | 10 | 1
| new data | 2006-05-24 09:40 | 11 | Int | M |  |  | no | 1538.6 | 20.2 | 1
|  | 2006-05-24 09:40 | 11 | Sfc | R | 8.47 | 30.2 | 5 | 19862.9 | 225.5 | 1
|  | 2006-05-24 09:40 | 11 | Sfc | M | 8.56 | 30.5 | 5 | 17328.9 | 171.2 | 10
|  | 2006-05-24 09:40 | 11 | Sfc | L | 8.56 | 30.8 | 5 | 17328.9 | 259 | 1
|  | 2006-05-24 09:40 | 11 | Sfc | L | 8.56 | 30.8 | no | 24195.7 | 277.6 | 1
|  | 2006-05-24 09:40 | 11 | Sfc | M | 8.56 | 30.5 | no | 24195.7 | 157.9 | 1
|  | 2006-05-24 09:40 | 11 | Sfc | R | 8.47 | 30.2 | no | 19862.9 | 215.7 | 1
|  | 2006-06-01 09:00 | 11 | Dpth | M | 8.35 | 31.2 | 5 | 52.1 | 20.2 | 1
|  | 2006-06-01 09:00 | 11 | Dpth | M | 8.35 | 31.2 | no | 110 | 1 | 1
|  | 2006-06-01 09:00 | 11 | Int | M |  |  | 5 | 62.6 | 1 | 10
| new data | 2006-06-01 09:00 | 11 | Int | M |  |  | no | 41.3 | 10 | 20.2
|  | 2006-06-01 09:00 | 11 | Sfc | R | 8.33 | 31.3 | 5 | 52.1 | 20.2 | 10
|  | 2006-06-01 09:00 | 11 | Sfc | M | 8.33 | 31.2 | 5 | 63.2 | 1 | 1
|  | 2006-06-01 09:00 | 11 | Sfc | L | 8.32 | 31.3 | 5 | 84.4 | 1 | 41.3
|  | 2006-06-01 09:00 | 11 | Sfc | L | 8.32 | 31.3 | no | 62.6 | 1 | 10
|  | 2006-06-01 09:00 | 11 | Sfc | M | 8.33 | 31.2 | no | 86 | 20.2 | 10
|  | 2006-06-01 09:00 | 11 | Sfc | R | 8.33 | 31.3 | no | 41.3 | 1 | 10
|  | 2006-06-20 10:15 | 11 | Dpth | M | 8.58 | 30.7 | no | 41.3 | 20.2 | 1
|  | 2006-06-20 10:15 | 11 | Dpth | M | 8.58 | 30.7 | 5 | 20.2 | 1 | 1
| new data | 2006-06-20 10:15 | 11 | Int | M |  |  | no | 30.6 | 10 | 1
|  | 2006-06-20 10:15 | 11 | Int | M |  |  | 5 | 20.1 | 1 | 1
|  | 2006-06-20 10:15 | 11 | Sfc | L | 8.56 | 30.3 | no | 63.2 | 1 | 1
|  | 2006-06-20 10:15 | 11 | Sfc | M | 8.57 | 29.6 | no | 20.2 | 1 | 20.2
|  | 2006-06-20 10:15 | 11 | Sfc | R | 8.56 | 30.5 | no | 30.6 | 1 | 1
|  | 2006-06-20 10:15 | 11 | Sfc | R | 8.56 | 30.5 | 5 | 73.8 | 1 | 1
|  | 2006-06-20 10:15 | 11 | Sfc | M | 8.57 | 29.6 | 5 | 84.4 | 10 | 1
|  | 2006-06-20 10:15 | 11 | Sfc | L | 8.56 | 30.3 | 5 | 10 | 1 | 1
|  | 2006-07-07 11:00 | 11 | Dpth | M | 8.5 | 31 | 5 | 20.2 | 1 | 1
|  | 2006-07-07 11:00 | 11 | Dpth | M | 8.5 | 31 | no | 20.2 | 1 | 1
|  | 2006-07-07 11:00 | 11 | Int | M |  |  | 5 | 20.2 | 1 | 1
| new data | 2006-07-07 11:00 | 11 | Int | M |  |  | no | 74.5 | 1 | 1
|  | 2006-07-07 11:00 | 11 | Sfc | R | 8.4 | 29.3 | 5 | 73.8 | 10 | 9.9
|  | 2006-07-07 11:00 | 11 | Sfc | M | 8.28 | 30.7 | 5 | 30.4 | 1 | 1
|  | 2006-07-07 11:00 | 11 | Sfc | L | 8.41 | 31.2 | 5 | 40.9 | 1 | 1
|  | 2006-07-07 11:00 | 11 | Sfc | L | 8.41 | 31.2 | no | 20.2 | 10 | 1
|  | 2006-07-07 11:00 | 11 | Sfc | M | 8.28 | 30.7 | no | 40.9 | 10 | 1
|  | 2006-07-07 11:00 | 11 | Sfc | R | 8.4 | 29.3 | no | 96.9 | 10 | 1
| new data | 2006-08-01 11:15 | 11 | Dpth | M | 8.28 | 31.8 | 5 | 30.6 | 30.6 | 1
Y | TC wasn't averaged | 2006-08-01 11:15 | 11 | Dpth | M | 8.28 | 31.8 | no | 68.25 | 35.56 | 1
| new data | 2006-08-01 11:15 | 11 | Int | M |  |  | 5 | 30.6 | 1 | 20.1
| new data | 2006-08-01 11:15 | 11 | Int | M |  |  | no | 51.6 | 9.9 | 1
| new data | 2006-08-01 11:15 | 11 | Sfc | L | 8.3 | 31.3 | 5 | 52.1 | 1 | 1
Y | new data | 2006-08-01 11:15 | 11 | Sfc | M | 8.3 | 31.2 | 5 | 46.9 | 1 | 1
Y | new data | 2006-08-01 11:15 | 11 | Sfc | R | 8.29 | 31.3 | 5 | 25.4 | 5.5 | 1
|  | 2006-08-01 11:15 | 11 | Sfc | L | 8.3 | 31.3 | no | 108.9 | 20.2 | 1
Y | TC wasn't averaged | 2006-08-01 11:15 | 11 | Sfc | M | 8.3 | 31.2 | no | 80.25 | 15.1 | 1
|  | 2006-08-01 11:15 | 11 | Sfc | R | 8.29 | 31.3 | no | 40.9 | 1 | 1
|  | 2006-08-11 10:15 | 11 | Dpth | M | 8.43 | 31.2 | no | 30.6 | 10 | 1
| new data | 2006-08-11 10:15 | 11 | Int | M |  |  | no | 85.2 | 20.1 | 1
|  | 2006-08-11 10:15 | 11 | Sfc | L | 8.42 | 31.7 | no | 1 | 1 | 1
|  | 2006-08-11 10:15 | 11 | Sfc | M | 8.44 | 31.5 | no | 41.3 | 10 | 1
|  | 2006-08-11 10:15 | 11 | Sfc | R | 8.39 | 31.7 | no | 20.2 | 9.9 | 1
|  | 2006-08-22 10:30 | 11 | Dpth | M | 8.47 | 31.3 | no | 10 | 1 | 9.9
| new data | 2006-08-22 10:30 | 11 | Int | M |  |  | no | 203.4 | 10 | 1
|  | 2006-08-22 10:30 | 11 | Sfc | L | 8.49 | 31.3 | no | 60.9 | 30.4 | 1
Y | TC wasn't averaged | 2006-08-22 10:30 | 11 | Sfc | M | 8.5 | 31.3 | no | 40.85 | 5.5 | 1
|  | 2006-08-22 10:30 | 11 | Sfc | R | 8.38 | 31.2 | no | 63.2 | 20.2 | 1
|  | 2006-08-28 10:55 | 11 | Dpth | M | 8.42 | 30.7 | no | 10 | 10 | 1
| new data | 2006-08-28 10:55 | 11 | Int | M |  |  | no | 20.2 | 10 | 1
|  | 2006-08-28 10:55 | 11 | Sfc | L | 8.45 | 31.5 | no | 10 | 10 | 1
Y |  | 2006-08-28 10:55 | 11 | Sfc | M | 8.35 | 31.5 | no | 1 | 1 | 1
|  | 2006-08-28 10:55 | 11 | Sfc | R | 8.41 | 31.4 | no | 10 | 10 | 9.9
|  | 2006-09-06 10:40 | 11 | Dpth | M | 8.17 | 31.6 | no | 41.3 | 20.2 | 10
|  | 2006-09-06 10:40 | 11 | Dpth | M | 8.17 | 31.6 | 5 | 63.2 | 1 | 1
| new data | 2006-09-06 10:40 | 11 | Int | M |  |  | no | 52.1 | 1 | 1
|  | 2006-09-06 10:40 | 11 | Int | M |  |  | 5 | 62.6 | 1 | 1
|  | 2006-09-06 10:40 | 11 | Sfc | L | 8.21 | 31.6 | no | 86 | 1 | 1
Y | TC wasn't averaged | 2006-09-06 10:40 | 11 | Sfc | M | 8.2 | 31.7 | no | 25.65 | 5.5 | 1
|  | 2006-09-06 10:40 | 11 | Sfc | R | 8.22 | 31.2 | no | 20.2 | 1 | 1
|  | 2006-09-06 10:40 | 11 | Sfc | L | 8.21 | 31.6 | 5 | 30.6 | 1 | 1
Y | FIB wasn't averaged | 2006-09-06 10:40 | 11 | Sfc | M | 8.2 | 31.7 | 5 | 10.6 | 1 | 1
|  | 2006-09-06 10:40 | 11 | Sfc | R | 8.22 | 31.2 | 5 | 20.2 | 10 | 10
|  | 2006-09-11 10:40 | 11 | Dpth | M | 8.41 | 31.1 | 5 | 1 | 1 | 1
|  | 2006-09-11 10:40 | 11 | Dpth | M | 8.41 | 31.1 | no | 1 | 1 | 1
|  | 2006-09-11 10:40 | 11 | Int | M |  |  | 5 | 51.6 | 1 | 1
| new data | 2006-09-11 10:40 | 11 | Int | M |  |  | no | 157.9 | 63.2 | 1
|  | 2006-09-11 10:40 | 11 | Sfc | R | 8.49 | 30.9 | 5 | 10 | 10 | 1
Y |  | 2006-09-11 10:40 | 11 | Sfc | M | 8.39 | 31.7 | 5 | 1 | 1 | 1
|  | 2006-09-11 10:40 | 11 | Sfc | L | 8.46 | 31.2 | 5 | 1 | 1 | 1
|  | 2006-09-11 10:40 | 11 | Sfc | L | 8.46 | 31.2 | no | 1 | 1 | 1
Y |  | 2006-09-11 10:40 | 11 | Sfc | M | 8.39 | 31.7 | no | 1 | 1 | 1
|  | 2006-09-11 10:40 | 11 | Sfc | R | 8.49 | 30.9 | no | 1 | 1 | 1
|  | 2006-09-18 11:15 | 11 | Dpth | M | 8.36 | 31.1 | no | 1 | 1 | 62.6
|  | 2006-09-18 11:15 | 11 | Dpth | M | 8.36 | 31.1 | 5 | 10 | 1 | 62.6
| new data | 2006-09-18 11:15 | 11 | Int | M |  |  | no | 20.2 | 1 | 1
|  | 2006-09-18 11:15 | 11 | Int | M |  |  | 5 | 20.2 | 10 | 1
|  | 2006-09-18 11:15 | 11 | Sfc | L | 8.32 | 30.6 | no | 10 | 1 | 1
Y |  | 2006-09-18 11:15 | 11 | Sfc | M | 8.34 | 31.3 | no | 20.2 | 1 | 1
|  | 2006-09-18 11:15 | 11 | Sfc | R | 8.33 | 30.3 | no | 30.6 | 1 | 1
|  | 2006-09-18 11:15 | 11 | Sfc | R | 8.33 | 30.3 | 5 | 52.1 | 20.2 | 1
Y | FIB wasn't averaged | 2006-09-18 11:15 | 11 | Sfc | M | 8.34 | 31.3 | 5 | 5.45 | 1 | 1
|  | 2006-09-18 11:15 | 11 | Sfc | L | 8.32 | 30.6 | 5 | 20.2 | 10 | 1
|  | 2006-09-25 10:45 | 11 | Dpth | M | 8.41 | 32.3 | no | 10 | 1 | 288.2
| new data | 2006-09-25 10:45 | 11 | Int | M |  |  | no | 20.2 | 1 | 1
|  | 2006-09-25 10:45 | 11 | Sfc | L | 8.44 | 32 | no | 20.2 | 1 | 1
|  | 2006-09-25 10:45 | 11 | Sfc | M | 8.44 | 32.1 | no | 1 | 1 | 1
|  | 2006-09-25 10:45 | 11 | Sfc | R | 8.4 | 32.1 | no | 41.3 | 30.6 | 1
Y |  | 2006-10-09 10:30 | 11 | Dpth | M | 8.48 | 30.3 | no | 20.2 | 1 | 1
Y | new data | 2006-10-09 10:30 | 11 | Int | M |  |  | no | 5.5 | 1 | 1
|  | 2006-10-09 10:30 | 11 | Sfc | L | 8.36 | 31.8 | no | 20.2 | 20.2 | 1
|  | 2006-10-09 10:30 | 11 | Sfc | M | 8.33 | 32.2 | no | 1 | 1 | 1
|  | 2006-10-09 10:30 | 11 | Sfc | R | 8.35 | 32.1 | no | 20.2 | 20.2 | 1
|  | 2006-10-16 10:45 | 11 | Dpth | M | 8.45 | 31.7 | no | 108.9 | 1 | 1
| new data | 2006-10-16 10:45 | 11 | Int | M |  |  | no | 281.3 | 1 | 1
|  | 2006-10-16 10:45 | 11 | Sfc | L | 8.45 | 31.3 | no | 305.1 | 1 | 1
|  | 2006-10-16 10:45 | 11 | Sfc | M | 8.36 | 31.8 | no | 512.2 | 10 | 1
|  | 2006-10-16 10:45 | 11 | Sfc | R | 8.44 | 31.3 | no | 108.9 | 10 | 10
|  | 2006-11-06 11:00 | 11 | Dpth | M | 8.39 | 32.1 | no | 1 | 1 | 1
| new data | 2006-11-06 11:00 | 11 | Int | M |  |  | no | 10 | 10 | 1
Y | FIB wasn't averaged | 2006-11-06 11:00 | 11 | Sfc | L | 8.42 | 32.3 | no | 5.5 | 5.5 | 1
|  | 2006-11-06 11:00 | 11 | Sfc | M | 8.44 | 32.1 | no | 1 | 1 | 1
|  | 2006-11-06 11:00 | 11 | Sfc | R | 8.38 | 31.5 | no | 30.6 | 1 | 1
|  | 2006-11-28 11:00 | 11 | Dpth | M | 8.4 | 31.3 | no | 30.4 | 1 | 1
|  | 2006-11-28 11:00 | 11 | Dpth | M | 8.4 | 31.3 | 5 | 20.2 | 1 | 1
| new data | 2006-11-28 11:00 | 11 | Int | M |  |  | no | 20.2 | 10 | 1
|  | 2006-11-28 11:00 | 11 | Int | M |  |  | 5 | 20.2 | 10 | 1
|  | 2006-11-28 11:00 | 11 | Sfc | L | 8.4 | 30.4 | no | 1 | 1 | 1
|  | 2006-11-28 11:00 | 11 | Sfc | M | 8.39 | 31 | no | 20.1 | 1 | 1
|  | 2006-11-28 11:00 | 11 | Sfc | R | 8.41 | 31.2 | no | 1 | 1 | 1
|  | 2006-11-28 11:00 | 11 | Sfc | R | 8.41 | 31.2 | 5 | 20.2 | 1 | 1
|  | 2006-11-28 11:00 | 11 | Sfc | M | 8.39 | 31 | 5 | 30.4 | 10 | 1
Y | TC wasn't averaged | 2006-11-28 11:00 | 11 | Sfc | L | 8.4 | 30.4 | 5 | 5.5 | 1 | 1
|  | 2007-02-08 14:38 | 11 | Dpth | M | 8.34 | 32.4 | no | 1 | 1 | 1
|  | 2007-02-08 14:38 | 11 | Int | M | 8.4 | 31.5 | no | 1 | 1 | 1
|  | 2007-02-08 14:38 | 11 | Sfc | M | 8.34 | 31.4 | no | 1 | 1 | 1
|  | 2007-02-08 14:38 | 11 | Sfc | R | 8.31 | 31.1 | no | 1 | 1 | 1
|  | 2007-02-08 14:38 | 11 | Sfc | L | 8.31 | 32.1 | no | 10 | 1 | 9.9
|  | 2007-02-14 14:20 | 11 | Dpth | M | 8.28 | 28.9 | no | 727.3 | 9.9 | 1
|  | 2007-02-14 14:20 | 11 | Int | M | 8.31 | 31 | no | 793.6 | 1 | 1
|  | 2007-02-14 14:20 | 11 | Sfc | M | 8.28 | 30.9 | no | 857.4 | 10 | 1
|  | 2007-02-14 14:20 | 11 | Sfc | R | 8.31 | 31.3 | no | 624.4 | 1 | 1
|  | 2007-02-14 14:20 | 11 | Sfc | L | 8.17 | 30.3 | no | 520.4 | 1 | 9.9
|  | 2007-02-16 13:50 | 11 | Dpth | M | 8.28 | 31.7 | no | 20.2 | 10 | 1
|  | 2007-02-16 13:50 | 11 | Int | M | 8.18 | 31 | no | 73.8 | 1 | 1
|  | 2007-02-16 13:50 | 11 | Sfc | M | 8.28 | 30.9 | no | 20.1 | 10 | 1
|  | 2007-02-16 13:50 | 11 | Sfc | R | 8.31 | 30.8 | no | 51.6 | 1 | 9.9
|  | 2007-02-16 13:50 | 11 | Sfc | L | 8.31 | 31 | no | 20.2 | 1 | 1
|  | 2007-02-18 14:00 | 11 | Dpth | M | 8.27 | 30.9 | no | 20.2 | 1 | 10
|  | 2007-02-18 14:00 | 11 | Int | M | 8.27 | 31.9 | no | 10 | 1 | 1
|  | 2007-02-18 14:00 | 11 | Sfc | M | 8.27 | 32 | no | 10 | 1 | 1
|  | 2007-02-18 14:00 | 11 | Sfc | R | 8.27 | 31.4 | no | 20.2 | 1 | 1
|  | 2007-02-18 14:00 | 11 | Sfc | L | 8.33 | 31.8 | no | 1 | 1 | 20.2
|  | 2007-02-20 11:54 | 11 | Dpth | M | 8.44 | 30.5 | no | 1 | 1 | 1
|  | 2007-02-20 11:54 | 11 | Int | M | 8.46 | 31.6 | no | 10 | 1 | 1
|  | 2007-02-20 11:54 | 11 | Sfc | M | 8.37 | 31.1 | no | 1 | 1 | 1
|  | 2007-02-20 11:54 | 11 | Sfc | R | 8.45 | 31.5 | no | 1 | 1 | 1
|  | 2007-02-20 11:54 | 11 | Sfc | L | 8.43 | 31.8 | no | 1 | 1 | 1
|  | 2007-02-22 12:15 | 11 | Dpth | M | 8.38 | 31.3 | no | 10 | 1 | 1
|  | 2007-02-22 12:15 | 11 | Int | M | 8.43 | 30.8 | no | 1 | 1 | 1
|  | 2007-02-22 12:15 | 11 | Sfc | M | 8.52 | 31.9 | no | 1 | 1 | 1
|  | 2007-02-22 12:15 | 11 | Sfc | R | 8.49 | 27.9 | no
|  | 2007-02-22 12:15 | 11 | Sfc | L | 8.5 | 31.6 | no | 1 | 1 | 1
|  | 2007-02-24 12:00 | 11 | Dpth | M | 8.24 | 31.2 | no | 20.2 | 10 | 1
|  | 2007-02-24 12:00 | 11 | Dpth | M | 8.24 | 31.2 | 5 | 10 | 1 | 1
|  | 2007-02-24 12:00 | 11 | Int | M | 8.24 | 31.6 | no | 30.4 | 1 | 10
|  | 2007-02-24 12:00 | 11 | Int | M | 8.24 | 31.6 | 5 | 20.1 | 1 | 1
|  | 2007-02-24 12:00 | 11 | Sfc | M | 8.27 | 30.9 | 5 | 1 | 1 | 1
|  | 2007-02-24 12:00 | 11 | Sfc | R | 8.3 | 30.3 | 5 | 1 | 1 | 1
|  | 2007-02-24 12:00 | 11 | Sfc | L | 8.28 | 31.3 | 5 | 1 | 1 | 1
|  | 2007-02-24 12:00 | 11 | Sfc | M | 8.27 | 30.9 | no | 9.9 | 1 | 1
|  | 2007-02-24 12:00 | 11 | Sfc | R | 8.3 | 30.3 | no | 1 | 1 | 20.2
|  | 2007-02-24 12:00 | 11 | Sfc | L | 8.28 | 31.3 | no | 1 | 1 | 1
|  | 2007-02-26 12:30 | 11 | Dpth | M | 8.27 | 29.8 | no | 10 | 1 | 1
|  | 2007-02-26 12:30 | 11 | Dpth | M | 8.27 | 29.8 | 5 | 20.1 | 1 | 1
|  | 2007-02-26 12:30 | 11 | Int | M | 8.27 | 30.9 | no | 30.6 | 10 | 1
|  | 2007-02-26 12:30 | 11 | Int | M | 8.27 | 30.9 | 5 | 2045.9 | 1 | 1
|  | 2007-02-26 12:30 | 11 | Sfc | M | 8.27 | 31.7 | 5 | 10 | 1 | 1
|  | 2007-02-26 12:30 | 11 | Sfc | R | 8.24 | 31.6 | 5 | 10 | 1
|  | 2007-02-26 12:30 | 11 | Sfc | L | 8.33 | 31 | 5 | 10 | 1 | 135
|  | 2007-02-26 12:30 | 11 | Sfc | M | 8.27 | 31.7 | no | 20.1 | 1 | 10
|  | 2007-02-26 12:30 | 11 | Sfc | R | 8.24 | 31.6 | no | 30.6 | 20.2 | 1
|  | 2007-02-26 12:30 | 11 | Sfc | L | 8.33 | 31 | no | 20.2 | 1 | 1
|  | 2007-02-28 12:25 | 11 | Dpth | M | 8.26 | 31.4 | no | 1019.3 | 1 | 20.2
|  | 2007-02-28 12:25 | 11 | Dpth | M | 8.26 | 31.4 | 5 | 816.2 | 30.6 | 10
|  | 2007-02-28 12:25 | 11 | Int | M | 8.23 | 30.4 | no | 1245.7 | 10 | 30.6
Y |  | 2007-02-28 12:25 | 11 | Int | M | 8.23 | 30.4 | 5 | 1037.9 | 20.3 | 30.6
|  | 2007-02-28 12:25 | 11 | Sfc | M | 8.28 | 30.6 | no | 1080.7 | 20.1 | 30.6
|  | 2007-02-28 12:25 | 11 | Sfc | R | 8.27 | 31.1 | no | 86 | 1 | 20.1
|  | 2007-02-28 12:25 | 11 | Sfc | L | 8.19 | 30.9 | no | 749.1 | 20.2 | 10
|  | 2007-02-28 12:25 | 11 | Sfc | M | 8.28 | 30.6 | 5 | 1049.7 | 9.9 | 1
|  | 2007-02-28 12:25 | 11 | Sfc | R | 8.27 | 31.1 | 5 | 148 | 1 | 1
|  | 2007-02-28 12:25 | 11 | Sfc | L | 8.19 | 30.9 | 5 | 19862.9 | 10 | 10
|  | 2006-01-18 09:30 | 12 | Sfc | M | 8.41 |  | 5 | 20.2 | 1 | 1
|  | 2006-01-18 09:30 | 12 | Sfc | M | 8.41 |  | 10 | 20.2 | 1 | 1
|  | 2006-01-18 09:30 | 12 | Sfc | M | 8.41 |  | no | 30.6 | 1 | 1
|  | 2006-01-30 09:36 | 12 | Sfc | M |  |  | 5 | 1 | 1 | 1
|  | 2006-01-30 09:36 | 12 | Sfc | M |  |  | 10 | 1 | 1
|  | 2006-01-30 09:36 | 12 | Sfc | M | 8.33 |  | no | 1 | 1 | 1
|  | 2006-02-02 09:30 | 12 | Sfc | M | 8.26 |  | no | 1 | 1 | 10
|  | 2006-02-02 09:30 | 12 | Sfc | M |  |  | 5 | 1 | 1 | 1
|  | 2006-02-02 09:30 | 12 | Sfc | M |  |  | 10 | 1 | 1 | 1
|  | 2006-02-13 09:30 | 12 | Sfc | M |  |  | 5 | 1 | 1 | 1
|  | 2006-02-13 09:30 | 12 | Sfc | M |  |  | 10 | 1 | 1 | 1
|  | 2006-02-13 09:30 | 12 | Sfc | M | 8.25 |  | no | 1 | 1 | 1
|  | 2006-02-22 09:01 | 12 | Sfc | M |  |  | 5 | 1 | 1 | 1
|  | 2006-02-22 09:01 | 12 | Sfc | M |  |  | 10 | 20.2 | 1 | 1
|  | 2006-02-22 09:01 | 12 | Sfc | M | 8.53 |  | no | 1 | 1 | 1
|  | 2006-03-14 08:52 | 12 | Sfc | M |  |  | 5 | 1 | 1 | 1
|  | 2006-03-14 08:52 | 12 | Sfc | M |  |  | 10 | 1 | 1 | 1
| TC was 354.4 | 2006-03-14 08:52 | 12 | Sfc | M | 8.46 | 29.8 | no | 1 | 1 | 1
|  | 2006-03-30 10:45 | 12 | Sfc | M |  |  | 5 | 2281.8 | 40.9 | 40.9
| TC was 85.2 | 2006-03-30 10:45 | 12 | Sfc | M | 8.33 |  | no | 354.5 | 1 | 1
|  | 2006-03-31 10:45 | 12 | Sfc | M |  |  | 5 | 3255.4 | 1 | 10
| TC was 1 | 2006-03-31 10:45 | 12 | Sfc | M |  |  | no | 85.2 | 1 | 1
|  | 2006-04-03 08:41 | 12 | Sfc | M |  |  | 5 | 1 | 1 | 1
|  | 2006-04-03 08:41 | 12 | Sfc | M | 8.37 |  | no | 1 | 1 | 1
|  | 2006-04-12 09:07 | 12 | Sfc | M | 8.55 | 31.3 | no | 1 | 1 | 1
|  | 2006-04-12 09:07 | 12 | Sfc | M |  |  | 5 | 1 | 1 | 1
|  | 2006-04-26 09:00 | 12 | Sfc | M |  |  | 5 | 1 | 1 | 1
|  | 2006-04-26 09:00 | 12 | Sfc | M | 8.6 | 30.8 | no | 1 | 1 | 1
|  | 2006-05-02 08:45 | 12 | Sfc | M | 8.49 | 31.5 | no | 1 | 1 | 1
|  | 2006-05-02 08:45 | 12 | Sfc | M |  |  | 5 | 1 | 1 | 1
|  | 2006-05-08 10:30 | 12 | Sfc | M | 8.55 | 31.7 | no | 1 | 1 | 1
|  | 2006-05-08 10:30 | 12 | Sfc | M |  |  | 5 | 1 | 1 | 1
|  | 2006-05-17 10:45 | 12 | Sfc | M |  |  | 5 | 1 | 1 | 1
|  | 2006-05-17 10:45 | 12 | Sfc | M | 8.64 | 32.1 | no | 1 | 1 | 1
|  | 2006-05-24 10:20 | 12 | Sfc | M |  |  | 5 | 1 | 1 | 1
|  | 2006-05-24 10:20 | 12 | Sfc | M | 8.75 | 31.6 | no | 20.2 | 1 | 1
|  | 2006-06-01 09:30 | 12 | Sfc | M |  |  | 5 | 1 | 1 | 1
|  | 2006-06-01 09:30 | 12 | Sfc | M | 8.59 | 31.6 | no | 1 | 1 | 1
|  | 2006-06-20 10:45 | 12 | Sfc | M | 8.52 | 30.4 | no | 1 | 1 | 1
|  | 2006-06-20 10:45 | 12 | Sfc | M |  |  | 5 | 1 | 1 | 1
|  | 2006-07-07 11:30 | 12 | Sfc | M |  |  | 5 | 1 | 1 | 1
|  | 2006-07-07 11:30 | 12 | Sfc | M | 8.6 | 31.1 | no | 1 | 1 | 1
|  | 2006-08-01 12:00 | 12 | Sfc | M | 8.35 | 31.9 | 5 | 1 | 1 | 1
|  | 2006-08-01 12:00 | 12 | Sfc | M | 8.35 | 31.9 | no | 1 | 1 | 1
|  | 2006-08-11 10:45 | 12 | Sfc | M | 8.43 | 31.7 | no | 1 | 1 | 1
Y |  | 2006-08-22 11:00 | 12 | Sfc | M | 8.51 | 31.3 | no | 1 | 1 | 1
Y |  | 2006-09-06 11:00 | 12 | Sfc | M | 8.27 | 31.7 | no | 5.5 | 5.5 | 1
Y |  | 2006-09-06 11:00 | 12 | Sfc | M |  |  | 5 | 1 | 1 | 1
Y |  | 2006-09-11 11:15 | 12 | Sfc | M |  |  | 5 | 1 | 1 | 1
Y | TC was 10 | 2006-09-11 11:15 | 12 | Sfc | M | 8.53 | 30.6 | no | 15.1 | 1 | 1
Y |  | 2006-09-18 11:45 | 12 | Sfc | M | 8.43 | 30.1 | no | 1 | 1 | 1
Y |  | 2006-09-18 11:45 | 12 | Sfc | M |  |  | 5 | 1 | 1 | 1
|  | 2006-09-25 11:15 | 12 | Sfc | M | 8.43 | 31.9 | no | 1 | 1 | 1
|  | 2006-10-16 11:20 | 12 | Sfc | M | 8.42 | 31.6 | no | 1 | 1 | 1
|  | 2007-02-08 15:15 | 12 | Sfc | M | 8.4 | 31.5 | no | 1 | 1 | 1
| no boat data sheet, time estimated 30 mins after bto 11 sampling time | 2007-02-14 14:50 | 12 | Sfc | M | 8.22 | 32.9 | no | 1 | 1 | 1
| no boat data sheet, time estimated 30 mins after bto 11 sampling time | 2007-02-16 14:20 | 12 | Sfc | M | 8.31 | 32.6 | no | 1 | 1 | 1
| no boat data sheet, time estimated 30 mins after bto 11 sampling time | 2007-02-18 14:30 | 12 | Sfc | M |  |  | no | 1 | 1 | 1
| no boat data sheet, time estimated 30 mins after bto 11 sampling time | 2007-02-20 12:26 | 12 | Sfc | M |  |  | no
| no boat data sheet, time estimated 30 mins after bto 11 sampling time | 2007-02-22 12:45 | 12 | Sfc | M | 8.47 | 31.6 | no | 1 | 1 | 1
| no boat data sheet, time estimated 30 mins after bto 11 sampling time | 2007-02-24 12:30 | 12 | Sfc | M | 8.35 | 30.6 | 5 | 62.6 | 1 | 1
| no boat data sheet, time estimated 30 mins after bto 11 sampling time | 2007-02-24 12:30 | 12 | Sfc | M | 8.35 | 30.6 | no | 1 | 1 | 1
| no boat data sheet, time estimated 30 mins after bto 11 sampling time | 2007-02-26 13:00 | 12 | Sfc | M |  |  | no
| no boat data sheet, time estimated 30 mins after bto 11 sampling time | 2007-02-26 13:00 | 12 | Sfc | M |  |  | no
| no boat data sheet, time estimated 30 mins after bto 11 sampling time | 2007-02-28 12:55 | 12 | Sfc | M |  |  | no
| no boat data sheet, time estimated 30 mins after bto 11 sampling time | 2007-02-28 12:55 | 12 | Sfc | M |  |  | 5
|  | fog | 12 | Sfc | M |  |  | no
|  | small craft advisory | 12 | Sfc | M | 8.27 |  | no | 1 | 1 | 1
|  |  | 12 | Sfc | M |  |  | no | 1 | 1 | 1
|  | 2006-01-19 14:00 | 1 | Sed | M |  |  | no | 35193.4827 | 1182.1356 | 3432.2083
|  | 2006-02-10 14:00 | 1 | Sed | M |  |  | no | 32862.8676 | 85.8521 | 1093.5271
|  | 2006-02-14 14:00 | 1 | Sed | M |  |  | no | 30821.7607 | 5230.9848 | 534.463
|  | 2006-02-23 14:00 | 1 | Sed | M |  |  | no | 32355.2227 | 1048.6826 | 525.7456
|  | 2006-03-02 14:00 | 1 | Sed | M |  |  | no | 38628.3981 | 2419.3845 | 2845.5551
|  | 2006-03-14 14:25 | 1 | Sed | M |  |  | no | 35793.1175 | 197.6368 | 15477.2093
|  | 2006-03-20 13:10 | 1 | Sed | M |  |  | no | 32789.3738 | 309.1624 | 164.1366
|  | 2006-04-07 13:46 | 1 | Sed | M |  |  | no | 33754.7091 | 10745.0816 | 33754.7091
|  | 2006-04-12 15:00 | 1 | Sed | M |  |  | no | 33336.0893 | 1557.1173 | 6730.6049
|  | 2006-04-19 13:45 | 1 | Sed | M |  |  | no | 38211.9728 | 1362.1861 | 15.7953
|  | 2006-04-26 13:50 | 1 | Sed | M |  |  | no | 32652.1798 | 1101.6331 | 399.784
|  | 2006-05-08 15:20 | 1 | Sed | M |  |  | no | 29900.6279 | 213.9467 | 290.577
|  | 2006-05-10 14:30 | 1 | Sed | M |  |  | no | 31438.5965 | 224.9513 | 305.5231
|  | 2006-05-15 14:34 | 1 | Sed | M |  |  | no | 30293.0128 | 1649.0108 | 1341.3474
|  | 2006-05-17 13:44 | 1 | Sed | M |  |  | no | 34500.8557 | 1878.0662 | 1527.6669
|  | 2006-05-24 14:53 | 1 | Sed | M |  |  | no | 30315.7895 | 1771.5539 | 1201.7544
|  | 2006-05-31 14:05 | 1 | Sed | M |  |  | no | 31839.9579 | 898.6575 | 143.3272
|  | 2006-06-14 14:53 | 1 | Sed | M |  |  | no | 30070.8515 | 1304.7856 | 286.762
|  | 2006-08-16 15:10 | 1 | Sed | M |  |  | no | 31961.9501 | 40.4281 | 468.3578
|  | 2006-08-23 10:40 | 1 | Sed | M |  |  | no | 30285.4281 | 12.5188 | 8650.8513
|  | 2006-08-30 13:40 | 1 | Sed | M |  |  | no | 31773.0496 | 53.7168 | 265.3008
|  | 2006-09-06 13:20 | 1 | Sed | M |  |  | no | 32046.6287 | 1.3247 | 616.5055
|  | 2006-09-13 11:30 | 1 | Sed | M |  |  | no | 31635.9357 | 13.077 | 1519.4194
|  | 2006-09-20 11:40 | 1 | Sed | M |  |  | no | 17682.3129 | 1.3605 | 331.0204
|  | 2006-09-27 14:20 | 1 | Sed | M |  |  | no | 9994.8086 | 1.2979 | 198.7021
|  | 2006-10-04 14:07 | 1 | Sed | M |  |  | no | 30739.5172 | 3319.568 | 30739.5172
|  | 2006-10-11 13:36 | 1 | Sed | M |  |  | no | 31932.4182 | 68.7698 | 568.7698
|  | 2006-11-08 13:50 | 1 | Sed | M |  |  | no | 31844.149 | 3752.7972 | 329.2089
| no time recorded | 2007-02-08 14:00 | 1 | Sed | M |  |  | no | 31996.4295 | 426.4745 | 443.6657
| no time recorded | 2007-02-14 14:00 | 1 | Sed | M |  |  | no
| no time recorded | 2007-02-16 14:00 | 1 | Sed | M |  |  | no
| no time recorded | 2007-02-18 14:00 | 1 | Sed | M |  |  | no | 38670.0767 | 574.1688 | 38670.0767
| no time recorded | 2007-02-20 14:00 | 1 | Sed | M |  |  | no | 27042.7502 | 456.7733 | 4694.3499
| no time recorded | 2007-02-22 14:00 | 1 | Sed | M |  |  | no | 30649.943 | 38.7685 | 2257.8234
| no time recorded | 2007-02-24 14:00 | 1 | Sed | M |  |  | no | 31995.7678 | 1429.3083 | 31995.7678
| no time recorded | 2007-02-26 14:00 | 1 | Sed | M |  |  | no | 35358.0824 | 7138.8483 | 15291.4353
| no time recorded | 2007-02-28 14:00 | 1 | Sed | M |  |  | no | 33157.8947 | 748.4923 | 33157.8947
|  | 2006-01-19 14:30 | 2 | Sed | M |  |  | no | 1668.0606 | 719.0277 | 382.6451
|  | 2006-02-10 14:30 | 2 | Sed | M |  |  | no | 2627.7876 | 1.8662 | 1741.3455
|  | 2006-02-14 14:30 | 2 | Sed | M |  |  | no | 35270.4476 | 44.6129 | 59.6297
|  | 2006-02-23 14:30 | 2 | Sed | M |  |  | no | 60419.5804 | 2274.7253 | 748.5015
|  | 2006-03-02 14:30 | 2 | Sed | M |  |  | no | 59490.9627 | 100.5779 | 24.5912
|  | 2006-03-14 14:45 | 2 | Sed | M |  |  | no | 56898.924 | 407.1265 | 902.9223
|  | 2006-03-20 13:25 | 2 | Sed | M |  |  | no | 2498.3312 | 44.1155 | 1.4512
|  | 2006-04-07 14:10 | 2 | Sed | M |  |  | no | 54819.8504 | 305.9143 | 813.9588
|  | 2006-04-12 15:23 | 2 | Sed | M |  |  | no | 33590.6693 | 205.4985 | 117.1897
|  | 2006-04-16 14:30 | 2 | Sed | M |  |  | no | 58590.4577 | 492.6132 | 471.3006
|  | 2006-04-26 14:10 | 2 | Sed | M |  |  | no | 1699.5718 | 68.9655 | 2.2538
|  | 2006-05-08 15:40 | 2 | Sed | M |  |  | no | 109.4631 | 29.9614 | 76.5352
|  | 2006-05-10 14:38 | 2 | Sed | M |  |  | no | 162.4477 | 44.464 | 113.5813
|  | 2006-05-15 14:51 | 2 | Sed | M |  |  | no | 2837.3054 | 14.6479 | 121.4314
|  | 2006-05-19 14:15 | 2 | Sed | M |  |  | no | 3211.7393 | 16.581 | 137.4565
|  | 2006-05-24 15:15 | 2 | Sed | M |  |  | no | 1720.4246 | 2055.6412 | 1640.6437
|  | 2006-05-31 14:15 | 2 | Sed | M |  |  | no | 100.1765 | 1.3574 | 1.3574
|  | 2006-06-14 15:11 | 2 | Sed | M |  |  | no | 57834.0904 | 23.9063 | 148.219
|  | 2006-08-16 15:30 | 2 | Sed | M |  |  | no | 6087.2607 | 1.3201 | 333.9934
|  | 2006-08-23 11:05 | 2 | Sed | M |  |  | no | 38552.988 | 580.239 | 686.6932
|  | 2006-08-30 14:00 | 2 | Sed | M |  |  | no | 32990.5905 | 1.3637 | 1244.5111
| should be no value for dry sediment since there aren't any wet sediment values | 2006-08-31 16:05 | 2 | Sed | M |  |  | no
|  | 2006-09-02 15:50 | 2 | Sed | M |  |  | no | 26.9657 | 1.3349 | 486.0499
|  | 2006-09-13 11:50 | 2 | Sed | M |  |  | no | 33600 | 87.7778 | 337.9167
|  | 2006-09-16 17:15 | 2 | Sed | M |  |  | no | 9544.8147 | 63.3409 | 50076.5887
|  | 2006-09-27 14:40 | 2 | Sed | M |  |  | no | 40871.7689 | 1016.219 | 40871.7689
|  | 2006-10-04 14:30 | 2 | Sed | M |  |  | no | 2633.0477 | 67.238 | 1471.1053
|  | 2006-10-11 13:54 | 2 | Sed | M |  |  | no | 1053.4085 | 13.4192 | 566.6935
|  | 2006-11-08 14:10 | 2 | Sed | M |  |  | no | 1526.85 | 1.6372 | 102.4885
| no time recorded | 2007-02-08 14:30 | 2 | Sed | M |  |  | no | 37073.433 | 288.4868 | 9042.7485
| no time recorded | 2007-02-14 14:30 | 2 | Sed | M |  |  | no
| no time recorded | 2007-02-16 14:30 | 2 | Sed | M |  |  | no
| no time recorded | 2007-02-18 14:30 | 2 | Sed | M |  |  | no | 4862.7746 | 1.2555 | 185.8129
| no time recorded | 2007-02-20 14:30 | 2 | Sed | M |  |  | no | 4616.7878 | 79.765 | 3437.3164
| no time recorded | 2007-02-22 14:30 | 2 | Sed | M |  |  | no | 41198.9101 | 308.2425 | 41198.9101
| no time recorded | 2007-02-24 14:30 | 2 | Sed | M |  |  | no | 50727.6159 | 23482.2814 | 50727.6159
| no time recorded | 2007-02-26 14:30 | 2 | Sed | M |  |  | no | 53262.8798 | 6405.328 | 16955.0859
| no time recorded | 2007-02-28 14:30 | 2 | Sed | M |  |  | no | 2377.9841 | 66.534 | 482.0955
|  | 2006-01-19 15:00 | 3 | Sed | M |  |  | no | 599.8538 | 92.3977 | 44.4444
|  | 2006-02-10 15:00 | 3 | Sed | M |  |  | no | 36103.6897 | 1044.5072 | 141.9038
|  | 2006-02-14 15:00 | 3 | Sed | M |  |  | no | 1017.1559 | 1.3403 | 1.3403
| EC was 309.9 | 2006-02-23 15:00 | 3 | Sed | M |  |  | no | 1633.9097 | 25.1 | 1.2439
|  | 2006-03-02 15:00 | 3 | Sed | M |  |  | no | 44170.1661 | 4382.5087 | 18.2582
|  | 2006-03-16 | 3 | Sed | M |  |  | no | 40139.3728 | 434.8764 | 40139.3728
|  | 2006-03-20 13:50 | 3 | Sed | M |  |  | no | 1756.3934 | 15.2359 | 1.5236
|  | 2006-04-07 14:33 | 3 | Sed | M |  |  | no | 33632.6985 | 1261.6433 | 33632.6985
|  | 2006-04-12 15:45 | 3 | Sed | M |  |  | no | 35127.051 | 4466.2407 | 44.4315
|  | 2006-04-19 14:20 | 3 | Sed | M |  |  | no | 10662.5776 | 1735.4037 | 63.5093
|  | 2006-04-26 14:30 | 3 | Sed | M |  |  | no | 18296.0316 | 2230.8043 | 36782.7277
|  | 2006-05-08 16:00 | 3 | Sed | M |  |  | no | 16948.5486 | 1420.02 | 103.9451
|  | 2006-05-10 15:00 | 3 | Sed | M |  |  | no | 16953.0854 | 1420.4001 | 103.973
|  | 2006-05-15 15:10 | 3 | Sed | M |  |  | no | 32820.5128 | 2335.6397 | 4677.7913
|  | 2006-05-17 14:21 | 3 | Sed | M |  |  | no | 34068.4411 | 2424.4473 | 4855.6541
|  | 2006-05-24 15:35 | 3 | Sed | M |  |  | no | 3609.4225 | 86.488 | 56.5073
| TC was 20374.7, EC was 933.5 | 2006-05-31 14:30 | 3 | Sed | M |  |  | no | 15785.9 | 1322.6 | 96.8148
|  | 2006-06-14 15:40 | 3 | Sed | M |  |  | no | 4415.898 | 100.1085 | 70.6728
|  | 2006-08-30 14:16 | 3 | Sed | M |  |  | no | 34811.1375 | 2898.338 | 74.2499
|  | 2006-09-02 16:10 | 3 | Sed | M |  |  | no | 57517.8317 | 41200.428 | 261.5311
| no value for dry sediment since there are no values for wet sediment | 2006-09-16 17:30 | 3 | Sed | M |  |  | no
|  | 2006-09-20 12:25 | 3 | Sed | M |  |  | no | 15127.1409 | 132.6956 | 37327.5729
|  | 2006-09-27 14:55 | 3 | Sed | M |  |  | no | 37041.7942 | 79.7612 | 1.5309
|  | 2006-10-04 14:47 | 3 | Sed | M |  |  | no | 1098.9735 | 95.9093 | 30.9484
|  | 2006-10-11 14:13 | 3 | Sed | M |  |  | no | 2852.4532 | 1182.6685 | 35.6513
|  | 2006-11-08 14:25 | 3 | Sed | M |  |  | no | 9150.8212 | 31.9015 | 623.8155
| no time recorded | 2007-02-08 15:00 | 3 | Sed | M |  |  | no | 2907.1339 | 171.1188 | 253.4569
| no time recorded | 2007-02-14 15:00 | 3 | Sed | M |  |  | no
| no time recorded | 2007-02-16 15:00 | 3 | Sed | M |  |  | no
| no time recorded | 2007-02-18 15:00 | 3 | Sed | M |  |  | no | 3981.9338 | 589.247 | 14.453
| no time recorded | 2007-02-20 15:00 | 3 | Sed | M |  |  | no
| no time recorded | 2007-02-22 15:00 | 3 | Sed | M |  |  | no
| no time recorded | 2007-02-24 15:00 | 3 | Sed | M |  |  | no
| no time recorded | 2007-02-26 15:00 | 3 | Sed | M |  |  | no
| no time recorded | 2007-02-28 15:00 | 3 | Sed | M |  |  | no
|  | 2006-01-16 10:30 | 4 | Sed | L |  |  | no | 4492.4909 | 1133.7822 | 89.9361
|  | 2006-01-16 10:30 | 4 | Sed | M |  |  | no | 2242.7575 | 139.7532 | 26.824
|  | 2006-01-16 10:30 | 4 | Sed | R |  |  | no | 4104.5515 | 437.5 | 285.4551
|  | 2006-01-31 10:15 | 4 | Sed | L |  |  | no
|  | 2006-01-31 10:15 | 4 | Sed | M |  |  | no | 18955.6936 | 270.2553 | 706.4182
|  | 2006-01-31 10:15 | 4 | Sed | R |  |  | no
|  | 2006-02-10 09:30 | 4 | Sed | L |  |  | no | 15.1906 | 15.1906 | 62.1297
|  | 2006-02-10 09:30 | 4 | Sed | M |  |  | no
|  | 2006-02-10 09:30 | 4 | Sed | R |  |  | no | 63.4987 | 20.7512 | 577.9207
|  | 2006-02-16 09:30 | 4 | Sed | L |  |  | no | 43.6662 | 2.1617 | 1217.6827
|  | 2006-02-16 09:30 | 4 | Sed | M |  |  | no
|  | 2006-02-16 09:30 | 4 | Sed | R |  |  | no | 32.8135 | 16.2443 | 1165.2047
|  | 2006-02-24 09:45 | 4 | Sed | L |  |  | no | 65.7958 | 15.9312 | 100.685
|  | 2006-02-24 09:45 | 4 | Sed | M |  |  | no | 72085.8164 | 123.0632 | 256.2574
|  | 2006-02-24 09:45 | 4 | Sed | R |  |  | no | 33.0443 | 1.6359 | 9478.6521
|  | 2006-03-01 09:35 | 4 | Sed | L |  |  | no | 73209.3797 | 608.472 | 872.0121
|  | 2006-03-01 09:35 | 4 | Sed | M |  |  | no | 49996.8263 | 88.2862 | 3494.5182
|  | 2006-03-01 09:35 | 4 | Sed | R |  |  | no | 81784.9899 | 361.0548 | 1006.0852
|  | 2006-03-16 09:14 | 4 | Sed | L |  |  | no | 434.5851 | 30.2847 | 29.9818
|  | 2006-03-16 09:14 | 4 | Sed | M |  |  | no | 6333.6737 | 373.7554 | 1350.7787
|  | 2006-03-16 09:14 | 4 | Sed | R |  |  | no | 127.7311 | 4.2017 | 42.0168
|  | 2006-03-29 14:15 | 4 | Sed | L |  |  | no
|  | 2006-03-29 14:15 | 4 | Sed | M |  |  | no | 60449.7751 | 1741.1294 | 333.8331
|  | 2006-03-29 14:15 | 4 | Sed | R |  |  | no
|  | 2006-03-30 09:00 | 4 | Sed | L |  |  | no
|  | 2006-03-30 09:00 | 4 | Sed | M |  |  | no | 56476.8268 | 1339.4939 | 2098.3793
|  | 2006-03-30 09:00 | 4 | Sed | R |  |  | no
|  | 2006-03-31 08:50 | 4 | Sed | L |  |  | no
|  | 2006-03-31 08:50 | 4 | Sed | M |  |  | no | 75130.4348 | 3072.9814 | 1377.0186
|  | 2006-03-31 08:50 | 4 | Sed | R |  |  | no
|  | 2006-04-03 10:20 | 4 | Sed | L |  |  | no
|  | 2006-04-03 10:20 | 4 | Sed | M |  |  | no | 84587.4126 | 8674.4755 | 84587.4126
|  | 2006-04-03 10:20 | 4 | Sed | R |  |  | no
|  | 2006-04-07 08:50 | 4 | Sed | L |  |  | no
|  | 2006-04-07 08:50 | 4 | Sed | M |  |  | no | 66662.9926 | 6501.24 | 6364.8388
|  | 2006-04-07 08:50 | 4 | Sed | R |  |  | no
|  | 2006-04-13 08:40 | 4 | Sed | L |  |  | no | 71743.7722 | 3394.4247 | 3418.1495
|  | 2006-04-13 08:40 | 4 | Sed | M |  |  | no | 65119.7847 | 3849.2598 | 65119.7847
|  | 2006-04-13 08:40 | 4 | Sed | R |  |  | no | 6665.3609 | 204.5327 | 645.4952
| ENT was 27.3 | 2006-04-27 08:45 | 4 | Sed | L |  |  | no | 8234.3535 | 3155.7761 | 7202.9
| ENT was 3.3 | 2006-04-27 08:45 | 4 | Sed | M |  |  | no | 65510.8839 | 1455.1451 | 2434
| ENT was 2.8 | 2006-04-27 08:45 | 4 | Sed | R |  |  | no | 68099.3527 | 3565.7191 | 24386.2
|  | 2006-05-03 09:00 | 4 | Sed | L |  |  | no | 2279.3923 | 931.5036 | 6787.341
|  | 2006-05-03 09:00 | 4 | Sed | M |  |  | no | 3273.7058 | 984.3738 | 62900.0806
|  | 2006-05-03 09:00 | 4 | Sed | R |  |  | no | 6214.9254 | 2641.4328 | 13074.6269
|  | 2006-05-10 09:00 | 4 | Sed | L |  |  | no | 885.2263 | 400.3596 | 949.955
|  | 2006-05-10 09:00 | 4 | Sed | M |  |  | no | 1335.8961 | 686.6384 | 1187.4337
|  | 2006-05-10 09:00 | 4 | Sed | R |  |  | no | 1650.2058 | 837.037 | 3355.0069
|  | 2006-05-15 09:00 | 4 | Sed | L |  |  | no | 381.446 | 134.7687 | 4576.2892
|  | 2006-05-15 09:00 | 4 | Sed | M |  |  | no | 1885.61 | 372.0718 | 1485.2449
|  | 2006-05-15 09:00 | 4 | Sed | R |  |  | no | 553.8821 | 251.623 | 2640.3532
|  | 2006-05-22 09:00 | 4 | Sed | L |  |  | no | 28320.985 | 1029.6361 | 2090.6516
|  | 2006-05-22 09:00 | 4 | Sed | M |  |  | no | 75529.1914 | 1448.0175 | 4166.0943
|  | 2006-05-22 09:00 | 4 | Sed | R |  |  | no | 69377.6886 | 1468.8844 | 9888.156
|  | 2006-06-21 09:30 | 4 | Sed | L |  |  | no | 27.6702 | 2.767 | 298.2844
|  | 2006-06-21 09:30 | 4 | Sed | M |  |  | no | 2.7345 | 2.7345 | 262.5103
|  | 2006-06-21 09:30 | 4 | Sed | R |  |  | no | 102.2727 | 3.3422 | 1949.5321
|  | 2006-07-05 10:04 | 4 | Sed | L |  |  | no | 1210.0662 | 2.649 | 256.6887
|  | 2006-07-05 10:04 | 4 | Sed | M |  |  | no | 863.1562 | 1.5765 | 210.6259
|  | 2006-07-05 10:04 | 4 | Sed | R |  |  | no | 140.6587 | 2.6998 | 563.1749
Y |  | 2006-08-02 09:44 | 4 | Sed | L |  |  | no | 14.05 | 2.6 | 3719.4
|  | 2006-08-02 09:44 | 4 | Sed | M |  |  | no | 410.4911 | 72.5652 | 1103.6543
|  | 2006-08-02 09:44 | 4 | Sed | R |  |  | no | 349.7462 | 88.6763 | 3061.9567
|  | 2006-08-10 09:42 | 4 | Sed | L |  |  | no | 1117.9051 | 27.4198 | 2937.2087
|  | 2006-08-10 09:42 | 4 | Sed | M |  |  | no | 29.298 | 2.9298 | 796.3202
|  | 2006-08-10 09:42 | 4 | Sed | R |  |  | no | 402.4576 | 2.0013 | 8325.7285
|  | 2006-08-24 09:40 | 4 | Sed | L |  |  | no | 9509.0027 | 2.1851 | 2.1851
|  | 2006-08-24 09:40 | 4 | Sed | M |  |  | no | 953.9986 | 202.878 | 2.359
|  | 2006-08-24 09:40 | 4 | Sed | R |  |  | no | 4256.4835 | 2.3793 | 2.3793
| FIB had values less than 1 when it's not possible b/c dry wt value was 30175 (typo, should have been 3.175g) | 2006-08-29 09:45 | 4 | Sed | L |  |  | no | 687.2 | 3.1 | 3.1
|  | 2006-08-29 09:45 | 4 | Sed | M |  |  | no | 80.1476 | 2.6364 | 2.6364
|  | 2006-08-29 09:45 | 4 | Sed | R |  |  | no | 29.2826 | 2.9283 | 29.2826
|  | 2006-09-07 09:34 | 4 | Sed | L |  |  | no | 1046.6667 | 3.0303 | 3.0303
|  | 2006-09-07 09:34 | 4 | Sed | M |  |  | no | 84.507 | 2.7617 | 84.507
|  | 2006-09-07 09:34 | 4 | Sed | R |  |  | no | 1928.0414 | 2.2487 | 22.4871
|  | 2006-09-12 09:35 | 4 | Sed | L |  |  | no | 29.967 | 2.9967 | 2.9967
|  | 2006-09-12 09:35 | 4 | Sed | M |  |  | no | 140.2174 | 2.7174 | 2.7174
|  | 2006-09-12 09:35 | 4 | Sed | R |  |  | no | 60.2518 | 2.9976 | 2.9976
|  | 2006-09-19 09:20 | 4 | Sed | L |  |  | no | 113.3992 | 2.7457 | 2.7457
|  | 2006-09-19 09:20 | 4 | Sed | M |  |  | no | 231.9101 | 4.4944 | 4.4944
|  | 2006-09-19 09:20 | 4 | Sed | R |  |  | no | 157.117 | 3.0157 | 30.1568
|  | 2006-09-26 09:20 | 4 | Sed | L |  |  | no | 54.7722 | 2.7115 | 27.115
|  | 2006-09-26 09:20 | 4 | Sed | M |  |  | no | 2.6976 | 2.6976 | 26.976
|  | 2006-09-26 09:20 | 4 | Sed | R |  |  | no | 59.4165 | 2.956 | 2.956
|  | 2006-10-10 09:35 | 4 | Sed | L |  |  | no | 2.8039 | 2.8039 | 2.8039
|  | 2006-10-10 09:35 | 4 | Sed | M |  |  | no | 2.9958 | 2.9958 | 2.9958
|  | 2006-10-10 09:35 | 4 | Sed | R |  |  | no | 2.9792 | 2.9792 | 2.9792
|  | 2006-10-17 09:22 | 4 | Sed | L |  |  | no | 484.8889 | 2.2222 | 2.2222
|  | 2006-10-17 09:22 | 4 | Sed | M |  |  | no | 9688.0934 | 222.2379 | 3.5164
|  | 2006-10-17 09:22 | 4 | Sed | R |  |  | no | 411.5728 | 3.0487 | 30.4869
|  | 2006-11-07 09:30 | 4 | Sed | L |  |  | no | 2.727 | 2.727 | 2.727
|  | 2006-11-07 09:30 | 4 | Sed | M |  |  | no | 22.9938 | 22.9938 | 2.2994
|  | 2006-11-07 09:30 | 4 | Sed | R |  |  | no | 26.6525 | 2.6652 | 110.0746
|  | 2006-11-30 09:30 | 4 | Sed | L |  |  | no | 119.5715 | 2.8952 | 490.4459
|  | 2006-11-30 09:30 | 4 | Sed | M |  |  | no | 139.2917 | 3.3727 | 68.1282
|  | 2006-11-30 09:30 | 4 | Sed | R |  |  | no | 2.8927 | 2.8927 | 87.9375
|  | 2007-02-08 09:34 | 4 | Sed | M |  |  | no | 117.1893 | 2.2889 | 193.1792
|  | 2007-02-14 10:10 | 4 | Sed | M |  |  | no
|  | 2007-02-16 09:40 | 4 | Sed | M |  |  | no | 6523.5341 | 53.116 | 1242.4402
|  | 2007-02-18 09:30 | 4 | Sed | M |  |  | no | 2.6001 | 2.6001 | 1815.9126
|  | 2007-02-20 09:30 | 4 | Sed | M |  |  | no | 296.846 | 30.6122 | 3051.0204
|  | 2007-02-22 10:15 | 4 | Sed | M |  |  | no | 53.5383 | 2.6504 | 686.4564
|  | 2007-02-24 09:30 | 4 | Sed | M |  |  | no | 1368.2562 | 3.4807 | 870.5186
|  | 2007-02-26 09:30 | 4 | Sed | M |  |  | no | 8879.7717 | 349.2686 | 17425.6154
|  | 2007-02-28 10:00 | 4 | Sed | M |  |  | no | 4349.1728 | 3.5199 | 409.7149
|  | 2006-01-16 11:45 | 5 | Sed | L |  |  | no | 176.9006 | 1.6244 | 259.2593
|  | 2006-01-16 11:45 | 5 | Sed | M |  |  | no | 1755.8878 | 276.4694 | 770.8376
|  | 2006-01-16 11:45 | 5 | Sed | R |  |  | no | 1543.2248 | 447.2369 | 323.24
|  | 2006-01-31 11:15 | 5 | Sed | L |  |  | no
|  | 2006-01-31 11:15 | 5 | Sed | M |  |  | no | 3490.1563 | 62.1068 | 268.5204
|  | 2006-01-31 11:15 | 5 | Sed | R |  |  | no | 37897.705 | 15.6654 | 496.5928
|  | 2006-02-10 10:30 | 5 | Sed | L |  |  | no | 2.6787 | 2.6787 | 2.6787
|  | 2006-02-10 10:30 | 5 | Sed | M |  |  | no
|  | 2006-02-10 10:30 | 5 | Sed | R |  |  | no | 1.7241 | 1.7241 | 108.9655
|  | 2006-02-16 10:00 | 5 | Sed | L |  |  | no | 1.8529 | 1.8529 | 174.5414
|  | 2006-02-16 10:00 | 5 | Sed | M |  |  | no | 45792.1635 | 1.8929 | 1.8929
|  | 2006-02-16 10:00 | 5 | Sed | R |  |  | no | 1.6589 | 1.6589 | 68.5136
|  | 2006-03-01 10:30 | 5 | Sed | L |  |  | no | 5993.81 | 96.874 | 131.8477
|  | 2006-03-01 10:30 | 5 | Sed | M |  |  | no | 36345.6542 | 95.3339 | 270.8143
|  | 2006-03-01 10:30 | 5 | Sed | R |  |  | no | 42644.1036 | 109.2896 | 658.2055
|  | 2006-03-16 10:20 | 5 | Sed | L |  |  | no | 492.7426 | 1.5279 | 46.7532
|  | 2006-03-16 10:20 | 5 | Sed | M |  |  | no | 49.9673 | 16.3292 | 16.3292
|  | 2006-03-16 10:20 | 5 | Sed | R |  |  | no | 3112.4635 | 32.7816 | 394.8393
|  | 2006-03-29 02:50 | 5 | Sed | L |  |  | no
|  | 2006-03-29 02:50 | 5 | Sed | M |  |  | no | 6278.1614 | 136.3833 | 65.6021
|  | 2006-03-29 02:50 | 5 | Sed | R |  |  | no
|  | 2006-03-30 09:25 | 5 | Sed | L |  |  | no
|  | 2006-03-30 09:25 | 5 | Sed | M |  |  | no | 48666.2643 | 1014.0817 | 2184.6711
|  | 2006-03-30 09:25 | 5 | Sed | R |  |  | no
|  | 2006-03-31 09:20 | 5 | Sed | L |  |  | no
|  | 2006-03-31 09:20 | 5 | Sed | M |  |  | no | 47484.8195 | 1679.8948 | 634.7119
|  | 2006-03-31 09:20 | 5 | Sed | R |  |  | no
|  | 2006-04-03 10:45 | 5 | Sed | L |  |  | no
|  | 2006-04-03 10:45 | 5 | Sed | M |  |  | no | 396.6602 | 43.8083 | 43.8083
|  | 2006-04-03 10:45 | 5 | Sed | R |  |  | no
|  | 2006-04-07 09:10 | 5 | Sed | L |  |  | no
|  | 2006-04-07 09:10 | 5 | Sed | M |  |  | no | 50463.0788 | 2387.5678 | 2569.4618
|  | 2006-04-07 09:10 | 5 | Sed | R |  |  | no
|  | 2006-04-13 09:10 | 5 | Sed | L |  |  | no | 25112.9863 | 682.0039 | 488.7191
|  | 2006-04-13 09:10 | 5 | Sed | M |  |  | no | 18205.6738 | 971.1584 | 578.0142
|  | 2006-04-13 09:10 | 5 | Sed | R |  |  | no | 500.2826 | 18.843 | 362.9169
| ENT was 26603.5 | 2006-04-27 09:10 | 5 | Sed | L |  |  | no | 1633.139 | 200.6803 | 117551
| ENT was 2.3 | 2006-04-27 09:10 | 5 | Sed | M |  |  | no | 167.982 | 45.5468 | 799.3
| ENT was 36.5 | 2006-04-27 09:10 | 5 | Sed | R |  |  | no | 896.745 | 198.915 | 236.9
|  | 2006-05-03 09:30 | 5 | Sed | L |  |  | no | 1.9743 | 1.9743 | 101.8736
|  | 2006-05-03 09:30 | 5 | Sed | M |  |  | no | 464.6663 | 76.3973 | 715.4704
|  | 2006-05-03 09:30 | 5 | Sed | R |  |  | no | 264.1012 | 21.5945 | 3141.7898
|  | 2006-05-10 09:30 | 5 | Sed | L |  |  | no | 1.7781 | 1.7781 | 73.4353
|  | 2006-05-10 09:30 | 5 | Sed | M |  |  | no | 2.572 | 2.572 | 62222.2222
|  | 2006-05-10 09:30 | 5 | Sed | R |  |  | no | 3965.8766 | 1.681 | 162.8845
|  | 2006-05-15 09:35 | 5 | Sed | L |  |  | no | 106.5455 | 2.0648 | 224.8606
|  | 2006-05-15 09:35 | 5 | Sed | M |  |  | no | 2.2852 | 2.2852 | 194.6984
|  | 2006-05-15 09:35 | 5 | Sed | R |  |  | no | 2.1505 | 2.1505 | 88.8172
|  | 2006-05-22 09:30 | 5 | Sed | L |  |  | no | 7656.9995 | 172.4408 | 211.6319
|  | 2006-05-22 09:30 | 5 | Sed | M |  |  | no | 543.9815 | 1.929 | 469.3287
|  | 2006-05-22 09:30 | 5 | Sed | R |  |  | no | 513.8085 | 44.9889 | 114.922
|  | 2006-06-21 10:00 | 5 | Sed | L |  |  | no | 223.516 | 2.2831 | 2.2831
|  | 2006-06-21 10:00 | 5 | Sed | M |  |  | no | 409.5458 | 2.5661 | 191.1727
|  | 2006-06-21 10:00 | 5 | Sed | R |  |  | no | 757.8584 | 1.7271 | 34.715
|  | 2006-07-05 10:45 | 5 | Sed | L |  |  | no | 198.0579 | 2.0231 | 20.2306
|  | 2006-07-05 10:45 | 5 | Sed | M |  |  | no | 148.1797 | 2.8441 | 178.0432
|  | 2006-07-05 10:45 | 5 | Sed | R |  |  | no | 190.5371 | 2.5575 | 4110.2302
|  | 2006-08-02 10:15 | 5 | Sed | L |  |  | no | 217.998 | 2.0222 | 48922.1436
|  | 2006-08-02 10:15 | 5 | Sed | M |  |  | no | 263.7363 | 27.4725 | 66461.5385
Y |  | 2006-08-02 10:15 | 5 | Sed | R |  |  | no | 129.9 | 2.8 | 67295.3
|  | 2006-08-10 10:15 | 5 | Sed | L |  |  | no | 875.5029 | 2.1173 | 6036.4175
|  | 2006-08-10 10:15 | 5 | Sed | M |  |  | no | 2029.6815 | 2.2867 | 20897.304
|  | 2006-08-10 10:15 | 5 | Sed | R |  |  | no | 888.9796 | 2.7211 | 65828.5714
|  | 2006-08-24 10:40 | 5 | Sed | L |  |  | no | 930.9381 | 2.6613 | 2.6613
|  | 2006-08-24 10:40 | 5 | Sed | M |  |  | no | 1261.2044 | 2.6286 | 63591.1994
|  | 2006-08-24 10:40 | 5 | Sed | R |  |  | no | 424.526 | 1.659 | 33.5108
|  | 2006-08-29 10:00 | 5 | Sed | L |  |  | no | 326.656 | 2.2763 | 94.0132
|  | 2006-08-29 10:00 | 5 | Sed | M |  |  | no | 524.3553 | 3.5817 | 27582.3782
|  | 2006-08-29 10:00 | 5 | Sed | R |  |  | no | 2609.3224 | 2.4027 | 58125.901
|  | 2006-09-07 10:00 | 5 | Sed | L |  |  | no | 1963.2588 | 1.7749 | 1.7749
|  | 2006-09-07 10:00 | 5 | Sed | M |  |  | no | 204.3165 | 2.3981 | 2299.7602
|  | 2006-09-07 10:00 | 5 | Sed | R |  |  | no | 725.6368 | 2.7685 | 9545.9579
|  | 2006-09-12 10:10 | 5 | Sed | L |  |  | no | 1271.9207 | 2.6096 | 2.6096
|  | 2006-09-12 10:10 | 5 | Sed | M |  |  | no | 5644.987 | 2.1608 | 43.4313
|  | 2006-09-12 10:10 | 5 | Sed | R |  |  | no | 682.4002 | 2.5107 | 2.5107
|  | 2006-09-19 09:50 | 5 | Sed | L |  |  | no | 22.2866 | 2.2287 | 2.2287
|  | 2006-09-19 09:50 | 5 | Sed | M |  |  | no | 688.1886 | 2.5621 | 980.0154
|  | 2006-09-19 09:50 | 5 | Sed | R |  |  | no | 1678.2402 | 2.3781 | 202.6159
|  | 2006-09-26 09:50 | 5 | Sed | L |  |  | no | 6134.1051 | 2.7302 | 16739.6527
|  | 2006-09-26 09:50 | 5 | Sed | M |  |  | no | 411.5321 | 2.5513 | 61722.1584
|  | 2006-09-26 09:50 | 5 | Sed | R |  |  | no | 786.9894 | 2.8607 | 883.6823
|  | 2006-10-10 10:00 | 5 | Sed | L |  |  | no | 205.9912 | 2.4177 | 72.0485
|  | 2006-10-10 10:00 | 5 | Sed | M |  |  | no | 82.1454 | 2.6845 | 64943.223
|  | 2006-10-10 10:00 | 5 | Sed | R |  |  | no | 213.6438 | 2.5313 | 306.5435
|  | 2006-10-17 09:44 | 5 | Sed | L |  |  | no | 3926.914 | 2.4297 | 547.9019
|  | 2006-10-17 09:44 | 5 | Sed | M |  |  | no | 5191.9122 | 198.7291 | 12651.6464
|  | 2006-10-17 09:44 | 5 | Sed | R |  |  | no | 26742.3255 | 312.6038 | 3937.8371
|  | 2006-11-07 09:55 | 5 | Sed | L |  |  | no | 54.721 | 1.7883 | 73.1402
|  | 2006-11-07 09:55 | 5 | Sed | M |  |  | no | 592.1796 | 371.6206 | 322.1323
|  | 2006-11-07 09:55 | 5 | Sed | R |  |  | no | 216.9183 | 1.6236 | 804.3514
|  | 2006-11-30 10:00 | 5 | Sed | L |  |  | no | 167.576 | 1.9486 | 9517.537
|  | 2006-11-30 10:00 | 5 | Sed | M |  |  | no | 59.119 | 1.932 | 13266.4219
|  | 2006-11-30 10:00 | 5 | Sed | R |  |  | no | 2.3485 | 2.3485 | 2377.1724
|  | 2007-02-08 10:25 | 5 | Sed | M |  |  | no | 69.0419 | 1.7047 | 7418.5135
|  | 2007-02-14 10:51 | 5 | Sed | M |  |  | no
|  | 2007-02-18 10:06 | 5 | Sed | M |  |  | no | 6426.6387 | 2.3326 | 9577.3268
|  | 2007-02-20 09:50 | 5 | Sed | M |  |  | no | 41652.8926 | 973.3127 | 13259.2975
|  | 2007-02-22 10:30 | 5 | Sed | M |  |  | no | 1205.6546 | 55.1053 | 25456.6901
|  | 2007-02-24 09:48 | 5 | Sed | M |  |  | no | 289.6053 | 115.9904 | 44831.7584
|  | 2007-02-24 09:48 | 5 | Sed | M |  |  | no | 1149.2901 | 20.284 | 7856.3895
|  | 2007-02-26 10:00 | 5 | Sed | M |  |  | no | 34.2838 | 1.6972 | 9834.1819
|  | 2007-02-28 10:21 | 5 | Sed | M |  |  | no | 2357.5409 | 1.7416 | 5669.4532
|  | 2006-01-16 12:30 | 6 | Sed | L |  |  | no | 15.8856 | 1.5886 | 48.61
|  | 2006-01-16 12:30 | 6 | Sed | M |  |  | no | 1.8584 | 1.8584 | 18.5839
|  | 2006-01-16 12:30 | 6 | Sed | R |  |  | no | 1.2927 | 1.2927 | 66.7011
|  | 2006-02-10 10:50 | 6 | Sed | L |  |  | no | 12.5282 | 1.2528 | 1.2528
|  | 2006-02-10 10:50 | 6 | Sed | M |  |  | no
|  | 2006-02-10 10:50 | 6 | Sed | R |  |  | no | 76.3331 | 1.8483 | 76.3331
|  | 2006-02-16 10:30 | 6 | Sed | L |  |  | no | 1.7715 | 1.7715 | 52.7901
|  | 2006-02-16 10:30 | 6 | Sed | M |  |  | no
|  | 2006-02-16 10:30 | 6 | Sed | R |  |  | no
|  | 2006-03-01 11:25 | 6 | Sed | L |  |  | no | 32856.1728 | 166.1008 | 248.4042
| no value for dry sediment since there are no values for wet sediment | 2006-03-01 11:25 | 6 | Sed | M |  |  | no
|  | 2006-03-01 11:25 | 6 | Sed | R |  |  | no | 6973.2824 | 1.9084 | 398.0916
|  | 2006-03-16 10:20 | 6 | Sed | L |  |  | no | 4071.7985 | 1.3996 | 137.0189
|  | 2006-03-16 10:20 | 6 | Sed | M |  |  | no | 337.5796 | 1.9301 | 143.7946
|  | 2006-03-16 10:20 | 6 | Sed | R |  |  | no | 3739.3128 | 19.976 | 103.0763
|  | 2006-03-29 02:50 | 6 | Sed | L |  |  | no
|  | 2006-03-29 02:50 | 6 | Sed | M |  |  | no | 39383.8636 | 474.0909 | 6261.5909
|  | 2006-03-29 02:50 | 6 | Sed | R |  |  | no
|  | 2006-03-30 09:50 | 6 | Sed | L |  |  | no
|  | 2006-03-30 09:50 | 6 | Sed | M |  |  | no | 2788.8278 | 75.641 | 1708.0586
|  | 2006-03-30 09:50 | 6 | Sed | R |  |  | no
|  | 2006-03-31 09:40 | 6 | Sed | L |  |  | no
|  | 2006-03-31 09:40 | 6 | Sed | M |  |  | no | 4294.3425 | 78.9373 | 501.5291
|  | 2006-03-31 09:40 | 6 | Sed | R |  |  | no
|  | 2006-04-03 11:10 | 6 | Sed | L |  |  | no
|  | 2006-04-03 11:10 | 6 | Sed | M |  |  | no | 6274.4057 | 309.307 | 3638.5938
|  | 2006-04-03 11:10 | 6 | Sed | R |  |  | no
|  | 2006-04-07 09:31 | 6 | Sed | L |  |  | no
|  | 2006-04-07 09:31 | 6 | Sed | M |  |  | no | 31296.5505 | 367.3469 | 640.419
|  | 2006-04-07 09:31 | 6 | Sed | R |  |  | no
|  | 2006-04-13 09:35 | 6 | Sed | L |  |  | no | 40625.6866 | 2187.0259 | 9019.095
|  | 2006-04-13 09:35 | 6 | Sed | M |  |  | no | 8612.1116 | 738.967 | 4714.4271
|  | 2006-04-13 09:35 | 6 | Sed | R |  |  | no | 7365.7752 | 592.0785 | 386.0867
|  | 2006-04-27 10:00 | 6 | Sed | L |  |  | no | 910.7298 | 321.4596 | 13317.55
| ENT was 2.4 | 2006-04-27 10:00 | 6 | Sed | M |  |  | no | 1952.9551 | 342.5532 | 12943.3
| EC was 18.8 | 2006-04-27 10:00 | 6 | Sed | R |  |  | no | 117.9574 | 18.843 | 228.8
|  | 2006-05-03 10:00 | 6 | Sed | L |  |  | no | 705.5623 | 295.9492 | 5085.2479
|  | 2006-05-03 10:00 | 6 | Sed | M |  |  | no | 169.2808 | 20.057 | 3730.5949
|  | 2006-05-03 10:00 | 6 | Sed | R |  |  | no
|  | 2006-05-10 10:40 | 6 | Sed | L |  |  | no | 98.7094 | 2.3901 | 400.8126
|  | 2006-05-10 10:40 | 6 | Sed | M |  |  | no | 79.362 | 19.216 | 228.0938
|  | 2006-05-10 10:40 | 6 | Sed | R |  |  | no | 126.254 | 24.4678 | 180.5725
|  | 2006-05-15 10:30 | 6 | Sed | L |  |  | no | 100.9494 | 1.9376 | 18996.1248
|  | 2006-05-15 10:30 | 6 | Sed | M |  |  | no | 30.1448 | 1.4923 | 318.3107
|  | 2006-05-15 10:30 | 6 | Sed | R |  |  | no | 35.6701 | 1.7658 | 130.3196
|  | 2006-05-22 10:30 | 6 | Sed | L |  |  | no | 3038.7657 | 19.2864 | 911.2825
|  | 2006-05-22 10:30 | 6 | Sed | M |  |  | no | 296.7071 | 1.7331 | 426.6898
|  | 2006-05-22 10:30 | 6 | Sed | R |  |  | no | 2492.8829 | 1.8979 | 472.7652
|  | 2006-06-02 09:20 | 6 | Sed | L |  |  | no | 36.895 | 1.8265 | 95.1598
|  | 2006-06-02 09:20 | 6 | Sed | M |  |  | no | 20.5931 | 2.0593 | 464.374
|  | 2006-06-02 09:20 | 6 | Sed | R |  |  | no | 354.419 | 1.2883 | 450.657
|  | 2006-06-21 10:30 | 6 | Sed | L |  |  | no | 596.3366 | 1.728 | 481.2511
|  | 2006-06-21 10:30 | 6 | Sed | M |  |  | no | 112.0458 | 17.7197 | 259.3521
|  | 2006-06-21 10:30 | 6 | Sed | R |  |  | no | 163.7148 | 1.4883 | 110.8796
|  | 2006-07-05 11:15 | 6 | Sed | L |  |  | no | 1.768 | 1.768 | 14434.4059
|  | 2006-07-05 11:15 | 6 | Sed | M |  |  | no | 1.7422 | 1.7422 | 42152.7875
|  | 2006-07-05 11:15 | 6 | Sed | R |  |  | no | 16.3773 | 1.6377 | 8966.5902
Y |  | 2006-08-02 10:56 | 6 | Sed | L |  |  | no | 132.2 | 1.3 | 1150.05
|  | 2006-08-02 10:56 | 6 | Sed | M |  |  | no | 501.6399 | 1.6649 | 20034.4638
|  | 2006-08-02 10:56 | 6 | Sed | R |  |  | no | 542.7246 | 1.5939 | 38559.7475
|  | 2006-08-10 10:52 | 6 | Sed | L |  |  | no | 34.8637 | 1.7259 | 4699.6893
|  | 2006-08-10 10:52 | 6 | Sed | M |  |  | no | 793.9608 | 16.0105 | 1809.1868
|  | 2006-08-10 10:52 | 6 | Sed | R |  |  | no | 185.2335 | 2.1741 | 10025.0022
|  | 2006-08-24 11:00 | 6 | Sed | L |  |  | no | 18.8027 | 1.8993 | 58.1175
|  | 2006-08-24 11:00 | 6 | Sed | M |  |  | no | 188.4627 | 1.9449 | 1551.2681
|  | 2006-08-24 11:00 | 6 | Sed | R |  |  | no | 74.808 | 1.8113 | 17.9322
|  | 2006-08-29 10:40 | 6 | Sed | L |  |  | no | 300.6647 | 1.3033 | 358.5299
|  | 2006-08-29 10:40 | 6 | Sed | M |  |  | no | 382.3266 | 17.9244 | 981.3587
|  | 2006-08-29 10:40 | 6 | Sed | R |  |  | no | 77.6935 | 1.5175 | 1183.6115
|  | 2006-09-07 10:37 | 6 | Sed | L |  |  | no | 119.8327 | 1.6085 | 138.3304
|  | 2006-09-07 10:37 | 6 | Sed | M |  |  | no | 238.0952 | 1.7637 | 1218.1658
|  | 2006-09-07 10:37 | 6 | Sed | R |  |  | no | 584.6354 | 1.6276 | 3877.2786
|  | 2006-09-12 10:40 | 6 | Sed | L |  |  | no | 202.4068 | 1.6714 | 360.5215
|  | 2006-09-12 10:40 | 6 | Sed | M |  |  | no | 1.5385 | 1.5385 | 15.3846
|  | 2006-09-12 10:40 | 6 | Sed | R |  |  | no | 22.553 | 2.2553 | 45.5571
|  | 2006-09-19 10:20 | 6 | Sed | L |  |  | no | 267.2056 | 2.1848 | 21419.9257
|  | 2006-09-19 10:20 | 6 | Sed | M |  |  | no | 477.3535 | 1.4802 | 45.2931
|  | 2006-09-19 10:20 | 6 | Sed | R |  |  | no | 32.1707 | 32.1707 | 1.5926
|  | 2006-09-26 10:20 | 6 | Sed | L |  |  | no | 212.8363 | 1.7403 | 1991.9251
|  | 2006-09-26 10:20 | 6 | Sed | M |  |  | no | 20.5267 | 2.0527 | 5971.8373
|  | 2006-09-26 10:20 | 6 | Sed | R |  |  | no | 34.4569 | 1.7058 | 832.7647
|  | 2006-10-10 10:32 | 6 | Sed | L |  |  | no | 35.3635 | 1.7507 | 2813.5012
|  | 2006-10-10 10:32 | 6 | Sed | M |  |  | no | 15.5652 | 1.5565 | 3551.6608
|  | 2006-10-10 10:32 | 6 | Sed | R |  |  | no | 19.4583 | 1.9458 | 259.9626
|  | 2006-10-17 10:10 | 6 | Sed | L |  |  | no | 9755.8115 | 997.0529 | 657.2339
|  | 2006-10-17 10:10 | 6 | Sed | M |  |  | no | 1987.5015 | 1.5131 | 1452.4573
|  | 2006-10-17 10:10 | 6 | Sed | R |  |  | no | 11387.8017 | 171.8297 | 4585.3444
|  | 2006-11-07 10:20 | 6 | Sed | L |  |  | no | 45.7969 | 1.5065 | 147.4842
|  | 2006-11-07 10:20 | 6 | Sed | M |  |  | no | 1.6088 | 1.6088 | 243.8867
|  | 2006-11-07 10:20 | 6 | Sed | R |  |  | no | 104.8615 | 1.6592 | 1387.2573
|  | 2006-11-30 10:36 | 6 | Sed | L |  |  | no | 35.9855 | 1.8083 | 16651.7179
|  | 2006-11-30 10:36 | 6 | Sed | M |  |  | no | 503.7508 | 1.6308 | 1771.0372
Y |  | 2006-11-30 10:36 | 6 | Sed | R |  |  | no | 24165.5 | 704.2 | 5130.3
|  | 2007-02-08 10:54 | 6 | Sed | M |  |  | no | 1.8829 | 1.8829 | 4230.4651
|  | 2007-02-14 11:20 | 6 | Sed | M |  |  | no
|  | 2007-02-16 10:30 | 6 | Sed | M |  |  | no | 3431.562 | 1.7892 | 9254.0705
|  | 2007-02-18 10:38 | 6 | Sed | M |  |  | no | 1632.7816 | 17.9921 | 4478.2296
|  | 2007-02-22 11:21 | 6 | Sed | M |  |  | no | 1395.2106 | 103.3856 | 28619.1577
|  | 2007-02-24 10:15 | 6 | Sed | M |  |  | no | 197.7895 | 1.6496 | 39913.7248
|  | 2007-02-24 10:15 | 6 | Sed | M |  |  | no | 469.3825 | 1.2892 | 53.2422
|  | 2007-02-26 10:30 | 6 | Sed | M |  |  | no | 48.3022 | 2.3912 | 28774.0316
|  | 2007-02-28 10:47 | 6 | Sed | M |  |  | no | 2385.1291 | 29.9792 | 4870.1395
|  | 2006-03-16 10:48 | 7 | Sed | L |  |  | no | 268.7528 | 2.2193 | 67.4656
| no value for dry sediment since there are no values for wet sediment | 2006-03-16 10:48 | 7 | Sed | M |  |  | no
|  | 2006-03-16 10:48 | 7 | Sed | R |  |  | no | 9972.9993 | 177.1308 | 474.4632
|  | 2006-03-29 15:15 | 7 | Sed | L |  |  | no
|  | 2006-03-29 15:15 | 7 | Sed | M |  |  | no | 46585.7886 | 1002.8885 | 1958.0204
|  | 2006-03-29 15:15 | 7 | Sed | R |  |  | no
|  | 2006-03-30 10:20 | 7 | Sed | L |  |  | no
|  | 2006-03-30 10:20 | 7 | Sed | M |  |  | no | 17972.5566 | 446.9588 | 1537.9554
|  | 2006-03-30 10:20 | 7 | Sed | R |  |  | no
|  | 2006-03-31 10:00 | 7 | Sed | L |  |  | no
|  | 2006-03-31 10:00 | 7 | Sed | M |  |  | no | 16718.228 | 245.098 | 523.2389
|  | 2006-03-31 10:00 | 7 | Sed | R |  |  | no
|  | 2006-04-03 11:30 | 7 | Sed | L |  |  | no
|  | 2006-04-03 11:30 | 7 | Sed | M |  |  | no | 23413.548 | 973.0295 | 2720.0502
|  | 2006-04-03 11:30 | 7 | Sed | R |  |  | no
|  | 2006-04-07 09:47 | 7 | Sed | L |  |  | no
|  | 2006-04-07 09:47 | 7 | Sed | M |  |  | no | 41311.4754 | 4236.5096 | 7011.2705
|  | 2006-04-07 09:47 | 7 | Sed | R |  |  | no
|  | 2006-04-13 10:00 | 7 | Sed | L |  |  | no | 75813.2247 | 2279.2228 | 6168.2858
|  | 2006-04-13 10:00 | 7 | Sed | M |  |  | no | 5014.5093 | 539.6153 | 1953.5377
|  | 2006-04-13 10:00 | 7 | Sed | R |  |  | no | 551.9903 | 40.8205 | 1075.9545
| no value for dry sediment since there are no values for wet sediment | 2006-04-27 10:25 | 7 | Sed | L |  |  | no
| ENT was 1.7 | 2006-04-27 10:25 | 7 | Sed | M |  |  | no | 297.5249 | 1.7188 | 5133.4
|  | 2006-04-27 10:25 | 7 | Sed | R |  |  | no
|  | 2006-05-03 10:50 | 7 | Sed | L |  |  | no | 126.8875 | 24.3546 | 484.4131
|  | 2006-05-03 10:50 | 7 | Sed | M |  |  | no | 96.9862 | 18.6154 | 549.8985
|  | 2006-05-03 10:50 | 7 | Sed | R |  |  | no | 15.6101 | 1.561 | 206.5219
|  | 2006-05-10 10:40 | 7 | Sed | L |  |  | no | 1.8328 | 1.8328 | 591.0924
|  | 2006-05-10 10:40 | 7 | Sed | M |  |  | no | 77.0379 | 1.493 | 318.4533
|  | 2006-05-10 10:40 | 7 | Sed | R |  |  | no | 2.5517 | 2.5517 | 78.0811
|  | 2006-05-15 10:30 | 7 | Sed | L |  |  | no | 2.164 | 2.164 | 66.2194
|  | 2006-05-15 10:30 | 7 | Sed | M |  |  | no | 86.2012 | 1.6545 | 1543.0179
|  | 2006-05-15 10:30 | 7 | Sed | R |  |  | no | 1.8879 | 1.8879 | 507.0795
|  | 2006-05-22 10:30 | 7 | Sed | L |  |  | no | 979.6334 | 27.427 | 557.0944
|  | 2006-05-22 10:30 | 7 | Sed | M |  |  | no | 4390.0709 | 15.0898 | 381.7715
|  | 2006-05-22 10:30 | 7 | Sed | R |  |  | no | 5976.2382 | 96.59 | 525.3819
|  | 2006-06-02 09:20 | 7 | Sed | L |  |  | no | 22.8102 | 2.281 | 2257.0712
|  | 2006-06-02 09:20 | 7 | Sed | M |  |  | no | 1.6359 | 1.6359 | 732.7008
|  | 2006-06-02 09:20 | 7 | Sed | R |  |  | no | 2.1295 | 2.1295 | 423.552
|  | 2006-06-21 11:00 | 7 | Sed | L |  |  | no | 204.6703 | 2.7473 | 985.989
|  | 2006-06-21 11:00 | 7 | Sed | M |  |  | no | 83.758 | 1.6076 | 382.2967
|  | 2006-06-21 11:00 | 7 | Sed | R |  |  | no | 98.2398 | 2.3787 | 177.2122
|  | 2006-07-05 11:45 | 7 | Sed | L |  |  | no | 41.8479 | 2.0717 | 23200.1243
|  | 2006-07-05 11:45 | 7 | Sed | M |  |  | no | 1.4148 | 1.4148 | 6156.9044
|  | 2006-07-05 11:45 | 7 | Sed | R |  |  | no | 13.2837 | 1.3284 | 6870.4835
|  | 2006-08-02 11:34 | 7 | Sed | L |  |  | no | 190 | 1.9608 | 146.0784
|  | 2006-08-02 11:34 | 7 | Sed | M |  |  | no | 510.1256 | 17.488 | 42307.0197
Y |  | 2006-08-02 11:34 | 7 | Sed | R |  |  | no | 733.6 | 2 | 2602.75
|  | 2006-08-10 11:15 | 7 | Sed | L |  |  | no | 294.3464 | 2.4306 | 8565.9423
|  | 2006-08-10 11:15 | 7 | Sed | M |  |  | no | 407.6857 | 1.4999 | 8212.2126
|  | 2006-08-10 11:15 | 7 | Sed | R |  |  | no | 15.8624 | 15.8624 | 38374.4171
|  | 2006-08-24 11:00 | 7 | Sed | L |  |  | no | 93.95 | 1.8033 | 93.95
|  | 2006-08-24 11:00 | 7 | Sed | M |  |  | no | 269.39 | 1.8401 | 2035.3298
|  | 2006-08-24 11:00 | 7 | Sed | R |  |  | no | 21.5054 | 2.1505 | 940
|  | 2006-08-29 11:00 | 7 | Sed | L |  |  | no | 41.3426 | 2.0467 | 49520.4666
|  | 2006-08-29 11:00 | 7 | Sed | M |  |  | no | 118.3521 | 18.7266 | 3343.2584
|  | 2006-08-29 11:00 | 7 | Sed | R |  |  | no | 23.5602 | 2.3798 | 10973.584
|  | 2006-09-07 10:58 | 7 | Sed | L |  |  | no | 22.3527 | 2.2578 | 658.6137
|  | 2006-09-07 10:58 | 7 | Sed | M |  |  | no | 114.2857 | 1.8083 | 3806.8716
|  | 2006-09-07 10:58 | 7 | Sed | R |  |  | no | 105.3333 | 1.6667 | 12835
|  | 2006-09-12 11:05 | 7 | Sed | L |  |  | no | 2.2889 | 2.2889 | 55371.9387
|  | 2006-09-12 11:05 | 7 | Sed | M |  |  | no | 12.9082 | 1.2908 | 1.2908
|  | 2006-09-12 11:05 | 7 | Sed | R |  |  | no | 1.846 | 1.846 | 1.846
|  | 2006-09-19 10:40 | 7 | Sed | L |  |  | no | 2.6337 | 2.6337 | 2.6337
|  | 2006-09-19 10:40 | 7 | Sed | M |  |  | no | 147.1821 | 13.5153 | 84.606
|  | 2006-09-19 10:40 | 7 | Sed | R |  |  | no | 39.5846 | 1.9596 | 1.9596
|  | 2006-09-26 10:40 | 7 | Sed | L |  |  | no | 86.5012 | 2.0945 | 1283.2757
|  | 2006-09-26 10:40 | 7 | Sed | M |  |  | no | 2.1755 | 2.1755 | 432.7111
|  | 2006-09-26 10:40 | 7 | Sed | R |  |  | no | 2.4577 | 2.4577 | 264.943
|  | 2006-10-10 10:50 | 7 | Sed | L |  |  | no | 32.4409 | 1.606 | 12367.7068
|  | 2006-10-10 10:50 | 7 | Sed | M |  |  | no | 109.5966 | 1.7341 | 14157.5625
|  | 2006-10-10 10:50 | 7 | Sed | R |  |  | no | 2.3342 | 2.3342 | 311.8435
| no value for dry sediment since there are no values for wet sediment for EC | 2006-10-17 10:41 | 7 | Sed | L |  |  | no | 1005.9642 |  | 4577.0889
|  | 2006-10-17 10:41 | 7 | Sed | M |  |  | no | 1564.6011 | 2.2715 | 8300.0182
|  | 2006-10-17 10:41 | 7 | Sed | R |  |  | no | 267.4765 | 22.0872 | 115.0745
|  | 2006-11-07 10:45 | 7 | Sed | L |  |  | no | 35.848 | 1.7835 | 5582.4862
|  | 2006-11-07 10:45 | 7 | Sed | M |  |  | no | 32.0178 | 1.585 | 430.6546
|  | 2006-11-07 10:45 | 7 | Sed | R |  |  | no | 63.6175 | 20.79 | 1112.8898
|  | 2006-11-30 10:45 | 7 | Sed | L |  |  | no | 18.0636 | 18.0636 | 18898.8439
|  | 2006-11-30 10:45 | 7 | Sed | M |  |  | no | 32.2529 | 1.6046 | 6588.2542
|  | 2006-11-30 10:45 | 7 | Sed | R |  |  | no | 24.3013 | 2.4301 | 27214.3378
|  | 2007-02-08 11:31 | 7 | Sed | M |  |  | no | 46.2517 | 1.5521 | 15216.3588
|  | 2007-02-14 12:00 | 7 | Sed | M |  |  | no
|  | 2007-02-16 11:45 | 7 | Sed | M |  |  | no
|  | 2007-02-18 11:05 | 7 | Sed | M |  |  | no
|  | 2007-02-20 10:40 | 7 | Sed | M |  |  | no | 16.6722 | 1.6672 | 16345.2818
|  | 2007-02-22 11:37 | 7 | Sed | M |  |  | no | 156.4398 | 1.598 | 31740.0128
|  | 2007-02-24 10:28 | 7 | Sed | M |  |  | no | 177.0411 | 1.4476 | 4991.3144
|  | 2007-02-26 10:50 | 7 | Sed | M |  |  | no | 63.3047 | 1.5328 | 12513.9485
|  | 2007-02-28 11:02 | 7 | Sed | M |  |  | no
|  | 2006-03-14 11:15 | 8 | Sed | L |  |  | no | 52.8243 | 2.6151 | 63263.5983
|  | 2006-03-14 11:15 | 8 | Sed | M |  |  | no | 2.6247 | 2.6247 | 63496.063
|  | 2006-03-14 11:15 | 8 | Sed | R |  |  | no | 2.6199 | 2.6199 | 256.4841
|  | 2006-03-28 10:15 | 8 | Sed | L |  |  | no | 2.8994 | 2.8994 | 14161.786
|  | 2006-03-28 10:15 | 8 | Sed | M |  |  | no | 4.6296 | 4.6296 | 1095.3704
|  | 2006-03-28 10:15 | 8 | Sed | R |  |  | no | 21.004 | 2.1004 | 50812.8544
|  | 2006-03-29 16:50 | 8 | Sed | L |  |  | no
|  | 2006-03-29 16:50 | 8 | Sed | M |  |  | no | 159.865 | 3.0684 | 1926.9715
|  | 2006-03-29 16:50 | 8 | Sed | R |  |  | no
|  | 2006-03-30 12:00 | 8 | Sed | L |  |  | no
|  | 2006-03-30 12:00 | 8 | Sed | M |  |  | no | 455.5673 | 3.5125 | 84973.6565
|  | 2006-03-30 12:00 | 8 | Sed | R |  |  | no
|  | 2006-03-31 11:45 | 8 | Sed | L |  |  | no
| no value for dry sediment since there are no values for wet sediment for TC, EC | 2006-03-31 11:45 | 8 | Sed | M |  |  | no |  |  | 66261.2983
|  | 2006-03-31 11:45 | 8 | Sed | R |  |  | no
|  | 2006-04-03 09:50 | 8 | Sed | L |  |  | no
|  | 2006-04-03 09:50 | 8 | Sed | M |  |  | no | 176.2884 | 2.8161 | 68127.2881
|  | 2006-04-03 09:50 | 8 | Sed | R |  |  | no
|  | 2006-04-07 11:20 | 8 | Sed | L |  |  | no
|  | 2006-04-07 11:20 | 8 | Sed | M |  |  | no | 288.5646 | 2.978 | 51604.8243
|  | 2006-04-07 11:20 | 8 | Sed | R |  |  | no
|  | 2006-04-12 10:45 | 8 | Sed | L |  |  | no | 2.666 | 2.666 | 823.5137
|  | 2006-04-12 10:45 | 8 | Sed | M |  |  | no | 2.6062 | 2.6062 | 255.1473
|  | 2006-04-12 10:45 | 8 | Sed | R |  |  | no | 3.0377 | 30.3767 | 60336.8773
|  | 2006-05-02 10:45 | 8 | Sed | L |  |  | no | 2.4882 | 2.4882 | 26032.9941
|  | 2006-05-02 10:45 | 8 | Sed | M |  |  | no | 2.6621 | 2.6621 | 1341.4439
|  | 2006-05-02 10:45 | 8 | Sed | R |  |  | no | 2.7074 | 2.7074 | 1942.0078
|  | 2006-05-08 08:30 | 8 | Sed | L |  |  | no | 2.9833 | 2.9833 | 2379.4749
|  | 2006-05-08 08:30 | 8 | Sed | M |  |  | no | 2.9044 | 2.9044 | 1758.0598
|  | 2006-05-08 08:30 | 8 | Sed | R |  |  | no | 2.9753 | 2.9753 | 2.9753
|  | 2006-05-17 08:30 | 8 | Sed | L |  |  | no | 2.6015 | 2.6015 | 450.3122
|  | 2006-05-17 08:30 | 8 | Sed | M |  |  | no | 2.5846 | 2.5846 | 62527.785
|  | 2006-05-17 08:30 | 8 | Sed | R |  |  | no | 2.584 | 2.584 | 891.7313
|  | 2006-05-24 08:20 | 8 | Sed | L |  |  | no | 642.2606 | 2.784 | 67349.6659
|  | 2006-05-24 08:20 | 8 | Sed | M |  |  | no | 533.8828 | 3.0525 | 73846.1538
|  | 2006-05-24 08:20 | 8 | Sed | R |  |  | no | 2.8019 | 2.8019 | 7719.5293
|  | 2006-06-01 07:40 | 8 | Sed | L |  |  | no | 847.5737 | 2.9771 | 2056.2667
|  | 2006-06-01 07:40 | 8 | Sed | M |  |  | no | 30.1841 | 3.0184 | 2065.8014
|  | 2006-06-01 07:40 | 8 | Sed | R |  |  | no | 66.6887 | 3.3014 | 2452.9548
|  | 2006-06-20 09:00 | 8 | Sed | L |  |  | no | 3.046 | 3.046 | 5665.5498
|  | 2006-06-20 09:00 | 8 | Sed | M |  |  | no | 3.1746 | 3.1746 | 1201.9048
|  | 2006-06-20 09:00 | 8 | Sed | R |  |  | no | 2.713 | 2.713 | 2931.9045
|  | 2006-07-07 09:15 | 8 | Sed | L |  |  | no | 2.7322 | 2.7322 | 16752.459
|  | 2006-07-07 09:15 | 8 | Sed | M |  |  | no | 2.6288 | 2.6288 | 63596.2145
|  | 2006-07-07 09:15 | 8 | Sed | R |  |  | no | 2.4582 | 2.4582 | 1801.3766
|  | 2006-08-01 09:20 | 8 | Sed | L |  |  | no | 55.1455 | 2.7436 | 35656.671
|  | 2006-08-01 09:20 | 8 | Sed | M |  |  | no | 2.5519 | 2.5519 | 6948.733
Y |  | 2006-08-01 09:20 | 8 | Sed | R |  |  | no | 28 | 2.8 | 2362.85
|  | 2006-08-11 09:00 | 8 | Sed | L |  |  | no | 60.5516 | 2.9976 | 1346.8225
|  | 2006-08-11 09:00 | 8 | Sed | M |  |  | no | 2.7411 | 2.7411 | 3665.0951
|  | 2006-08-11 09:00 | 8 | Sed | R |  |  | no | 97.6887 | 3.1924 | 3125.7183
|  | 2006-08-22 09:10 | 8 | Sed | L |  |  | no | 41.0369 | 2.0315 | 125.9548
|  | 2006-08-22 09:10 | 8 | Sed | M |  |  | no | 28.5006 | 2.8501 | 148.488
|  | 2006-08-22 09:10 | 8 | Sed | R |  |  | no | 60.2362 | 1.9685 | 1562.2047
|  | 2006-08-28 09:25 | 8 | Sed | L |  |  | no | 2.9542 | 2.9542 | 71468.2422
|  | 2006-08-28 09:25 | 8 | Sed | M |  |  | no | 2.5233 | 2.5233 | 21863.2349
|  | 2006-08-28 09:25 | 8 | Sed | R |  |  | no | 3.2331 | 3.2331 | 786.6149
|  | 2006-09-06 09:15 | 8 | Sed | L |  |  | no | 2.7571 | 2.7571 | 477.2539
|  | 2006-09-06 09:15 | 8 | Sed | M |  |  | no | 3.1466 | 3.1466 | 63.562
|  | 2006-09-06 09:15 | 8 | Sed | R |  |  | no | 2.8011 | 2.8011 | 335.8543
|  | 2006-09-11 09:20 | 8 | Sed | L |  |  | no | 2.9386 | 2.9386 | 71090.2145
|  | 2006-09-11 09:20 | 8 | Sed | M |  |  | no | 3.0817 | 3.0817 | 2876.7334
|  | 2006-09-11 09:20 | 8 | Sed | R |  |  | no | 3.06 | 3.06 | 2508.2619
|  | 2006-09-18 09:50 | 8 | Sed | L |  |  | no | 29.0782 | 2.9078 | 421.3434
|  | 2006-09-18 09:50 | 8 | Sed | M |  |  | no | 2.9878 | 2.9878 | 286.824
|  | 2006-09-18 09:50 | 8 | Sed | R |  |  | no | 3.0303 | 3.0303 | 296.6667
|  | 2006-09-25 09:15 | 8 | Sed | L |  |  | no | 2.6332 | 2.6332 | 26.3317
|  | 2006-09-25 09:15 | 8 | Sed | M |  |  | no | 3.2113 | 3.2113 | 276.1721
|  | 2006-09-25 09:15 | 8 | Sed | R |  |  | no | 2.9296 | 2.9296 | 2.9296
|  | 2006-10-09 09:10 | 8 | Sed | L |  |  | no | 2.7878 | 2.7878 | 43298.5782
|  | 2006-10-09 09:10 | 8 | Sed | M |  |  | no | 2.8046 | 2.8046 | 67848.3285
|  | 2006-10-09 09:10 | 8 | Sed | R |  |  | no | 2.9473 | 2.9473 | 9594.742
|  | 2006-10-16 09:10 | 8 | Sed | L |  |  | no | 7961.9595 | 2.7367 | 13955.665
|  | 2006-10-16 09:10 | 8 | Sed | M |  |  | no | 136.1688 | 32.9707 | 65489.2845
|  | 2006-10-16 09:10 | 8 | Sed | R |  |  | no | 120.7154 | 2.9806 | 18275.4098
|  | 2006-11-06 09:20 | 8 | Sed | L |  |  | no | 2.9507 | 2.9507 | 38349.0705
|  | 2006-11-06 09:20 | 8 | Sed | M |  |  | no | 3.2626 | 3.2626 | 5627.0799
|  | 2006-11-06 09:20 | 8 | Sed | R |  |  | no | 2.7093 | 2.7093 | 42078.5695
|  | 2006-11-28 09:30 | 8 | Sed | L |  |  | no | 3.2436 | 3.2436 | 19887.7717
|  | 2006-11-28 09:30 | 8 | Sed | M |  |  | no | 3.2031 | 3.2031 | 5012.1717
|  | 2006-11-28 09:30 | 8 | Sed | R |  |  | no | 3.1338 | 3.1338 | 10805.3902
|  | 2007-02-08 12:13 | 8 | Sed | M |  |  | no | 58.9437 | 2.918 | 7623.2857
|  | 2007-02-14 12:30 | 8 | Sed | M |  |  | no
|  | 2007-02-16 12:25 | 8 | Sed | M |  |  | no | 4338.2724 | 3.1526 | 9171.8159
|  | 2007-02-18 12:00 | 8 | Sed | M |  |  | no | 2.5994 | 2.5994 | 18897.5825
|  | 2007-02-20 11:00 | 8 | Sed | M |  |  | no | 2.6695 | 2.6695 | 64580.8863
|  | 2007-02-22 12:09 | 8 | Sed | M |  |  | no | 2.7078 | 2.7078 | 42055.7812
|  | 2007-02-24 10:54 | 8 | Sed | M |  |  | no | 3.4072 | 3.4072 | 103.5775
|  | 2007-02-26 11:15 | 8 | Sed | M |  |  | no | 3.1506 | 3.1506 | 24262.7599
|  | 2007-02-28 11:28 | 8 | Sed | M |  |  | no | 29.2312 | 2.9231 | 17922.8296
|  | 2006-01-18 11:45 | 9 | Sed | L |  |  | no
|  | 2006-01-18 11:45 | 9 | Sed | M |  |  | no | 31.447 | 1.5568 | 115.9804
|  | 2006-01-18 11:45 | 9 | Sed | R |  |  | no
|  | 2006-03-14 10:35 | 9 | Sed | L |  |  | no | 327.7454 | 14.2066 | 483.7335
|  | 2006-03-14 10:35 | 9 | Sed | M |  |  | no | 295.6508 | 1.599 | 2240.4861
|  | 2006-03-14 10:35 | 9 | Sed | R |  |  | no | 2.0379 | 2.0379 | 2468.3106
|  | 2006-03-28 09:45 | 9 | Sed | L |  |  | no | 13.7646 | 1.3765 | 1146.4556
|  | 2006-03-28 09:45 | 9 | Sed | M |  |  | no | 25775.5466 | 1.4874 | 1894.9874
|  | 2006-03-28 09:45 | 9 | Sed | R |  |  | no | 2.2311 | 44.3998 | 44.8461
|  | 2006-03-29 16:20 | 9 | Sed | L |  |  | no
|  | 2006-03-29 16:20 | 9 | Sed | M |  |  | no | 30881.3744 | 350.5908 | 2022.699
|  | 2006-03-29 16:20 | 9 | Sed | R |  |  | no
|  | 2006-03-30 11:35 | 9 | Sed | L |  |  | no
|  | 2006-03-30 11:35 | 9 | Sed | M |  |  | no | 739.0937 | 34.1562 | 40906.324
|  | 2006-03-30 11:35 | 9 | Sed | R |  |  | no
|  | 2006-03-31 11:20 | 9 | Sed | L |  |  | no
|  | 2006-03-31 11:20 | 9 | Sed | M |  |  | no | 1416.4162 | 18.7829 | 1407.0248
|  | 2006-03-31 11:20 | 9 | Sed | R |  |  | no
|  | 2006-04-03 09:35 | 9 | Sed | L |  |  | no
|  | 2006-04-03 09:35 | 9 | Sed | M |  |  | no | 23458.5131 | 403.7504 | 4116.993
|  | 2006-04-03 09:35 | 9 | Sed | R |  |  | no
|  | 2006-04-07 10:57 | 9 | Sed | L |  |  | no
|  | 2006-04-07 10:57 | 9 | Sed | M |  |  | no | 16152.871 | 448.3594 | 1528.1506
|  | 2006-04-07 10:57 | 9 | Sed | R |  |  | no
|  | 2006-04-12 10:15 | 9 | Sed | L |  |  | no | 543.0483 | 44.5026 | 177.865
|  | 2006-04-12 10:15 | 9 | Sed | M |  |  | no | 49921.5848 | 1166.5291 | 946.1411
|  | 2006-04-12 10:15 | 9 | Sed | R |  |  | no | 7325.3156 | 348.6544 | 940.7002
|  | 2006-05-02 10:00 | 9 | Sed | L |  |  | no | 38.7859 | 19.1035 | 1801.3237
|  | 2006-05-02 10:00 | 9 | Sed | M |  |  | no | 33.0427 | 1.6358 | 1116.909
|  | 2006-05-02 10:00 | 9 | Sed | R |  |  | no | 71.7973 | 47.3956 | 2704.8334
|  | 2006-05-08 09:00 | 9 | Sed | L |  |  | no | 32.6386 | 32.6386 | 1594.2802
|  | 2006-05-08 09:00 | 9 | Sed | M |  |  | no | 69.4633 | 34.3071 | 467.2215
|  | 37383.375 | 9 | Sed | R |  |  | no | 2.4728 | 2.4728 | 1107.5668
|  | 2006-05-17 09:10 | 9 | Sed | L |  |  | no | 2.4474 | 2.4474 | 11285.1199
|  | 2006-05-17 09:10 | 9 | Sed | M |  |  | no | 1.4999 | 1.4999 | 342.1329
|  | 2006-05-17 09:10 | 9 | Sed | R |  |  | no | 2.4396 | 2.4396 | 59019.273
|  | 2006-05-24 08:50 | 9 | Sed | L |  |  | no | 20730.3017 | 303.9172 | 2957.0014
|  | 2006-05-24 08:50 | 9 | Sed | M |  |  | no | 42689.2536 | 1061.4082 | 42689.2536
|  | 2006-05-24 08:50 | 9 | Sed | R |  |  | no | 5207.2113 | 2.2821 | 221.1319
|  | 2006-06-01 08:10 | 9 | Sed | L |  |  | no | 8589.5628 | 96.1448 | 1941.937
|  | 2006-06-01 08:10 | 9 | Sed | M |  |  | no | 1622.5308 | 101.8971 | 338.5488
|  | 2006-06-01 08:10 | 9 | Sed | R |  |  | no | 42514.475 | 590.0393 | 3965.1619
|  | 2006-06-20 09:30 | 9 | Sed | L |  |  | no | 112.9304 | 1.5302 | 37024.7896
|  | 2006-06-20 09:30 | 9 | Sed | M |  |  | no | 32.2066 | 1.5944 | 2475.287
|  | 2006-06-20 09:30 | 9 | Sed | R |  |  | no | 546.9638 | 2.2743 | 5417.7849
|  | 2006-07-07 10:10 | 9 | Sed | L |  |  | no | 42.7332 | 2.1155 | 51178.3372
|  | 2006-07-07 10:10 | 9 | Sed | M |  |  | no | 33.5783 | 1.6706 | 4762.7798
|  | 2006-07-07 10:10 | 9 | Sed | R |  |  | no | 65.4126 | 2.1377 | 51714.4079
Y |  | 2006-08-01 10:15 | 9 | Sed | L |  |  | no | 151.05 | 1.7 | 20485.55
|  | 2006-08-01 10:15 | 9 | Sed | M |  |  | no | 1308.1856 | 25.9612 | 7152.5741
|  | 2006-08-01 10:15 | 9 | Sed | R |  |  | no | 1071.5385 | 2.1985 | 53185.5956
|  | 2006-08-11 09:30 | 9 | Sed | L |  |  | no | 60.52 | 1.4797 | 2557.0797
|  | 2006-08-11 09:30 | 9 | Sed | M |  |  | no | 70.0485 | 2.2892 | 17628.8801
|  | 2006-08-11 09:30 | 9 | Sed | R |  |  | no | 285.2337 | 24.0298 | 33968.7613
|  | 2006-08-22 09:30 | 9 | Sed | L |  |  | no | 135.761 | 1.3867 | 295.7899
|  | 2006-08-22 09:30 | 9 | Sed | M |  |  | no | 45.042 | 2.2298 | 399.3578
|  | 2006-08-22 09:30 | 9 | Sed | R |  |  | no | 471.9039 | 2.3201 | 10096.2832
|  | 2006-08-28 10:00 | 9 | Sed | L |  |  | no | 40.9693 | 13.3887 | 2174.5883
|  | 2006-08-28 10:00 | 9 | Sed | M |  |  | no | 139.114 | 1.885 | 45602.262
|  | 2006-08-28 10:00 | 9 | Sed | R |  |  | no | 72.3062 | 2.3629 | 57164.4612
|  | 2006-09-06 09:47 | 9 | Sed | L |  |  | no | 43.7956 | 1.4312 | 322.7422
|  | 2006-09-06 09:47 | 9 | Sed | M |  |  | no | 292.7949 | 15.8353 | 748.2185
|  | 2006-09-06 09:47 | 9 | Sed | R |  |  | no | 120.7865 | 2.3408 | 21555.2434
|  | 2006-09-11 09:50 | 9 | Sed | L |  |  | no | 236.1379 | 27.8621 | 2141.3793
|  | 2006-09-11 09:50 | 9 | Sed | M |  |  | no | 40.6636 | 2.0231 | 11722.2335
|  | 2006-09-11 09:50 | 9 | Sed | R |  |  | no | 48.8867 | 2.4201 | 41938.2865
|  | 2006-09-18 10:30 | 9 | Sed | L |  |  | no | 110.3352 | 17.4581 | 419.8673
|  | 2006-09-18 10:30 | 9 | Sed | M |  |  | no | 119.3064 | 23.1214 | 144.7399
|  | 2006-09-18 10:30 | 9 | Sed | R |  |  | no | 23.4302 | 2.343 | 286.5511
|  | 2006-09-25 09:50 | 9 | Sed | L |  |  | no | 37.9728 | 18.7984 | 475.5997
|  | 2006-09-25 09:50 | 9 | Sed | M |  |  | no | 22.2188 | 2.2219 | 1049.8367
|  | 2006-09-25 09:50 | 9 | Sed | R |  |  | no | 69.1066 | 2.2732 | 2637.4176
|  | 2006-10-09 09:40 | 9 | Sed | L |  |  | no | 230.6743 | 54.1816 | 53277.4529
|  | 2006-10-09 09:40 | 9 | Sed | M |  |  | no | 215.7173 | 50.6685 | 49822.9112
|  | 2006-10-09 09:40 | 9 | Sed | R |  |  | no | 128.6896 | 2.4701 | 38362.8504
|  | 2006-10-16 09:50 | 9 | Sed | L |  |  | no | 396.6683 | 1.6493 | 9556.8201
|  | 2006-10-16 09:50 | 9 | Sed | M |  |  | no | 5125.7674 | 76.093 | 20834.7907
|  | 2006-10-16 09:50 | 9 | Sed | R |  |  | no | 2.2104 | 2.2104 | 38304.3767
|  | 2006-11-06 10:00 | 9 | Sed | L |  |  | no | 32.628 | 1.6152 | 5569.3749
|  | 2006-11-06 10:00 | 9 | Sed | M |  |  | no | 94.5446 | 46.6944 | 55922.3301
|  | 2006-11-06 10:00 | 9 | Sed | R |  |  | no | 2.1939 | 2.1939 | 53075.9105
|  | 2006-11-28 10:05 | 9 | Sed | L |  |  | no | 1.3293 | 1.3293 | 3662.2358
|  | 2006-11-28 10:05 | 9 | Sed | M |  |  | no | 33.7004 | 1.6683 | 13620.4538
|  | 2006-11-28 10:05 | 9 | Sed | R |  |  | no | 21.9394 | 2.1939 | 53084.0281
|  | 2007-02-08 12:42 | 9 | Sed | M |  |  | no | 107.8569 | 17.5377 | 13505.7874
|  | 2007-02-14 13:00 | 9 | Sed | M |  |  | no
|  | 2007-02-16 12:50 | 9 | Sed | M |  |  | no | 367.3365 | 1.703 | 4056.8801
|  | 2007-02-18 12:32 | 9 | Sed | M |  |  | no | 268.6141 | 2.1964 | 43625.9609
|  | 2007-02-20 11:20 | 9 | Sed | M |  |  | no | 153.2374 | 1.7986 | 43510.7914
|  | 2007-02-22 12:37 | 9 | Sed | M |  |  | no | 133.7926 | 1.8129 | 43857.868
|  | 2007-02-24 11:20 | 9 | Sed | M |  |  | no | 56.8034 | 1.8563 | 37.4977
|  | 2007-02-26 11:50 | 9 | Sed | M |  |  | no | 39.0565 | 1.9335 | 33505.2204
|  | 2007-02-28 12:00 | 9 | Sed | M |  |  | no | 97.7058 | 16.0436 | 19305.7918
|  | 2006-03-14 10:00 | 10 | Sed | L |  |  | no | 16.1525 | 1.6152 | 471.1678
|  | 2006-03-14 10:00 | 10 | Sed | M |  |  | no | 20.3087 | 2.0309 | 403.9399
|  | 2006-03-14 10:00 | 10 | Sed | R |  |  | no | 17.31 | 1.731 | 886.4463
|  | 2006-03-28 09:00 | 10 | Sed | L |  |  | no | 124.4987 | 16.7112 | 545.9559
|  | 2006-03-28 09:00 | 10 | Sed | M |  |  | no | 1.662 | 1.662 | 21599.6344
|  | 2006-03-28 09:00 | 10 | Sed | R |  |  | no | 1.9357 | 1.9357 | 46829.2683
|  | 2006-03-29 04:00 | 10 | Sed | L |  |  | no
|  | 2006-03-29 04:00 | 10 | Sed | M |  |  | no | 243.8573 | 1.6829 | 1088.1858
|  | 2006-03-29 04:00 | 10 | Sed | R |  |  | no
|  | 2006-03-30 11:21 | 10 | Sed | L |  |  | no
|  | 2006-03-30 11:21 | 10 | Sed | M |  |  | no | 790.1163 | 39.1473 | 46883.7209
|  | 2006-03-30 11:21 | 10 | Sed | R |  |  | no
|  | 2006-03-31 11:10 | 10 | Sed | L |  |  | no
|  | 2006-03-31 11:10 | 10 | Sed | M |  |  | no | 750.1547 | 2.0631 | 1165.2569
|  | 2006-03-31 11:10 | 10 | Sed | R |  |  | no
|  | 2006-04-03 09:15 | 10 | Sed | L |  |  | no
|  | 2006-04-03 09:15 | 10 | Sed | M |  |  | no | 70.3595 | 1.7203 | 660.4163
|  | 2006-04-03 09:15 | 10 | Sed | R |  |  | no
|  | 2006-04-07 10:41 | 10 | Sed | L |  |  | no
|  | 2006-04-07 10:41 | 10 | Sed | M |  |  | no | 15750.6329 | 296.6245 | 795.0774
|  | 2006-04-07 10:41 | 10 | Sed | R |  |  | no
|  | 2006-04-12 09:50 | 10 | Sed | L |  |  | no | 284.8248 | 29.2499 | 403.2725
|  | 2006-04-12 09:50 | 10 | Sed | M |  |  | no | 533.18 | 54.1497 | 688.9046
|  | 2006-04-12 09:50 | 10 | Sed | R |  |  | no | 3018.93 | 105.3498 | 418.5185
| ENT was 6092.6 | 2006-04-26 09:45 | 10 | Sed | L |  |  | no | 129.8815 | 35.2162 | 27076.7
| ENT was 1.9 | 2006-04-26 09:45 | 10 | Sed | M |  |  | no | 106.2831 | 84.2513 | 14830.5
| ENT was 2919.7 | 2006-04-26 09:45 | 10 | Sed | R |  |  | no | 335.9585 | 211.2947 | 46469.5
|  | 2006-05-02 09:35 | 10 | Sed | L |  |  | no | 41.6985 | 1.3627 | 2919.71
|  | 2006-05-02 09:35 | 10 | Sed | M |  |  | no | 1.7932 | 1.7932 | 763.3547
|  | 2006-05-02 09:35 | 10 | Sed | R |  |  | no | 82.7139 | 2.7031 | 3712.6639
|  | 2006-05-08 09:30 | 10 | Sed | L |  |  | no | 40.3109 | 13.1735 | 40.0474
|  | 2006-05-08 09:30 | 10 | Sed | M |  |  | no | 15.8003 | 1.58 | 979.3016
|  | 2006-05-08 09:30 | 10 | Sed | R |  |  | no | 1.9414 | 1.9414 | 1400.6989
|  | 2006-05-17 09:30 | 10 | Sed | L |  |  | no | 1.7902 | 1.7902 | 259.3985
|  | 2006-05-17 09:30 | 10 | Sed | M |  |  | no | 1.6021 | 1.6021 | 766.9016
|  | 2006-05-17 09:30 | 10 | Sed | R |  |  | no | 80.0548 | 19.5733 | 985.7115
|  | 2006-05-24 09:15 | 10 | Sed | L |  |  | no | 42390.0473 | 939.5479 | 1139.6531
|  | 2006-05-24 09:15 | 10 | Sed | M |  |  | no | 2626.6383 | 17.7117 | 603.0818
|  | 2006-05-24 09:15 | 10 | Sed | R |  |  | no | 24106.5825 | 165.2456 | 844.8158
|  | 2006-06-01 08:20 | 10 | Sed | L |  |  | no | 1914.992 | 48.4848 | 947.3684
|  | 2006-06-01 08:20 | 10 | Sed | M |  |  | no | 813.9234 | 1.6152 | 175.9005
|  | 2006-06-01 08:20 | 10 | Sed | R |  |  | no | 1122.2369 | 1.8893 | 1609.4842
|  | 2006-06-20 09:45 | 10 | Sed | L |  |  | no | 150.0887 | 1.3644 | 1606.7676
|  | 2006-06-20 09:45 | 10 | Sed | M |  |  | no | 31.6962 | 1.5691 | 1755.845
|  | 2006-06-20 09:45 | 10 | Sed | R |  |  | no | 137.2421 | 2.1716 | 6317.6982
|  | 2006-07-07 10:30 | 10 | Sed | L |  |  | no | 142.0455 | 1.2913 | 358.9876
|  | 2006-07-07 10:30 | 10 | Sed | M |  |  | no | 1.728 | 1.728 | 41810.4372
|  | 2006-07-07 10:30 | 10 | Sed | R |  |  | no | 19.6309 | 1.9631 | 4293.6788
|  | 2006-08-01 10:41 | 10 | Sed | L |  |  | no | 462.0589 | 1.6033 | 24900.5179
|  | 2006-08-01 10:41 | 10 | Sed | M |  |  | no | 447.1597 | 21.4362 | 1682.7438
Y |  | 2006-08-01 10:41 | 10 | Sed | R |  |  | no | 3018.7 | 133.1 | 23826.9
|  | 2006-08-11 09:45 | 10 | Sed | L |  |  | no | 154.2689 | 15.909 | 3057.7384
|  | 2006-08-11 09:45 | 10 | Sed | M |  |  | no | 1.8197 | 1.8197 | 1558.7299
|  | 2006-08-11 09:45 | 10 | Sed | R |  |  | no | 1.6172 | 1.6172 | 2312.407
|  | 2006-08-22 10:00 | 10 | Sed | L |  |  | no | 268.1762 | 130.5542 | 1244.3324
|  | 2006-08-22 10:00 | 10 | Sed | M |  |  | no | 15.7282 | 1.5728 | 287.6691
|  | 2006-08-22 10:00 | 10 | Sed | R |  |  | no | 38.0895 | 1.8856 | 45616.8801
|  | 2006-08-28 10:22 | 10 | Sed | L |  |  | no | 75.6567 | 1.8498 | 1911.9497
|  | 2006-08-28 10:22 | 10 | Sed | M |  |  | no | 1.562 | 1.562 | 2512.9647
|  | 2006-08-28 10:22 | 10 | Sed | R |  |  | no | 1.621 | 1.621 | 21067.4339
|  | 2006-09-06 10:20 | 10 | Sed | L |  |  | no | 165.9815 | 1.7129 | 877.3553
|  | 2006-09-06 10:20 | 10 | Sed | M |  |  | no | 90.2729 | 1.7495 | 437.5437
|  | 2006-09-06 10:20 | 10 | Sed | R |  |  | no | 192.3077 | 2.2361 | 1070.4383
|  | 2006-09-11 10:10 | 10 | Sed | L |  |  | no | 88.2353 | 1.71 | 8352.2572
|  | 2006-09-11 10:10 | 10 | Sed | M |  |  | no | 219.8091 | 1.6453 | 7159.7565
|  | 2006-09-11 10:10 | 10 | Sed | R |  |  | no | 70.9647 | 2.3191 | 12697.1243
|  | 2006-09-18 10:48 | 10 | Sed | L |  |  | no | 43.2734 | 2.1422 | 582.2622
|  | 2006-09-18 10:48 | 10 | Sed | M |  |  | no | 1.5442 | 1.5442 | 63.1563
|  | 2006-09-18 10:48 | 10 | Sed | R |  |  | no | 132.1391 | 1.7737 | 152.5364
|  | 2006-09-25 10:15 | 10 | Sed | L |  |  | no | 245.2701 | 31.3772 | 3876.0135
|  | 2006-09-25 10:15 | 10 | Sed | M |  |  | no | 35.3697 | 17.5098 | 2031.4826
|  | 2006-09-25 10:15 | 10 | Sed | R |  |  | no | 62.7178 | 2.0496 | 1555.4417
|  | 2006-10-09 10:00 | 10 | Sed | L |  |  | no | 191.2206 | 1.579 | 944.2602
|  | 2006-10-09 10:00 | 10 | Sed | M |  |  | no | 414.7777 | 1.4392 | 2662.6657
|  | 2006-10-09 10:00 | 10 | Sed | R |  |  | no | 47.5384 | 23.5338 | 40781.5589
|  | 2006-10-16 10:10 | 10 | Sed | L |  |  | no | 127.4158 | 34.5476 | 7442.6201
|  | 2006-10-16 10:10 | 10 | Sed | M |  |  | no | 171.7107 | 1.5929 | 5185.4094
|  | 2006-10-16 10:10 | 10 | Sed | R |  |  | no | 426.664 | 2.0231 | 31420.5948
|  | 2006-11-06 10:20 | 10 | Sed | L |  |  | no | 1.6134 | 1.6134 | 9348.6609
|  | 2006-11-06 10:20 | 10 | Sed | M |  |  | no | 21.8293 | 2.1829 | 52817.5071
|  | 2006-11-06 10:20 | 10 | Sed | R |  |  | no | 18.3385 | 1.8339 | 28481.9365
|  | 2006-11-28 10:30 | 10 | Sed | L |  |  | no | 14.7167 | 1.4717 | 3218.8374
|  | 2006-11-28 10:30 | 10 | Sed | M |  |  | no | 48.6641 | 32.1247 | 8225.3499
Y |  | 2006-11-28 10:30 | 10 | Sed | R |  |  | no | 35.4842 | 1.6611 | 14125.4621
|  | 2007-02-08 13:45 | 10 | Sed | M |  |  | no | 1.6361 | 1.6361 | 885.962
|  | 2007-02-14 13:57 | 10 | Sed | M |  |  | no
|  | 2007-02-16 13:36 | 10 | Sed | M |  |  | no | 3657.4963 | 32.7202 | 5948.2338
|  | 2007-02-18 13:35 | 10 | Sed | M |  |  | no | 338.294 | 1.5342 | 6299.1715
|  | 2007-02-20 11:40 | 10 | Sed | M |  |  | no | 96.4444 | 1.526 | 36917.4424
|  | 2007-02-22 12:49 | 10 | Sed | M |  |  | no | 52.4138 | 1.7241 | 7078.9655
|  | 2007-02-24 11:30 | 10 | Sed | M |  |  | no | 1.7074 | 1.7074 | 8339.4229
|  | 2007-02-26 12:00 | 10 | Sed | M |  |  | no | 94.5477 | 15.1035 | 21350.4002
|  | 2007-02-28 12:11 | 10 | Sed | M |  |  | no | 1.5099 | 1.5099 | 2014.7969
|  | 2006-03-14 09:10 | 11 | Sed | L |  |  | no | 123.1447 | 1.2579 | 25.4088
|  | 2006-03-14 09:10 | 11 | Sed | M |  |  | no | 462.8141 | 1.2563 | 12.5628
|  | 2006-03-14 09:10 | 11 | Sed | R |  |  | no | 23.999 | 1.1881 | 1.1881
|  | 2006-03-28 08:42 | 11 | Sed | L |  |  | no | 1.3677 | 1.3677 | 41.8519
|  | 2006-03-28 08:42 | 11 | Sed | M |  |  | no | 1.2807 | 1.2807 | 12.8074
|  | 2006-03-28 08:42 | 11 | Sed | R |  |  | no | 1.2637 | 1.2637 | 1.2637
|  | 2006-03-29 15:45 | 11 | Sed | L |  |  | no
|  | 2006-03-29 15:45 | 11 | Sed | M |  |  | no | 543.7272 | 123.1911 | 12.5834
|  | 2006-03-29 15:45 | 11 | Sed | R |  |  | no
|  | 2006-03-30 11:00 | 11 | Sed | L |  |  | no
|  | 2006-03-30 11:00 | 11 | Sed | M |  |  | no | 4325.7324 | 27.916 | 33432.8358
|  | 2006-03-30 11:00 | 11 | Sed | R |  |  | no
|  | 2006-03-31 10:50 | 11 | Sed | L |  |  | no
|  | 2006-03-31 10:50 | 11 | Sed | M |  |  | no | 471.5311 | 1.5265 | 30.835
|  | 2006-03-31 10:50 | 11 | Sed | R |  |  | no
|  | 2006-04-03 08:50 | 11 | Sed | L |  |  | no
|  | 2006-04-03 08:50 | 11 | Sed | M |  |  | no | 1.3998 | 1.3998 | 33863.3819
|  | 2006-04-03 08:50 | 11 | Sed | R |  |  | no
|  | 2006-04-07 10:17 | 11 | Sed | L |  |  | no
|  | 2006-04-07 10:17 | 11 | Sed | M |  |  | no | 1154.7806 | 1.3062 | 31598.7461
|  | 2006-04-07 10:17 | 11 | Sed | R |  |  | no
|  | 2006-04-12 09:20 | 11 | Sed | L |  |  | no | 49.5217 | 1.2108 | 12.108
|  | 2006-04-12 09:20 | 11 | Sed | M |  |  | no | 312.5514 | 56.5908 | 33148.8079
|  | 2006-04-12 09:20 | 11 | Sed | R |  |  | no | 77.451 | 1.2255 | 12.2549
| ENT had no value | 2006-04-26 09:20 | 11 | Sed | L |  |  | no | 54.6658 | 13.2363 | 40.2
| ENT had no value | 2006-04-26 09:20 | 11 | Sed | M |  |  | no | 1250.9317 | 41.5459 | 71.9
| ENT was 1.3 | 2006-04-26 09:20 | 11 | Sed | R |  |  | no | 83.101 | 13.2749 | 40.6
|  | 2006-05-02 09:00 | 11 | Sed | L |  |  | no | 1.2621 | 1.2621 | 52.1228
|  | 2006-05-02 09:00 | 11 | Sed | M |  |  | no | 101.9802 | 27.9133 | 42.2845
|  | 2006-05-02 09:00 | 11 | Sed | R |  |  | no | 52.6725 | 1.2754 | 168.7306
|  | 2006-05-08 10:00 | 11 | Sed | L |  |  | no | 1.3818 | 1.3818 | 42.2827
|  | 2006-05-08 10:00 | 11 | Sed | M |  |  | no | 1.4881 | 1.4881 | 14.881
|  | 2006-05-08 10:00 | 11 | Sed | R |  |  | no | 1.3261 | 1.3261 | 231.9321
|  | 2006-05-17 10:05 | 11 | Sed | L |  |  | no | 1.4986 | 1.4986 | 145.212
|  | 2006-05-17 10:05 | 11 | Sed | M |  |  | no | 1.3716 | 1.3716 | 56.6452
|  | 2006-05-17 10:05 | 11 | Sed | R |  |  | no | 1.3497 | 1.3497 | 1040.8962
|  | 2006-05-24 09:40 | 11 | Sed | L |  |  | no | 5576.243 | 25.8842 | 39.2107
|  | 2006-05-24 09:40 | 11 | Sed | M |  |  | no | 831.0539 | 40.7616 | 27.085
|  | 2006-05-24 09:40 | 11 | Sed | R |  |  | no | 13057.9382 | 98.2952 | 1.3319
|  | 2006-06-01 09:00 | 11 | Sed | L |  |  | no | 133.5862 | 1.4047 | 1.4047
|  | 2006-06-01 09:00 | 11 | Sed | M |  |  | no | 185.762 | 1.3904 | 33637.3749
|  | 2006-06-01 09:00 | 11 | Sed | R |  |  | no | 39.4877 | 1.2989 | 31423.8953
|  | 2006-06-20 10:15 | 11 | Sed | L |  |  | no | 1.3587 | 1.3587 | 13.587
|  | 2006-06-20 10:15 | 11 | Sed | M |  |  | no | 1.4178 | 1.4178 | 14.0366
|  | 2006-06-20 10:15 | 11 | Sed | R |  |  | no | 12.9972 | 12.9972 | 13.1285
|  | 2006-07-07 11:00 | 11 | Sed | L |  |  | no | 26.4718 | 1.317 | 194.9164
|  | 2006-07-07 11:00 | 11 | Sed | M |  |  | no | 667.5014 | 1.3912 | 86.2549
|  | 2006-07-07 11:00 | 11 | Sed | R |  |  | no | 12.6968 | 1.2697 | 1.2697
Y |  | 2006-08-01 11:15 | 11 | Sed | L |  |  | no | 166.85 | 1.3 | 150.5
|  | 2006-08-01 11:15 | 11 | Sed | M |  |  | no | 134.5797 | 1.3747 | 27.6308
|  | 2006-08-01 11:15 | 11 | Sed | R |  |  | no | 27.3124 | 1.3521 | 1.3521
|  | 2006-08-11 10:15 | 11 | Sed | L |  |  | no | 1.3635 | 1.3635 | 290.8451
|  | 2006-08-11 10:15 | 11 | Sed | M |  |  | no | 56.8636 | 1.3768 | 102.5747
|  | 2006-08-11 10:15 | 11 | Sed | R |  |  | no | 1.305 | 1.305 | 53.8946
|  | 2006-08-22 10:30 | 11 | Sed | L |  |  | no | 1.2843 | 1.2843 | 66.2711
|  | 2006-08-22 10:30 | 11 | Sed | M |  |  | no | 29.6448 | 14.6757 | 1297.4758
|  | 2006-08-22 10:30 | 11 | Sed | R |  |  | no | 26.1974 | 1.2969 | 26.1974
|  | 2006-08-28 10:55 | 11 | Sed | L |  |  | no | 25.818 | 1.2781 | 52.7863
|  | 2006-08-28 10:55 | 11 | Sed | M |  |  | no | 42.4937 | 1.3978 | 57.7299
|  | 2006-08-28 10:55 | 11 | Sed | R |  |  | no | 1.2982 | 1.2982 | 12.982
|  | 2006-09-06 10:40 | 11 | Sed | L |  |  | no | 13.3369 | 1.3337 | 13.3369
|  | 2006-09-06 10:40 | 11 | Sed | M |  |  | no | 63.0589 | 1.5418 | 15.2636
|  | 2006-09-06 10:40 | 11 | Sed | R |  |  | no | 25.8808 | 1.2812 | 1.2812
|  | 2006-09-11 10:40 | 11 | Sed | L |  |  | no | 13.3138 | 1.3314 | 84.1433
|  | 2006-09-11 10:40 | 11 | Sed | M |  |  | no | 13.4493 | 1.3585 | 1.3585
|  | 2006-09-11 10:40 | 11 | Sed | R |  |  | no | 40.3321 | 1.318 | 1.318
|  | 2006-09-18 11:15 | 11 | Sed | L |  |  | no | 1.3127 | 1.3127 | 1.3127
|  | 2006-09-18 11:15 | 11 | Sed | M |  |  | no | 14.2146 | 1.4215 | 1.4215
|  | 2006-09-18 11:15 | 11 | Sed | R |  |  | no | 1.2637 | 1.2637 | 12.6374
|  | 2006-09-25 10:45 | 11 | Sed | L |  |  | no | 26.7709 | 1.3253 | 26.7709
|  | 2006-09-25 10:45 | 11 | Sed | M |  |  | no | 28.2648 | 1.3992 | 27.845
| TC had no value | 2006-09-25 10:45 | 11 | Sed | R |  |  | no | 1.3 | 1.3444 | 1.3444
|  | 2006-10-09 10:30 | 11 | Sed | L |  |  | no | 68.053 | 39.9697 | 26.3852
|  | 2006-10-09 10:30 | 11 | Sed | M |  |  | no | 14.0639 | 1.4064 | 57.5214
|  | 2006-10-09 10:30 | 11 | Sed | R |  |  | no | 1.2769 | 1.2769 | 1.2769
|  | 2006-10-16 10:45 | 11 | Sed | L |  |  | no | 307.7621 | 185.0507 | 148.1313
|  | 2006-10-16 10:45 | 11 | Sed | M |  |  | no | 1.4176 | 1.4176 | 14.1764
|  | 2006-10-16 10:45 | 11 | Sed | R |  |  | no | 1.2505 | 1.2505 | 12.5047
|  | 2006-11-06 11:00 | 11 | Sed | L |  |  | no | 1.3524 | 1.3524 | 84.6632
|  | 2006-11-06 11:00 | 11 | Sed | M |  |  | no | 30.0506 | 1.4877 | 45.5222
|  | 2006-11-06 11:00 | 11 | Sed | R |  |  | no | 13.2679 | 1.3268 | 13.2679
|  | 2006-11-28 11:00 | 11 | Sed | L |  |  | no | 1.2887 | 1.2887 | 39.433
|  | 2006-11-28 11:00 | 11 | Sed | M |  |  | no | 1.374 | 1.374 | 27.7549
|  | 2006-11-28 11:00 | 11 | Sed | R |  |  | no | 1.3017 | 1.3017 | 1.3017
|  | 2007-02-08 14:38 | 11 | Sed | M |  |  | no | 1.3495 | 1.3495 | 1.3495
|  | 2007-02-14 14:20 | 11 | Sed | M |  |  | no
|  | 2007-02-16 13:50 | 11 | Sed | M |  |  | no | 35898.5013 | 690.6069 | 196.3199
|  | 2007-02-18 14:00 | 11 | Sed | M |  |  | no | 29.1823 | 1.4447 | 59.6648
|  | 2007-02-20 11:54 | 11 | Sed | M |  |  | no | 10311.9979 | 9734.7349 | 247.5897
|  | 2007-02-22 12:15 | 11 | Sed | M |  |  | no | 45.3266 | 1.4813 | 109.3171
|  | 2007-02-24 12:00 | 11 | Sed | M |  |  | no | 2101.8001 | 1.5518 | 921.7877
|  | 2007-02-26 12:30 | 11 | Sed | M |  |  | no | 14.2674 | 1.4267 | 1.4267
|  | 2007-02-28 12:25 | 11 | Sed | M |  |  | no | 763.5873 | 42.2875 | 28.6647

## Sample Data
DUP | Comments | Date/Time | BTO Site | Sample Type | Location |  |  | Filtration | Total Coliform | E. coli | Enterococci | Surface T | Chlorophyll | Ammonia | TKN | Nitrate | Total P | TOC | TON | % Organic Carbon | % Water Content
|  |  |  | Sfc/Int/Dpth/Sed | R/M/L | pH | Salinity | 5/10/no | MPN | MPN | MPN |  | (ug/L) | (mg/L) | mg/L | mg/L | mg/L | mg/L | mg/L
|  | 2006-01-19 14:00 | 1 | Sfc | M | 7.64 | 2.22 | 5 | 2187.2 | 161.3 | 1
|  | 2006-01-19 14:00 | 1 | Sfc | M | 7.64 | 2.22 | 10 | 2612.5 | 86 | 1
|  | 2006-01-19 14:00 | 1 | Sfc | M | 7.64 | 2.22 | no | 2281.8 | 63.2 | 10
|  | 2006-01-30 14:00 | 1 | Sfc | M | 8.62 | 1.4 | 5 | 1515.2 | 41.3 | 30.4
|  | 2006-01-30 14:00 | 1 | Sfc | M | 8.62 | 1.4 | 10 | 1515.2 | 1 | 9.9
|  | 2006-01-30 14:00 | 1 | Sfc | M | 8.62 | 1.4 | no | 1395.8 | 1 | 10 |  |  | 0.2 | 1 | 36.3 | 0.45 | 4.5
|  | 2006-02-02 14:00 | 1 | Sfc | M | 8.39 | 2.5 | 10 | 1721.6 | 30.6 | 9.9
| TC was 2142.6 | 2006-02-02 14:00 | 1 | Sfc | M | 8.39 | 2.5 | no | 1860 | 1 | 10
|  | 2006-02-10 14:00 | 1 | Sfc | M | 8.15 | 2.2 | 5 | 5172.1 | 63.2 | 20.2
|  | 2006-02-10 14:00 | 1 | Sfc | M | 8.15 | 2.2 | 10 | 6488.2 | 107.8 | 41.3
|  | 2006-02-10 14:00 | 1 | Sfc | M | 8.15 | 2.2 | no | 9803.9 | 110 | 40.9
|  | 2006-02-14 14:00 | 1 | Sfc | M | 7.94 | 2.2 | 5 | 7701 | 41.3 | 10
|  | 2006-02-14 14:00 | 1 | Sfc | M | 7.94 | 2.2 | 10 | 9208.4 | 62.6 | 10
|  | 2006-02-14 14:00 | 1 | Sfc | M | 7.94 | 2.2 | no | 5794.3 | 97.9 | 10 |  |  | ND | 0.8 | 26.9 | 0.65 | 7.2
|  | 2006-02-23 14:00 | 1 | Sfc | M | 8.04 | 4.6 | 5 | 5475 | 41.3 | 1
|  | 2006-02-23 14:00 | 1 | Sfc | M | 8.04 | 4.6 | 10 | 6131.4 | 63.2 | 9.9
|  | 2006-02-23 14:00 | 1 | Sfc | M | 8.04 | 4.6 | no | 4105.8 | 85.2 | 10
|  | 2006-03-02 14:00 | 1 | Sfc | M |  | 2 | 5 | 24192 | 495.4 | 146.4
|  | 2006-03-02 14:00 | 1 | Sfc | M |  | 2 | 10 | 24192 | 465.4 | 159.6
|  | 2006-03-02 14:00 | 1 | Sfc | M |  | 2 | no | 24192 | 682.8 | 108.9
|  | 2006-03-07 15:25 | 1 | Sfc | M | 7.98 | 1.1 | no | 24192 | 169.4 | 20.2
| sal was 1.9 | 2006-03-08 14:20 | 1 | Sfc | M | 8 | 1.2 | no | 19862.9 | 108.9 | 41.3 | 16 | 17
|  | 2006-03-09 14:35 | 1 | Sfc | M | 8.05 | 1.1 | no | 24192 | 110 | 74.5 | 14 | 23.4
|  | 2006-03-10 14:33 | 1 | Sfc | M | 8.16 | 0.5 | no | 14136.1 | 73.8 | 40.2 | 10 | 32.2
|  | 2006-03-12 14:51 | 1 | Sfc | M | 7.69 | 0.5 | no | 24192 | 3654 | 4105.8 | 12 | 18.5
| no time recorded | 2006-03-13 14:00 | 1 | Sfc | M | 7.91 | 0.7 | no | 24192 | 1528.6 | 1454.9
|  | 2006-03-14 14:25 | 1 | Sfc | M | 8.24 | 0.8 | 5 | 24195.7 | 51.2 | 20.2 | 15 | 20
|  | 2006-03-14 14:25 | 1 | Sfc | M | 8.24 | 0.8 | 10 | 19862.9 | 62.6 | 20.2 | 15 | 20
|  | 2006-03-14 14:25 | 1 | Sfc | M | 8.24 | 0.8 | no | 24192 | 186.9 | 73.8 | 15 | 20
|  | 2006-03-16 14:30 | 1 | Sfc | M | 8.05 | 1 | no | 24195.7 | 20.2 | 85.2 | 15 | 22
|  | 2006-03-17 09:24 | 1 | Sfc | M | 8.49 | 1 | no | 6866.7 | 30.6 | 96.9 | 15 | 40.6
|  | 2006-03-18 13:50 | 1 | Sfc | M | 8.29 | 1.1 | no | 24195.7 | 291.7 | 274.8 |  | 20
|  | 2006-03-19 15:20 | 1 | Sfc | M | 7.6 | 0.3 | no | 24192 | 2142.6 | 2723 | 12 | 14.2
|  | 2006-03-20 13:10 | 1 | Sfc | M | 7.77 | 0.6 | no | 24192 | 2014.2 | 1334.4 | 14 | 16.1
|  | 2006-03-21 14:30 | 1 | Sfc | M | 7.87 | 0.3 | no | 24192 | 3654 | 4611.1 | 10 | 14
| sal was 1.2 | 2006-03-22 12:28 | 1 | Sfc | M | 7.72 | 0.5 | no | 24192 | 1438.7 | 1564.8 |  | 11.7
|  | 2006-03-23 14:30 | 1 | Sfc | M | 7.83 | 0.8 | no | 24192 | 121.1 | 83.6 | 15 | 16
|  | 2006-03-25 15:05 | 1 | Sfc | M | 8.17 | 0.9 | no | 8164.1 | 40.9 | 52.1 | 19 | 20.9
|  | 2006-03-26 14:00 | 1 | Sfc | M | 8.23 | 1 | no | 15531.2 | 86 | 20.2 |  | 18.2
|  | 2006-03-27 14:30 | 1 | Sfc | M | 8.28 | 1.1 | 5 | 24195 | 705.7 | 359.2 | 19 | 18
|  | 2006-03-27 14:30 | 1 | Sfc | M | 8.28 | 1.1 | 10 | 17328.9 | 393.1 | 318.4 | 19 | 18
|  | 2006-03-27 14:30 | 1 | Sfc | M | 8.28 | 1.1 | no | 14136.1 | 40.9 | 106.8 | 19 | 18
|  | 2006-03-29 13:30 | 1 | Sfc | M | 7.68 | 0.3 | no | 24192 | 2489 | 11198.7 |  | 11.9
|  | 2006-03-30 14:28 | 1 | Sfc | M | 7.84 | 0.5 | no | 24192 | 1850.1 | 3448 |  | 11.4
|  | 2006-03-31 13:15 | 1 | Sfc | M | 7.8 | 0.6 | no | 24192 | 345.4 | 220.5 |  | 12.3
|  | 2006-04-01 14:02 | 1 | Sfc | M | 8.07 | 0.8 | no | 24192 | 3255.4 | 228.1 |  | 8.7
|  | 2006-04-02 14:26 | 1 | Sfc | M | 7.88 | 0.7 | 5 | 3448 | 52.1 | 95.1 |  | 12
|  | 2006-04-02 14:26 | 1 | Sfc | M | 7.88 | 0.7 | no | 24192 | 389.3 | 140.6 |  | 12
|  | 2006-04-03 15:43 | 1 | Sfc | M | 7.93 | 0.8 | no | 10462.4 | 74.5 | 301.3 |  | 15
|  | 2006-04-04 14:15 | 1 | Sfc | M | 7.98 | 0.9 | no | 24192 | 373.4 | 723.7 |  | 16.6
|  | 2006-04-05 13:35 | 1 | Sfc | M | 7.78 | 0.2 | no | 24192 | 17328.9 | 24195.7 | 8.5 | 23.8
|  | 2006-04-06 14:27 | 1 | Sfc | M | 8.01 | 0.5 | no | 24192 | 19862.9 | 8164.1 |  | 15.8
|  | 2006-04-07 13:46 | 1 | Sfc | M | 8.22 | 0.6 | no | 24192 | 2755.1 | 374.4 |  | 12.4
|  | 2006-04-08 14:51 | 1 | Sfc | M | 8.09 | 0.7 | no | 24192 | 479.8 | 107.8 |  | 11.9
|  | 2006-04-09 14:20 | 1 | Sfc | M | 8.09 | 0.8 | no | 24192 | 413.5 | 480.8 |  | 13.1
|  | 2006-04-10 16:01 | 1 | Sfc | M | 8.41 | 0.5 | 5 | 3448 | 52.1 | 95.1 | 17 | 19.9
|  | 2006-04-10 16:01 | 1 | Sfc | M | 8.41 | 0.5 | no | 24192 | 336.1 | 255.9 | 17 | 19.9
|  | 2006-04-11 15:05 | 1 | Sfc | M | 8.39 | 1 | no | 19862.9 | 215.7 | 177.3 |  | 16.3
|  | 2006-04-12 15:00 | 1 | Sfc | M | 8.34 | 1.1 | 5 | 7701 | 228.1 | 121.1 |  | 16.9
|  | 2006-04-12 15:00 | 1 | Sfc | M | 8.34 | 1.1 | no | 10462.4 | 121.1 | 278 |  | 16.9 | ND | 0.7 | 35.3 | 0.44 | 8.6
|  | 2006-04-13 14:38 | 1 | Sfc | M | 8.43 | 1.1 | no | 7701 | 97.9 | 118.7 |  | 19.3
|  | 2006-04-15 13:08 | 1 | Sfc | M | 7.51 | 0.3 | no | 24192 | 9803.9 | 12033.3 |  | 15.8
|  | 2006-04-16 14:15 | 1 | Sfc | M | 7.77 | 0.6 | no | 24192 | 1528.6 | 644.7 |  | 14.5
|  | 2006-04-17 15:30 | 1 | Sfc | M | 7.97 | 0.7 | no | 24192 | 133.6 | 40.9 | 18 | 15.5
|  | 2006-04-18 16:00 | 1 | Sfc | M | 8.22 | 0.9 | no | 24195.7 | 159.6 | 62.6 |  | 17.59
|  | 2006-04-19 13:45 | 1 | Sfc | M | 8.18 | 0.9 | no | 24195.7 | 119.9 | 20.2 |  | 15.5
|  | 2006-04-20 14:43 | 1 | Sfc | M | 8.23 | 1 | no | 12033.3 | 73.8 | 20.2 |  | 16,2
|  | 2006-04-21 14:20 | 1 | Sfc | M | 8.73 |  | no | 5172.1 | 30.6 | 40.9
|  | 2006-04-22 14:25 | 1 | Sfc | M | 8.35 | 1 | no | 5475 | 74.5 | 30.6 |  | 16
|  | 2006-04-23 14:20 | 1 | Sfc | M | 7.64 | 0.4 | no | 24192 | 7269.9 | 3075.9 |  | 15.2
|  | 2006-04-24 15:32 | 1 | Sfc | M | 7.85 | 0.7 | no | 24192 | 1075.8 | 40.9 |  | 21
|  | 2006-04-25 15:18 | 1 | Sfc | M | 7.87 | 0.8 | no | 5794.3 | 30.6 | 1 |  | 18.3
Y |  | 2006-04-26 13:50 | 1 | Sfc | M | 8.37 | 0.9 | no | 14682.05 | 451.1 | 30.6 |  | 15.4
|  | 2006-04-27 14:26 | 1 | Sfc | M | 8.35 | 1 | no | 4105.8 | 41.3 | 10 |  | 19.9
|  | 2006-04-28 11:22 | 1 | Sfc | M | 8.22 | 1 | no | 2480.9 | 63.2 | 41.3 |  | 24.6
|  | 2006-04-29 14:39 | 1 | Sfc | M | 8.19 | 1.1 | no | 3448 | 41.3 | 10 |  | 18
|  | 2006-05-01 15:20 | 1 | Sfc | M | 8.44 | 1.1 | no | 2612.5 | 20.2 |  | 19 | 4.5
|  | 2006-05-02 15:10 | 1 | Sfc | M | 8.53 | 1.2 | no | 1917.9 | 10 |  |  | 21.7
| in may 2, 3 raw data | 2006-05-04 14:18 | 1 | Sfc | M | 8.18 | 1.2 | 5 | 3448 | 52.1 | 95.1 |  | 15.6
| in may 2, 3 raw data | 2006-05-04 14:18 | 1 | Sfc | M | 8.18 | 1.2 | no | 2489 | 108.9 | 20.2 |  | 15.6
|  | 2006-05-06 14:30 | 1 | Sfc | M | 8.21 | 1.2 | no | 4884.4 | 9.9 | 10 |  | 16.2
|  | 2006-05-07 15:47 | 1 | Sfc | M | 8.26 | 1.2 | no | 3448 | 41.3 | 278.5 | 19 | 3.2
|  | 2006-05-08 15:20 | 1 | Sfc | M | 8.24 | 1.2 | no | 3448 | 1 | 146.4 | 17 | 4.3
|  | 2006-05-09 14:47 | 1 | Sfc | M | 8.13 | 1.2 | no | 2755.1 | 30.6 | 96.9 |  | 14.6
|  | 2006-05-10 14:30 | 1 | Sfc | M | 8.06 | 1.2 | 5 | 3448 | 52.1 | 95.1 | 19 | 18.9
|  | 2006-05-10 14:30 | 1 | Sfc | M | 8.06 | 1.2 | no | 4611.1 | 30.6 | 30.6 | 19 | 18.9
|  | 2006-05-11 13:55 | 1 | Sfc | M | 7.49 | 2.2 | no | 2612.5 | 41.3 | 40.9 |  | 17.8
|  | 2006-05-12 11:35 | 1 | Sfc | M | 8.31 | 0.8 | no | 2480.9 | 10 | 30.4 |  | 23.4
|  | 2006-05-13 16:43 | 1 | Sfc | M | 8.5 | 1.3 | no | 5794.3 | 10 | 40.9 |  | 19.5
|  | 2006-05-14 14:23 | 1 | Sfc | M | 8.5 | 1.3 | no | 2014.2 | 9.9 | 41.3 | 20 | 4.8
|  | 2006-05-15 14:34 | 1 | Sfc | M | 8.35 | 1.3 | no | 4105.8 | 30.6 | 62.6 | 20 | 4.8
|  | 2006-05-16 15:06 | 1 | Sfc | M | 8.4 | 1.3 | no | 6131.4 | 30.6 | 30.4 |  | 21.6
|  | 2006-05-17 13:44 | 1 | Sfc | M | 8.31 | 1.3 | 5 | 3448 | 1 | 73.8 | 20 | 5.3
|  | 2006-05-17 13:44 | 1 | Sfc | M | 8.31 | 1.3 | no | 4611.1 | 20.1 | 84.4 | 20 | 5.3
|  | 2006-05-18 14:37 | 1 | Sfc | M | 8.15 | 1.3 | no | 5794.3 | 20.2 | 73.8 |  | 19.4
|  | 2006-05-19 14:00 | 1 | Sfc | M | 8.29 | 1.4 | no | 9208.4 | 52.1 | 30.6 |  | 22
|  | 2006-05-20 14:50 | 1 | Sfc | M | 8.47 | 1.4 | no | 8164.1 | 20.2 | 41.3 |  | 22.1
|  | 2006-05-21 13:17 | 1 | Sfc | M | 8.07 | 1.4 | no | 7701 | 10 | 359.2 |  | 4.2
|  | 2006-05-22 15:00 | 1 | Sfc | M | 7.52 | 0.3 | no | 24192 | 24192 | 24195.7 | 17 | 3.7
|  | 2006-05-23 15:10 | 1 | Sfc | M | 7.6 | 0.7 | no | 24192 | 24195.7 | 1598.7 |  | 14.7
|  | 2006-05-24 14:53 | 1 | Sfc | M | 8.23 | 1 | 5 | 24195 | 1137 | 235.1 | 21 | 5.8
|  | 2006-05-24 14:53 | 1 | Sfc | M | 8.23 | 1 | no | 24192 | 5475 | 305.1 | 21 | 5.8
|  | 2006-05-25 14:25 | 1 | Sfc | M | 8.07 | 1.1 | no | 24192 | 649.6 | 250.1 |  | 23.4
|  | 2006-05-26 11:23 | 1 | Sfc | M | 8.2 | 1.1 | no | 24192 | 743 | 204.2 |  | 29
|  | 2006-05-27 14:24 | 1 | Sfc | M | 8.33 | 1.3 | no | 24192 | 373.4 | 83.6 |  | 27.6
|  | 2006-05-28 14:24 | 1 | Sfc | M | 8.38 | 1.3 | no | 24195.7 | 62.6 | 41.3 |  | 32.1
|  | 2006-05-29 15:20 | 1 | Sfc | M | 8.45 | 1.4 | no | 2733.1 | 319.7 | 106.8 |  | 7.8
|  | 2006-05-30 15:20 | 1 | Sfc | M | 8.34 | 1.4 | no | 15531.2 | 110 |  |  | 37.9
| in june 1, 2 raw data | 2006-05-31 14:05 | 1 | Sfc | M | 8.08 | 1.4 | 5 | 11198.7 | 107.8 | 74.5 |  | 36.5
| in june 1, 2 raw data | 2006-05-31 14:05 | 1 | Sfc | M | 8.08 | 1.4 | no | 24195.7 | 51.2 | 143.5 |  | 36.5
|  | 2006-06-01 14:30 | 1 | Sfc | M | 8.21 | 1.4 | no | 24192 | 133.6 | 159.6 |  | 9.2
|  | 2006-06-02 16:10 | 1 | Sfc | M | 8.32 | 1.1 | no | 24192 | 20.2 | 169.4 |  | 49
|  | 2006-06-03 15:31 | 1 | Sfc | M | 8.24 | 1.3 | no | 24195.7 | 10 | 51.2 |  | 59.1
|  | 2006-06-04 14:02 | 1 | Sfc | M | 7.87 | 1.3 | no | 24192 | 30.6 | 107.8 |  | 57.5
|  | 2006-06-05 14:38 | 1 | Sfc | M | 7.75 | 1.3 | no | 24192 | 10 | 156.3 | 22 | 10.6
|  | 2006-06-06 15:43 | 1 | Sfc | M | 7.99 | 1.3 | no | 24192 | 63.2 | 203.4 |  | 44.1
|  | 2006-06-07 13:51 | 1 | Sfc | M | 8.07 | 1.3 | no | 24192 | 30.6 | 184.9 | 20 | 30.2
|  | 2006-06-12 16:30 | 1 | Sfc | M | 8.28 | 1.3 | no | 24192 | 10 | 119.9 |  | 32.1
|  | 2006-06-13 16:05 | 1 | Sfc | M | 8.48 | 1.3 | no | 15531.2 | 10 | 108.9 |  | 37.7
| in june 20, 21 raw data | 2006-06-14 14:53 | 1 | Sfc | M | 8.43 | 1.3 | 5 | 12996.5 | 10 | 107.8 | 22 | 42.2
| in june 20, 21 raw data // EC was 24192, ENT was 24192 | 2006-06-14 14:53 | 1 | Sfc | M | 8.43 | 1.3 | no | 10462.4 | 20.2 | 41.3 | 22 | 42.2
|  | 2006-06-17 14:41 | 1 | Sfc | M | 8.4 | 1.3 | no | 14136.1 | 1 |  |  | 30.9
|  | 2006-06-19 16:47 | 1 | Sfc | M | 8.64 | 1.3 | no | 15531.2 | 10 | 308.9 | 24 | 30.1
|  | 2006-06-20 16:11 | 1 | Sfc | M | 8.55 | 1.4 | no | 24192 | 73.1 | 378.6 | 24 | 26.5
|  | 2006-06-21 15:52 | 1 | Sfc | M | 8.5 | 1.4 | no | 24195.7 | 1 | 186.9 |  | 25.4
|  | 2006-06-22 12:45 | 1 | Sfc | M | 8.5 | 1.4 | no | 24192 | 1 | 563.3 | 23 | 24.5
|  | 2006-06-23 13:58 | 1 | Sfc | M | 8.2 | 1.4 | no | 24192 | 41.3 | 246.2 | 23 | 18.4
|  | 2006-06-24 13:10 | 1 | Sfc | M | 8.36 | 1.4 | no | 19862.9 | 1016.8 | 10 | 23 | 21.7
|  | 2006-06-25 13:15 | 1 | Sfc | M | 8.48 | 0.2 | no | 24192 | 1 | 148 |  | 22.9
|  | 2006-06-26 14:42 | 1 | Sfc | M | 8.25 | 1.3 | no | 24192 | 73.1 | 218.2 | 24 | 24.3
|  | 2006-06-27 14:50 | 1 | Sfc | M | 8.68 | 1.4 | no | 24192 | 10 | 73.8 |  | 85.5
|  | 2006-06-28 15:57 | 1 | Sfc | M | 8.48 | 1.3 | no | 24192 | 1 | 322.5 | 24 | 33.8
|  | 2006-06-29 14:15 | 1 | Sfc | M | 8.27 | 1.3 | no | 24192 | 30.6 | 441.2 | 24 | 36.4
|  | 2006-07-04 14:40 | 1 | Sfc | M | 8.17 | 1.4 | no | 24192 | 20.2
|  | 2006-07-05 15:16 | 1 | Sfc | M | 8.98 | 1.3 | no | 24192 | 111.1 | 583.3 | 25
|  | 2006-07-06 13:45 | 1 | Sfc | M | 8.45 | 1.4 | no | 24192 | 20.2 | 275.1 | 25
|  | 2006-07-07 13:47 | 1 | Sfc | M | 8.03 | 1.4 | no | 24192 | 10 | 345.4 | 23
|  | 2006-07-08 14:35 | 1 | Sfc | M | 8.44 | 1.4 | no | 24192 | 30.6 | 7701 | 25
|  | 2006-07-10 15:20 | 1 | Sfc | M | 8.53 | 1.4 | no | 24192 | 30.6 | 259 | 26
|  | 2006-07-11 17:48 | 1 | Sfc | M | 8.62 | 1.4 | no | 24192 | 30.6 | 274.8 | 25
|  | 2006-07-12 15:30 | 1 | Sfc | M | 8.47 | 1.4 | no | 24192 | 30.6 | 230.7 | 26
|  | 2006-07-13 13:40 | 1 | Sfc | M | 8.21 | 1.2 | no | 24192 | 20.2 | 456.8 | 26
|  | 2006-07-14 13:53 | 1 | Sfc | M | 8.17 | 1.3 | no | 24192 | 41.3 | 233.4 | 25
|  | 2006-07-15 16:22 | 1 | Sfc | M | 8.64 | 1.3 | no | 24192 | 20.2 | 196.7 | 26
|  | 2006-07-16 13:36 | 1 | Sfc | M | 8.27 | 1.3 | no | 24192 | 1 | 171.2 | 25
|  | 2006-07-17 15:12 | 1 | Sfc | M | 8.44 | 1.3 | no | 24192 | 30.6 | 210.9 | 25
|  | 2006-07-18 14:29 | 1 | Sfc | M | 8.6 | 1.3 | no | 24192 | 20.2 | 146.4
|  | 2006-07-19 13:30 | 1 | Sfc | M | 8.3 | 1.3 | no | 24192 | 20.2 | 220.5 | 26
|  | 2006-07-20 14:00 | 1 | Sfc | M | 8.43 | 1.3 | no | 24192 | 10 | 108.9 | 26
|  | 2006-07-21 16:54 | 1 | Sfc | M | 8.59 | 1.3 | no | 24192 | 62.6 | 398.6 | 25
|  | 2006-07-22 14:05 | 1 | Sfc | M | 8.14 | 1.4 | no | 24192 | 79.9 | 553.9 | 26
|  | 2006-07-23 18:25 | 1 | Sfc | M | 7.37 | 0.8 | no | 24192 | 24192 | 24192 | 26
|  | 2006-07-24 13:50 | 1 | Sfc | M | 7.16 | 0.8 | no | 24192 | 24192 | 24192 | 26
|  | 2006-07-25 15:36 | 1 | Sfc | M | 7.44 | 0.8 | no | 24192 | 24192 | 24192
|  | 2006-07-26 13:40 | 1 | Sfc | M | 7.5 | 1.1 | no | 24192 | 24192 | 8164.1
|  | 2006-07-27 14:15 | 1 | Sfc | M | 8.25 | 3.3 | no | 24192 | 12033.3 | 2332.6
|  | 2006-07-28 14:00 | 1 | Sfc | M | 8.45 | 3.2 | no | 24192 | 608.6 | 1198.3
|  | 2006-07-30 12:18 | 1 | Sfc | M | 8.08 | 1.3 | no | 24192 | 1039.4 | 106.8
|  | 2006-07-31 18:14 | 1 | Sfc | M | 8.25 | 1.4 | no | 24192 | 389.3 | 117.6
|  | 2006-08-01 15:54 | 1 | Sfc | M | 8.33 | 1.4 | no |  | 345.1 | 122.3
|  | 2006-08-02 14:45 | 1 | Sfc | M | 8.74 | 1.4 | no | 24192 | 471.1 | 85.2
|  | 2006-08-03 15:05 | 1 | Sfc | M | 8.58 | 1.3 | no | 24192 | 529.1 | 1721.6 | 12
|  | 2006-08-04 14:40 | 1 | Sfc | M | 8.96 | 1.4 | no | 24192 | 278.5 | 230.7
|  | 2006-08-05 16:00 | 1 | Sfc | M | 8.72 | 1.3 | no | 24192 | 201.1 | 71.8
|  | 2006-08-06 16:00 | 1 | Sfc | M | 8.86 | 1.4 | no | 24192 | 110 | 30.6
|  | 2006-08-07 13:15 | 1 | Sfc | M | 8.67 | 1.4 | no | 24192 | 156.3 | 20.2
|  | 2006-08-08 15:06 | 1 | Sfc | M | 8.45 | 1.4 | no | 24192 | 73.8 | 63.2 | 26
|  | 2006-08-09 14:54 | 1 | Sfc | M | 8.44 | 1.4 | no | 24192 | 52.1 | 97.9
|  | 2006-08-10 12:26 | 1 | Sfc | M | 8.42 | 1.4 | no | 24192 | 86 | 108.9 |  |  | 0.17 | 1.84 | 4.89 | 0.47 | 9.2
|  | 2006-08-11 15:16 | 1 | Sfc | M | 8.86 | 1.3 | no | 24192 | 84.4 | 2755.1
|  | 2006-08-12 14:30 | 1 | Sfc | M | 8.56 | 1.3 | no | 24192 | 62.6 | 369.2
|  | 2006-08-13 17:51 | 1 | Sfc | M | 8.63 | 1.4 | no | 24192 | 20.2 | 364.1
|  | 2006-08-16 15:10 | 1 | Sfc | M | 8.38 | 1.3 | no | 24192 | 20.2 | 314.5
|  | 2006-08-19 15:50 | 1 | Sfc | M | 8.38 | 1.3 | no | 24192 | 10 | 326.7
|  | 2006-08-20 19:30 | 1 | Sfc | M | 8.5 | 1.3 | no | 24192 | 1 | 537.1
|  | 2006-08-21 14:19 | 1 | Sfc | M | 8.28 | 1.3 | no | 24192 | 30.6 | 373.4 | 25
|  | 2006-08-22 15:00 | 1 | Sfc | M | 8.84 | 1.4 | no | 24192 | 30.4 | 157.9 | 22
| sal was 14 | 2006-08-23 10:40 | 1 | Sfc | M | 8.5 | 1.4 | no | 24192 | 20.1 | 62 | 26
|  | 2006-08-24 13:40 | 1 | Sfc | M | 8.11 | 1.4 | no | 24192 | 10 | 275.1 | 21.5
|  | 2006-08-25 15:30 | 1 | Sfc | M | 8.01 | 1.4 | no | 24192 | 10 |  | 21
|  | 2006-08-28 16:58 | 1 | Sfc | M | 8.67 | 1.4 | no | 24192 | 9.9 |  | 27
|  | 2006-08-29 15:17 | 1 | Sfc | M | 8.32 | 1.4 | no | 24192 | 30.6 | 157.9 | 26
|  | 2006-08-30 13:40 | 1 | Sfc | M | 8.19 | 1.6 | no | 24192 | 52.1 | 645.7 | 26
|  | 2006-08-31 15:51 | 1 | Sfc | M | 8.34 | 1.5 | no | 24192 | 63.2 | 382.5 | 21
|  | 2006-09-01 14:30 | 1 | Sfc | M | 8.35 | 1.4 | no | 24192 | 30.6 | 108.9 | 22
|  | 2006-09-02 15:30 | 1 | Sfc | M | 8.3 | 1.6 | no | 24192 | 20.1 | 243.3 | 27
|  | 2006-09-03 14:35 | 1 | Sfc | M | 8.2 | 1.7 | no | 24192 | 30.6 | 529.1 | 27
|  | 2006-09-04 11:33 | 1 | Sfc | M | 8.35 | 1.5 | no | 24192 | 10 | 110 | 27
|  | 2006-09-06 13:20 | 1 | Sfc | M | 8.25 | 1.7 | no | 24192 | 95.1 | 419.5 | 26
|  | 2006-09-07 15:50 | 1 | Sfc | M | 8.1 | 1.4 | no | 24192 | 30.4 | 30.6 | 22
|  | 2006-09-08 16:30 | 1 | Sfc | M | 8.18 | 1.5 | no | 24192 | 30.6 | 146.4 | 24
|  | 2006-09-09 15:37 | 1 | Sfc | M | 8.02 | 1.5 | no | 24192 | 84.4 | 373.4 | 27
|  | 2006-09-10 17:02 | 1 | Sfc | M | 8.07 | 1.7 | no | 24192 | 30.6 | 240.5 | 27
|  | 2006-09-11 16:20 | 1 | Sfc | M | 8.23 | 1.5 | no | 24192 | 30.6 | 393.1 | 27
|  | 2006-09-13 11:30 | 1 | Sfc | M | 8.16 | 1.4 | no | 24192 | 74.5 | 182.9 | 27
|  | 2006-09-16 16:55 | 1 | Sfc | M | 8.37 | 1.4 | no | 24192 | 215.7 | 407.7
|  | 2006-09-20 11:40 | 1 | Sfc | M | 8.34 | 1.4 | no | 24192 | 30.6 | 230.7
|  | 2006-09-22 14:10 | 1 | Sfc | M | 8.53 | 1.4 | no | 24192 | 10 | 84.4
|  | 2006-09-26 15:30 | 1 | Sfc | M | 8.39 | 1.4 | no | 24192 | 63.2 | 167.7
|  | 2006-09-27 14:20 | 1 | Sfc | M | 8.45 | 1.3 | no | 24192 | 52.1 | 754.1
| no time recorded | 2006-09-28 14:00 | 1 | Sfc | M | 8.57 | 1.4 | no | 24192 | 20.2 | 166
|  | 2006-09-29 15:30 | 1 | Sfc | M | 8.54 | 1.5 | no | 24192 | 85.2 | 1249.8 | 23
| no time recorded | 2006-10-03 14:00 | 1 | Sfc | M | 8.7 | 1.3 | no | 24192 | 20.2 | 30.4
|  | 2006-10-04 14:07 | 1 | Sfc | M | 8.65 | 1.4 | no | 24192 | 20.1 | 190.5 | 23
| no time recorded | 2006-10-05 14:00 | 1 | Sfc | M | 8.64 | 1.3 | no | 24192 | 86 | 1 | 23
|  | 2006-10-06 15:25 | 1 | Sfc | M | 8.52 | 1.3 | no | 24192 | 63.2 | 559.6 | 22
|  | 2006-10-09 15:23 | 1 | Sfc | M | 8.73 | 1.6 | no | 24192 | 72.4 | 256.5 | 22
| no time recorded | 2006-10-10 14:00 | 1 | Sfc | M | 8.58 | 1.4 | no | 24192 | 132.3 | 157.9 | 22
|  | 2006-10-11 13:36 | 1 | Sfc | M | 8.6 | 1.4 | no | 24192 | 86 | 119.9 | 24
| no time recorded | 2006-10-12 14:00 | 1 | Sfc | M | 8.45 | 1.4 | no | 24192 | 60.9 | 84.4 | 21
|  | 2006-10-13 15:20 | 1 | Sfc | M | 8.54 | 1.4 | no | 24192 | 1 | 157.9 | 21
|  | 2006-10-16 14:30 | 1 | Sfc | M | 7.52 | 1 | no | 24192 | 24192 | 5172.1 | 21
| no time recorded | 2006-10-17 14:00 | 1 | Sfc | M | 7.68 | 1.1 | no | 24192 | 3873.2 | 542.5 | 20.5
|  | 2006-10-18 13:42 | 1 | Sfc | M | 7.97 | 1.1 | no | 24192 | 3075.9 | 788 | 22
|  | 2006-10-20 12:30 | 1 | Sfc | M | 8.49 | 1.3 | no | 24192 | 624.4 | 2178 | 20
|  | 2006-10-23 14:40 | 1 | Sfc | M | 8.63 | 1.4 | no | 24192 | 146.4 | 259 | 22
|  | 2006-10-24 17:20 | 1 | Sfc | M | 8.5 | 1.4 | no | 24192 | 186.9 | 108.9 | 21
|  | 2006-10-27 12:45 | 1 | Sfc | M | 8.53 | 1.4 | no | 24192 | 213.3 | 1016.8 | 20
|  | 2006-10-28 09:20 | 1 | Sfc | M | 8.57 | 1.4 | no | 24192 | 336.1 | 322.5 | 18
|  | 2006-10-30 15:10 | 1 | Sfc | M | 8.62 | 1.3 | no | 24192 | 142 | 51.6 | 19
|  | 2006-11-01 14:10 | 1 | Sfc | M | 8.43 | 1.4 | no | 24192 | 108.9 | 173.1 | 19
| no time recorded | 2006-11-02 14:00 | 1 | Sfc | M | 8.28 | 1.4 | no | 24192 | 85.2 | 789.4 | 22.5
|  | 2006-11-03 12:55 | 1 | Sfc | M | 8.39 | 1.4 | no | 24192 | 174.9 | 166 | 19.5
|  | 2006-11-04 10:40 | 1 | Sfc | M | 8.37 | 1.3 | no | 24192 | 107.8 | 291.7 | 20
|  | 2006-11-06 14:00 | 1 | Sfc | M | 8.25 | 1.3 | no | 24192 | 157.9 | 73.8 | 22
| no time recorded | 2006-11-07 14:00 | 1 | Sfc | M | 8.14 | 1.4 | no | 17328.9 | 108.9 | 84.4 | 20
| time was recorded as 14:00 | 2006-11-08 13:50 | 1 | Sfc | M | 8.1 | 1.4 | no | 24192 | 148 | 210.9 | 19
| no time recorded | 2006-11-09 14:00 | 1 | Sfc | M | 8.18 | 1.3 | no | 8664.4 | 121.1 | 133.6
| time was recorded as 14:00 | 2006-11-10 16:40 | 1 | Sfc | M | 8.18 | 1.3 | no | 7701 | 62.6 | 472.5
| time was recorded as 14:00 | 2006-11-11 13:10 | 1 | Sfc | M | 8.19 | 1.3 | no | 8164.1 | 86 | 586.3 | 19.5
| time was recorded as 14:00 | 2006-11-13 15:00 | 1 | Sfc | M | 8.14 | 1.4 | no | 9208.4 | 107.8 | 122.3 | 20
| no time recorded | 2006-11-14 14:00 | 1 | Sfc | M | 8.18 | 1.4 | no | 7269.9 | 86 | 326.7 | 18
| time was recorded as 14:00 | 2006-11-15 14:40 | 1 | Sfc | M | 8.06 | 1.4 | no | 24192 | 1723.3 | 674.7 | 18
| new data | 2006-11-17 13:30 | 1 | Sfc | M | 7.98 | 1.3 | no | 19862.9 | 327.7 | 555.5 | 18
| time was recorded as 14:00 | 2006-11-18 10:55 | 1 | Sfc | M | 8.37 | 1.3 | no | 8164.1 | 133.6 | 51.6 | 19
| time was recorded as 14:00 | 2006-11-20 14:05 | 1 | Sfc | M | 8.16 | 1.3 | no | 5475 | 85.2 | 30.6 | 20
|  | 2006-11-22 14:00 | 1 | Sfc | M | 8.1 | 1.4 | no | 12033.3 | 204.2 | 758.9 | 19
| time was recorded as 14:00 | 2006-11-25 12:30 | 1 | Sfc | M | 8.23 | 1.4 | no | 4351.7 | 92.4 | 107.8 | 18
| time was recorded as 14:00 | 2006-11-27 14:45 | 1 | Sfc | M | 7.89 | 1.5 | no | 8664.4 | 228.1 | 110 | 17
| no time recorded | 2006-11-28 14:00 | 1 | Sfc | M | 8.21 | 1.4 | no | 12996.5 | 297.6 | 2909.3 | 17
| time was recorded as 14:00 | 2006-11-29 13:50 | 1 | Sfc | M | 7.91 | 1.3 | no | 24192 | 570.8 | 882.3 | 16
Y | no time recorded | 2007-02-08 14:00 | 1 | sfc | M | 7.94 | 1.3 | no | 15531.2 | 800.95 | 1108.7
| no time recorded | 2007-02-14 14:00 | 1 | Sfc | M | 7.7 | 0.9 | no | 24192 | 2489 | 334.7
| no time recorded | 2007-02-16 14:00 | 1 | Sfc | M |  |  | no | 9803.9 | 41.3 | 95.1
| no time recorded | 2007-02-18 14:00 | 1 | Sfc | M | 8.33 | 1.4 | no | 7701 | 62.6 | 24192
| no time recorded | 2007-02-20 14:00 | 1 | Sfc | M | 7.96 | 0.5 | no | 24192 | 4611.1 | 1934.9
| no time recorded | 2007-02-22 14:00 | 1 | Sfc | M | 8.22 | 0.9 | no | 15531.2 | 108.9 | 30.6
| no time recorded | 2007-02-24 14:00 | 1 | Sfc | M | 8.22 | 0.5 | no | 24192 | 3255.4 | 959.4
| no time recorded | 2007-02-24 14:00 | 1 | Sfc | M | 8.22 | 0.5 | 5 | 24192 | 3654 | 495.9
| no time recorded | 2007-02-26 14:00 | 1 | Sfc | M | 8.34 | 0.9 | no | 4884.4 | 73.1 | 73.8
| no time recorded | 2007-02-26 14:00 | 1 | Sfc | M | 8.34 | 0.9 | 5 | 2489 | 40.5 | 96.9
| no time recorded | 2007-02-28 14:00 | 1 | Sfc | M | 8.28 | 0.5 | no | 24192 | 3873.2 | 2909.3
| no time recorded | 2007-02-28 14:00 | 1 | Sfc | M | 8.28 | 0.5 | 5 | 24192 | 3873.2 | 2909.3
|  | 2006-01-19 14:30 | 2 | Sfc | M | 7.34 | 10.8 | 5 | 3654 | 86 | 30.6
|  | 2006-01-19 14:30 | 2 | Sfc | M | 7.34 | 10.8 | 10 | 3255.4 | 97.9 | 1
|  | 2006-01-19 14:30 | 2 | Sfc | M | 7.34 | 10.8 | no | 3968.2 | 107.8 | 10
|  | 2006-01-30 14:30 | 2 | Sfc | M | 8.68 | 6 | 5 | 4105.8 | 107.8 | 63.2
|  | 2006-01-30 14:30 | 2 | Sfc | M | 8.68 | 6 | 10 | 4884.4 | 86 | 133.6
|  | 2006-01-30 14:30 | 2 | Sfc | M | 8.68 | 6 | no | 4611.1 | 41.3 | 107.8 |  |  | 0.1 | 1.2 | 9.6 | 0.15 | 3.7
|  | 2006-02-02 14:30 | 2 | Sfc | M | 8.13 | 1.8 | 5
|  | 2006-02-02 14:30 | 2 | Sfc | M | 8.13 | 1.8 | 10 | 6014.9 | 331 | 10
|  | 2006-02-02 14:30 | 2 | Sfc | M | 8.13 | 1.8 | no | 5748.1 | 281.3 | 63.2
|  | 2006-02-10 14:30 | 2 | Sfc | M | 8.27 | 2 | 5 | 2851 | 73.8 | 1
|  | 2006-02-10 14:30 | 2 | Sfc | M | 8.27 | 2 | 10 | 5475 | 118.7 | 1
|  | 2006-02-10 14:30 | 2 | Sfc | M | 8.27 | 2 | no | 3441.1 | 119.9 | 10
|  | 2006-02-14 14:30 | 2 | Sfc | M | 8.03 | 1.2 | 5 | 3255.4 | 210.9 | 20.2
|  | 2006-02-14 14:30 | 2 | Sfc | M | 8.03 | 1.2 | 10 | 3075.9 | 235.1 | 20.1
|  | 2006-02-14 14:30 | 2 | Sfc | M | 8.03 | 1.2 | no | 4611.1 | 218.2 | 9.9 |  |  | 0.2 | 0.7 | 24.1 | 0.22 | 4.8
|  | 2006-02-23 14:30 | 2 | Sfc | M | 8.09 | 1.2 | 5 | 5475 | 281.3 | 20.1
|  | 2006-02-23 14:30 | 2 | Sfc | M | 8.09 | 1.2 | 10 | 8164.1 | 186.9 | 30.6
|  | 2006-02-23 14:30 | 2 | Sfc | M | 8.09 | 1.2 | no | 4351.7 | 96.9 | 20.2
|  | 2006-03-02 14:30 | 2 | Sfc | M |  | 2 | 5 | 24192 | 157.9 | 74.5
|  | 2006-03-02 14:30 | 2 | Sfc | M |  | 2 | 10 | 24192 | 74.5 | 51.6
|  | 2006-03-02 14:30 | 2 | Sfc | M |  | 2 | no | 24192 | 243.3 | 30.6
|  | 2006-03-07 15:40 | 2 | Sfc | M | 8.31 | 1.7 | no | 24192 | 1042.6 | 30.4 |  | 7.2
| sal was 1.8 | 2006-03-08 14:36 | 2 | Sfc | M | 8.22 | 2.4 | no | 4611.1 | 40.9 | 40.9 | 18 | 4.8
|  | 2006-03-09 15:00 | 2 | Sfc | M | 8.2 | 6.5 | no | 2495.3 | 41.3 | 265.3 | 17 | 5.6
|  | 2006-03-10 15:00 | 2 | Sfc | M | 8.48 | 3.9 | no | 9803.9 | 291.7 | 133.6 | 13 | 10.2
|  | 2006-03-12 15:08 | 2 | Sfc | M | 8.23 | 2.6 | no | 24192 | 767.8 | 11198.7 | 15 | 8.5
| no time recorded | 2006-03-13 14:30 | 2 | Sfc | M | 7.98 | 4 | no | 24192 | 250.1 | 12996.5
|  | 2006-03-14 14:45 | 2 | Sfc | M | 8.51 | 3.2 | 5 | 6488.2 | 265.3 | 20.1 | 17 | 4.5
|  | 2006-03-14 14:45 | 2 | Sfc | M | 8.51 | 3.2 | 10 | 8664.4 | 206.4 | 20.2 | 17 | 4.5
|  | 2006-03-14 14:45 | 2 | Sfc | M | 8.51 | 3.2 | no | 3654 | 10 | 842 | 17 | 4.5
|  | 2006-03-16 14:45 | 2 | Sfc | M | 8.29 | 3.3 | no | 1917.9 | 30.6 | 135 | 17 | 5
|  | 2006-03-17 08:50 | 2 | Sfc | M | 7.93 | 2.4 | no | 9208.4 | 74.5 | 2612.5 | 13 | 4.4
|  | 2006-03-18 14:05 | 2 | Sfc | M | 8.2 | 2.2 | no | 9803.9 | 255.9 | 1313.5 |  | 6.8
|  | 2006-03-19 15:32 | 2 | Sfc | M | 8.48 | 0.6 | no | 24192 | 1624.2 | 84.4 | 16 | 7.5
|  | 2006-03-20 13:25 | 2 | Sfc | M | 8.1 | 1.4 | no | 24192 | 122.3 | 1332.7 | 16 | 5.7
|  | 2006-03-21 14:45 | 2 | Sfc | M | 8.48 | 0.4 | no | 24192 | 1727.1 | 20.1 | 18 | 8
| sal was 1.2 | 2006-03-22 12:40 | 2 | Sfc | M | 8.11 | 2.4 | no | 24192 | 295.4 | 1210.3 |  | 15.8
|  | 2006-03-23 14:50 | 2 | Sfc | M | 8.34 | 2.8 | no | 3873.2 | 20.2 | 106.8 | 19 | 6
|  | 2006-03-25 15:20 | 2 | Sfc | M | 8.68 | 3.1 | no | 3075.9 | 20.2 | 41.3 | 21 | 7.7
|  | 2006-03-26 14:15 | 2 | Sfc | M | 8.58 | 5.3 | no | 5172.1 | 52.1 | 20.2 |  | 9
|  | 2006-03-27 14:45 | 2 | Sfc | M | 8.67 | 5.2 | 5 | 24195 | 6866.7 | 3873.2 |  | 5.5
|  | 2006-03-27 14:45 | 2 | Sfc | M | 8.67 | 5.2 | 10 | 24195 | 6488.2 | 4884.4 |  | 5.5
|  | 2006-03-27 14:45 | 2 | Sfc | M | 8.67 | 5.2 | no | 4351.7 | 51.6 | 184.9 | 20 | 5.5
|  | 2006-03-29 13:45 | 2 | Sfc | M | 8.13 | 0.2 | no | 24192 | 3608.7 | 1123.6 |  | 7.4
|  | 2006-03-30 14:55 | 2 | Sfc | M | 8.32 | 2.2 | no | 24192 | 184.9 | 1871.9 |  | 5.2
|  | 2006-03-31 13:30 | 2 | Sfc | M | 8.24 | 2.2 | no | 24195.7 | 189 | 297.6 |  | 5
|  | 2006-04-01 14:20 | 2 | Sfc | M | 8.24 | 1.2 | no | 24195.7 | 354.5 | 308.9 |  | 9.2
|  | 2006-04-02 14:43 | 2 | Sfc | M | 8.3 | 1.2 | 5 | 7701 | 84.4 | 146.4 |  | 5.5
|  | 2006-04-02 14:43 | 2 | Sfc | M | 8.3 | 1.2 | no | 19862.9 | 146.4 | 1650.2 |  | 5.5
|  | 2006-04-03 15:55 | 2 | Sfc | M | 8.37 | 5.5 | no | 12996.5 | 30.6 | 86 |  | 10
|  | 2006-04-04 15:15 | 2 | Sfc | M | 7.73 | 0.2 | no | 24192 | 7269.9 | 1413.7 |  | 17.5
|  | 2006-04-05 13:50 | 2 | Sfc | M | 8.05 | 0.3 | no | 24192 | 4884.4 | 3255.4 | 12.2 | 5.7
|  | 2006-04-06 14:42 | 2 | Sfc | M | 8.15 | 1.1 | no | 12996.5 | 132.3 | 83.6 |  | 5.2
|  | 2006-04-07 14:10 | 2 | Sfc | M | 8.2 | 3 | no | 12033.3 | 135 | 711.6 |  | 6.2
|  | 2006-04-08 15:02 | 2 | Sfc | M | 8.46 | 2.6 | no | 3608.7 | 52.1 | 182.9 |  | 5.2
|  | 2006-04-09 14:40 | 2 | Sfc | M | 8.36 | 3.3 | no | 5794.3 | 30.6 | 308.9 |  | 7.3
|  | 2006-04-10 16:26 | 2 | Sfc | M | 8.56 | 5.4 | 5 | 7701 | 84.4 | 146.4 | 18 | 7.6
|  | 2006-04-10 16:26 | 2 | Sfc | M | 8.56 | 5.4 | no | 2755.1 | 85.2 | 106.8 | 18 | 7.6
|  | 2006-04-11 15:50 | 2 | Sfc | M | 8.64 | 4.5 | no | 7701 | 30.6 | 51.6 |  | 8.6
|  | 2006-04-12 15:23 | 2 | Sfc | M | 8.59 | 1.9 | 5 | 4351.7 | 30.6 | 487.4 |  | 20
|  | 2006-04-12 15:23 | 2 | Sfc | M | 8.59 | 1.9 | no | 4351.7 | 10 | 262.1 |  | 20 | 0.2 | 1.3 | 7.2 | 0.63 | 14
|  | 2006-04-13 14:54 | 2 | Sfc | M | 8.55 | 3.8 | no | 2612.5 | 20.2 | 10 |  | 8.8
|  | 2006-04-15 13:25 | 2 | Sfc | M | 7.85 | 0.5 | no | 24192 | 24192 | 512.1 |  | 10.6
|  | 2006-04-16 14:30 | 2 | Sfc | M | 8.25 | 1.3 | no | 24195.7 | 153.1 | 4105.8 |  | 12.5
|  | 2006-04-17 15:48 | 2 | Sfc | M | 8.52 | 1.9 | no | 6488.2 | 52.1 | 985.4 | 21 | 9
|  | 2006-04-18 15:10 | 2 | Sfc | M | 8.47 | 1.8 | no | 9208.4 | 10 | 255.9 |  | 8.4
|  | 2006-04-19 14:05 | 2 | Sfc | M | 8.51 | 2.3 | no | 5794.3 | 20.2 | 62.6 |  | 7.1
|  | 2006-04-20 15:02 | 2 | Sfc | M | 8.49 | 5.5 | no | 9208.4 | 20.2 | 122.3 |  | 8.7
|  | 2006-04-21 14:37 | 2 | Sfc | M | 8.66 | 2.3 | no | 8664.4 | 10 | 171.2 |  | 9.9
|  | 2006-04-22 14:35 | 2 | Sfc | M | 8.65 | 3.1 | no | 15531.2 | 30.6 | 173.1 |  | 8.1
|  | 2006-04-23 14:35 | 2 | Sfc | M | 7.72 | 1.3 | no | 24192 | 2612.5 | 1080.7 |  | 13.1
|  | 2006-04-24 15:54 | 2 | Sfc | M | 8.53 | 2.2 | no | 24192 | 349.8 | 10 |  | 9
|  | 2006-04-25 14:53 | 2 | Sfc | M | 8.54 | 3.4 | no | 8664.4 | 354.5 | 133.6 |  | 9.2
Y | FIB wasn't averaged | 2006-04-26 14:10 | 2 | Sfc | M | 8.62 | 4.2 | no | 4981.25 | 30.6 | 884.1 |  | 8.7
|  | 2006-04-27 14:45 | 2 | Sfc | M | 8.76 | 4.9 | no | 17328.9 | 20.2 | 62.6 |  | 7.8
|  | 2006-04-28 11:40 | 2 | Sfc | M | 8.11 | 2 | no | 24192 | 167.7 | 186.9 |  | 11.9
|  | 2006-04-29 14:55 | 2 | Sfc | M | 8.69 | 3.1 | no | 15531.2 | 166 | 62.6 |  | 11.1
|  | 2006-05-01 15:40 | 2 | Sfc | M | 8.69 | 2.2 | no | 8664.4 | 20.2 |  | 21 | 2.2
|  | 2006-05-02 15:28 | 2 | Sfc | M | 8.66 | 2.2 | no | 17328.9 | 63.2 |  |  | 12.2
| in may 2, 3 raw data | 2006-05-04 14:38 | 2 | Sfc | M | 8.49 | 3.2 | 5 | 7701 | 84.4 | 146.4 |  | 14.7
| in may 2, 3 raw data | 2006-05-04 14:38 | 2 | Sfc | M | 8.49 | 3.2 | no | 17328.9 | 41.3 | 97.9 |  | 14.7
|  | 2006-05-06 14:45 | 2 | Sfc | M | 8.43 | 3.2 | no | 10462.4 | 20.2 | 40.5 |  | 9.6
|  | 2006-05-07 16:00 | 2 | Sfc | M | 8.49 | 3.4 | no | 8164.1 | 62.6 | 144.9 | 20 | 1.6
|  | 2006-05-08 15:40 | 2 | Sfc | M | 8.41 | 4 | no | 9803.9 | 30.6 | 97.9 | 18 | 2.1
|  | 2006-05-09 15:10 | 2 | Sfc | M | 8.46 | 3.7 | no | 6866.7 | 96.9 | 173.1 |  | 9
|  | 2006-05-10 14:38 | 2 | Sfc | M | 8.57 | 4.8 | 5 | 7701 | 84.4 | 146.4 | 21 | 8.6
|  | 2006-05-10 14:38 | 2 | Sfc | M | 8.57 | 4.8 | no | 6488.2 | 41.3 | 159.6 | 21 | 8.6
|  | 2006-05-11 14:14 | 2 | Sfc | M | 8.43 | 4.8 | no | 15531.2 | 73.8 | 173.1 |  | 9.1
|  | 2006-05-12 11:57 | 2 | Sfc | M | 8.15 | 2.7 | no | 15531.2 | 262.1 | 189 |  | 15.9
|  | 2006-05-13 16:57 | 2 | Sfc | M | 8.71 | 2.8 | no | 12033.3 | 20.2 | 9.9 |  | 8.8
|  | 2006-05-14 14:41 | 2 | Sfc | M | 8.36 | 2.5 | no | 17328.9 | 41.3 | 146.4 | 21 | 9.3
|  | 2006-05-15 14:51 | 2 | Sfc | M | 8.72 | 2.3 | no | 17328.9 | 20.2 | 51.6 | 21 | 1.9
|  | 2006-05-16 15:30 | 2 | Sfc | M | 8.6 | 2.1 | no | 24195.7 | 10 | 395 |  | 8.1
|  | 2006-05-17 13:59 | 2 | Sfc | M | 8.6 | 2.7 | 5 | 24192 | 249.1 | 108.9 | 19 | 9
|  | 2006-05-17 13:59 | 2 | Sfc | M | 8.6 | 2.7 | no | 24195.7 | 184.9 | 314.5 | 19 | 9
|  | 2006-05-18 14:57 | 2 | Sfc | M | 8.39 | 2 | no | 24192 | 230.7 | 711.6 |  | 11.9
|  | 2006-05-19 14:15 | 2 | Sfc | M | 8.57 | 3.5 | no | 19862.9 | 146.4 | 131 |  | 6.9
|  | 2006-05-20 15:05 | 2 | Sfc | M | 8.62 | 3.8 | no | 8164.1 | 1 | 186.9 |  | 10.5
|  | 2006-05-21 13:33 | 2 | Sfc | M | 8.42 | 3.2 | no | 24192 | 218.2 | 228.1 |  | 2.2
|  | 2006-05-22 15:22 | 2 | Sfc | M | 7.62 | 0.3 | no | 24192 | 24195.7 | 479.8 | 21 | 2.2
|  | 2006-05-23 15:30 | 2 | Sfc | M | 8.08 | 1.9 | no | 24192 | 15531.2 | 24192 |  | 8.5
|  | 2006-05-24 15:15 | 2 | Sfc | M | 8.45 | 2.7 | 5 | 24195 | 986.7 | 1354 | 24 | 1.7
|  | 2006-05-24 15:15 | 2 | Sfc | M | 8.45 | 2.7 | no | 24192 | 1039.4 | 1274 | 24 | 1.7
|  | 2006-05-25 14:44 | 2 | Sfc | M | 8.37 | 2.8 | no | 24192 | 413.5 | 24195.7 |  | 10.2
|  | 2006-05-26 11:41 | 2 | Sfc | M | 7.99 | 2.2 | no | 24192 | 463.8 | 1723.3 |  | 9
|  | 2006-05-27 14:35 | 2 | Sfc | M | 8.4 | 2.8 | no | 24192 | 63.2 | 615.5 |  | 15.5
|  | 2006-05-28 14:38 | 2 | Sfc | M | 8.46 | 2.4 | no | 9606.1 | 110 | 4884.4 |  | 13.9
|  | 2006-05-29 15:33 | 2 | Sfc | M | 8.79 | 2.7 | no | 873.7 | 682.8 | 3075.9 |  | 2.5
|  | 2006-05-30 15:40 | 2 | Sfc | M | 8.7 | 2.3 | no | 24192 | 142 |  |  | 13.6
| in june 1,2 raw data | 2006-05-31 14:15 | 2 | Sfc | M | 8.54 | 2.3 | 5 | 24192 | 62 | 1376.1 |  | 14.3
| in june 1,2 raw data | 2006-05-31 14:15 | 2 | Sfc | M | 8.54 | 2.3 | no | 24192 | 63.2 | 1235.6 |  | 14.3
|  | 2006-06-01 14:46 | 2 | Sfc | M | 8.6 | 2.3 | no | 24192 | 10 | 713.6 |  | 15.2
|  | 2006-06-02 16:30 | 2 | Sfc | M | 8.66 | 1.7 | no | 24192 | 62 | 584 |  | 17.4
|  | 2006-06-03 15:45 | 2 | Sfc | M | 8.5 | 1.7 | no | 24192 | 41.3 | 40.9 |  | 12.3
|  | 2006-06-04 14:16 | 2 | Sfc | M | 8.3 | 2 | no | 24192 | 110 | 503.9 |  | 48.2
|  | 2006-06-05 14:50 | 2 | Sfc | M | 8.31 | 1.9 | no | 24192 | 512.2 | 186.9 | 21 | 11.5
|  | 2006-06-06 16:20 | 2 | Sfc | M | 8.38 | 1.5 | no | 24192 | 228.1 | 1469.5 |  | 64.3
|  | 2006-06-07 14:11 | 2 | Sfc | M | 8.34 | 2.6 | no | 24192 | 529.1 | 933.5 | 19 | 14.3
|  | 2006-06-12 16:48 | 2 | Sfc | M | 8.57 | 3 | no | 24192 | 10 | 1376.1 |  | 8
|  | 2006-06-13 16:30 | 2 | Sfc | M | 8.7 | 2.5 | no | 24192 | 41.3 | 692.5 |  | 6.5
| in june 20, 21 raw data | 2006-06-14 15:11 | 2 | Sfc | M | 8.56 | 2.3 | 5 | 24192 | 203.4 | 1860 | 24 | 8
| in june 20, 21 raw data | 2006-06-14 15:11 | 2 | Sfc | M | 8.56 | 2.3 | no | 24192 | 146.4 | 1515.2 | 24 | 8
|  | 2006-06-17 15:35 | 2 | Sfc | M | 8.41 | 3 | no | 24192 | 85.2 |  |  | 5.7
|  | 2006-06-19 17:05 | 2 | Sfc | M | 8.4 | 3.9 | no | 24192 | 336.1 | 573.1 | 24 | 8.5
|  | 2006-06-20 16:30 | 2 | Sfc | M | 8.49 | 3.9 | no | 17328.9 | 20.2 | 986.7 | 25 | 6
|  | 2006-06-21 16:12 | 2 | Sfc | M | 8.49 | 2.7 | no | 24192 | 61.5 | 290.6 |  | 7.7
|  | 2006-06-22 13:06 | 2 | Sfc | M | 8.38 | 2.8 | no | 24192 | 86 | 463.8 | 23 | 56.5
|  | 2006-06-23 14:16 | 2 | Sfc | M | 8.45 | 3.2 | no | 24192 | 288.2 | 1379.3 | 25 | 10.9
|  | 2006-06-24 13:26 | 2 | Sfc | M | 8.32 | 2.9 | no | 5335.3 | 5335.3 | 86 | 22 | 8
| lost sampling bottle | 2006-06-25 13:45 | 2 | Sfc | M |  |  | no
|  | 2006-06-26 15:00 | 2 | Sfc | M | 8.42 | 4.4 | no | 24192 | 404.4 | 382.5 | 26 | 8.7
|  | 2006-06-29 14:25 | 2 | Sfc | M | 8.24 | 2.3 | no | 24192 | 322.5 | 9803.9 | 23 | 9.2
|  | 2006-07-04 14:55 | 2 | Sfc | M | 8.07 | 2.1 | no | 24192 | 62.6
|  | 2006-07-05 15:36 | 2 | Sfc | M | 8.42 | 2.8 | no | 24192 | 132.3 | 24192 | 25
|  | 2006-07-07 14:06 | 2 | Sfc | M | 8.24 | 2.6 | no | 24192 | 198.9 | 24195.7 | 24
|  | 2006-07-08 14:48 | 2 | Sfc | M | 8.42 | 3.6 | no | 24192 | 156.3 | 345.1 | 23
|  | 2006-07-10 15:40 | 2 | Sfc | M | 8.65 | 3.5 | no | 24192 | 368.4 | 24192 | 26
|  | 2006-07-11 18:10 | 2 | Sfc | M | 8.75 | 4.4 | no | 24192 | 373.4 | 7269.9 | 26
|  | 2006-07-12 15:46 | 2 | Sfc | M | 8.71 | 4.1 | no | 24192 | 555.5 | 9803.9 | 27
|  | 2006-07-13 14:10 | 2 | Sfc | M | 8.21 | 2.9 | no | 24192 | 624.4 | 15531.2 | 25
|  | 2006-07-14 14:14 | 2 | Sfc | M | 8.23 | 1.4 | no | 24192 | 340.5 | 10462.4 | 25
|  | 2006-07-15 16:38 | 2 | Sfc | M | 8.56 | 4.4 | no | 24192 | 428.4 | 24192 | 27
|  | 2006-07-16 13:53 | 2 | Sfc | M | 8.4 | 8.5 | no | 24192 | 441.2 | 24192 | 25
|  | 2006-07-17 15:32 | 2 | Sfc | M | 8.49 | 8.2 | no | 24192 | 374.4 | 24192 | 24
|  | 2006-07-18 14:45 | 2 | Sfc | M | 8.29 | 5.4 | no | 24192 | 1042.6 | 5172.1
|  | 2006-07-19 13:48 | 2 | Sfc | M | 8.28 | 4.7 | no | 24192 | 636.7 | 24192 | 25
|  | 2006-07-20 14:20 | 2 | Sfc | M | 8.38 | 4.9 | no | 24192 | 450 | 12033.3 | 21
|  | 2006-07-21 17:11 | 2 | Sfc | M | 8.51 | 4.6 | no | 24192 | 173.1 | 24192 | 27
|  | 2006-07-22 14:28 | 2 | Sfc | M | 8.47 | 3.7 | no | 24192 | 308.9 | 24195.7 | 28
|  | 2006-07-23 18:40 | 2 | Sfc | M | 7.25 | 1.2 | no | 24192 | 24192 | 24192 | 28
|  | 2006-07-24 14:10 | 2 | Sfc | M | 7.76 | 2.4 | no | 24192 | 24192 | 24192 | 23
|  | 2006-07-25 15:53 | 2 | Sfc | M | 8.62 | 0.8 | no | 24192 | 12033.3 | 1168.5
|  | 2006-07-26 13:55 | 2 | Sfc | M | 8.31 | 2.5 | no | 24192 | 4105.8 | 8703.6
|  | 2006-07-27 14:30 | 2 | Sfc | M | 7.32 | 2.4 | no | 24192 | 447.9 | 24192
|  | 2006-07-28 14:15 | 2 | Sfc | M | 8.41 | 1.3 | no | 24192 | 441.2 | 24192
|  | 2006-07-30 12:32 | 2 | Sfc | M | 8.16 | 0.9 | no | 24192 | 1483 | 2281.8
|  | 2006-07-31 18:30 | 2 | Sfc | M | 8.98 | 1.9 | no | 24192 | 914.4 | 3075.9
|  | 2006-08-01 16:13 | 2 | Sfc | M | 8.36 | 5.6 | no |  | 312.9 | 2045.9
|  | 2006-08-02 15:05 | 2 | Sfc | M | 8.17 | 2.9 | no | 24192 | 210.9 | 73.8
|  | 2006-08-03 15:30 | 2 | Sfc | M | 8.21 | 6 | no | 24192 | 447.9 | 97.9 | 13
|  | 2006-08-04 15:00 | 2 | Sfc | M | 9.22 | 4.8 | no | 24192 | 503.9 | 24192
|  | 2006-08-05 16:20 | 2 | Sfc | M | 9.07 | 11 | no | 24192 | 210.9 | 24195.7
|  | 2006-08-06 16:19 | 2 | Sfc | M | 8.16 | 2.2 | no | 24192 | 601.5 | 24192
|  | 2006-08-07 13:30 | 2 | Sfc | M | 8.69 | 4.7 | no | 24192 | 393.1 | 24192
|  | 2006-08-08 15:24 | 2 | Sfc | M | 8.84 | 4.5 | no | 24192 | 354.5 | 14136.1 | 32
|  | 2006-08-09 15:12 | 2 | Sfc | M | 8.76 | 5.9 | no | 24192 | 702.7 | 12033.3
|  | 2006-08-10 12:42 | 2 | Sfc | M | 7.92 | 2.6 | no | 24192 | 1222.3 | 2480.9 |  |  | ND | 0.72 | 21.4 | 0.16 | 4
|  | 2006-08-11 15:30 | 2 | Sfc | M | 8.57 | 4.8 | no | 24192 | 2755.1 | 24192
|  | 2006-08-12 14:53 | 2 | Sfc | M | 8.39 | 6.7 | no | 24192 | 3324.8 | 19862.9
|  | 2006-08-13 18:13 | 2 | Sfc | M | 8.55 | 8.2 | no | 24192 | 959 | 17328.9
|  | 2006-08-16 15:30 | 2 | Sfc | M | 8.08 | 7.6 | no | 24192 | 228.1 | 3654
|  | 2006-08-19 16:10 | 2 | Sfc | M | 8.16 | 6.4 | no | 24192 | 240.5 | 8664.4
|  | 2006-08-20 19:46 | 2 | Sfc | M | 8.42 | 9.6 | no | 24192 | 184.9 | 14136.1
|  | 2006-08-21 14:39 | 2 | Sfc | M | 8.5 | 7.1 | no | 24192 | 161.3 | 3873.2 | 27
|  | 2006-08-22 15:20 | 2 | Sfc | M | 8.76 | 8.9 | no | 24192 | 173.1 | 1334.4 | 28
|  | 2006-08-23 11:05 | 2 | Sfc | M | 7.96 | 8.5 | no | 24192 | 364.1 | 1917.9 | 26
|  | 2006-08-24 14:00 | 2 | Sfc | M | 8.16 | 3.8 | no | 24192 | 1016.8 | 11198.7 | 22
|  | 2006-08-25 15:45 | 2 | Sfc | M | 8.46 | 5.5 | no | 24192 | 1080.7 |  | 23
|  | 2006-08-28 17:17 | 2 | Sfc | M | 8.86 | 4.1 | no | 24192 | 2612.5 |  | 28
|  | 2006-08-29 15:38 | 2 | Sfc | M | 8.22 | 9 | no | 24192 | 909.7 | 24192 | 27
|  | 2006-08-30 14:00 | 2 | Sfc | M | 7.92 | 2.5 | no | 24192 | 308.9 | 24192 | 26
|  | 2006-08-31 16:05 | 2 | Sfc | M | 8.04 | 2.3 | no | 24192 | 847.4 | 24192 | 22
|  | 2006-09-01 14:05 | 2 | Sfc | M | 8.08 | 2.7 | no | 24192 | 669.5 | 24192 | 22
|  | 2006-09-02 15:50 | 2 | Sfc | M | 8.34 | 11.3 | no | 24192 | 696.8 | 9803.9 | 25
|  | 2006-09-03 14:50 | 2 | Sfc | M | 8.33 | 9.3 | no | 24192 | 1664 | 24192 | 27
|  | 2006-09-04 11:50 | 2 | Sfc | M | 8.25 | 3.3 | no | 24192 | 2755.1 | 5794.3 | 26
|  | 2006-09-06 13:42 | 2 | Sfc | M | 8.46 | 7.3 | no | 24192 | 3654 | 24192 | 27
|  | 2006-09-07 16:10 | 2 | Sfc | M | 8.71 | 5.7 | no | 24192 | 2359.3 | 12996.5 | 22
|  | 2006-09-08 16:45 | 2 | Sfc | M | 8.79 | 6.1 | no | 24192 | 1500.1 | 11198.7 | 21
|  | 2006-09-09 15:52 | 2 | Sfc | M | 8.57 | 14.5 | no | 24192 | 1330.5 | 8164.1 | 28
|  | 2006-09-10 17:18 | 2 | Sfc | M | 8.57 | 11.2 | no | 24192 | 3873.2 | 24192 | 25
|  | 2006-09-11 16:30 | 2 | Sfc | M | 8.74 | 12.6 | no | 24192 | 1259.1 | 24192 | 27
|  | 2006-09-13 11:50 | 2 | Sfc | M | 7.89 | 6.3 | no | 24192 | 663.1 | 24192 | 27
|  | 2006-09-16 17:15 | 2 | Sfc | M | 8.26 | 4.8 | no | 24192 | 985.4 | 24192
|  | 2006-09-20 12:05 | 2 | Sfc | M | 8.18 | 4.7 | no | 24192 | 4351.7 | 24192
|  | 2006-09-22 14:30 | 2 | Sfc | M | 8.45 | 9.6 | no | 24192 | 983.1 | 8164.1
|  | 2006-09-26 15:50 | 2 | Sfc | M | 8.51 | 9.3 | no | 24192 | 529.1 | 12033.3
|  | 2006-09-27 14:40 | 2 | Sfc | M | 8.54 | 3.5 | no | 24192 | 527.8 | 24192
| no time recorded | 2006-09-28 14:30 | 2 | Sfc | M | 8.56 | 6 | no | 24192 | 1042.6 | 3075.9
|  | 2006-09-29 15:50 | 2 | Sfc | M | 8.85 | 1.2 | no | 24192 | 1467.2 | 4351.7 | 29
| no time recorded | 2006-10-03 14:30 | 2 | Sfc | M | 8.64 | 3.9 | no | 24192 | 146.4 | 2480.9
|  | 2006-10-04 14:30 | 2 | Sfc | M | 8.48 | 5.5 | no | 24192 | 210.9 | 6866.7 | 25
| no time recorded | 2006-10-05 14:30 | 2 | Sfc | M | 8.72 | 4.4 | no | 24192 | 243.3 | 2281.8 | 25
|  | 2006-10-06 16:00 | 2 | Sfc | M | 8.58 | 5.5 | no | 24192 | 288.2 | 9803.9 | 25
|  | 2006-10-09 15:39 | 2 | Sfc | M | 8.26 | 16.6 | no | 24192 | 594 | 4786 | 23
| no time recorded | 2006-10-10 14:30 | 2 | Sfc | M | 8.51 | 9.6 | no | 24192 | 605.3 | 5794.3 | 23
|  | 2006-10-11 13:54 | 2 | Sfc | M | 8.27 | 3.6 | no | 24192 | 434.7 | 17328.9 | 23
| no time recorded | 2006-10-12 | 2 | Sfc | M | 8.52 | 5.4 | no | 24195.7 | 322.5 | 24192 | 23.5
|  | 2006-10-13 15:40 | 2 | Sfc | M | 8.08 | 3 | no | 6652.6 | 1012.2 | 24192 | 20.5
|  | 2006-10-16 14:45 | 2 | Sfc | M | 8.2 | 3.5 | no | 24192 | 1850.1 | 24192 | 23
| no time recorded | 2006-10-17 14:30 | 2 | Sfc | M | 8.37 | 3.3 | no | 24192 | 587.8 | 24192 | 23.5
|  | 2006-10-18 13:59 | 2 | Sfc | M | 8.29 | 10.8 | no | 24192 | 288.2 | 24192 | 24
|  | 2006-10-20 12:45 | 2 | Sfc | M | 8.05 | 11.8 | no | 24192 | 717.3 | 24192 | 22
|  | 2006-10-23 15:00 | 2 | Sfc | M | 8.44 | 14.9 | no | 19862.9 | 985.4 | 189 | 25
|  | 2006-10-24 17:05 | 2 | Sfc | M | 8.48 | 9 | no | 24195.7 | 326.7 | 24192 | 22
|  | 2006-10-27 13:10 | 2 | Sfc | M | 8.52 | 1.3 | no | 24192 | 1500.1 | 3654 | 24
|  | 2006-10-28 09:40 | 2 | Sfc | M | 8.08 | 2.2 | no | 24192 | 479.8 | 24192 | 16
|  | 2006-10-30 15:25 | 2 | Sfc | M | 8.22 | 4.9 | no | 24192 | 349.8 | 3873.2 | 21
|  | 2006-11-01 14:20 | 2 | Sfc | M | 8.58 | 4.6 | no | 17328.9 | 201.1 | 4884.4 | 22
| no time recorded | 2006-11-02 14:30 | 2 | Sfc | M | 8.47 | 4.5 | no | 14136.1 | 159.6 | 17328.9 | 19
|  | 2006-11-03 13:20 | 2 | Sfc | M | 8.28 | 7.7 | no | 7269.9 | 96.9 | 6131.4 | 21.5
|  | 2006-11-04 10:55 | 2 | Sfc | M | 7.89 | 9.5 | no | 24192 | 3255.4 | 11198.7 | 20
| time was 14:30 | 2006-11-06 15:40 | 2 | Sfc | M | 8.42 | 7.4 | no | 24192 | 6131.4 | 4611.1 | 24
| no time recorded | 2006-11-07 14:30 | 2 | Sfc | M | 8.32 | 8.4 | no | 24195.7 | 284.7 | 110 | 22.2
| time was 14:30 | 2006-11-08 14:10 | 2 | Sfc | M | 8.1 | 6.9 | no | 24192 | 608.6 | 3255.4 | 22
| no time recorded | 2006-11-09 14:30 | 2 | Sfc | M | 8.32 | 10.4 | no | 24192 | 546.1 | 4884.4
| time was 14:30 | 2006-11-10 16:05 | 2 | Sfc | M | 8.36 | 6.1 | no | 24192 | 626.6 | 17328.9
| time was 14:30 | 2006-11-11 13:25 | 2 | Sfc | M | 7.88 | 3.1 | no | 24192 | 184.9 | 7269.9 | 19
| time was 14:30 | 2006-11-13 15:15 | 2 | Sfc | M | 8.14 | 2.6 | no | 19862.9 | 228.1 | 933.1 | 20
| no time recorded | 2006-11-14 14:30 | 2 | Sfc | M | 8.19 | 1.5 | no | 24192 | 11198.7 | 4351.7 | 22
| time was 14:30 | 2006-11-15 15:23 | 2 | Sfc | M | 8.4 | 3.5 | no | 24192 | 3255.4 | 4351.7 | 26
| new data | 2006-11-17 13:50 | 2 | Sfc | M | 8.32 | 6.1 | no | 17328.9 | 306.9 | 6866.7 | 22
| time was 14:30 | 2006-11-18 11:10 | 2 | Sfc | M | 8.02 | 15.5 | no | 24192 | 472.5 | 816.2 | 21
| time was 14:30 | 2006-11-20 14:20 | 2 | Sfc | M | 8.41 | 7.7 | no | 24192 | 169.4 | 650.4 | 24
| time was 14:30 | 2006-11-22 14:15 | 2 | Sfc | M | 8.2 | 15.7 | no | 15531.2 | 142 | 4884.4 | 20
| time was 14:30 | 2006-11-25 12:45 | 2 | Sfc | M | 7.92 | 2.2 | no | 24192 | 766.5 | 1596.7 | 18.5
| time was 14:30 | 2006-11-27 15:00 | 2 | Sfc | M | 8.04 | 1.9 | no | 24192 | 512.2 | 228.1 | 18
| no time recorded | 2006-11-28 14:30 | 2 | Sfc | M | 8.39 | 2.8 | no | 24192 | 6131.4 | 24192 | 17.5
| time was 14:30 | 2006-11-29 14:10 | 2 | Sfc | M | 8.18 | 7 | no | 24195.7 | 310.6 | 6488.2 | 17
| no time recorded | 2007-02-08 14:30 | 2 | sfc | M | 8.3 | 2.7 | no | 14136.1 | 1222.9 | 3075.9
| no time recorded | 2007-02-14 14:30 | 2 | Sfc | M | 8.26 | 1.7 | no | 24192 | 754.1 | 1886.5
| no time recorded | 2007-02-16 14:30 | 2 | Sfc | M |  |  | no | 5012 | 74.5 | 669.5
| no time recorded | 2007-02-18 14:30 | 2 | Sfc | M | 8.04 | 10 | no | 10462.4 | 354.5 | 608.6
Y | no time recorded | 2007-02-20 14:30 | 2 | Sfc | M | 8.31 | 4.8 | no | 24192 | 2246.8 | 24192
| no time recorded | 2007-02-22 14:30 | 2 | Sfc | M | 8.78 | 1.3 | no | 6866.7 | 86 | 30.4
| no time recorded | 2007-02-24 14:30 | 2 | Sfc | M | 8.2 | 3.5 | no | 24192 | 682.8 | 24192
| no time recorded | 2007-02-24 14:30 | 2 | Sfc | M | 8.2 | 3.5 | 5 | 24192 | 3654 | 495.9
| no time recorded | 2007-02-26 14:30 | 2 | Sfc | M | 8.43 | 2.8 | no | 3448 | 30.4 | 1989
| no time recorded | 2007-02-26 14:30 | 2 | Sfc | M | 8.43 | 2.8 | 5 | 4105.8 | 119.9 | 908.6
| no time recorded | 2007-02-28 14:30 | 2 | Sfc | M | 8.05 | 3 | no | 24192 | 2909.3 | 24192
| no time recorded | 2007-02-28 14:30 | 2 | Sfc | M | 8.05 | 3 | 5 | 24192 | 2909.3 | 24192
|  | 2006-01-19 15:00 | 3 | Sfc | M | 7.47 | 3.25 | 5 | 5475 | 148 | 30.6
|  | 2006-01-19 15:00 | 3 | Sfc | M | 7.47 | 3.25 | 10 | 4611.1 | 215.7 | 30.6
|  | 2006-01-19 15:00 | 3 | Sfc | M | 7.47 | 3.25 | no | 3784.4 | 186.9 | 110
|  | 2006-01-30 15:00 | 3 | Sfc | M | 8.09 | 2.5 | 5 | 4105.8 | 201.1 | 85.2
|  | 2006-01-30 15:00 | 3 | Sfc | M | 8.09 | 2.5 | 10 | 5475 | 196.7 | 133.6
|  | 2006-01-30 15:00 | 3 | Sfc | M | 8.09 | 2.5 | no | 4351.7 | 301.3 | 96.9 |  |  | ND | 1.4 | ND | 1 | 8.3
|  | 2006-02-02 15:00 | 3 | Sfc | M | 8.26 | 2.5 | 5
|  | 2006-02-02 15:00 | 3 | Sfc | M | 8.26 | 2.5 | 10 | 5012 | 132.3 | 30.6
|  | 2006-02-02 15:00 | 3 | Sfc | M | 8.26 | 2.5 | no | 2281.8 | 41.3 | 1
|  | 2006-02-10 15:00 | 3 | Sfc | M | 8.08 | 2.5 | 5 | 10462.4 | 240.5 | 41.3
|  | 2006-02-10 15:00 | 3 | Sfc | M | 8.08 | 2.5 | 10 | 15531.2 | 354.5 | 62.6
|  | 2006-02-10 15:00 | 3 | Sfc | M | 8.08 | 2.5 | no | 9138.6 | 322.5 | 63.2
|  | 2006-02-14 15:00 | 3 | Sfc | M | 7.9 | 2.5 | 5 | 19862.9 | 192.6 | 20.2
|  | 2006-02-14 15:00 | 3 | Sfc | M | 7.9 | 2.5 | 10 | 17328.9 | 225.5 | 20.2
|  | 2006-02-14 15:00 | 3 | Sfc | M | 7.9 | 2.5 | no | 15531.2 | 203.4 | 20.2 |  |  | ND | 1.3 | ND | 1.07 | 10
|  | 2006-02-23 15:00 | 3 | Sfc | M | 7.92 | 2.5 | 5 | 15531.2 | 278 | 97.9
|  | 2006-02-23 15:00 | 3 | Sfc | M | 7.92 | 2.5 | 10 | 11198.7 | 262.1 | 30.4
|  | 2006-02-23 15:00 | 3 | Sfc | M | 7.92 | 2.5 | no | 11198.7 | 230.7 | 62
|  | 2006-03-02 15:00 | 3 | Sfc | M |  | 2 | 5 | 17328.9 | 284.7 | 62.6
|  | 2006-03-02 15:00 | 3 | Sfc | M |  | 2 | 10 | 24195.7 | 378.6 | 62.6
|  | 2006-03-02 15:00 | 3 | Sfc | M |  | 2 | no | 19862.9 | 318.4 | 40.9
|  | 2006-03-07 16:00 | 3 | Sfc | M | 7.88 | 1.7 | no | 24195.7 | 213.3 | 86 |  | 77.3
| sal was 1.8 | 2006-03-08 14:53 | 3 | Sfc | M | 8.09 | 1.6 | no | 7701 | 331 | 10 | 15 | 76.3
|  | 2006-03-09 15:10 | 3 | Sfc | M | 7.86 | 1.7 | no | 10462.4 | 275.1 | 20.2 | 16 | 84
|  | 2006-03-10 15:18 | 3 | Sfc | M | 7.79 | 1.8 | no | 10462.4 | 331 | 62.6 | 12 | 56.2
|  | 2006-03-12 15:28 | 3 | Sfc | M | 7.69 | 1.2 | no | 24195.7 | 308.9 | 52.1 | 13 | 47.2
| was 3/15/06 | 2006-03-13 15:00 | 3 | Sfc | M | 7.75 | 1.3 | no | 12996.5 | 308.9 | 85.2
|  | 2006-03-16 15:00 | 3 | Sfc | M | 7.84 | 1.7 | 5 | 5475 | 246.2 | 10
|  | 2006-03-16 15:00 | 3 | Sfc | M | 7.84 | 1.7 | 10 | 5794.3 | 159.6 | 52.1
| no time recorded | 2006-03-16 15:00 | 3 | Sfc | M | 7.84 | 1.7 | no | 7269.9 | 41.3 | 110 |  | 58
|  | 2006-03-17 09:07 | 3 | Sfc | M | 7.76 | 1.7 | no | 10462.4 | 107.8 | 131 | 13 | 40.7
|  | 2006-03-18 14:22 | 3 | Sfc | M | 7.83 | 1.8 | no | 8664.4 | 208.6 | 51.6 |  | 49.1
|  | 2006-03-19 15:45 | 3 | Sfc | M | 7.86 | 1.4 | no | 14136.1 | 434.7 | 63.2 | 15 | 47
|  | 2006-03-20 13:50 | 3 | Sfc | M | 7.79 | 1.5 | no | 17328.9 | 159.6 | 30.6 | 16 | 42.1
|  | 2006-03-21 15:00 | 3 | Sfc | M | 7.83 | 1.2 | no | 19862.9 | 246.2 | 278.5 | 14 | 61
| sal was 1.3 | 2006-03-22 12:56 | 3 | Sfc | M | 7.85 | 1.4 | no | 15531.2 | 174.9 | 84.4 |  | 49.6
|  | 2006-03-23 15:10 | 3 | Sfc | M | 7.91 | 1.5 | no | 15531.2 | 96.9 | 20.2 | 17 | 55
|  | 2006-03-25 15:43 | 3 | Sfc | M | 7.94 | 1.8 | no | 12033.3 | 86 | 10 | 17 | 48.6
|  | 2006-03-26 14:35 | 3 | Sfc | M | 7.95 | 1.8 | no | 19862.9 | 85.2 | 20.2 |  | 45.3
|  | 2006-03-27 15:05 | 3 | Sfc | M | 7.89 | 1.9 | 5 | 17328.9 | 1724.7 | 146.4 | 17 | 48
|  | 2006-03-27 15:05 | 3 | Sfc | M | 7.89 | 1.9 | 10 | 10462.4 | 2014.2 | 122.3 | 17 | 48
|  | 2006-03-27 15:05 | 3 | Sfc | M | 7.89 | 1.9 | no | 10462.4 | 146.4 | 30.4 | 17 | 48
|  | 2006-03-29 14:00 | 3 | Sfc | M | 7.71 | 1 | no | 24192 | 4884.4 | 2281.8 |  | 20.8
|  | 2006-03-30 15:17 | 3 | Sfc | M | 7.49 | 1 | no | 24192 | 650.4 | 382.5 |  | 15.2
|  | 2006-03-31 13:45 | 3 | Sfc | M | 7.48 | 1.1 | no | 24192 | 487.4 | 40.9 |  | 18.7
|  | 2006-04-01 14:35 | 3 | Sfc | M | 7.37 | 1.1 | no | 24192 | 631.4 | 106.8 |  | 11.6
|  | 2006-04-02 14:56 | 3 | Sfc | M | 7.6 | 1.2 | 5 | 7701 | 51.6 | 41.3 |  | 12.3
|  | 2006-04-02 14:56 | 3 | Sfc | M | 7.6 | 1.2 | no | 5475 | 63.2 | 1 |  | 12.3
|  | 2006-04-03 16:15 | 3 | Sfc | M | 7.67 | 1.4 | no | 3654 | 51.6 | 20.1 |  | 16.3
|  | 2006-04-04 15:20 | 3 | Sfc | M | 7.45 | 1.2 | no | 24192 | 2480.9 | 1669.5 |  | 14.1
|  | 2006-04-05 14:06 | 3 | Sfc | M | 7.5 | 0.5 | no | 24192 | 1917.9 | 1016.8 | 11.5 | 10.6
|  | 2006-04-06 14:57 | 3 | Sfc | M | 7.37 | 0.6 | no | 24192 | 819.7 | 377.4 |  | 8.8
|  | 2006-04-07 14:33 | 3 | Sfc | M | 7.44 | 0.9 | no | 5794.3 | 203.4 | 96 |  | 8.6
|  | 2006-04-08 15:16 | 3 | Sfc | M | 7.45 | 1.1 | no | 4351.7 | 52.1 | 40.9 |  | 9.9
|  | 2006-04-09 14:55 | 3 | Sfc | M | 7.62 | 1.2 | no | 3075.9 | 85.2 | 1
|  | 2006-04-10 16:52 | 3 | Sfc | M | 7.76 | 1.3 | 5 | 7701 | 51.6 | 41.3 | 16 | 20.7
|  | 2006-04-10 16:52 | 3 | Sfc | M | 7.76 | 1.3 | no | 3075.9 | 20.2 | 10 | 16 | 20.7
|  | 2006-04-11 16:10 | 3 | Sfc | M | 7.79 | 1.6 | no | 4105.8 | 50.7 | 40.9 |  | 18.6
|  | 2006-04-12 15:45 | 3 | Sfc | M | 7.8 | 1.5 | 5 | 3654 | 41.3 | 30.6 |  | 16.1
|  | 2006-04-12 15:45 | 3 | Sfc | M | 7.8 | 1.5 | no | 7269.9 | 85.2 | 41.3 |  | 16.1 | ND | 0.7 | ND | 1.41 | 9.9
|  | 2006-04-13 15:13 | 3 | Sfc | M | 7.81 | 1.6 | no | 6488.2 | 40.9 | 20.2 |  | 17.2
|  | 2006-04-15 13:42 | 3 | Sfc | M | 7.53 | 1.1 | no | 24192 | 1161.9 | 336.1 |  | 15.3
|  | 2006-04-16 14:50 | 3 | Sfc | M | 7.63 | 1.3 | no | 2359.3 | 198.9 | 220.4 |  | 15
|  | 2006-04-17 16:10 | 3 | Sfc | M | 7.59 | 1.5 | no | 5475 | 161.3 | 62 | 17 | 8.4
|  | 2006-04-18 15:45 | 3 | Sfc | M | 7.78 | 1.7 | no | 12033.3 | 41.3 | 40.9 |  | 11.6
|  | 2006-04-19 14:20 | 3 | Sfc | M | 7.64 | 1.7 | no | 4611.1 | 107.8 | 1 |  | 11.3
|  | 2006-04-20 15:21 | 3 | Sfc | M | 7.65 | 1.7 | no | 10462.4 | 122.3 | 62 |  | 12.4
|  | 2006-04-21 14:55 | 3 | Sfc | M | 7.64 | 0.1 | no | 4884.4 | 62.6 | 1039.4 |  | 28.7
|  | 2006-04-22 14:51 | 3 | Sfc | M | 7.61 | 1.9 | no | 1354.9 | 133.6 | 194.6 |  | 14.5
|  | 2006-04-23 15:00 | 3 | Sfc | M | 7.67 | 0.9 | no | 24192 | 3075.9 | 1019.3 |  | 12.6
|  | 2006-04-24 16:15 | 3 | Sfc | M | 7.65 | 1.5 | no | 19862.9 | 573.1 | 95.1 |  | 12.1
|  | 2006-04-25 15:00 | 3 | Sfc | M | 7.73 | 1.7 | no | 12033.3 | 96.9 | 20.2 |  | 14
Y | FIB wasn't averaged | 2006-04-26 14:30 | 3 | Sfc | M | 7.5 | 1.7 | no | 8458.85 | 787.5 | 61.5 |  | 12
|  | 2006-04-27 15:02 | 3 | Sfc | M | 7.64 | 1.8 | no | 8664.4 | 30.6 | 10 |  | 27.5
|  | 2006-04-28 12:10 | 3 | Sfc | M | 7.53 | 1.6 | no | 12996.5 | 97.9 | 354.4 |  | 14.3
|  | 2006-04-29 15:07 | 3 | Sfc | M | 7.54 | 2 | no | 8664.4 | 52.1 | 213.5 |  | 12.4
|  | 2006-05-01 16:00 | 3 | Sfc | M | 7.6 | 2 | no | 6488.2 | 30.6 |  | 19 | 4.5
|  | 2006-05-02 15:45 | 3 | Sfc | M | 7.64 | 2.1 | no | 19862.9 | 30.6 |  |  | 9.5
| in may 2, 3 raw data | 2006-05-04 14:58 | 3 | Sfc | M | 7.46 | 2.1 | 5 | 7701 | 51.6 | 41.3 |  | 10.3
| in may 2, 3 raw data | 2006-05-04 14:58 | 3 | Sfc | M | 7.46 | 2.1 | no | 8664.4 | 97.9 | 30.1 |  | 10.3
|  | 2006-05-06 15:00 | 3 | Sfc | M | 7.46 | 2.2 | no | 14136.1 | 41.3 | 154.7 |  | 10.4
|  | 2006-05-07 16:20 | 3 | Sfc | M | 7.61 | 2.2 | no | 15531.2 | 349.8 | 144.9 | 18 | 1.6
|  | 2006-05-08 16:00 | 3 | Sfc | M | 7.56 | 2.2 | no | 5247.3 | 96.9 | 122.3 | 17 | 2.3
|  | 2006-05-09 15:35 | 3 | Sfc | M | 7.68 | 2.3 | no | 12996.5 | 74.5 | 174.9 |  | 8.9
|  | 2006-05-10 15:00 | 3 | Sfc | M | 7.67 | 2.3 | 5 | 7701 | 51.6 | 41.3 | 18 | 9.3
|  | 2006-05-10 15:00 | 3 | Sfc | M | 7.67 | 2.3 | no | 8164.1 | 52.1 | 110 | 18 | 9.3
|  | 2006-05-11 14:35 | 3 | Sfc | M | 8.36 | 1.2 | no | 4611.1 | 19.9 | 133.6 |  | 9.8
|  | 2006-05-12 12:17 | 3 | Sfc | M | 7.55 | 1.9 | no | 17328.9 | 20.2 | 413.5 |  | 7.9
|  | 2006-05-13 17:15 | 3 | Sfc | M | 7.52 | 2.4 | no | 24192 | 63.2 | 29.8 |  | 10.2
|  | 2006-05-14 15:00 | 3 | Sfc | M | 7.64 | 2.4 | no | 17328.9 | 119.9 | 157.9 | 19 | 12
|  | 2006-05-15 15:10 | 3 | Sfc | M | 7.67 | 2.4 | no | 17328.9 | 161.3 | 50.7 | 18 | 1.7
|  | 2006-05-16 15:50 | 3 | Sfc | M | 7.66 | 2.6 | no | 14136.1 | 133.6 | 40.9 |  | 8
|  | 2006-05-17 14:21 | 3 | Sfc | M | 7.67 | 2.5 | 5 | 11198.7 | 96.9 | 1 | 18 | 5.7
|  | 2006-05-17 14:21 | 3 | Sfc | M | 7.67 | 2.5 | no | 9803.9 | 52.1 | 1 | 18 | 5.7
|  | 2006-05-18 15:19 | 3 | Sfc | M | 7.56 | 2.5 | no | 24192 | 108.9 | 41.3 |  | 10.2
| time was 13:30 | 2006-05-19 13:50 | 3 | Sfc | M | 7.6 | 2.5 | no | 12996.5 | 74.5 | 85.2
|  | 2006-05-20 15:15 | 3 | Sfc | M | 7.79 | 2.6 | no | 19862.9 | 74.5 | 30.6 |  | 9.2
|  | 2006-05-21 13:54 | 3 | Sfc | M | 7.57 | 2.5 | no | 14136.1 | 74.5 | 118.7 |  | 2
|  | 2006-05-22 15:42 | 3 | Sfc | M | 7.63 | 2.1 | no | 24192 | 2851 | 1782.1 | 18 | 3.3
|  | 2006-05-23 15:48 | 3 | Sfc | M | 7.72 | 2.2 | no | 24192 | 565.3 | 275.1 |  | 10.5
|  | 2006-05-24 15:35 | 3 | Sfc | M | 7.77 | 2.3 | 5 | 8664.4 | 63.2 | 40.9 | 20 | 2.3
|  | 2006-05-24 15:35 | 3 | Sfc | M | 7.77 | 2.3 | no | 9803.9 | 97.9 | 106.8 | 20 | 2.3
|  | 2006-05-25 15:13 | 3 | Sfc | M | 7.59 | 2.2 | no | 7269.9 | 20.2 | 50.7 |  | 10.4
|  | 2006-05-26 11:55 | 3 | Sfc | M | 7.52 | 2.2 | no | 8164.1 | 30.6 | 30.4 |  | 11
|  | 2006-05-27 14:55 | 3 | Sfc | M | 7.5 | 2.2 | no | 8664.4 | 62.6 | 9.9 |  | 13.9
|  | 2006-05-28 14:57 | 3 | Sfc | M | 7.59 | 2.2 | no | 11198.7 | 20.2 | 19.9 |  | 10.8
|  | 2006-05-29 15:48 | 3 | Sfc | M | 7.7 | 2.2 | no | 15531.2 | 30.4 | 20.2 |  | 2.1
|  | 2006-05-30 16:05 | 3 | Sfc | M | 7.85 | 2.2 | no | 24192 | 1 |  |  | 11.2
| in june 1, 2 raw data | 2006-05-31 14:30 | 3 | Sfc | M | 7.58 | 2.2 | 5 | 7701 | 51.6 | 1 |  | 8.2
| TC had 9803.9, EC had 10, ENT had 1 // double check with paper data // lo* into, in june1,2 raw | 2006-05-31 14:30 | 3 | Sfc | M | 7.58 | 2.2 | no | 8164.1 | 52.1 | 1 |  | 8.2
|  | 2006-06-01 15:13 | 3 | Sfc | M | 7.61 | 2.2 | no | 7701 | 40.9 | 1 |  | 14.2
|  | 2006-06-02 16:45 | 3 | Sfc | M | 7.45 | 2.1 | no | 15531.2 | 52.1 | 30.4 |  | 10.6
|  | 2006-06-03 16:00 | 3 | Sfc | M | 7.37 | 2.1 | no | 9208.4 | 133.6 | 30.4 |  | 10.8
|  | 2006-06-04 14:35 | 3 | Sfc | M | 7.29 | 2.1 | no | 9208.4 | 40.9 | 41.3 |  | 11.1
|  | 2006-06-05 15:10 | 3 | Sfc | M | 7.4 | 2.2 | no | 19862.9 | 86 | 40.5 | 20 | 7.6
|  | 2006-06-06 16:40 | 3 | Sfc | M | 7.49 | 2.2 | no | 24195.7 | 30.4 | 10 |  | 17.3
| temp was 28 | 2006-06-07 14:32 | 3 | Sfc | M | 7.48 | 2.1 | no | 24192 | 73.8 | 20.2 | 18 | 15.8
|  | 2006-06-12 17:10 | 3 | Sfc | M | 7.49 | 2.3 | no | 2755.1 | 10 | 1 |  | 8.9
|  | 2006-06-13 16:50 | 3 | Sfc | M | 7.58 | 2.4 | no | 24195.7 | 10 | 249.1 |  | 8.2
| in june 20, 21 raw data | 2006-06-14 15:40 | 3 | Sfc | M | 7.68 | 2.4 | no | 24192 | 14136.1 | 10 | 22 | 13.8
| in june 20, 21 raw data | 2006-06-14 15:40 | 3 | Sfc | M | 7.68 | 2.4 | 5 | 24195.7 | 12996.5 | 41.3 | 22 | 13.8
|  | 2006-06-17 15:50 | 3 | Sfc | M | 7.57 | 2.5 | no | 10462.4 | 30.6 |  |  | 13.5
|  | 2006-06-19 17:27 | 3 | Sfc | M | 7.54 | 2.5 | no | 14136.1 | 41.3 | 30.6 | 22 | 11.2
|  | 2006-06-20 16:52 | 3 | Sfc | M | 7.53 | 2.5 | no | 9208.4 | 30.6 | 41.3 | 22 | 12.5
|  | 2006-06-21 16:36 | 3 | Sfc | M | 7.53 | 2.5 | no | 11198.7 | 86 | 20.2 |  | 11.6
|  | 2006-06-22 13:30 | 3 | Sfc | M | 7.46 | 2.5 | no | 19862.9 | 41.3 | 20.2 | 21 | 10.7
|  | 2006-06-23 14:35 | 3 | Sfc | M | 7.52 | 2.6 | no | 19862.9 | 121.1 | 9.9 | 22 | 7.6
|  | 2006-06-24 13:44 | 3 | Sfc | M | 7.52 | 2.6 | no | 24192 | 173.1 | 148 | 21 | 8.1
|  | 2006-06-25 14:20 | 3 | Sfc | M | 7.41 | 1.6 | no | 5475 | 62.6 | 10 |  | 12.2
|  | 2006-06-26 15:20 | 3 | Sfc | M | 7.46 | 1.9 | no | 7269.9 | 51.6 | 40.9 | 21 | 18.5
|  | 2006-06-27 15:37 | 3 | Sfc | M | 7.48 | 2.6 | no | 9803.9 | 85.2 | 63.2 |  | 26.5
|  | 2006-06-28 16:37 | 3 | Sfc | M | 7.4 | 2.6 | no | 8164.1 | 63.2 | 546.1 | 21 | 17.8
|  | 2006-06-29 14:40 | 3 | Sfc | M | 7.36 | 2.3 | no | 24195.7 | 106.8 | 173.1 | 24 | 12.4
|  | 2006-07-04 15:13 | 3 | Sfc | M | 7.23 | 2.6 | no | 24195.7 | 133.6
|  | 2006-07-05 16:00 | 3 | Sfc | M | 7.45 | 2.5 | no | 17328.9 | 144.9 | 495.4 | 23
|  | 2006-07-06 14:10 | 3 | Sfc | M | 8 | 0.6 | no | 17328.9 | 135 | 173.1 | 26
|  | 2006-07-07 14:27 | 3 | Sfc | M | 7.3 | 2.6 | no | 15531.2 | 96.9 | 201.1 | 21
|  | 2006-07-08 15:03 | 3 | Sfc | M | 7.35 | 2.6 | no | 24192 | 86 | 240.5 | 26
|  | 2006-07-10 15:58 | 3 | Sfc | M | 7.47 | 2.5 | no | 19862.9 | 133.6 | 246.2 | 23
|  | 2006-07-11 18:30 | 3 | Sfc | M | 7.5 | 2.5 | no | 19862.9 | 62.6 | 198.9 | 22
|  | 2006-07-12 16:08 | 3 | Sfc | M | 7.37 | 2.5 | no | 19862.9 | 74.5 | 110 | 23
|  | 2006-07-13 14:30 | 3 | Sfc | M | 7.37 | 2.5 | no | 12033.3 | 30.6 | 161.3 | 25
|  | 2006-07-14 14:33 | 3 | Sfc | M | 7.37 | 2.4 | no | 15531.2 | 40.9 | 121.1 | 23
|  | 2006-07-15 16:55 | 3 | Sfc | M | 7.31 | 2.5 | no | 24192 | 96.9 | 86 | 23
|  | 2006-07-16 14:15 | 3 | Sfc | M | 7.39 | 2.4 | no | 24195.7 | 20.1 | 40.5 | 24
|  | 2006-07-17 15:50 | 3 | Sfc | M | 7.38 | 2.5 | no | 15531.2 | 51.6 | 84.4 | 23
|  | 2006-07-18 15:03 | 3 | Sfc | M | 7.3 | 2.5 | no | 24192 | 52.1 | 30.6
|  | 2006-07-19 14:11 | 3 | Sfc | M | 7.37 | 2.5 | no | 24195.7 | 97.9 | 159.6 | 23
|  | 2006-07-20 14:40 | 3 | Sfc | M | 8.59 | 1.2 | no | 24192 | 62.6 | 97.9 | 25
|  | 2006-07-21 17:31 | 3 | Sfc | M | 7.61 | 2.4 | no | 24195.7 | 73.8 | 425.7 | 23
|  | 2006-07-22 14:59 | 3 | Sfc | M | 7.29 | 2.5 | no | 24192 | 97.9 | 74.5 | 24
|  | 2006-07-23 18:58 | 3 | Sfc | M | 7.39 | 2.4 | no | 24195.7 | 404.4 | 271.8 | 24
|  | 2006-07-24 14:25 | 3 | Sfc | M | 7.29 | 2.5 | no | 19862.9 | 233.4 | 225.5 | 26
|  | 2006-07-25 16:09 | 3 | Sfc | M | 7.19 | 2.4 | no | 24192 | 9803.9 | 169.4
|  | 2006-07-26 14:15 | 3 | Sfc | M | 7.31 | 2.4 | no | 24195.7 | 146.4 | 74.5
|  | 2006-07-27 14:45 | 3 | Sfc | M | 8.02 | 1.2 | no | 19862.9 | 553.9 | 119.9
|  | 2006-07-28 14:45 | 3 | Sfc | M | 7.23 | 0.8 | no | 24192 | 148 | 487.4
|  | 2006-07-30 12:48 | 3 | Sfc | M | 7.24 | 2.4 | no | 24192 | 2187.2 | 135
|  | 2006-07-31 18:50 | 3 | Sfc | M | 7.45 | 2.4 | no | 24195.7 | 121.1 | 106.8
|  | 2006-08-01 16:32 | 3 | Sfc | M | 7.23 | 2.4 | no |  | 314.5 | 86
|  | 2006-08-02 15:20 | 3 | Sfc | M | 7.46 | 2.4 | no | 24195.7 | 86 | 20.2
|  | 2006-08-03 15:51 | 3 | Sfc | M | 7.38 | 2.4 | no | 24192 | 73.8 | 1 | 12
|  | 2006-08-04 15:20 | 3 | Sfc | M | 7.67 | 2.5 | no | 24192 | 97.9 | 41.3
|  | 2006-08-05 16:40 | 3 | Sfc | M | 7.74 | 2.5 | no | 24192 | 159.6 | 73.1
|  | 2006-08-06 16:48 | 3 | Sfc | M | 7.61 | 2.5 | no | 24195.7 | 246.2 | 73.1
|  | 2006-08-07 13:50 | 3 | Sfc | M | 7.67 | 2.5 | no | 24195.7 | 132.3 | 51.6
|  | 2006-08-08 15:44 | 3 | Sfc | M | 7.47 | 2.6 | no | 19862.9 | 96.9 | 40.9 | 29
|  | 2006-08-09 15:31 | 3 | Sfc | M | 7.44 | 2.6 | no | 15531.2 | 108.9 | 74.5
|  | 2006-08-10 13:05 | 3 | Sfc | M | 7.3 | 2.5 | no | 12033.3 | 41.3 | 10 |  |  | ND | 1.03 | ND | 0.99 | 9.2
|  | 2006-08-11 15:56 | 3 | Sfc | M | 7.49 | 2.5 | no | 17328.9 | 74.5 | 148
|  | 2006-08-12 15:12 | 3 | Sfc | M | 7.33 | 2.6 | no | 17328.9 | 41.3 | 86
|  | 2006-08-13 18:34 | 3 | Sfc | M | 7.41 | 2.5 | no | 24192 | 110 | 96.9
|  | 2006-08-19 16:30 | 3 | Sfc | M | 7.38 | 2.5 | no | 19862.9 | 62.6 | 74.5
|  | 2006-08-20 20:03 | 3 | Sfc | M | 7.58 | 2.5 | no | 14136.1 | 72.4 | 157.9
|  | 2006-08-25 16:30 | 3 | Sfc | M | 7.33 | 2.5 | no | 15531.2 | 213.5 |  | 24.5
|  | 2006-08-28 17:39 | 3 | Sfc | M | 7.8 | 2.5 | no | 24195.7 | 40.9 |  | 24
|  | 2006-08-29 15:55 | 3 | Sfc | M | 7.59 | 2.6 | no | 24192 | 62.6 | 177.3 | 24
|  | 2006-08-30 14:16 | 3 | Sfc | M | 7.38 | 2.5 | no | 12996.5 | 40.9 | 74.5 | 26
|  | 2006-08-31 16:15 | 3 | Sfc | M | 7.6 | 2.5 | no | 19862.9 | 86 | 669.5 | 21
|  | 2006-09-01 13:47 | 3 | Sfc | M | 7.43 | 2.5 | no | 24195.7 | 119.9 | 135 | 21
|  | 2006-09-02 16:10 | 3 | Sfc | M | 7.58 | 2.5 | no | 24195.7 | 97.9 | 181 | 25
|  | 2006-09-03 15:07 | 3 | Sfc | M | 7.52 | 2.5 | no | 19862.9 | 74.5 | 198.9 | 25
|  | 2006-09-04 12:07 | 3 | Sfc | M | 7.37 | 2.5 | no | 15531.2 | 41.3 | 30.6 | 25
|  | 2006-09-06 14:03 | 3 | Sfc | M | 7.45 | 2.5 | no | 6488.2 | 1 | 10 | 27
|  | 2006-09-07 16:30 | 3 | Sfc | M | 7.11 | 2.5 | no | 15531.2 | 30.6 | 51.6 | 23
|  | 2006-09-08 17:15 | 3 | Sfc | M | 7.16 | 2.5 | no | 24192 | 51.6 | 97.9 | 23
|  | 2006-09-09 16:08 | 3 | Sfc | M | 7.28 | 2.6 | no | 24192 | 20.2 | 52.1 | 25
|  | 2006-09-10 17:35 | 3 | Sfc | M | 7.26 | 2.6 | no | 24195.7 | 20.2 | 1 | 26
|  | 2006-09-11 16:50 | 3 | Sfc | M | 7.62 | 2.5 | no | 19862.9 | 30.6 | 52.1 | 26
|  | 2006-09-13 12:10 | 3 | Sfc | M | 7.53 | 2.5 | no | 19862.9 | 10 | 97.9 | 27
|  | 2006-09-16 17:30 | 3 | Sfc | M | 7.35 | 2.5 | no | 19862.9 | 110 | 495.4
|  | 2006-09-20 12:25 | 3 | Sfc | M | 7.65 | 2.5 | no | 17328.9 | 74.5 | 73.8
|  | 2006-09-22 14:50 | 3 | Sfc | M | 7.42 | 2.4 | no | 24192 | 331 | 405.2
|  | 2006-09-26 16:10 | 3 | Sfc | M | 7.46 | 2.4 | no | 24195.7 | 119.9 | 41.3
|  | 2006-09-27 14:55 | 3 | Sfc | M | 7.51 | 2.3 | no | 17328.9 | 73.8 | 213.3
| no time recorded | 2006-09-28 15:00 | 3 | Sfc | M | 7.65 | 2.4 | no | 17328.9 | 30.6 | 110
|  | 2006-09-29 16:15 | 3 | Sfc | M | 7.46 | 2.4 | no | 24195.7 | 106.8 | 932.2 | 22
| no time recorded | 2006-10-03 15:00 | 3 | Sfc | M | 7.6 | 2.2 | no | 15531.2 | 74.5 | 40.9
|  | 2006-10-04 14:47 | 3 | Sfc | M | 7.58 | 2.4 | no | 19862.9 | 173.1 | 122.3 | 21
| no time recorded | 2006-10-05 15:00 | 3 | Sfc | M | 7.68 | 2.3 | no | 17328.9 | 246.2 | 9.9 | 19
|  | 2006-10-06 16:20 | 3 | Sfc | M | 7.49 | 2.1 | no | 6866.7 | 696.8 | 85.2 | 20
|  | 2006-10-09 15:58 | 3 | Sfc | M | 7.63 | 2.6 | no | 6131.4 | 110 | 83.6 | 22
| no time recorded | 2006-10-10 15:00 | 3 | Sfc | M | 7.72 | 2.6 | no | 9208.4 | 73.1 | 73.8 | 21
|  | 2006-10-11 14:13 | 3 | Sfc | M | 7.65 | 2.6 | no | 14136.1 | 122.3 | 133.6 | 22
| no time recorded | 2006-10-12 15:00 | 3 | Sfc | M | 7.65 | 2.5 | no | 12033.3 | 144.9 | 131 | 20
|  | 2006-10-13 16:00 | 3 | Sfc | M | 7.62 | 2.7 | no | 19862.9 | 271.8 | 583.3 | 20
|  | 2006-10-16 15:02 | 3 | Sfc | M | 7.52 | 2.5 | no | 24192 | 860 | 1454.9 | 20
| no time recorded | 2006-10-17 15:00 | 3 | Sfc | M | 7.64 | 2.5 | no | 12033.3 | 96.9 | 262.1 | 20.5
|  | 2006-10-18 14:12 | 3 | Sfc | M | 7.62 | 2.5 | no | 11198.7 | 119.9 | 441.2 | 25
|  | 2006-10-20 13:10 | 3 | Sfc | M | 7.48 | 2.5 | no | 1723.3 | 30.6 | 189 | 19
|  | 2006-10-23 15:15 | 3 | Sfc | M | 7.75 | 2.5 | no | 15531.2 | 203.4 | 19862.9 | 20
|  | 2006-10-24 16:45 | 3 | Sfc | M | 7.75 | 2.5 | no | 8664.4 | 454.9 | 156.3 | 19
|  | 2006-10-27 13:30 | 3 | Sfc | M | 7.67 | 2.5 | no | 4351.7 | 213.3 | 2098.2 | 19
|  | 2006-10-28 10:00 | 3 | Sfc | M | 7.68 | 2.5 | no | 4611.1 | 230.7 | 377.4 | 16
|  | 2006-10-30 15:40 | 3 | Sfc | M | 7.83 | 2.6 | no | 14136.1 | 159.6 | 171.2 | 19
|  | 2006-11-01 14:40 | 3 | Sfc | M | 7.71 | 2.5 | no | 11198.7 | 169.4 | 504.3 | 19
| no time recorded | 2006-11-02 15:00 | 3 | Sfc | M | 7.76 | 2.5 | no | 7269.9 | 84.4 | 331
|  | 2006-11-03 13:35 | 3 | Sfc | M | 7.51 | 2.5 | no | 24192 | 1407.8 | 472.5 | 18
|  | 2006-11-04 11:10 | 3 | Sfc | M | 7.53 | 2.5 | no | 12033.3 | 232.5 | 447.9 | 20
| time was 15:00 | 2006-11-06 15:55 | 3 | Sfc | M | 7.52 | 2.5 | no | 7701 | 561.4 | 441.2 | 20
| no time recorded | 2006-11-07 15:00 | 3 | Sfc | M | 7.65 | 2.6 | no | 2851 | 110 | 96.9 | 19
| time was 15:00 | 2006-11-08 14:25 | 3 | Sfc | M | 7.66 | 2.6 | no | 5172.1 | 96.9 | 132.3 | 19
| no time recorded | 2006-11-09 15:00 | 3 | Sfc | M | 7.75 | 2.6 | no | 5794.3 | 86 | 144.9
| time was 15:00 | 2006-11-10 17:15 | 3 | Sfc | M | 7.02 | 2.5 | no | 4611.1 | 193.9 | 345.4
| time was 15:00 | 2006-11-11 13:45 | 3 | Sfc | M | 7.61 | 2.6 | no | 3873.2 | 107.8 | 291.7 | 17.5
| time was 15:00 | 2006-11-13 15:30 | 3 | Sfc | M | 7.67 | 2.6 | no | 5172.1 | 97.9 | 110 | 18
| no time recorded | 2006-11-14 15:00 | 3 | Sfc | M | 7.7 | 2.5 | no | 7269.9 | 201.1 | 626.6 | 17
| time was 15:00 | 2006-11-15 15:35 | 3 | Sfc | M | 7.66 | 2.6 | no | 8164.1 | 259 | 407.7 | 18
| new data | 2006-11-17 14:10 | 3 | Sfc | M | 7.52 | 2.6 | no | 6488.2 | 413.5 | 1161.9 | 16.5
| time was 15:00 | 2006-11-18 11:30 | 3 | Sfc | M | 7.57 | 1.6 | no | 8664.4 | 546.1 | 144.9 | 17.5
| time was 15:00 | 2006-11-22 14:30 | 3 | Sfc | M | 7.74 | 2.6 | no | 1937 | 255.9 | 854.7 | 20
| time was 15:00 | 2006-11-25 13:00 | 3 | Sfc | M | 7.61 | 2.6 | no | 3448 | 135 | 97.9 | 16
| time was 15:00 | 2006-11-27 15:20 | 3 | Sfc | M | 7.66 | 2.6 | no | 7701 | 565.3 | 228.1 | 17
| no time recorded | 2006-11-28 15:00 | 3 | Sfc | M | 7.7 | 2.5 | no | 24192 | 573.1 | 2612.5 | 19
| time was 15:00 | 2006-11-29 14:25 | 3 | Sfc | M | 7.72 | 2.5 | no | 5794.3 | 174.9 | 463.8 | 17
| no time recorded | 2007-02-08 15:00 | 3 | sfc | M | 8.23 | 1.9 | no | 5172.1 | 789.4 | 322.5
| no time recorded | 2007-02-14 15:00 | 3 | Sfc | M | 7.74 | 2 | no | 19862.9 | 960.3 | 479.8
| no time recorded | 2007-02-16 15:00 | 3 | Sfc | M |  |  | no | 8164.1 | 402 | 97.9
| no time recorded | 2007-02-18 15:00 | 3 | Sfc | M | 7.98 | 2.4 | no | 5172.1 | 601.5 | 305.1
| no time recorded | 2007-02-20 15:00 | 3 | Sfc | M | 7.77 | 2.2 | no | 14136.1 | 860 | 154.7
| no time recorded | 2007-02-22 15:00 | 3 | Sfc | M | 8.13 | 2.7 | no | 9208.4 | 378.6 | 74.5
| no time recorded | 2007-02-24 15:00 | 3 | Sfc | M | 7.9 | 2.2 | no | 6866.7 | 291.7 | 157.9
| no time recorded | 2007-02-24 15:00 | 3 | Sfc | M | 7.9 | 2.2 | 5 | 4611.1 | 447.9 | 110
| no time recorded | 2007-02-26 15:00 | 3 | Sfc | M | 7.97 | 2.5 | no | 4351.7 | 364.1 | 157.9
| no time recorded | 2007-02-26 15:00 | 3 | Sfc | M | 7.97 | 2.5 | 5 | 1789 | 262.1 | 233.4
| no time recorded | 2007-02-28 15:00 | 3 | Sfc | M | 8.16 | 1.7 | no | 24195.7 | 1016.8 | 3075.9
| no time recorded | 2007-02-28 15:00 | 3 | Sfc | M | 8.16 | 1.7 | 5 | 24192 | 1235.6 | 3075.9
|  | 2006-01-16 10:30 | 4 | Dpth | M |  |  | no
|  | 2006-01-16 10:30 | 4 | Int | M |  |  | no
|  | 2006-01-16 10:30 | 4 | Sfc | L | 8.09 |  | no | 393.1 | 10 | 10
|  | 2006-01-16 10:30 | 4 | Sfc | M | 8.12 |  | no | 670.1 | 30.6 | 1
|  | 2006-01-16 10:30 | 4 | Sfc | R | 8.09 |  | no | 553.9 | 10 | 1
|  | 2006-01-16 10:30 | 4 | Sfc | L | 8.09 |  | 5 | 295.4 | 20.2 | 1
|  | 2006-01-16 10:30 | 4 | Sfc | M | 8.12 |  | 5 | 836.1 | 41.3 | 1
|  | 2006-01-16 10:30 | 4 | Sfc | R | 8.09 |  | 5 | 471.1 | 10 | 1
|  | 2006-01-16 10:30 | 4 | Sfc | L | 8.09 |  | 10 | 378.6 | 1 | 10
|  | 2006-01-16 10:30 | 4 | Sfc | M | 8.12 |  | 10 | 732.8 | 30.6 | 20.2
|  | 2006-01-16 10:30 | 4 | Sfc | R | 8.09 |  | 10 | 398.6 | 10 | 10
|  | 2006-01-31 10:15 | 4 | Dpth | M | 8.23 |  | 5 | 73.8 | 20.2 | 86
|  | 2006-01-31 10:15 | 4 | Dpth | M | 8.23 |  | 10 | 201.1 | 30.6
|  | 2006-01-31 10:15 | 4 | Dpth | M | 8.23 |  | no | 228.1 | 10 | 10
|  | 2006-01-31 10:15 | 4 | Int | M | 8.19 |  | no
|  | 2006-01-31 10:15 | 4 | Sfc | L | 8.19 |  | 5 | 237.8 | 20.2 | 41.3
|  | 2006-01-31 10:15 | 4 | Sfc | M |  |  | 5 | 73.8 | 9.9 | 1
|  | 2006-01-31 10:15 | 4 | Sfc | R | 8.19 |  | 5 | 422.3 | 10 | 1
|  | 2006-01-31 10:15 | 4 | Sfc | L | 8.19 |  | 10 | 364.1 | 1 | 20.2
|  | 2006-01-31 10:15 | 4 | Sfc | M |  |  | 10 | 62.6 | 20.1 | 1
|  | 2006-01-31 10:15 | 4 | Sfc | R | 8.19 |  | 10 | 504.1 | 1 | 20.2
|  | 2006-01-31 10:15 | 4 | Sfc | L | 8.19 |  | no | 275.1 | 40.9 | 51.6 |  |  | 0.2 | 0.9 | 1.8 | 0.3 | 2.3
|  | 2006-01-31 10:15 | 4 | Sfc | M |  |  | no | 96 | 10 | 10
|  | 2006-01-31 10:15 | 4 | Sfc | R | 8.19 |  | no | 465.4 | 1 | 9.9
|  | 2006-02-03 09:30 | 4 | Dpth | M | 8.16 |  | 5 | 184.9 | 1 | 1
|  | 2006-02-03 09:30 | 4 | Dpth | M | 8.16 |  | 10 | 196.7 | 1 | 1
|  | 2006-02-03 09:30 | 4 | Dpth | M | 8.16 |  | no | 146.4 | 1 | 9.9
|  | 2006-02-03 09:30 | 4 | Int | M |  |  | no
|  | 2006-02-03 09:30 | 4 | Sfc | L | 8.23 |  | 5 | 605.3 | 52.1 | 30.6
|  | 2006-02-03 09:30 | 4 | Sfc | M | 8.29 |  | 5 | 884.1 | 10 | 10
|  | 2006-02-03 09:30 | 4 | Sfc | R |  |  | 5 | 882.3 | 10 | 1
|  | 2006-02-03 09:30 | 4 | Sfc | L | 8.23 |  | 10 | 694.5 | 40.2 | 1
|  | 2006-02-03 09:30 | 4 | Sfc | M | 8.29 |  | 10 | 1515.2 | 30.6 | 1
|  | 2006-02-03 09:30 | 4 | Sfc | R |  |  | 10 | 1332.7 | 10 | 1
|  | 2006-02-03 09:30 | 4 | Sfc | L | 8.23 |  | no | 486.6 | 1 | 1
|  | 2006-02-03 09:30 | 4 | Sfc | M | 8.29 |  | no | 1290.6 | 52.1 | 10
|  | 2006-02-03 09:30 | 4 | Sfc | R |  |  | no | 880.3 | 1 | 1
|  | 2006-02-10 09:30 | 4 | Dpth | M | 8.07 |  | 5 | 174.9 | 10 | 1
|  | 2006-02-10 09:30 | 4 | Dpth | M | 8.07 |  | 10 | 268.6 | 1 | 9.9
|  | 2006-02-10 09:30 | 4 | Dpth | M | 8.07 |  | no | 154.7 | 1 | 10
|  | 2006-02-10 09:30 | 4 | Int | M |  |  | no
|  | 2006-02-10 09:30 | 4 | Sfc | L | 8.25 |  | 5 | 144.9 | 30.6 | 1
|  | 2006-02-10 09:30 | 4 | Sfc | M | 8.08 |  | 5 | 1 | 30.6 | 10
|  | 2006-02-10 09:30 | 4 | Sfc | R | 8.13 |  | 5 | 546.1 | 1 | 1
|  | 2006-02-10 09:30 | 4 | Sfc | L | 8.25 |  | 10 | 133.6 | 1 | 1
|  | 2006-02-10 09:30 | 4 | Sfc | M | 8.08 |  | 10 | 364.1 | 10 | 10
|  | 2006-02-10 09:30 | 4 | Sfc | R | 8.13 |  | 10 | 312.9 | 1 | 10
|  | 2006-02-10 09:30 | 4 | Sfc | L | 8.25 |  | no | 135 | 1 | 1
|  | 2006-02-10 09:30 | 4 | Sfc | M | 8.08 |  | no | 547.5 | 10 | 1
|  | 2006-02-10 09:30 | 4 | Sfc | R | 8.13 |  | no | 503.9 | 20.1 | 30.6
|  | 2006-02-16 09:30 | 4 | Dpth | M | 7.94 |  | 5 | 63.2 | 20.2 | 1
|  | 2006-02-16 09:30 | 4 | Dpth | M | 7.94 |  | 10 | 135 | 63.2 | 20.2
|  | 2006-02-16 09:30 | 4 | Dpth | M | 7.94 |  | no | 119.9 | 84.4 | 1
|  | 2006-02-16 09:30 | 4 | Int | M |  |  | no
|  | 2006-02-16 09:30 | 4 | Sfc | L |  |  | 5 | 30.6 | 10 | 1
|  | 2006-02-16 09:30 | 4 | Sfc | M | 8.01 |  | 5 | 249.1 | 20.2 | 1
|  | 2006-02-16 09:30 | 4 | Sfc | R | 7.98 |  | 5 | 63.2 | 10 | 1
|  | 2006-02-16 09:30 | 4 | Sfc | L |  |  | 10 | 110 | 1 | 10
|  | 2006-02-16 09:30 | 4 | Sfc | M | 8.01 |  | 10 | 291.7 | 30.4 | 1
|  | 2006-02-16 09:30 | 4 | Sfc | R | 7.98 |  | 10 | 41.3 | 1 | 1
|  | 2006-02-16 09:30 | 4 | Sfc | L | 7.96 |  | no | 161.3 | 30.6 | 1 |  |  | 0.5 | 0.6 | 2.1 | 0.36 | 3
|  | 2006-02-16 09:30 | 4 | Sfc | M | 8.01 |  | no | 303.2 | 40.5 | 10
|  | 2006-02-16 09:30 | 4 | Sfc | R | 7.98 |  | no | 20.2 | 10 | 1
|  | 2006-02-24 09:45 | 4 | Dpth | M | 7.94 |  | 5 | 188.6 | 10 | 1
|  | 2006-02-24 09:45 | 4 | Dpth | M | 7.94 |  | 10 | 107.8 | 9.9 | 1
|  | 2006-02-24 09:45 | 4 | Dpth | M | 7.94 |  | no | 246.2 | 1 | 1
|  | 2006-02-24 09:45 | 4 | Int | M |  |  | no
|  | 2006-02-24 09:45 | 4 | Sfc | L | 8.63 |  | 5 | 711.6 | 1 | 1
|  | 2006-02-24 09:45 | 4 | Sfc | M | 8.06 |  | 5 | 2480.9 | 10 | 9.9
|  | 2006-02-24 09:45 | 4 | Sfc | R | 8.5 |  | 5 | 1296.3 | 1 | 1
|  | 2006-02-24 09:45 | 4 | Sfc | L | 8.63 |  | 10 | 643.7 | 10 | 1
|  | 2006-02-24 09:45 | 4 | Sfc | M | 8.06 |  | 10 | 2141.6 | 1 | 10
|  | 2006-02-24 09:45 | 4 | Sfc | R | 8.5 |  | 10 | 1235.6 | 1 | 10
|  | 2006-02-24 09:45 | 4 | Sfc | L | 8.63 |  | no | 529.1 | 10 | 10
|  | 2006-02-24 09:45 | 4 | Sfc | M | 8.06 |  | no | 1934.9 | 63.2 | 10
|  | 2006-02-24 09:45 | 4 | Sfc | R | 8.5 |  | no | 1200.7 | 20.2 | 1
|  | 2006-03-01 09:35 | 4 | Dpth | M | 7.79 |  | no | 24192 | 1624.2 | 2014.2
|  | 2006-03-01 09:35 | 4 | Dpth | M | 7.79 |  | 5 | 24192 | 1266.9 | 1075.8
|  | 2006-03-01 09:35 | 4 | Dpth | M | 7.79 |  | 10 | 24192 | 2480.9 | 1106.1
|  | 2006-03-01 09:35 | 4 | Int | M |  |  | no
|  | 2006-03-01 09:35 | 4 | Int | M |  |  | 5
|  | 2006-03-01 09:35 | 4 | Int | M |  |  | 10
|  | 2006-03-01 09:35 | 4 | Sfc | L | 7.54 |  | no | 24192 | 3873.2 | 4611.1
|  | 2006-03-01 09:35 | 4 | Sfc | M | 7.78 |  | no | 24192 | 4105.8 | 6131.4
|  | 2006-03-01 09:35 | 4 | Sfc | R | 7.63 |  | no | 24192 | 6131.4 | 4884.4
|  | 2006-03-01 09:35 | 4 | Sfc | R | 7.63 |  | 5 | 24192 | 5172.1 | 2755.1
|  | 2006-03-01 09:35 | 4 | Sfc | M | 7.78 |  | 5 | 24192 | 3255.4 | 6131.4
|  | 2006-03-01 09:35 | 4 | Sfc | L | 7.54 |  | 5 | 24192 | 5172.1 | 5172.1
|  | 2006-03-01 09:35 | 4 | Sfc | R | 7.63 |  | 10 | 24192 | 4351.7 | 2246.8
|  | 2006-03-01 09:35 | 4 | Sfc | M | 7.78 |  | 10 | 24192 | 3448 | 2489
|  | 2006-03-01 09:35 | 4 | Sfc | L | 7.54 |  | 10 | 24192 | 6131.4 | 5475
|  | 2006-03-07 14:20 | 4 | Dpth | M |  |  | no | 24192 | 84 | 598
|  | 2006-03-07 14:20 | 4 | Sfc | M |  |  | no | 12997 | 110 | 31
|  | 2006-03-16 09:14 | 4 | Dpth | M | 7.87 |  | 5 | 262.4 | 10 | 10
|  | 2006-03-16 09:14 | 4 | Dpth | M | 7.87 |  | 10 | 288.2 | 20.2 | 10
|  | 2006-03-16 09:14 | 4 | Dpth | M | 7.87 |  | no | 173.1 | 10 | 10
|  | 2006-03-16 09:14 | 4 | Int | M |  |  | 5 | 301.3 | 1 | 1
|  | 2006-03-16 09:14 | 4 | Int | M |  |  | 10 | 318.4 | 1 | 1
|  | 2006-03-16 09:14 | 4 | Int | M |  |  | no | 336.1 | 1 | 1
|  | 2006-03-16 09:14 | 4 | Sfc | R | 8.24 | 20.4 | 5 | 458.5 | 1 | 1
|  | 2006-03-16 09:14 | 4 | Sfc | M | 7.94 | 20.1 | 5 | 378.6 | 1 | 1
|  | 2006-03-16 09:14 | 4 | Sfc | L | 8.19 | 19.6 | 5 | 624.4 | 10 | 1
|  | 2006-03-16 09:14 | 4 | Sfc | R | 8.24 | 20.4 | 10 | 359.2 | 1 | 1
|  | 2006-03-16 09:14 | 4 | Sfc | M | 7.94 | 20.1 | 10 | 368.4 | 1 | 1
|  | 2006-03-16 09:14 | 4 | Sfc | L | 8.19 | 19.6 | 10 | 1290.6 | 10 | 10
|  | 2006-03-16 09:14 | 4 | Sfc | L | 8.19 | 19.6 | no | 880.3 | 1 | 1
|  | 2006-03-16 09:14 | 4 | Sfc | M | 7.94 | 20.1 | no | 537.1 | 1 | 1
|  | 2006-03-16 09:14 | 4 | Sfc | R | 8.24 | 20.4 | no | 410.3 | 1 | 1
|  | 2006-03-29 14:15 | 4 | Dpth | M | 8.07 |  | 5 | 24192 | 6488.2 | 8664.4
|  | 2006-03-29 14:15 | 4 | Dpth | M | 8.07 |  | no | 24192 | 19862.9 | 24192
|  | 2006-03-29 14:15 | 4 | Int | M | 8.57 |  | 5 | 24192 | 3873.2 | 14136.1
|  | 2006-03-29 14:15 | 4 | Int | M | 8.57 |  | no | 24192 | 5475 | 12033.3
|  | 2006-03-29 14:15 | 4 | Sfc | M | 8.02 |  | 5 | 24192 | 3873.2 | 7269.9
|  | 2006-03-29 14:15 | 4 | Sfc | L |  |  | no
|  | 2006-03-29 14:15 | 4 | Sfc | M | 8.02 |  | no | 24192 | 6131.4 | 8664.4
|  | 2006-03-29 14:15 | 4 | Sfc | R |  |  | no
|  | 2006-03-30 09:00 | 4 | Dpth | M | 8.12 | 21.5 | 5 | 24195 | 546.1 | 959.4
|  | 2006-03-30 09:00 | 4 | Dpth | M | 8.12 | 21.5 | no | 24195 | 608.6 | 1528.6
|  | 2006-03-30 09:00 | 4 | Int | M | 8.19 |  | 5 | 24195 | 1280.9 | 3873.2
|  | 2006-03-30 09:00 | 4 | Int | M | 8.19 |  | no | 24195 | 1934.9 | 3654
|  | 2006-03-30 09:00 | 4 | Sfc | M | 7.92 |  | 5 | 24195 | 3873.2 | 4611.1
|  | 2006-03-30 09:00 | 4 | Sfc | L |  |  | no
|  | 2006-03-30 09:00 | 4 | Sfc | M | 7.92 |  | no | 24195 | 3448 | 4351.7
|  | 2006-03-30 09:00 | 4 | Sfc | R |  |  | no
|  | 2006-03-31 08:50 | 4 | Dpth | M | 7.93 |  | 5 | 24195 | 780 | 1106.1
|  | 2006-03-31 08:50 | 4 | Dpth | M | 7.93 |  | no | 24195 | 1669.5 | 1785.3
|  | 2006-03-31 08:50 | 4 | Int | M | 8.12 | 15.3 | 5 | 24195 | 727.3 | 544.8
|  | 2006-03-31 08:50 | 4 | Int | M | 8.12 | 15.3 | no | 24195 | 1014.4 | 563.3
|  | 2006-03-31 08:50 | 4 | Sfc | M | 7.87 |  | 5 | 24195 | 766.5 | 291.7
|  | 2006-03-31 08:50 | 4 | Sfc | L |  |  | no
|  | 2006-03-31 08:50 | 4 | Sfc | M | 7.87 |  | no | 24195 | 882.3 | 308.9
|  | 2006-03-31 08:50 | 4 | Sfc | R |  |  | no
|  | 2006-04-03 10:20 | 4 | Dpth | M | 7.96 |  | 5 | 17328.9 | 456.8 | 1664
|  | 2006-04-03 10:20 | 4 | Dpth | M | 7.96 |  | no | 24195 | 775.7 | 4611.1
|  | 2006-04-03 10:20 | 4 | Int | M | 7.99 |  | 5 | 1354 | 10 | 9.9
|  | 2006-04-03 10:20 | 4 | Int | M | 7.99 |  | no | 1395.8 | 41.3 | 30.6
|  | 2006-04-03 10:20 | 4 | Sfc | M | 7.98 |  | 5 | 3075.9 | 96 | 10
|  | 2006-04-03 10:20 | 4 | Sfc | L |  |  | no
|  | 2006-04-03 10:20 | 4 | Sfc | M | 7.98 |  | no | 2602.5 | 30.4 | 20.2
|  | 2006-04-03 10:20 | 4 | Sfc | R |  |  | no
|  | 2006-04-07 08:50 | 4 | Dpth | M | 7.79 |  | 5 | 24195 | 2602.5 | 15531.2
|  | 2006-04-07 08:50 | 4 | Dpth | M | 7.79 |  | no | 24195 | 19862.9 | 24195
|  | 2006-04-07 08:50 | 4 | Int | M | 7.96 |  | 5 | 24195 | 12996.5 | 24195.7
|  | 2006-04-07 08:50 | 4 | Int | M | 7.96 |  | no | 24195 | 24195 | 24195
|  | 2006-04-07 08:50 | 4 | Sfc | M | 7.94 |  | 5 | 24195 | 6131.4 | 24195
|  | 2006-04-07 08:50 | 4 | Sfc | L |  |  | no
|  | 2006-04-07 08:50 | 4 | Sfc | M | 7.94 |  | no | 24195 | 5172.1 | 2187.2
|  | 2006-04-07 08:50 | 4 | Sfc | R |  |  | no
|  | 2006-04-13 08:40 | 4 | Dpth | M | 8.01 | 25.4 | 5 | 2755.1 | 105.7 | 345.1
|  | 2006-04-13 08:40 | 4 | Dpth | M | 8.01 | 25.4 | no | 3448 | 233.4 | 717.3
|  | 2006-04-13 08:40 | 4 | Int | M | 7.83 |  | 5
|  | 2006-04-13 08:40 | 4 | Int | M | 7.83 |  | no
|  | 2006-04-13 08:40 | 4 | Sfc | R | 8.35 | 17.8 | 5 | 471.1 | 1 | 1
|  | 2006-04-13 08:40 | 4 | Sfc | M | 8.37 | 15.7 | 5 | 989.5 | 1 | 10
|  | 2006-04-13 08:40 | 4 | Sfc | L | 8.29 | 19 | 5 | 696.8 | 10 | 1
|  | 2006-04-13 08:40 | 4 | Sfc | L | 8.29 | 19 | no | 959 | 30.6 | 10
|  | 2006-04-13 08:40 | 4 | Sfc | M | 8.37 | 15.7 | no | 933.5 | 20.2 | 1 |  |  | 0.1 | 0.5 | 9.8 | 1.22 | 8.9
|  | 2006-04-13 08:40 | 4 | Sfc | R | 8.35 | 17.8 | no | 727.3 | 1 | 10
|  | 2006-04-27 08:45 | 4 | Dpth | M | 8.04 | 27.5 | 5 | 144.9 | 1 | 30.6
|  | 2006-04-27 08:45 | 4 | Dpth | M | 8.04 | 27.5 | no | 161.3 | 10 | 10
|  | 2006-04-27 08:45 | 4 | Int | M | 8.08 | 25.8 | 5 | 404.4 | 52.1 | 86
|  | 2006-04-27 08:45 | 4 | Int | M | 8.08 | 25.8 | no | 398.6 | 1 | 83.6
|  | 2006-04-27 08:45 | 4 | Sfc | R | 8.18 | 14.4 | 5 | 738 | 10 | 30.4
|  | 2006-04-27 08:45 | 4 | Sfc | M | 8.25 | 19.9 | 5 | 771.2 | 10 | 73.1
|  | 2006-04-27 08:45 | 4 | Sfc | L | 8.18 | 14.4 | 5 | 1177.6 | 30.6 | 63.2
|  | 2006-04-27 08:45 | 4 | Sfc | L | 8.18 | 14.4 | no | 829.6 | 10 | 97.9
|  | 2006-04-27 08:45 | 4 | Sfc | M | 8.25 | 19.9 | no | 1353.7 | 20.2 | 86
|  | 2006-04-27 08:45 | 4 | Sfc | R | 8.18 | 14.4 | no | 1449.7 | 51.6 | 20.2
|  | 2006-05-03 09:00 | 4 | Dpth | M | 7.83 | 28.5 | 5 | 1313.5 | 1 | 10
| TC was 230.7 | 2006-05-03 09:00 | 4 | Dpth | M | 7.83 | 28.5 | no | 1086 | 20.2 | 19.9
|  | 2006-05-03 09:00 | 4 | Int | M | 8.07 | 23.8 | 5 | 2723 | 30.6 | 20.2
| TC was 1657.6 | 2006-05-03 09:00 | 4 | Int | M | 8.07 | 23.8 | no | 5475 | 1 | 20.1
|  | 2006-05-03 09:00 | 4 | Sfc | R | 8.32 | 19.3 | 5 | 24195.7 | 173.1 | 10
|  | 2006-05-03 09:00 | 4 | Sfc | M | 8.22 | 12.7 | 5 | 24192 | 213.3 | 108.9
|  | 2006-05-03 09:00 | 4 | Sfc | L | 8.39 | 19.8 | 5 | 12033.3 | 20.2 | 10
| TC was 3654 | 2006-05-03 09:00 | 4 | Sfc | L | 8.39 | 19.8 | no | 15531.2 | 10 | 41.3
| TC was 3075.9 | 2006-05-03 09:00 | 4 | Sfc | M | 8.22 | 12.7 | no | 24192 | 133.6 | 62
| TC was 3255.4 | 2006-05-03 09:00 | 4 | Sfc | R | 8.32 | 19.3 | no | 24192 | 228.1 | 30.6
|  | 2006-05-10 09:00 | 4 | Dpth | M | 7.66 | 29.4 | 5 | 11198.7 | 30.6 | 41.3
|  | 2006-05-10 09:00 | 4 | Dpth | M | 7.66 | 29.4 | no | 1 | 1 | 1
|  | 2006-05-10 09:00 | 4 | Int | M | 7.77 | 29.3 | 5 | 1191 | 1 | 1
|  | 2006-05-10 09:00 | 4 | Int | M | 7.77 | 29.3 | no | 1538.6 | 30.6 | 10
|  | 2006-05-10 09:00 | 4 | Sfc | R | 8.06 | 23.3 | 5 | 1669.5 | 1 | 30.6
|  | 2006-05-10 09:00 | 4 | Sfc | M | 8.35 | 14.4 | 5 | 4884.4 | 10 | 133.6
|  | 2006-05-10 09:00 | 4 | Sfc | L | 8.14 | 17.9 | 5 | 1198.3 | 10 | 20.2
|  | 2006-05-10 09:00 | 4 | Sfc | L | 8.14 | 17.9 | no | 1086 | 1 | 40.9
|  | 2006-05-10 09:00 | 4 | Sfc | M | 8.35 | 14.4 | no | 3654 | 10 | 97.9
|  | 2006-05-10 09:00 | 4 | Sfc | R | 8.06 | 23.3 | no | 1067 | 10 | 52.1
|  | 2006-05-15 09:00 | 4 | Dpth | M | 7.91 | 28.6 | no | 1334.4 | 1 | 1
|  | 2006-05-15 09:00 | 4 | Dpth | M | 7.91 | 28.6 | 5 | 326.7 | 10 | 1
|  | 2006-05-15 09:00 | 4 | Int | M | 8.07 | 24.7 | no | 3075.9 | 20.2 | 30.6
|  | 2006-05-15 09:00 | 4 | Int | M | 8.07 | 24.7 | 5 | 3255.4 | 1 | 1
|  | 2006-05-15 09:00 | 4 | Sfc | L | 8.06 | 11.3 | no | 8164.1 | 20.1 | 20.2
|  | 2006-05-15 09:00 | 4 | Sfc | M | 8.16 | 17.9 | no | 7701 | 10 | 20.2 |  |  | 0.26 | 0.91 | 5.69 | 0.13 | 5.6
|  | 2006-05-15 09:00 | 4 | Sfc | R | 8.05 | 12.8 | no | 4351.7 | 20.1 | 20.2
|  | 2006-05-15 09:00 | 4 | Sfc | R | 8.05 | 12.8 | 5 | 3448 | 1 | 10
|  | 2006-05-15 09:00 | 4 | Sfc | M | 8.16 | 17.9 | 5 | 10462.4 | 10 | 30.6
|  | 2006-05-15 09:00 | 4 | Sfc | L | 8.06 | 11.3 | 5 | 5794.3 | 30.4 | 10
|  | 2006-05-22 09:00 | 4 | Dpth | M | 8.06 | 10.4 | 5 | 24195 | 6866.7 | 9803.9
|  | 2006-05-22 09:00 | 4 | Dpth | M | 8.06 | 10.4 | no | 24195 | 5172.1 | 11198.7
|  | 2006-05-22 09:00 | 4 | Int | M | 8.2 | 9.6 | 5 | 24195 | 7701 | 7269.9
|  | 2006-05-22 09:00 | 4 | Int | M | 8.2 | 9.6 | no | 24195 | 5794.3 | 9208.4
|  | 2006-05-22 09:00 | 4 | Sfc | R |  |  | 5 | 24195 | 7701 | 12996.5
|  | 2006-05-22 09:00 | 4 | Sfc | M | 8.05 | 11.1 | 5 | 24195 | 10462.4 | 14136.1
|  | 2006-05-22 09:00 | 4 | Sfc | L |  |  | 5 | 24195 | 9208.4 | 9208.4
|  | 2006-05-22 09:00 | 4 | Sfc | L |  |  | no | 24195 | 8664.4 | 8164.1
|  | 2006-05-22 09:00 | 4 | Sfc | M | 8.05 | 11.1 | no | 24195 | 12033.3 | 9208.4
|  | 2006-05-22 09:00 | 4 | Sfc | R |  |  | no | 24195 | 6131.4 | 11198.7
|  | 2006-06-21 09:30 | 4 | Dpth | M | 8.24 | 27.2 | 5 | 857.4 | 1 | 1
|  | 2006-06-21 09:30 | 4 | Dpth | M | 8.24 | 27.2 | no | 1004.6 | 20.2 | 20.1
|  | 2006-06-21 09:30 | 4 | Int | M | 8.71 | 23.3 | 5 | 5794.3 | 1 | 10
|  | 2006-06-21 09:30 | 4 | Int | M | 8.71 | 23.3 | no | 3654 | 9.9 | 30.4
|  | 2006-06-21 09:30 | 4 | Sfc | R | 8.93 | 17.2 | 5 | 11198.7 | 30.6 | 20.2
|  | 2006-06-21 09:30 | 4 | Sfc | M | 8.73 | 15 | 5 | 24195.7 | 62.6 | 20.2
|  | 2006-06-21 09:30 | 4 | Sfc | L | 8.65 | 14.5 | 5 | 24195.7 | 30.6 | 1
|  | 2006-06-21 09:30 | 4 | Sfc | L | 8.65 | 14.5 | no | 24195.7 | 52.1 | 52.1
|  | 2006-06-21 09:30 | 4 | Sfc | M | 8.73 | 15 | no | 24192 | 85.2 | 86
|  | 2006-06-21 09:30 | 4 | Sfc | R | 8.93 | 17.2 | no | 24195.7 | 41.3 | 62.6
|  | 2006-07-05 10:04 | 4 | Dpth | M | 8.1 | 28.5 | 5 | 6488.2 | 1 | 230.7
|  | 2006-07-05 10:04 | 4 | Dpth | M | 8.1 | 28.5 | no | 6866.7 | 1 | 308.9
|  | 2006-07-05 10:04 | 4 | Int | M | 8.32 | 25.7 | 5 | 19862.9 | 20.2 | 135
|  | 2006-07-05 10:04 | 4 | Int | M | 8.32 | 25.7 | no | 24192 | 41.3 | 194.6
|  | 2006-07-05 10:04 | 4 | Sfc | R | 8.64 | 13.5 | 5 | 24192 | 110 | 51.6
|  | 2006-07-05 10:04 | 4 | Sfc | M | 8.6 | 16.2 | 5 | 24192 | 161.3 | 86
|  | 2006-07-05 10:04 | 4 | Sfc | L | 8.69 | 13.3 | 5 | 24192 | 97.9 | 106.8
|  | 2006-07-05 10:04 | 4 | Sfc | L | 8.69 | 13.3 | no | 24192 | 161.3 | 73.8
|  | 2006-07-05 10:04 | 4 | Sfc | M | 8.6 | 16.2 | no | 24192 | 135 | 107.8
|  | 2006-07-05 10:04 | 4 | Sfc | R | 8.64 | 13.5 | no | 24192 | 122.3 | 74.5
| new data | 2006-08-02 09:44 | 4 | Dpth | M | 7.86 | 28.8 | 5 | 2755.1 | 51.6 | 1
Y | TC wasn't averaged | 2006-08-02 09:44 | 4 | Dpth | M | 7.86 | 28.8 | no | 4112.45 | 62.9 | 1
| new data | 2006-08-02 09:44 | 4 | Int | M | 8.31 | 24.1 | 5 | 6488.2 | 20.2 | 10
|  | 2006-08-02 09:44 | 4 | Int | M | 8.31 | 24.1 | no | 10462.4 | 30.6 | 9.9
| new data | 2006-08-02 09:44 | 4 | Sfc | L | 8.3 | 26.2 | 5 | 24192 | 110 | 1
Y | new data | 2006-08-02 09:44 | 4 | Sfc | M | 8.67 | 12.2 | 5 | 24193.85 | 57.9 | 5.5
Y | new data | 2006-08-02 09:44 | 4 | Sfc | R | 8.68 | 12.2 | 5 | 24193.85 | 52.25 | 1
Y |  | 2006-08-02 09:44 | 4 | Sfc | L | 8.3 | 26.2 | no | 24912 | 46.25 | 10
Y | EC was 31 | 2006-08-02 09:44 | 4 | Sfc | M | 8.67 | 12.2 | no | 24912 | 31.05 | 5.45
|  | 2006-08-02 09:44 | 4 | Sfc | R | 8.68 | 12.2 | no | 24195.7 | 73.8 | 1
|  | 2006-08-10 09:42 | 4 | Dpth | M | 8.04 | 30.3 | no | 12033.3 | 358.9 | 30.6
|  | 2006-08-10 09:42 | 4 | Int | M | 8.18 | 28 | no | 24912 | 107.8 | 52.1
|  | 2006-08-10 09:42 | 4 | Sfc | L | 8.73 | 21.6 | no | 24195.7 | 86 | 73.8
|  | 2006-08-10 09:42 | 4 | Sfc | M | 8.59 | 19.9 | no | 24912 | 284.7 | 40.9 |  |  | ND | 0.84 | ND | 0.29 | 4.6
|  | 2006-08-10 09:42 | 4 | Sfc | R | 8.53 | 23.8 | no | 24912 | 295.4 | 30.4
|  | 2006-08-24 09:40 | 4 | Dpth | M | 8.15 | 29.6 | no | 4105.8 | 143.5 | 52.1
|  | 2006-08-24 09:40 | 4 | Int | M | 8.25 | 27.9 | no | 7269.9 | 255.9 | 1
|  | 2006-08-24 09:40 | 4 | Sfc | L | 8.31 | 19.1 | no | 24912 | 108.9 | 108.9
Y | TC wasn't averaged | 2006-08-24 09:40 | 4 | Sfc | M | 8.67 | 23 | no | 20760.45 | 63.25 | 5.5
|  | 2006-08-24 09:40 | 4 | Sfc | R |  |  | no | 15531.2 | 41.3 | 40.9
|  | 2006-08-29 09:45 | 4 | Dpth | M | 7.9 | 28.7 | no | 1430.1 | 20.2 | 62
|  | 2006-08-29 09:45 | 4 | Int | M | 8.18 | 25.5 | no | 9208.4 | 9.9 | 41.3
|  | 2006-08-29 09:45 | 4 | Sfc | L | 8.04 | 25.4 | no | 24912 | 20.2 | 30.6
Y |  | 2006-08-29 09:45 | 4 | Sfc | M | 8.23 | 18.4 | no | 24912 | 15.1 | 51.75
|  | 2006-08-29 09:45 | 4 | Sfc | R | 8.28 | 19.9 | no | 24195.7 | 20.1 | 30.6
|  | 2006-09-07 09:34 | 4 | Dpth | M | 7.9 | 30.4 | 5 | 4611.1 | 1 | 40.9
|  | 2006-09-07 09:34 | 4 | Dpth | M | 7.9 | 30.4 | no | 6488.2 | 60.4 | 51.6
|  | 2006-09-07 09:34 | 4 | Int | M | 8 | 27.9 | 5 | 12996.5 | 20.2 | 74.5
|  | 2006-09-07 09:34 | 4 | Int | M | 8 | 27.9 | no | 24195.7 | 30.1 | 41.3
|  | 2006-09-07 09:34 | 4 | Sfc | L | 8.37 | 21.5 | 5 | 24195.7 | 40.2 | 133.6
Y | TC & ENT wasn't averaged | 2006-09-07 09:34 | 4 | Sfc | M | 8.13 | 25.4 | 5 | 24193.9 | 9.9 | 41
|  | 2006-09-07 09:34 | 4 | Sfc | R | 8.09 | 25.4 | 5 | 19862.9 | 1 | 20.1
|  | 2006-09-07 09:34 | 4 | Sfc | L | 8.37 | 21.5 | no | 17328.9 | 1 | 52.1
Y | TC wasn't averaged | 2006-09-07 09:34 | 4 | Sfc | M | 8.13 | 25.4 | no | 18596.1 | 15.5 | 46.3 |  |  | ND | 0.8 | 0.79 | 0.11 | 3.1
|  | 2006-09-07 09:34 | 4 | Sfc | R | 8.09 | 25.4 | no | 24195.7 | 9.9 | 62
|  | 2006-09-12 09:35 | 4 | Dpth | M | 8.21 | 29.1 | 5 | 4611.1 | 202 | 110
|  | 2006-09-12 09:35 | 4 | Dpth | M | 8.21 | 29.1 | no | 4351.7 | 72.4 | 110
|  | 2006-09-12 09:35 | 4 | Int | M | 8.2 | 29.5 | 5 | 1721.6 | 118.7 | 30.6
|  | 2006-09-12 09:35 | 4 | Int | M | 8.2 | 29.5 | no | 1785.3 | 184.9 | 62
|  | 2006-09-12 09:35 | 4 | Sfc | R | 8.24 | 29.7 | 5 | 1596.7 | 173.1 | 10
Y | FIB wasn't averaged | 2006-09-12 09:35 | 4 | Sfc | M | 8.28 | 21 | 5 | 19863.5 | 10 | 267.05
|  | 2006-09-12 09:35 | 4 | Sfc | L | 8.53 | 15.3 | 5 | 17328.9 | 20.2 | 230.7
|  | 2006-09-12 09:35 | 4 | Sfc | L | 8.53 | 15.3 | no | 24195.7 | 1 | 74.5
Y | TC wasn't averaged | 2006-09-12 09:35 | 4 | Sfc | M | 8.28 | 21 | no | 24193.9 | 15.8 | 275.7
|  | 2006-09-12 09:35 | 4 | Sfc | R | 8.24 | 29.7 | no | 1112.3 | 84.4 | 10
|  | 2006-09-19 09:20 | 4 | Dpth | M | 8.06 | 28.4 | 5 | 8164.1 | 19.9 | 2986.6
|  | 2006-09-19 09:20 | 4 | Dpth | M | 8.06 | 28.4 | no | 6131.4 | 51.6 | 4884.4
|  | 2006-09-19 09:20 | 4 | Int | M | 8.4 | 26.1 | 5 | 6131.4 | 9.9 | 20.2
|  | 2006-09-19 09:20 | 4 | Int | M | 8.4 | 26.1 | no | 5475 | 30.4 | 20.2
|  | 2006-09-19 09:20 | 4 | Sfc | R | 8.52 | 12.7 | 5 | 24192 | 85.2 | 62.6
Y | FIB wasn't averaged | 2006-09-19 09:20 | 4 | Sfc | M | 8.51 | 12.4 | 5 | 24192 | 25.6 | 52.55
|  | 2006-09-19 09:20 | 4 | Sfc | L | 7.78 | 17.9 | 5 | 24192 | 20.2 | 108.9
|  | 2006-09-19 09:20 | 4 | Sfc | L | 7.78 | 17.9 | no | 24192 | 63.2 | 41.3
Y | TC wasn't averaged | 2006-09-19 09:20 | 4 | Sfc | M | 8.51 | 12.4 | no | 17151.8 | 30.6 | 57.35
|  | 2006-09-19 09:20 | 4 | Sfc | R | 8.52 | 12.7 | no | 24192 | 10 | 41.3
|  | 2006-09-26 09:20 | 4 | Dpth | M | 8.28 | 27.6 | no | 2500.2 | 336.8 | 108.9
|  | 2006-09-26 09:20 | 4 | Int | M | 8.35 | 27 | no | 986.7 | 72.4 | 10
|  | 2006-09-26 09:20 | 4 | Sfc | L | 8.5 | 26.6 | no | 6488.2 | 1 | 85.2
|  | 2006-09-26 09:20 | 4 | Sfc | M | 8.44 | 20.2 | no | 6131.4 | 1 | 20.2
|  | 2006-09-26 09:20 | 4 | Sfc | R | 8.44 | 19.5 | no | 14136.1 | 40.2 | 146.4
|  | 2006-10-10 09:35 | 4 | Dpth | M | 8.15 | 29.6 | no | 656.5 | 9.9 | 1
|  | 2006-10-10 09:35 | 4 | Int | M | 8.23 | 28.6 | no | 669.5 | 20.2 | 30.4
|  | 2006-10-10 09:35 | 4 | Sfc | L | 8.08 | 15.9 | no | 5475 | 20.1 | 20.2
|  | 2006-10-10 09:35 | 4 | Sfc | M | 8.4 | 27.7 | no | 1664 | 10 | 30.4
|  | 2006-10-10 09:35 | 4 | Sfc | R | 8.39 | 27.8 | no | 2382.2 | 20.2 | 1
|  | 2006-10-17 09:22 | 4 | Dpth | M | 7.88 | 28.3 | no | 24192 | 119.9 | 108.9
| EC was 28, ENT had no value | 2006-10-17 09:22 | 4 | Int | M | 8.11 | 25.5 | no | 17328.9 | 105.7 | 441.2
|  | 2006-10-17 09:22 | 4 | Sfc | L | 8.06 | 23.5 | no | 24192 | 410.8 | 1420.9
|  | 2006-10-17 09:22 | 4 | Sfc | M | 7.85 | 10.5 | no | 24192 | 959 | 1785.3 |  |  | 0.79 | 2.09 | ND | 0.32 | 17 | 6.67
|  | 2006-10-17 09:22 | 4 | Sfc | R | 8.18 | 19.7 | no | 19862.9 | 218.2 | 297.6
|  | 2006-11-07 09:30 | 4 | Dpth | M | 7.99 | 30.2 | no | 132.3 | 1 | 1
|  | 2006-11-07 09:30 | 4 | Int | M | 8.02 | 28.7 | no | 359.2 | 1 | 1
|  | 2006-11-07 09:30 | 4 | Sfc | L | 8.01 | 21.8 | no | 3448 | 30.6 | 1
Y | FIB wasn't averaged | 2006-11-07 09:30 | 4 | Sfc | M | 8.14 | 22.4 | no | 2992.6 | 41.1 | 1 |  |  | 0.42 | 1.05 | 4.45 | 0.12 | 3.3 | 0.63
|  | 2006-11-07 09:30 | 4 | Sfc | R | 8.09 | 23.4 | no | 2098.2 | 62.6 | 119.9
|  | 2006-11-30 09:30 | 4 | Dpth | M | 8.06 | 27.5 | 5 | 1095.1 | 30.6 | 20.2
|  | 2006-11-30 09:30 | 4 | Dpth | M | 8.06 | 27.5 | no | 495.4 | 20.2 | 10
|  | 2006-11-30 09:30 | 4 | Int | M | 7.95 | 25.9 | 5 | 643.7 | 30.4 | 20.2
|  | 2006-11-30 09:30 | 4 | Int | M | 7.95 | 25.9 | no | 1301 | 96 | 30.6
|  | 2006-11-30 09:30 | 4 | Sfc | R | 8.09 | 23.4 | 5 | 1046 | 74.5 | 308.9
Y | FIB wasn't averaged | 2006-11-30 09:30 | 4 | Sfc | M | 8.08 | 22.5 | 5 | 1026.05 | 30.75 | 153.1
|  | 2006-11-30 09:30 | 4 | Sfc | L | 8.69 | 14.9 | 5 | 3075.9 | 51.2 | 636.7
|  | 2006-11-30 09:30 | 4 | Sfc | L | 8.69 | 14.9 | no | 2098.2 | 41.3 | 407.7
|  | 2006-11-30 09:30 | 4 | Sfc | M | 8.08 | 22.5 | no | 1420.9 | 52.1 | 121.1
|  | 2006-11-30 09:30 | 4 | Sfc | R | 8.12 | 21.9 | no | 1053.7 | 41.3 | 133.6
|  | 2007-02-08 09:34 | 4 | Dpth | M | 8.31 | 28.6 | no | 74.5 | 41.3 | 30.6
|  | 2007-02-08 09:34 | 4 | Int | M | 8.26 | 27.8 | no | 108.9 | 52.1 | 10
|  | 2007-02-08 09:34 | 4 | Sfc | M | 8.26 | 21.7 | no | 743.9 | 1 | 40.2
|  | 2007-02-08 09:34 | 4 | Sfc | R | 8.26 | 20.9 | no | 480.8 | 20.2 | 10
|  | 2007-02-08 09:34 | 4 | Sfc | L | 8.31 | 25.2 | no | 547.5 | 10 | 10
|  | 2007-02-14 10:10 | 4 | Dpth | M | 7.95 | 27.1 | no | 24192 | 146.4 | 157.9
|  | 2007-02-14 10:10 | 4 | Int | M | 8.14 | 24.2 | no | 24192 | 169.4 | 1177.6
|  | 2007-02-14 10:10 | 4 | Sfc | M | 8.08 | 19.1 | no | 24192 | 364.1 | 2309.8
|  | 2007-02-14 10:10 | 4 | Sfc | R | 8.05 | 16.6 | no | 24192 | 404.4 | 2359.3
|  | 2007-02-14 10:10 | 4 | Sfc | L | 8.12 | 21.4 | no | 24192 | 265.5 | 663.1
|  | 2007-02-16 09:40 | 4 | Dpth | M | 8.03 | 29.2 | no | 2178 | 20.1 | 1
|  | 2007-02-16 09:40 | 4 | Int | M | 8.03 | 27.7 | no | 9803.9 | 85.2 | 110
|  | 2007-02-16 09:40 | 4 | Sfc | M | 8.11 | 22.1 | no | 5794.3 | 1 | 151.6
|  | 2007-02-16 09:40 | 4 | Sfc | R | 8.13 | 22.4 | no | 1860 | 1 | 107.8
|  | 2007-02-16 09:40 | 4 | Sfc | L | 8.09 | 22.6 | no | 1785.3 | 10 | 30.6
|  | 2007-02-18 09:30 | 4 | Dpth | M | 8.21 | 28.9 | no | 30.6 | 1 | 10
|  | 2007-02-18 09:30 | 4 | Int | M | 8.23 | 29.2 | no | 1 | 1 | 1
|  | 2007-02-18 09:30 | 4 | Sfc | M | 8.13 | 26.7 | no | 243.3 | 10 | 1
|  | 2007-02-18 09:30 | 4 | Sfc | R | 8.2 | 27.1 | no | 624.4 | 10 | 10
|  | 2007-02-18 09:30 | 4 | Sfc | L | 8.21 | 27.9 | no | 282 | 1 | 10
|  | 2007-02-20 09:30 | 4 | Dpth | M | 8.17 | 28.4 | no | 24192 | 282 | 1438.7
|  | 2007-02-20 09:30 | 4 | Int | M | 8.17 | 26.8 | no | 24192 | 243.3 | 2495.3
|  | 2007-02-20 09:30 | 4 | Sfc | M | 8.22 | 23.2 | no | 24192 | 1266.9 | 11198.7
|  | 2007-02-20 09:30 | 4 | Sfc | R | 8.15 | 13.4 | no | 24192 | 6131.4 | 17328.9
|  | 2007-02-20 09:30 | 4 | Sfc | L | 8.17 | 9.7 | no | 24192 | 4611.1 | 24195.7
|  | 2007-02-22 10:15 | 4 | Dpth | M | 8.27 | 26 | no | 4611.1 | 41.3 | 218.1
|  | 2007-02-22 10:15 | 4 | Int | M | 8.39 | 21.1 | no | 6488.2 | 62.6 | 749.1
|  | 2007-02-22 10:15 | 4 | Sfc | M | 8.39 | 15.9 | no | 11198.7 | 40.9 | 1235.6
|  | 2007-02-22 10:15 | 4 | Sfc | R | 8.3 | 15.2 | no | 15531.2 | 30.6 | 878.2
|  | 2007-02-22 10:15 | 4 | Sfc | L | 8.33 | 14.6 | no |  |  | 880.3
|  | 2007-02-24 09:30 | 4 | Dpth | M | 8.14 | 27 | no | 2309.8 | 62.6 | 206.4
|  | 2007-02-24 09:30 | 4 | Dpth | M | 8.14 | 27 | 5 | 3075.9 | 51.6 | 62.6
|  | 2007-02-24 09:30 | 4 | Int | M | 8.14 | 20.1 | no | 24192 | 839.2 | 7215.3
|  | 2007-02-24 09:30 | 4 | Int | M | 8.14 | 20.1 | 5 | 24192 | 986.7 | 15531.2
|  | 2007-02-24 09:30 | 4 | Sfc | M | 8.19 | 6.9 | no | 24192 | 5172.1 | 1785.3
|  | 2007-02-24 09:30 | 4 | Sfc | R | 8.27 | 8.1 | no | 24192 | 1657.6 | 2612.5
|  | 2007-02-24 09:30 | 4 | Sfc | L | 8.15 | 6.4 | no | 24192 | 3873.2 | 4611.1
|  | 2007-02-24 09:30 | 4 | Sfc | M | 8.19 | 6.9 | 5 | 24192 | 4351.7 | 2281.8
|  | 2007-02-24 09:30 | 4 | Sfc | R | 8.27 | 8.1 | 5 | 24192 | 2187.2 | 15531.2
|  | 2007-02-24 09:30 | 4 | Sfc | L | 8.15 | 6.4 | 5 | 24192 | 4351.7 | 1657.6
|  | 2007-02-26 09:30 | 4 | Dpth | M | 7.91 | 27.9 | no | 284.7 | 10 | 20.2
|  | 2007-02-26 09:30 | 4 | Dpth | M | 7.91 | 27.9 | 5 | 24192 | 20.2 | 52.1
|  | 2007-02-26 09:30 | 4 | Int | M | 7.8 | 17.9 | no | 6866.7 | 62 | 622.2
|  | 2007-02-26 09:30 | 4 | Int | M | 7.8 | 17.9 | 5 | 2755.1 | 62 | 1515.2
|  | 2007-02-26 09:30 | 4 | Sfc | M | 7.88 | 11.1 | no | 3654 | 83.6 | 638.2
|  | 2007-02-26 09:30 | 4 | Sfc | R | 7.82 | 14.8 | no | 3448 | 106.8 | 450
|  | 2007-02-26 09:30 | 4 | Sfc | L | 7.87 | 14.3 | no | 4351.7 | 30.6 | 465.4
|  | 2007-02-26 09:30 | 4 | Sfc | M | 7.88 | 11.1 | 5 | 4611.1 | 96 | 1657.6
|  | 2007-02-26 09:30 | 4 | Sfc | R | 7.82 | 14.8 | 5 | 52.1 | 10
|  | 2007-02-26 09:30 | 4 | Sfc | L | 7.87 | 14.3 | 5 | 2909.3 | 86 | 583.3
|  | 2007-02-28 10:00 | 4 | Dpth | M | 8.01 | 16.3 | no | 24192 | 2014.2 | 24192
|  | 2007-02-28 10:00 | 4 | Dpth | M | 8.01 | 16.3 | 5 | 24192 | 1483 | 24192
|  | 2007-02-28 10:00 | 4 | Int | M | 8.06 | 20.8 | no | 24192 | 717.3 | 24192
|  | 2007-02-28 10:00 | 4 | Int | M | 8.06 | 20.8 | 5 | 24192 | 717.3 | 24192
|  | 2007-02-28 10:00 | 4 | Sfc | M | 8.1 | 5.4 | no | 1 | 1 | 1
|  | 2007-02-28 10:00 | 4 | Sfc | R | 8.04 | 5.2 | no | 24192 | 3448 | 9803.9
|  | 2007-02-28 10:00 | 4 | Sfc | L | 8.11 | 6.9 | no | 24192 | 3654 | 24195.7
|  | 2007-02-28 10:00 | 4 | Sfc | M | 8.1 | 5.4 | 5 | 24192 | 8664.4 | 10462.4
|  | 2007-02-28 10:00 | 4 | Sfc | R | 8.04 | 5.2 | 5 | 24192 | 6488.2 | 24192
|  | 2007-02-28 10:00 | 4 | Sfc | L | 8.11 | 6.9 | 5 | 24192 | 2602.5 | 24192
|  | 2006-01-16 11:45 | 5 | Dpth | M |  |  | no
|  | 2006-01-16 11:45 | 5 | Int | M | 8.07 |  | no | 1160.2 | 20.2 | 74.5
|  | 2006-01-16 11:45 | 5 | Int | M | 8.07 |  | 5 | 529.8 | 10 | 30.6
|  | 2006-01-16 11:45 | 5 | Int | M | 8.07 |  | 10 | 1080.7 | 20.2 | 10
|  | 2006-01-16 11:45 | 5 | Sfc | L | 8.07 |  | no | 1669.5 | 144.9 | 1
|  | 2006-01-16 11:45 | 5 | Sfc | M | 8.05 |  | no | 6866.7 | 110 | 10
|  | 2006-01-16 11:45 | 5 | Sfc | R | 8.08 |  | no | 3255.4 | 148 | 10
|  | 2006-01-16 11:45 | 5 | Sfc | L | 8.07 |  | 5 | 1841.8 | 133.6 | 10
|  | 2006-01-16 11:45 | 5 | Sfc | M | 8.05 |  | 5 | 2681.6 | 133.6 | 10
|  | 2006-01-16 11:45 | 5 | Sfc | R | 8.08 |  | 5 | 3873.2 | 62.6 | 1
|  | 2006-01-16 11:45 | 5 | Sfc | L | 8.07 |  | 10 | 1723.3 | 110 | 10
|  | 2006-01-16 11:45 | 5 | Sfc | M | 8.05 |  | 10 | 5172.1 | 74.5 | 10
|  | 2006-01-16 11:45 | 5 | Sfc | R | 8.08 |  | 10 | 4105.8 | 20.2 | 1
|  | 2006-01-31 11:15 | 5 | Dpth | M | 8.2 |  | 5 | 10 | 1 | 9.9
|  | 2006-01-31 11:15 | 5 | Dpth | M | 8.2 |  | 10 | 41.3 | 30.6 | 1
|  | 2006-01-31 11:15 | 5 | Dpth | M | 8.2 |  | no | 52.1 | 30.6 | 51.2
|  | 2006-01-31 11:15 | 5 | Int | M | 8.2 |  | no
|  | 2006-01-31 11:15 | 5 | Sfc | L | 8.21 |  | 5 | 274.8 | 41.3 | 10
|  | 2006-01-31 11:15 | 5 | Sfc | M | 8.2 |  | 5 | 20.2 | 10 | 10
|  | 2006-01-31 11:15 | 5 | Sfc | R | 8.2 |  | 5 | 29.8 | 1 | 1
|  | 2006-01-31 11:15 | 5 | Sfc | L | 8.21 |  | 10 | 174.9 | 10 | 10
|  | 2006-01-31 11:15 | 5 | Sfc | M | 8.2 |  | 10 | 20.2 | 1 | 1
|  | 2006-01-31 11:15 | 5 | Sfc | R | 8.2 |  | 10 | 51.6 | 1 | 10
|  | 2006-01-31 11:15 | 5 | Sfc | L | 8.21 |  | no | 336.1 | 20.2 | 1
|  | 2006-01-31 11:15 | 5 | Sfc | M | 8.2 |  | no | 1 | 1 | 1 |  |  | 0.1 | 0.7 | 0.5 | 0.19 | 1.5
|  | 2006-01-31 11:15 | 5 | Sfc | R | 8.2 |  | no | 20.2 | 1 | 1
|  | 2006-02-03 10:07 | 5 | Dpth | M | 8.18 |  | 5 | 218.2 | 110 | 1
|  | 2006-02-03 10:07 | 5 | Dpth | M | 8.18 |  | 10 | 133.6 | 10 | 1
|  | 2006-02-03 10:07 | 5 | Dpth | M | 8.18 |  | no | 317 | 135 | 1
|  | 2006-02-03 10:07 | 5 | Int | M |  |  | no
|  | 2006-02-03 10:07 | 5 | Sfc | L | 8.32 |  | 5 | 933.1 | 86 | 10
|  | 2006-02-03 10:07 | 5 | Sfc | M | 8.22 |  | 5 | 378.6 | 52.1 | 10
|  | 2006-02-03 10:07 | 5 | Sfc | R | 8.38 |  | 5 | 537.1 | 62.6 | 10
|  | 2006-02-03 10:07 | 5 | Sfc | L | 8.32 |  | 10 | 1624.2 | 96.9 | 20.2
|  | 2006-02-03 10:07 | 5 | Sfc | M | 8.22 |  | 10 | 612.7 | 51.6 | 10
|  | 2006-02-03 10:07 | 5 | Sfc | R | 8.38 |  | 10 | 617 | 63.2 | 1
|  | 2006-02-03 10:07 | 5 | Sfc | L | 8.32 |  | no | 1080.7 | 107.8 | 10
|  | 2006-02-03 10:07 | 5 | Sfc | M | 8.22 |  | no | 738 | 121.1 | 10
|  | 2006-02-03 10:07 | 5 | Sfc | R | 8.38 |  | no | 785 | 86 | 10
|  | 2006-02-10 10:30 | 5 | Dpth | M | 8.12 |  | 5 | 10 | 1 | 1
|  | 2006-02-10 10:30 | 5 | Dpth | M | 8.12 |  | 10 | 63.2 | 10 | 10
|  | 2006-02-10 10:30 | 5 | Dpth | M | 8.12 |  | no | 30.6 | 20.2 | 1
|  | 2006-02-10 10:30 | 5 | Int | M |  |  | no
|  | 2006-02-10 10:30 | 5 | Sfc | L | 8.05 |  | 5 | 520.4 | 52.1 | 20.2
|  | 2006-02-10 10:30 | 5 | Sfc | M | 8.11 |  | 5 | 857.4 | 326.7 | 10
|  | 2006-02-10 10:30 | 5 | Sfc | R | 8.2 |  | 5 | 317 | 10 | 1
|  | 2006-02-10 10:30 | 5 | Sfc | L | 8.05 |  | 10 | 504.1 | 85.2 | 9.9
|  | 2006-02-10 10:30 | 5 | Sfc | M | 8.11 |  | 10 | 586.3 | 186.9 | 1
|  | 2006-02-10 10:30 | 5 | Sfc | R | 8.2 |  | 10 | 278.5 | 30.6 | 1
|  | 2006-02-10 10:30 | 5 | Sfc | L | 8.05 |  | no | 512.2 | 86 | 1
|  | 2006-02-10 10:30 | 5 | Sfc | M | 8.11 |  | no | 754.1 | 122.3 | 1
|  | 2006-02-10 10:30 | 5 | Sfc | R | 8.2 |  | no | 243.3 | 20.2 | 1
|  | 2006-02-16 10:00 | 5 | Dpth | M | 7.99 |  | 5 | 186.9 | 1 | 1
|  | 2006-02-16 10:00 | 5 | Dpth | M | 7.99 |  | 10 | 146.4 | 1 | 1
|  | 2006-02-16 10:00 | 5 | Dpth | M | 7.99 |  | no | 275.1 | 40.9 | 1
|  | 2006-02-16 10:00 | 5 | Int | M |  |  | no
|  | 2006-02-16 10:00 | 5 | Sfc | L | 7.98 |  | 5 | 454.9 | 52.1 | 1
|  | 2006-02-16 10:00 | 5 | Sfc | M | 7.99 |  | 5 | 349.8 | 63.2 | 1
|  | 2006-02-16 10:00 | 5 | Sfc | R | 7.99 |  | 5 | 349.8 | 74.5 | 20.2
|  | 2006-02-16 10:00 | 5 | Sfc | L | 7.98 |  | 10 | 504.1 | 51.6 | 1
|  | 2006-02-16 10:00 | 5 | Sfc | M | 7.99 |  | 10 | 463.8 | 41.3 | 1
|  | 2006-02-16 10:00 | 5 | Sfc | R | 7.99 |  | 10 | 434.7 | 74.5 | 10
|  | 2006-02-16 10:00 | 5 | Sfc | L | 7.98 |  | no | 331 | 41.3 | 1
|  | 2006-02-16 10:00 | 5 | Sfc | M | 7.99 |  | no | 299.2 | 86 | 10 |  |  | 0.3 | 0.6 | 3.5 | 0.3 | 3.3
|  | 2006-02-16 10:00 | 5 | Sfc | R | 7.99 |  | no | 389.3 | 41.3 | 10
|  | 2006-02-24 10:30 | 5 | Dpth | M | 8.23 |  | 5 | 1313.5 | 495.9 | 20.2
|  | 2006-02-24 10:30 | 5 | Dpth | M | 8.23 |  | 10 | 1100.4 | 387.7 | 40.9
|  | 2006-02-24 10:30 | 5 | Dpth | M | 8.23 |  | no | 842 | 546.1 | 9.9
|  | 2006-02-24 10:30 | 5 | Int | M |  |  | no
|  | 2006-02-24 10:30 | 5 | Sfc | L | 8.29 |  | 5 | 959.4 | 157.9 | 10
|  | 2006-02-24 10:30 | 5 | Sfc | M | 8.36 |  | 5 | 336.1 | 30.4 | 1
|  | 2006-02-24 10:30 | 5 | Sfc | R | 8.4 |  | 5 | 326.7 | 1 | 1
|  | 2006-02-24 10:30 | 5 | Sfc | L | 8.29 |  | 10 | 1046 | 146.4 | 10
|  | 2006-02-24 10:30 | 5 | Sfc | M | 8.36 |  | 10 | 275.1 | 20.2 | 20.2
|  | 2006-02-24 10:30 | 5 | Sfc | R | 8.4 |  | 10 | 434.7 | 20.2 | 1
|  | 2006-02-24 10:30 | 5 | Sfc | L | 8.29 |  | no | 1086 | 74.5 | 1
|  | 2006-02-24 10:30 | 5 | Sfc | M | 8.36 |  | no | 537.1 | 1 | 1
|  | 2006-02-24 10:30 | 5 | Sfc | R | 8.4 |  | no | 456.8 | 41.3 | 1
|  | 2006-03-01 10:30 | 5 | Dpth | M | 7.98 |  | no | 24192 | 563.3 | 503.9
|  | 2006-03-01 10:30 | 5 | Dpth | M | 7.98 |  | 5 | 24192 | 643.7 | 688.8
|  | 2006-03-01 10:30 | 5 | Dpth | M | 7.98 |  | 10 | 24192 | 590.8 | 747.8
|  | 2006-03-01 10:30 | 5 | Int | M |  |  | no
|  | 2006-03-01 10:30 | 5 | Int | M |  |  | 5
|  | 2006-03-01 10:30 | 5 | Int | M |  |  | 10
|  | 2006-03-01 10:30 | 5 | Sfc | L | 7.77 |  | no | 24192 | 2909.3 | 2359.3
|  | 2006-03-01 10:30 | 5 | Sfc | M | 7.73 |  | no | 24192 | 2187.2 | 1334.4
|  | 2006-03-01 10:30 | 5 | Sfc | R | 7.72 |  | no | 24192 | 3255.4 | 1500.1
|  | 2006-03-01 10:30 | 5 | Sfc | R | 7.72 |  | 5 | 24192 | 3075.9 | 2014.2
|  | 2006-03-01 10:30 | 5 | Sfc | M | 7.73 |  | 5 | 24192 | 3441.1 | 986.7
|  | 2006-03-01 10:30 | 5 | Sfc | L | 7.77 |  | 5 | 24192 | 3873.2 | 2246.8
|  | 2006-03-01 10:30 | 5 | Sfc | R | 7.72 |  | 10 | 24192 | 3255.4 | 1871.9
|  | 2006-03-01 10:30 | 5 | Sfc | M | 7.73 |  | 10 | 24192 | 3255.4 | 1245.7
|  | 2006-03-01 10:30 | 5 | Sfc | L | 7.77 |  | 10 | 24192 | 3441.1 | 2359.3
|  | 2006-03-07 14:43 | 5 | Sfc | M |  |  | no | 24192 | 86 | 10
|  | 2006-03-07 14:50 | 5 | Dpth | M |  |  | no | 1500 | 20 | 10
|  | 2006-03-16 10:20 | 5 | Dpth | M | 7.91 |  | 5 | 20.2 | 10 | 1
|  | 2006-03-16 10:20 | 5 | Dpth | M | 7.91 |  | 10 | 1 | 1 | 1
|  | 2006-03-16 10:20 | 5 | Dpth | M | 7.91 |  | no | 52.1 | 1 | 1
|  | 2006-03-16 10:20 | 5 | Int | M |  |  | 5 | 132.3 | 10 | 1
|  | 2006-03-16 10:20 | 5 | Int | M |  |  | 10 | 108.9 | 10 | 10
|  | 2006-03-16 10:20 | 5 | Int | M |  |  | no | 210.9 | 30.4 | 1
|  | 2006-03-16 10:20 | 5 | Sfc | R | 8.05 |  | 5 | 425.7 | 10 | 1
|  | 2006-03-16 10:20 | 5 | Sfc | M | 8.04 |  | 5 | 297.6 | 10 | 1
|  | 2006-03-16 10:20 | 5 | Sfc | L | 8 |  | 5 | 520.8 | 30.6 | 1
|  | 2006-03-16 10:20 | 5 | Sfc | R | 8.05 |  | 10 | 331.9 | 1 | 1
|  | 2006-03-16 10:20 | 5 | Sfc | M | 8.04 |  | 10 | 271.8 | 30.6 | 20.2
|  | 2006-03-16 10:20 | 5 | Sfc | L | 8 |  | 10 | 268.6 | 30.6 | 1
|  | 2006-03-16 10:20 | 5 | Sfc | L | 8 |  | no | 213.3 | 20.2 | 1
|  | 2006-03-16 10:20 | 5 | Sfc | M | 8.04 |  | no | 437.1 | 62.6 | 1
|  | 2006-03-16 10:20 | 5 | Sfc | R | 8.05 |  | no | 594 | 62.6 | 1
|  | 2006-03-29 14:40 | 5 | Dpth | M | 8.06 |  | 5 | 24192 | 4351.7 | 9803.9
|  | 2006-03-29 14:40 | 5 | Dpth | M | 8.06 |  | no | 24192 | 4884.4 | 12996.5
|  | 2006-03-29 14:40 | 5 | Int | M | 8.14 |  | 5 | 24192 | 3873.2 | 5172.1
|  | 2006-03-29 14:40 | 5 | Int | M | 8.14 |  | no | 24192 | 6866.7 | 15531.2
|  | 2006-03-29 14:40 | 5 | Sfc | M | 8.07 |  | 5 | 24192 | 3873.2 | 5475
|  | 2006-03-29 14:40 | 5 | Sfc | L |  |  | no
|  | 2006-03-29 14:40 | 5 | Sfc | M | 8.07 |  | no | 24192 | 4884.4 | 7269.9
|  | 2006-03-29 14:40 | 5 | Sfc | R |  |  | no
|  | 2006-03-30 09:25 | 5 | Dpth | M | 8.23 | 24.8 | 5 | 19862.9 | 159.6 | 368.4
|  | 2006-03-30 09:25 | 5 | Dpth | M | 8.23 | 24.8 | no | 19862.9 | 259 | 727.9
|  | 2006-03-30 09:25 | 5 | Int | M | 8.1 | 22.3 | 5 | 24195 | 608.6 | 1080.7
|  | 2006-03-30 09:25 | 5 | Int | M | 8.1 | 22.3 | no | 24195 | 2851 | 6131.4
|  | 2006-03-30 09:25 | 5 | Sfc | M | 7.89 | 7.5 | 5 | 24195 | 3075.9 | 2187.2
|  | 2006-03-30 09:25 | 5 | Sfc | L |  |  | no
|  | 2006-03-30 09:25 | 5 | Sfc | M | 7.89 | 7.5 | no | 24195 | 1467.2 | 1789
|  | 2006-03-30 09:25 | 5 | Sfc | R |  |  | no
|  | 2006-03-31 09:20 | 5 | Dpth | M | 8.08 |  | 5 | 12033.3 | 173.1 | 133.6
|  | 2006-03-31 09:20 | 5 | Dpth | M | 8.08 |  | no | 24195 | 308.9 | 763.4
|  | 2006-03-31 09:20 | 5 | Int | M | 8.03 |  | 5 | 24195 | 378.6 | 228.1
|  | 2006-03-31 09:20 | 5 | Int | M | 8.03 |  | no | 24195 | 349.8 | 220.5
|  | 2006-03-31 09:20 | 5 | Sfc | M | 7.95 |  | 5 | 24195 | 601.5 | 312.9
|  | 2006-03-31 09:20 | 5 | Sfc | L |  |  | no
|  | 2006-03-31 09:20 | 5 | Sfc | M | 7.95 |  | no | 24195 | 882.3 | 305.1
|  | 2006-03-31 09:20 | 5 | Sfc | R |  |  | no
|  | 2006-04-03 10:45 | 5 | Dpth | M | 8.03 |  | 5 | 1955.9 | 40.9 | 40.9
|  | 2006-04-03 10:45 | 5 | Dpth | M | 8.03 |  | no | 1401.2 | 10 | 51.6
|  | 2006-04-03 10:45 | 5 | Int | M | 8.11 |  | 5 | 1785.3 | 41.3 | 10
|  | 2006-04-03 10:45 | 5 | Int | M | 8.11 |  | no | 1793.4 | 1 | 20.2
|  | 2006-04-03 10:45 | 5 | Sfc | M | 8.07 |  | 5 | 1500.1 | 10 | 10
|  | 2006-04-03 10:45 | 5 | Sfc | L |  |  | no
|  | 2006-04-03 10:45 | 5 | Sfc | M | 8.07 |  | no | 2755.1 | 41.3 | 20.2
|  | 2006-04-03 10:45 | 5 | Sfc | R |  |  | no
|  | 2006-04-07 09:10 | 5 | Dpth | M | 7.97 |  | 5 | 24195 | 428.4 | 934.6
|  | 2006-04-07 09:10 | 5 | Dpth | M | 7.97 |  | no | 24195 | 1046 | 10111.6
|  | 2006-04-07 09:10 | 5 | Int | M | 7.96 |  | 5 | 24195 | 3075.9 | 12033.3
|  | 2006-04-07 09:10 | 5 | Int | M | 7.96 |  | no | 24195 | 24195.7 | 24195
|  | 2006-04-07 09:10 | 5 | Sfc | M | 8.04 |  | 5 | 24195 | 5172.1 | 9138.6
|  | 2006-04-07 09:10 | 5 | Sfc | L |  |  | no
|  | 2006-04-07 09:10 | 5 | Sfc | M | 8.04 |  | no | 24195 | 5172.1 | 10462.4
|  | 2006-04-07 09:10 | 5 | Sfc | R |  |  | no
|  | 2006-04-13 09:10 | 5 | Dpth | M | 8.12 | 25.3 | 5 | 1187.4 | 10 | 41.3
|  | 2006-04-13 09:10 | 5 | Dpth | M | 8.12 | 25.3 | no | 989.5 | 1 | 1
|  | 2006-04-13 09:10 | 5 | Int | M |  |  | 5
|  | 2006-04-13 09:10 | 5 | Int | M |  |  | no
|  | 2006-04-13 09:10 | 5 | Sfc | R | 8.25 | 20.6 | 5 | 2359.3 | 10 | 20.2
|  | 2006-04-13 09:10 | 5 | Sfc | M | 8.22 | 22 | 5 | 1161.9 | 20.2 | 1
|  | 2006-04-13 09:10 | 5 | Sfc | L | 8.17 | 22.7 | 5 | 906.3 | 20.2 | 1
|  | 2006-04-13 09:10 | 5 | Sfc | L | 8.17 | 22.7 | no | 1053.7 | 10 | 1
|  | 2006-04-13 09:10 | 5 | Sfc | M | 8.22 | 22 | no | 1483.2 | 30.6 | 30.6 |  |  | 0.1 | 0.5 | 8.4 | 1.16 | 8.6
|  | 2006-04-13 09:10 | 5 | Sfc | R | 8.25 | 20.6 | no | 1934.9 | 52.1 | 30.6
|  | 2006-04-27 09:10 | 5 | Dpth | M | 8.15 | 29 | 5 | 41.3 | 20.2 | 1
|  | 2006-04-27 09:10 | 5 | Dpth | M | 8.15 | 29 | no | 72.4 | 1 | 20.1
|  | 2006-04-27 09:10 | 5 | Int | M |  |  | 5 | 233.4 | 10 | 10
|  | 2006-04-27 09:10 | 5 | Int | M |  |  | no | 310.6 | 1 | 60.9
|  | 2006-04-27 09:10 | 5 | Sfc | R | 8.09 | 25.2 | 5 | 480.8 | 20.2 | 1
|  | 2006-04-27 09:10 | 5 | Sfc | M | 8.02 | 25.9 | 5 | 749.1 | 10 | 20.2
|  | 2006-04-27 09:10 | 5 | Sfc | L | 8.01 | 24.5 | 5 | 480.8 | 30.6 | 20.2
|  | 2006-04-27 09:10 | 5 | Sfc | L | 8.01 | 24.5 | no | 563.3 | 41.3 | 20.2
|  | 2006-04-27 09:10 | 5 | Sfc | M | 8.02 | 25.9 | no | 1075.8 | 1 | 20.2
|  | 2006-04-27 09:10 | 5 | Sfc | R | 8.09 | 25.2 | no | 544.8 | 1 | 10
|  | 2006-05-03 09:30 | 5 | Dpth | M | 7.87 | 28.2 | 5 | 24192 | 1 | 2755.1
| TC was 74.5 | 2006-05-03 09:30 | 5 | Dpth | M | 7.87 | 28.2 | no | 230.7 | 40.9 | 10
|  | 2006-05-03 09:30 | 5 | Int | M | 8.04 | 23.9 | 5 | 882.3 | 63.2 | 52.1
| TC was 230.7 | 2006-05-03 09:30 | 5 | Int | M | 8.04 | 23.9 | no | 1657.6 | 20.2 | 85.2
|  | 2006-05-03 09:30 | 5 | Sfc | R | 8.18 | 18.2 | 5 | 2045.9 | 20.2 | 315.9
|  | 2006-05-03 09:30 | 5 | Sfc | M | 8.12 | 19.2 | 5 | 2246.8 | 10 | 20.2
|  | 2006-05-03 09:30 | 5 | Sfc | L | 8.08 | 19.6 | 5 | 1438.7 | 52.1 | 169.4
| TC was 262.1 | 2006-05-03 09:30 | 5 | Sfc | L | 8.08 | 19.6 | no | 3654 | 20.1 | 145.8
| TC was 135 | 2006-05-03 09:30 | 5 | Sfc | M | 8.12 | 19.2 | no | 3075.9 | 1 | 140.6
|  | 2006-05-03 09:30 | 5 | Sfc | R | 8.18 | 18.2 | no |  | 10 | 227.5
|  | 2006-05-10 09:30 | 5 | Dpth | M | 8.04 | 29 | 5 | 148 | 1 | 1
|  | 2006-05-10 09:30 | 5 | Dpth | M | 8.04 | 29 | no | 215.7 | 1 | 9.9
|  | 2006-05-10 09:30 | 5 | Int | M | 8.1 | 27.3 | 5 | 663.1 | 1 | 1
|  | 2006-05-10 09:30 | 5 | Int | M | 8.1 | 27.3 | no | 605.3 | 10 | 10
|  | 2006-05-10 09:30 | 5 | Sfc | R | 8.43 | 17.7 | 5 | 1211.2 | 10 | 10
|  | 2006-05-10 09:30 | 5 | Sfc | M | 8.46 | 17.4 | 5 | 1353.7 | 1 | 20.2
|  | 2006-05-10 09:30 | 5 | Sfc | L | 8.34 | 22.3 | 5 | 402 | 10 | 10
|  | 2006-05-10 09:30 | 5 | Sfc | L | 8.34 | 22.3 | no | 583.3 | 20.2 | 1
|  | 2006-05-10 09:30 | 5 | Sfc | M | 8.46 | 17.4 | no | 1376.1 | 20.2 | 1
|  | 2006-05-10 09:30 | 5 | Sfc | R | 8.43 | 17.7 | no | 1161.9 | 10 | 1
|  | 2006-05-15 09:35 | 5 | Dpth | M | 7.9 | 28.1 | no | 354.5 | 1 | 10
|  | 2006-05-15 09:35 | 5 | Dpth | M | 7.9 | 28.1 | 5 | 203.4 | 1 | 20.2
|  | 2006-05-15 09:35 | 5 | Int | M | 7.93 | 27.3 | no | 754.1 | 1 | 30.1
|  | 2006-05-15 09:35 | 5 | Int | M | 7.93 | 27.3 | 5 | 546.1 | 1 | 10
|  | 2006-05-15 09:35 | 5 | Sfc | L | 8.03 | 23.7 | no | 3654 | 1 | 30.6
|  | 2006-05-15 09:35 | 5 | Sfc | M | 8.04 | 23.7 | no | 4105.8 | 10 | 30.6 |  |  | 0.29 | 0.93 | 2.63 | 0.13 | 4.6
|  | 2006-05-15 09:35 | 5 | Sfc | R | 8.02 | 24 | no | 3784.4 | 20.2 | 20.2
|  | 2006-05-15 09:35 | 5 | Sfc | R | 8.02 | 24 | 5 | 2382.2 | 41.3 | 10
|  | 2006-05-15 09:35 | 5 | Sfc | M | 8.04 | 23.7 | 5 | 3075.9 | 20.1 | 10
|  | 2006-05-15 09:35 | 5 | Sfc | L |  |  | 5 | 2281.8 | 10 | 30.4
|  | 2006-05-22 09:30 | 5 | Dpth | M | 8.05 | 11.4 | 5 | 24195 | 11198.7 | 10462.4
|  | 2006-05-22 09:30 | 5 | Dpth | M | 8.05 | 11.4 | no | 24195 | 9208.4 | 7701
|  | 2006-05-22 09:30 | 5 | Int | M | 8.11 | 9.6 | 5 | 24195 | 5794.3 | 8164.1
|  | 2006-05-22 09:30 | 5 | Int | M | 8.11 | 9.6 | no | 24195 | 7701 | 9803.9
|  | 2006-05-22 09:30 | 5 | Sfc | R | 8 | 9.7 | 5 | 24195 | 9803.9 | 11198.7
|  | 2006-05-22 09:30 | 5 | Sfc | M | 8.02 | 9.6 | 5 | 24195 | 14136.1 | 8164.1
|  | 2006-05-22 09:30 | 5 | Sfc | L | 8.04 | 9.1 | 5 | 24195 | 6488.2 | 8664.4
|  | 2006-05-22 09:30 | 5 | Sfc | L | 8.04 | 9.1 | no | 24195 | 8664.4 | 12033.3
|  | 2006-05-22 09:30 | 5 | Sfc | M | 8.02 | 9.6 | no | 24195 | 9208.4 | 7701
|  | 2006-05-22 09:30 | 5 | Sfc | R | 8 | 9.7 | no | 24195 | 10462.4 | 9208.4
|  | 2006-06-02 08:48 | 5 | Dpth | M |  |  | no
|  | 2006-06-02 08:48 | 5 | Int | M |  |  | no
|  | 2006-06-02 08:48 | 5 | Sfc | L |  |  | no
|  | 2006-06-02 08:48 | 5 | Sfc | M |  |  | no
|  | 2006-06-02 08:48 | 5 | Sfc | R |  |  | no
|  | 2006-06-21 10:00 | 5 | Dpth | M | 8.53 | 28.4 | 5 | 345.1 | 10 | 1
|  | 2006-06-21 10:00 | 5 | Dpth | M | 8.53 | 28.4 | no | 387.7 | 1 | 1
|  | 2006-06-21 10:00 | 5 | Int | M | 8.66 | 26.2 | 5 | 1211.2 | 20.2 | 1
|  | 2006-06-21 10:00 | 5 | Int | M | 8.66 | 26.2 | no | 1917.9 | 9.9 | 1
|  | 2006-06-21 10:00 | 5 | Sfc | R | 8.87 | 22.5 | 5 | 2014.2 | 20.1 | 1
|  | 2006-06-21 10:00 | 5 | Sfc | M | 8.87 | 21.5 | 5 | 2480.9 | 1 | 1
|  | 2006-06-21 10:00 | 5 | Sfc | L | 8.93 | 22.7 | 5 | 3448 | 20.2 | 1
|  | 2006-06-21 10:00 | 5 | Sfc | L | 8.93 | 22.7 | no | 4884.4 | 20.2 | 1
|  | 2006-06-21 10:00 | 5 | Sfc | M | 8.87 | 21.5 | no | 3654 | 1 | 1
|  | 2006-06-21 10:00 | 5 | Sfc | R | 8.87 | 22.5 | no | 2480.9 | 1 | 10
|  | 2006-07-05 10:45 | 5 | Dpth | M | 8.34 | 29.1 | 5 | 722.7 | 1 | 10
|  | 2006-07-05 10:45 | 5 | Dpth | M | 8.34 | 29.1 | no | 1376.1 | 41.3 | 52.1
|  | 2006-07-05 10:45 | 5 | Int | M | 8.58 | 26.6 | 5 | 4105.8 | 20.2 | 41.3
|  | 2006-07-05 10:45 | 5 | Int | M | 8.58 | 26.6 | no | 4884.4 | 10 | 41.3
|  | 2006-07-05 10:45 | 5 | Sfc | R | 8.79 | 23.4 | 5 | 12033.3 | 62.6 | 51.6
|  | 2006-07-05 10:45 | 5 | Sfc | M | 8.8 | 23.9 | 5 | 6866.7 | 96.9 | 20.2
|  | 2006-07-05 10:45 | 5 | Sfc | L | 8.76 | 23 | 5 | 8664.4 | 9.9 | 52.1
|  | 2006-07-05 10:45 | 5 | Sfc | L | 8.76 | 23 | no | 8664.4 | 52.1 | 51.6
|  | 2006-07-05 10:45 | 5 | Sfc | M | 8.8 | 23.9 | no | 9803.9 | 52.1 | 51.6
|  | 2006-07-05 10:45 | 5 | Sfc | R | 8.79 | 23.4 | no | 10462.4 | 30.6 | 41.3
|  | 2006-08-02 10:15 | 5 | Dpth | M | 8.16 | 29.6 | 5 | 1369.7 | 108.9 | 1
Y | TC wasn't averaged | 2006-08-02 10:15 | 5 | Dpth | M | 8.16 | 29.6 | no | 2432.8 | 302.3 | 9.9
|  | 2006-08-02 10:15 | 5 | Int | M | 8.39 | 26.8 | 5 | 2187.2 | 19.9 | 1
|  | 2006-08-02 10:15 | 5 | Int | M | 8.39 | 26.8 | no | 1200.7 | 52.1 | 9.9
|  | 2006-08-02 10:15 | 5 | Sfc | L | 8.7 | 20.3 | 5 | 1850.1 | 20.2 | 1
|  | 2006-08-02 10:15 | 5 | Sfc | M | 8.74 | 19.8 | 5 | 4105.8 | 10 | 10
|  | 2006-08-02 10:15 | 5 | Sfc | R | 8.78 | 18.7 | 5 | 3075.9 | 10 | 10
|  | 2006-08-02 10:15 | 5 | Sfc | L | 8.7 | 20.3 | no | 3873.2 | 20.2 | 1
Y | TC wasn't averaged | 2006-08-02 10:15 | 5 | Sfc | M | 8.74 | 19.8 | no | 3242 | 30.4 | 1
|  | 2006-08-02 10:15 | 5 | Sfc | R | 8.78 | 18.7 | no | 4351.7 | 30.4 | 10
|  | 2006-08-10 10:15 | 5 | Dpth | M | 8.13 | 30.7 | no | 2723 | 73.1 | 20.1
|  | 2006-08-10 10:15 | 5 | Int | M | 8.15 | 30.7 | no | 9208.4 | 232.5 | 30.6
|  | 2006-08-10 10:15 | 5 | Sfc | L | 8.11 | 30.3 | no | 1430 | 30.6 | 10
|  | 2006-08-10 10:15 | 5 | Sfc | M | 8.1 | 30.2 | no | 3130.1 | 144.9 | 20.1 |  |  | ND | 0.23 | ND | 0.27 | 2.6
|  | 2006-08-10 10:15 | 5 | Sfc | R | 8.1 | 30.2 | no | 5794.3 | 62.6 | 10
|  | 2006-08-24 10:40 | 5 | Dpth | M | 8.3 | 30 | no | 1785.3 | 148 | 1
|  | 2006-08-24 10:40 | 5 | Int | M | 8.28 | 30.1 | no | 5475 | 544.8 | 10
|  | 2006-08-24 10:40 | 5 | Sfc | L | 8.28 | 29.9 | no | 5475 | 169.4 | 10
Y | TC wasn't averaged | 2006-08-24 10:40 | 5 | Sfc | M | 8.3 | 30 | no | 5686.3 | 200.45 | 1
|  | 2006-08-24 10:40 | 5 | Sfc | R | 8.31 | 28 | no | 3608.7 | 96 | 10
|  | 2006-08-29 10:00 | 5 | Dpth | M | 8.16 | 30.3 | no | 1036.4 | 169.4 | 9.9
|  | 2006-08-29 10:00 | 5 | Int | M | 8.22 | 28.9 | no | 1266.9 | 40.9 | 10
|  | 2006-08-29 10:00 | 5 | Sfc | L | 8.27 | 27.7 | no | 563.3 | 63.2 | 10
Y | TC wasn't averaged, slight change in EC from 55 to 59.85 | 2006-08-29 10:00 | 5 | Sfc | M | 8.28 | 26.7 | no | 1003.6 | 59.85 | 1
|  | 2006-08-29 10:00 | 5 | Sfc | R | 8.28 | 25.2 | no | 1540.6 | 30.6 | 30.4
|  | 2006-09-07 10:00 | 5 | Dpth | M | 8.02 | 30.8 | 5 | 463.8 | 51.2 | 1
|  | 2006-09-07 10:00 | 5 | Dpth | M | 8.02 | 30.8 | no | 2246.8 | 82.9 | 20.1
|  | 2006-09-07 10:00 | 5 | Int | M | 8.01 | 30.8 | 5 | 780 | 20.1 | 30.6
|  | 2006-09-07 10:00 | 5 | Int | M | 8.01 | 30.8 | no | 3255.4 | 104.7 | 10
|  | 2006-09-07 10:00 | 5 | Sfc | L | 7.44 | 29.6 | 5 | 1266.9 | 63.2 | 41.3
Y | FIB wasn't averaged | 2006-09-07 10:00 | 5 | Sfc | M | 7.95 | 29.8 | 5 | 1560.25 | 9.9 | 41.85
|  | 2006-09-07 10:00 | 5 | Sfc | R | 8.01 | 31.1 | 5 | 416.5 | 10 | 10
|  | 2006-09-07 10:00 | 5 | Sfc | L | 7.44 | 29.6 | no | 2723 | 19.9 | 10
Y | TC wasn't averaged | 2006-09-07 10:00 | 5 | Sfc | M | 7.95 | 29.8 | no | 2601.95 | 51.2 | 1 |  |  | ND | 0.48 | ND | 0.08 | 1.9
|  | 2006-09-07 10:00 | 5 | Sfc | R | 8.01 | 31.1 | no | 1395.8 | 20.2 | 10
|  | 2006-09-12 10:10 | 5 | Dpth | M | 8.25 | 30.4 | 5 | 271.8 | 1 | 30.4
|  | 2006-09-12 10:10 | 5 | Dpth | M | 8.25 | 30.4 | no | 1212 | 241.8 | 50.7
|  | 2006-09-12 10:10 | 5 | Int | M | 8.2 | 30.9 | 5 | 1669.5 | 301.3 | 10
|  | 2006-09-12 10:10 | 5 | Int | M | 8.2 | 30.9 | no | 1046 | 182.9 | 29.8
|  | 2006-09-12 10:10 | 5 | Sfc | R | 8.29 | 28.3 | 5 | 2045.9 | 96.9 | 157.9
Y | FIB wasn't averaged | 2006-09-12 10:10 | 5 | Sfc | M | 8.25 | 29.9 | 5 | 2100.7 | 182.95 | 25.35
|  | 2006-09-12 10:10 | 5 | Sfc | L | 8.4 | 24.5 | 5 | 5794.3 | 20.1 | 86
|  | 2006-09-12 10:10 | 5 | Sfc | L | 8.4 | 24.5 | no | 6866.7 | 40.2 | 161.3
Y | TC & ENT wasn't averaged | 2006-09-12 10:10 | 5 | Sfc | M | 8.25 | 29.9 | no | 1539.25 | 126.85 | 5.5
|  | 2006-09-12 10:10 | 5 | Sfc | R | 8.29 | 28.3 | no | 775.7 | 132.3 | 85.2
|  | 2006-09-19 09:50 | 5 | Dpth | M | 8.33 | 28.6 | 5 | 1483 | 148 | 624.4
|  | 2006-09-19 09:50 | 5 | Dpth | M | 8.33 | 28.6 | no | 1042.6 | 182.9 | 988.1
|  | 2006-09-19 09:50 | 5 | Int | M | 8.44 | 26.4 | 5 | 1723.3 | 20.2 | 1
|  | 2006-09-19 09:50 | 5 | Int | M | 8.44 | 26.4 | no | 2851 | 30.1 | 10
|  | 2006-09-19 09:50 | 5 | Sfc | R | 8.58 | 19 | 5 | 11198.7 | 10 | 1
Y | FIB wasn't averaged | 2006-09-19 09:50 | 5 | Sfc | M | 8.6 | 19.4 | 5 | 16430.1 | 35.75 | 5.5
|  | 2006-09-19 09:50 | 5 | Sfc | L | 8.59 | 18.3 | 5 | 14136.1 | 52.1 | 1
|  | 2006-09-19 09:50 | 5 | Sfc | L | 8.59 | 18.3 | no | 24195.7 | 30.6 | 1
Y |  | 2006-09-19 09:50 | 5 | Sfc | M | 8.6 | 19.4 | no | 24195.7 | 5.5 | 5.5
|  | 2006-09-19 09:50 | 5 | Sfc | R | 8.58 | 19 | no | 14136.1 | 20.2 | 1
|  | 2006-09-26 09:50 | 5 | Dpth | M | 8.3 | 29.1 | no | 1075.8 | 237.8 | 74.5
|  | 2006-09-26 09:50 | 5 | Int | M | 8.36 | 28.3 | no | 1515.2 | 240.5 | 62.6
|  | 2006-09-26 09:50 | 5 | Sfc | L | 8.48 | 23.6 | no | 8164.1 | 107.8 | 201.1
Y | FIB wasn't averaged | 2006-09-26 09:50 | 5 | Sfc | M | 8.51 | 23 | no | 5794.2 | 15.8 | 556.55
|  | 2006-09-26 09:50 | 5 | Sfc | R | 8.55 | 21.2 | no | 15531.2 | 41.3 | 565.3
Y |  | 2006-10-10 10:00 | 5 | Dpth | M | 8.17 | 29.9 | no | 268.6 | 15.1 | 10
|  | 2006-10-10 10:00 | 5 | Int | M | 8.21 | 29.5 | no | 262.1 | 10 | 1
|  | 2006-10-10 10:00 | 5 | Sfc | L | 8.2 | 28.7 | no | 1042.6 | 1 | 9.9
|  | 2006-10-10 10:00 | 5 | Sfc | M | 8.21 | 29.7 | no | 225.5 | 1 | 10
|  | 2006-10-10 10:00 | 5 | Sfc | R | 8.23 | 29.5 | no | 305.1 | 30.4 | 10
|  | 2006-10-17 09:44 | 5 | Dpth | M | 8.15 | 27.6 | no | 6131.4 | 71.8 | 413.5
|  | 2006-10-17 09:44 | 5 | Int | M | 8.19 | 27.1 | no | 8164.1 | 41.3 | 727.3
|  | 2006-10-17 09:44 | 5 | Sfc | L | 8.15 | 22.7 | no | 19862.9 | 119.9 | 2851
|  | 2006-10-17 09:44 | 5 | Sfc | M | 8.23 | 21.3 | no | 15531.2 | 62.6 | 3448 |  |  | 0.43 | 1.12 | ND | 0.16 | 8.7 | 4.82
|  | 2006-10-17 09:44 | 5 | Sfc | R | 8.17 | 21.6 | no | 15531.2 | 108.9 | 1664
|  | 2006-11-07 09:55 | 5 | Dpth | M | 8.1 | 31.1 | no | 41.3 | 1 | 1
|  | 2006-11-07 09:55 | 5 | Int | M | 8.09 | 30.6 | no | 133.6 | 1 | 1
|  | 2006-11-07 09:55 | 5 | Sfc | L | 8.02 | 30 | no | 275.1 | 30.6 | 1
Y | TC wasn't averaged, slight change in EC from 55 to 59.85 | 2006-11-07 09:55 | 5 | Sfc | M | 8.08 | 28.8 | no | 515.6 | 15.1 | 1 |  |  | 0.36 | 0.78 | 3.85 | 0.1 | 2.9 | 0.42
|  | 2006-11-07 09:55 | 5 | Sfc | R | 8.03 | 28.8 | no | 404.4 | 10 | 1
|  | 2006-11-30 10:00 | 5 | Dpth | M | 8.13 | 27.1 | 5 | 305.1 | 10 | 41.3
|  | 2006-11-30 10:00 | 5 | Dpth | M | 8.13 | 27.1 | no | 349.8 | 10 | 20.2
|  | 2006-11-30 10:00 | 5 | Int | M | 8.05 | 25.4 | 5 | 758.9 | 63.2 | 41.3
|  | 2006-11-30 10:00 | 5 | Int | M | 8.05 | 25.4 | no | 836.1 | 30.6 | 30.6
|  | 2006-11-30 10:00 | 5 | Sfc | R | 8.08 | 24.6 | 5 | 601.5 | 10 | 10
|  | 2006-11-30 10:00 | 5 | Sfc | M | 8.06 | 25.8 | 5 | 738 | 9.9 | 40.9
|  | 2006-11-30 10:00 | 5 | Sfc | L | 8.01 | 25.9 | 5 | 1161.9 | 63.2 | 218.2
|  | 2006-11-30 10:00 | 5 | Sfc | L | 8.01 | 25.9 | no | 747.8 | 61.5 | 110
|  | 2006-11-30 10:00 | 5 | Sfc | M | 8.06 | 25.8 | no | 959.9 | 10 | 86
| TC was 30 | 2006-11-30 10:00 | 5 | Sfc | R | 8.08 | 24.6 | no | 738 | 1 | 40.9
|  | 2007-02-08 10:25 | 5 | Dpth | M | 8.15 | 29.1 | no | 30.4 | 30.4 | 1
|  | 2007-02-08 10:25 | 5 | Int | M | 8.2 | 27 | no | 295.4 | 30.6 | 1
|  | 2007-02-08 10:25 | 5 | Sfc | M | 8.18 | 20.9 | no | 1664 | 110 | 129.7
|  | 2007-02-08 10:25 | 5 | Sfc | R | 8.17 | 20.4 | no | 1454.9 | 86 | 148
|  | 2007-02-08 10:25 | 5 | Sfc | L | 8.18 | 24.4 | no | 331.9 | 41.3 | 1
|  | 2007-02-14 10:51 | 5 | Dpth | M | 8.05 | 22.2 | no | 24192 | 563.3 | 1871.9
|  | 2007-02-14 10:51 | 5 | Int | M | 8.02 | 24 | no | 24192 | 419.5 | 933.1
|  | 2007-02-14 10:51 | 5 | Sfc | M | 8.13 | 16.9 | no | 24192 | 466.8 | 1607.1
|  | 2007-02-14 10:51 | 5 | Sfc | R | 8.05 | 20 | no | 24192 | 208.6 | 1989
|  | 2007-02-14 10:51 | 5 | Sfc | L | 8.09 | 18.3 | no | 24192 | 326.7 | 2014.2
|  | 2007-02-16 10:10 | 5 | Dpth | M | 8.2 | 27.2 | no | 425 | 10 | 20.2
|  | 2007-02-16 10:10 | 5 | Int | M | 8.14 | 28.7 | no | 857.4 | 10 | 29.8
|  | 2007-02-16 10:10 | 5 | Sfc | M | 8.1 | 26.2 | no | 880.3 | 52.1 | 20.2
|  | 2007-02-16 10:10 | 5 | Sfc | R | 8.12 | 26.4 | no | 829.6 | 52.1 | 30.6
Y |  | 2007-02-16 10:10 | 5 | Sfc | L | 8.14 | 27.2 | no | 1361.85 | 130.7 | 35.9
|  | 2007-02-18 10:06 | 5 | Dpth | M | 8.24 | 30.2 | no | 63.2 | 10 | 10
|  | 2007-02-18 10:06 | 5 | Int | M | 8.24 | 27.7 | no | 86 | 10 | 10
|  | 2007-02-18 10:06 | 5 | Sfc | M | 8.25 | 29.7 | no | 96 | 1 | 1
|  | 2007-02-18 10:06 | 5 | Sfc | R | 8.24 | 30.5 | no | 189 | 41.3 | 1
|  | 2007-02-18 10:06 | 5 | Sfc | L | 8.25 | 30.4 | no | 122.3 | 1 | 10
|  | 2007-02-20 09:50 | 5 | Dpth | M | 8.22 | 27.1 | no | 24192 | 860 | 8164.1
|  | 2007-02-20 09:50 | 5 | Int | M | 8.16 | 27.2 | no | 24192 | 203.4 | 3281.5
|  | 2007-02-20 09:50 | 5 | Sfc | M | 8.22 | 21.2 | no | 24192 | 2141.6 | 24192
|  | 2007-02-20 09:50 | 5 | Sfc | R | 8.2 | 22.9 | no | 24192 | 1669.5 | 24192
|  | 2007-02-20 09:50 | 5 | Sfc | L | 8.21 | 21.4 | no | 24192 | 2063.5 | 24195.7
|  | 2007-02-22 10:30 | 5 | Dpth | M | 8.05 | 26.8 | no | 1860 | 51.6 | 63.2
|  | 2007-02-22 10:30 | 5 | Int | M | 8.33 | 27.2 | no | 3075.9 | 52.1 | 73.8
|  | 2007-02-22 10:30 | 5 | Sfc | M | 8.31 | 27.4 | no | 2014.2 | 40.9 | 73.1
|  | 2007-02-22 10:30 | 5 | Sfc | R | 8.34 | 27.6 | no | 2755.1 | 51.2 | 97.9
|  | 2007-02-22 10:30 | 5 | Sfc | L | 8.37 | 25.8 | no | 1657.6 | 41.3 | 41.3
|  | 2007-02-24 09:48 | 5 | Dpth | M | 8.24 | 28.2 | no | 1391.4 | 62.6 | 40.9
|  | 2007-02-24 09:48 | 5 | Dpth | M | 8.24 | 28.2 | 5 | 1187.4 | 62.6 | 135
|  | 2007-02-24 09:48 | 5 | Int | M | 8.06 | 23.9 | no | 24195.7 | 419.5 | 4105.8
|  | 2007-02-24 09:48 | 5 | Int | M | 8.06 | 23.9 | 5 | 17328.9 | 312.9 | 4611.1
|  | 2007-02-24 09:48 | 5 | Sfc | M | 8.14 | 11.7 | no | 24192 | 1454.9 | 6892.7
|  | 2007-02-24 09:48 | 5 | Sfc | R | 8.21 | 11.2 | no | 24192 | 1245.7 | 4568.9
|  | 2007-02-24 09:48 | 5 | Sfc | L | 8.19 | 11.5 | no | 24192 | 1664 | 19862.9
|  | 2007-02-24 09:48 | 5 | Sfc | M | 8.14 | 11.7 | 5 | 24192 | 1782.1 | 12033.3
|  | 2007-02-24 09:48 | 5 | Sfc | R | 8.21 | 11.2 | 5 | 24192 | 1191 | 4611.1
|  | 2007-02-24 09:48 | 5 | Sfc | L | 8.19 | 11.5 | 5 | 24192 | 1782.1 | 12033.3
|  | 2007-02-26 10:00 | 5 | Dpth | M | 7.98 | 28 | no | 441.2 | 121.1 | 1
|  | 2007-02-26 10:00 | 5 | Dpth | M | 7.98 | 28 | 5 | 377.4 | 96.9 | 1191
|  | 2007-02-26 10:00 | 5 | Int | M | 8.04 | 27.2 | no | 670.1 | 121.1 | 30.4
|  | 2007-02-26 10:00 | 5 | Int | M | 8.04 | 27.2 | 5 | 24192 | 230.7 | 41.3
|  | 2007-02-26 10:00 | 5 | Sfc | M | 7.98 | 20.7 | no | 1719.6 | 62.6 | 132.3
|  | 2007-02-26 10:00 | 5 | Sfc | R | 7.95 | 19.9 | no | 1789 | 51.6 | 230.7
|  | 2007-02-26 10:00 | 5 | Sfc | L | 8.01 | 20.6 | no | 1538.6 | 74.5 | 317
|  | 2007-02-26 10:00 | 5 | Sfc | M | 7.98 | 20.7 | 5 | 1126.4 | 86 | 413.5
|  | 2007-02-26 10:00 | 5 | Sfc | R | 7.95 | 19.9 | 5 | 1793.4 | 52.1 | 84.4
|  | 2007-02-26 10:00 | 5 | Sfc | L | 8.01 | 20.6 | 5 | 1785.3 | 237.8 | 17328.9
|  | 2007-02-28 10:21 | 5 | Dpth | M | 8.1 | 26.8 | no | 24192 | 331.9 | 2755.1
|  | 2007-02-28 10:21 | 5 | Dpth | M | 8.1 | 26.8 | 5 | 24192 | 359.2 | 2612.5
|  | 2007-02-28 10:21 | 5 | Int | M | 8.13 | 29.7 | no | 9208.4 | 97.9 | 1144.6
|  | 2007-02-28 10:21 | 5 | Int | M | 8.13 | 29.7 | 5 | 6131.4 | 86 | 1144.6
|  | 2007-02-28 10:21 | 5 | Sfc | M | 8.1 | 10.2 | no | 24192 | 3873.2 | 24192
|  | 2007-02-28 10:21 | 5 | Sfc | R | 8.01 | 7.4 | no | 24192 | 2480.9 | 17328.9
|  | 2007-02-28 10:21 | 5 | Sfc | L | 7.99 | 10.1 | no | 24192 | 3873.2 | 24192
|  | 2007-02-28 10:21 | 5 | Sfc | M | 8.1 | 10.2 | 5 | 24192 | 2909.3 | 24192
|  | 2007-02-28 10:21 | 5 | Sfc | R | 8.01 | 7.4 | 5 | 24192 | 2755.1 | 24192
|  | 2007-02-28 10:21 | 5 | Sfc | L | 7.99 | 10.1 | 5 | 24192 | 2480.9 | 24192
|  | 2006-01-16 12:30 | 6 | Dpth | M |  |  | no
|  | 2006-01-16 12:30 | 6 | Int | M |  |  | no
|  | 2006-01-16 12:30 | 6 | Sfc | L | 8.17 |  | no | 308.9 | 1 | 1
|  | 2006-01-16 12:30 | 6 | Sfc | M | 8.2 |  | no | 441.2 | 20.2 | 1
|  | 2006-01-16 12:30 | 6 | Sfc | R | 8.18 |  | no | 259 | 1 | 10
|  | 2006-01-16 12:30 | 6 | Sfc | L | 8.17 |  | 5 | 223 | 10 | 1
|  | 2006-01-16 12:30 | 6 | Sfc | M | 8.2 |  | 5 | 563.3 | 10 | 1
|  | 2006-01-16 12:30 | 6 | Sfc | R | 8.18 |  | 5 | 1 | 1 | 1
|  | 2006-01-16 12:30 | 6 | Sfc | L | 8.17 |  | 10 | 228.1 | 10 | 1
|  | 2006-01-16 12:30 | 6 | Sfc | M | 8.2 |  | 10 | 465.4 | 1 | 1
|  | 2006-01-16 12:30 | 6 | Sfc | R | 8.18 |  | 10 | 743 | 41.3 | 1
|  | 2006-01-31 11:45 | 6 | Dpth | M | 8.18 |  | 5 | 20.1 | 20.1 | 1
|  | 2006-01-31 11:45 | 6 | Dpth | M | 8.18 |  | 10 | 20.2 | 1 | 1
|  | 2006-01-31 11:45 | 6 | Dpth | M | 8.18 |  | no | 20.1 | 9.9 | 1
|  | 2006-01-31 11:45 | 6 | Int | M | 8.24 |  | no
|  | 2006-01-31 11:45 | 6 | Sfc | L | 8.24 |  | 5 | 30.4 | 1 | 1
|  | 2006-01-31 11:45 | 6 | Sfc | M | 8.19 |  | 5 | 20.2 | 10 | 1
|  | 2006-01-31 11:45 | 6 | Sfc | R | 8.23 |  | 5 | 10 | 1 | 10
|  | 2006-01-31 11:45 | 6 | Sfc | L | 8.24 |  | 10 | 20.2 | 1 | 10
|  | 2006-01-31 11:45 | 6 | Sfc | M | 8.19 |  | 10 | 10 | 1 | 1
|  | 2006-01-31 11:45 | 6 | Sfc | R | 8.23 |  | 10 | 52.1 | 1 | 1
|  | 2006-01-31 11:45 | 6 | Sfc | L | 8.24 |  | no | 1 | 1 | 1
|  | 2006-01-31 11:45 | 6 | Sfc | M | 8.19 |  | no | 1 | 1 | 1 |  |  | ND | 0.6 | 0.5 | 0.15 | 1.4
| ENT was 20.2 | 2006-01-31 11:45 | 6 | Sfc | R | 8.23 |  | no | 10 | 1 | 1
|  | 2006-02-03 10:47 | 6 | Dpth | M | 8.2 |  | 5 | 85.2 | 20.2 | 1
|  | 2006-02-03 10:47 | 6 | Dpth | M | 8.2 |  | 10 | 52.1 | 10 | 10
|  | 2006-02-03 10:47 | 6 | Dpth | M | 8.2 |  | no | 41.3 | 10 | 1
|  | 2006-02-03 10:47 | 6 | Int | M |  |  | no
|  | 2006-02-03 10:47 | 6 | Sfc | L | 8.21 |  | 5 | 121.1 | 41.3 | 10
|  | 2006-02-03 10:47 | 6 | Sfc | M | 8.23 |  | 5 | 86 | 63.2 | 41.3
|  | 2006-02-03 10:47 | 6 | Sfc | R | 8.23 |  | 5 | 52.1 | 10 | 1
|  | 2006-02-03 10:47 | 6 | Sfc | L | 8.21 |  | 10 | 121.1 | 10 | 1
|  | 2006-02-03 10:47 | 6 | Sfc | M | 8.23 |  | 10 | 96.9 | 1 | 1
|  | 2006-02-03 10:47 | 6 | Sfc | R | 8.23 |  | 10 | 63.2 | 10 | 1
|  | 2006-02-03 10:47 | 6 | Sfc | L | 8.21 |  | no | 143.5 | 20.2 | 1
|  | 2006-02-03 10:47 | 6 | Sfc | M | 8.23 |  | no | 62.6 | 20.2 | 1
|  | 2006-02-03 10:47 | 6 | Sfc | R | 8.23 |  | no | 86 | 30.6 | 1
|  | 2006-02-10 10:50 | 6 | Dpth | M | 8.12 |  | 5 | 97.9 | 20.2 | 1
|  | 2006-02-10 10:50 | 6 | Dpth | M | 8.12 |  | 10 | 63.2 | 1 | 1
|  | 2006-02-10 10:50 | 6 | Dpth | M | 8.12 |  | no | 97.9 | 20.2 | 1
|  | 2006-02-10 10:50 | 6 | Int | M |  |  | no
|  | 2006-02-10 10:50 | 6 | Sfc | L | 8.09 |  | 5 | 184.9 | 10 | 1
|  | 2006-02-10 10:50 | 6 | Sfc | M | 8.09 |  | 5 | 97.9 | 1 | 1
|  | 2006-02-10 10:50 | 6 | Sfc | R | 8.05 |  | 5 | 96.9 | 30.6 | 1
|  | 2006-02-10 10:50 | 6 | Sfc | L | 8.09 |  | 10 | 63.2 | 1 | 1
|  | 2006-02-10 10:50 | 6 | Sfc | M | 8.09 |  | 10 | 121.1 | 30.4 | 10
|  | 2006-02-10 10:50 | 6 | Sfc | R | 8.05 |  | 10 | 74.5 | 20.2 | 1
|  | 2006-02-10 10:50 | 6 | Sfc | L | 8.09 |  | no | 96.9 | 20.2 | 1
|  | 2006-02-10 10:50 | 6 | Sfc | M | 8.09 |  | no | 1 | 10 | 1
|  | 2006-02-10 10:50 | 6 | Sfc | R | 8.05 |  | no | 246.2 | 52.1 | 10
|  | 2006-02-16 10:30 | 6 | Dpth | M | 8.06 |  | 5 | 20.2 | 1 | 1
|  | 2006-02-16 10:30 | 6 | Dpth | M | 8.06 |  | 10 | 20.2 | 1 | 1
|  | 2006-02-16 10:30 | 6 | Dpth | M | 8.06 |  | no | 63.2 | 20.2 | 1
|  | 2006-02-16 10:30 | 6 | Int | M |  |  | no
|  | 2006-02-16 10:30 | 6 | Sfc | L | 8.07 |  | 5 | 20.2 | 1 | 1
|  | 2006-02-16 10:30 | 6 | Sfc | M | 8 |  | 5 | 30.4 | 30.4 | 1
|  | 2006-02-16 10:30 | 6 | Sfc | R | 8.08 |  | 5 | 10 | 1 | 1
|  | 2006-02-16 10:30 | 6 | Sfc | L | 8.07 |  | 10 | 20.2 | 1 | 1
|  | 2006-02-16 10:30 | 6 | Sfc | M | 8 |  | 10 | 30.6 | 10 | 1
|  | 2006-02-16 10:30 | 6 | Sfc | R | 8.08 |  | 10 | 10 | 1 | 1
|  | 2006-02-16 10:30 | 6 | Sfc | L | 8.07 |  | no | 110 | 1 | 10
|  | 2006-02-16 10:30 | 6 | Sfc | M | 8 |  | no | 74.5 | 20.2 | 1 |  |  | 0.1 | 0.5 | 0.6 | 0.22 | 2
|  | 2006-02-16 10:30 | 6 | Sfc | R | 8.08 |  | no | 41.3 | 30.6 | 1
|  | 2006-02-24 11:15 | 6 | Dpth | M | 8.16 |  | 5 | 97.9 | 1 | 1
|  | 2006-02-24 11:15 | 6 | Dpth | M | 8.16 |  | 10 | 41.3 | 1 | 1
|  | 2006-02-24 11:15 | 6 | Dpth | M | 8.16 |  | no | 86 | 20.2 | 9.9
|  | 2006-02-24 11:15 | 6 | Int | M |  |  | no
|  | 2006-02-24 11:15 | 6 | Sfc | M | 8.28 |  | 5 | 383.9 | 74.5 | 1
|  | 2006-02-24 11:15 | 6 | Sfc | M | 8.28 |  | 10 | 345.1 | 40.9 | 10
|  | 2006-02-24 11:15 | 6 | Sfc | L |  |  | no
|  | 2006-02-24 11:15 | 6 | Sfc | M | 8.28 |  | no | 480.8 | 62 | 1
|  | 2006-02-24 11:15 | 6 | Sfc | R |  |  | no
|  | 2006-03-01 11:25 | 6 | Dpth | M | 8.12 |  | no | 24192 | 434.7 | 988.1
|  | 2006-03-01 11:25 | 6 | Dpth | M | 8.12 |  | 5 | 24192 | 295.4 | 262.1
|  | 2006-03-01 11:25 | 6 | Dpth | M | 8.12 |  | 10 | 24192 | 275.1 | 432.1
|  | 2006-03-01 11:25 | 6 | Int | M |  |  | no
|  | 2006-03-01 11:25 | 6 | Int | M |  |  | 5
|  | 2006-03-01 11:25 | 6 | Int | M |  |  | 10
|  | 2006-03-01 11:25 | 6 | Sfc | L | 8.16 |  | no | 24192 | 407.7 | 146.4
|  | 2006-03-01 11:25 | 6 | Sfc | M | 8.13 |  | no | 24192 | 643.7 | 259
|  | 2006-03-01 11:25 | 6 | Sfc | R | 8.1 |  | no | 24192 | 839.2 | 213.3
|  | 2006-03-01 11:25 | 6 | Sfc | R | 8.1 |  | 5 | 24192 | 985.4 | 340.5
|  | 2006-03-01 11:25 | 6 | Sfc | M | 8.13 |  | 5 | 24192 | 536.2 | 171.2
|  | 2006-03-01 11:25 | 6 | Sfc | L | 8.16 |  | 5 | 24192 | 407.7 | 108.9
|  | 2006-03-01 11:25 | 6 | Sfc | R | 8.1 |  | 10 | 24192 | 727.3 | 186.9
|  | 2006-03-01 11:25 | 6 | Sfc | M | 8.13 |  | 10 | 24192 | 669.5 | 198.9
|  | 2006-03-01 11:25 | 6 | Sfc | L | 8.16 |  | 10 | 24192 | 528.4 | 143.5
|  | 2006-03-07 15:18 | 6 | Sfc | M |  |  | no | 880 | 1 | 1
|  | 2006-03-07 15:32 | 6 | Dpth | M |  |  | no | 256 | 1 | 1
|  | 2006-03-16 10:20 | 6 | Dpth | M | 7.89 |  | 5 | 30.4 | 1 | 1
|  | 2006-03-16 10:20 | 6 | Dpth | M | 7.89 |  | 10 | 20.2 | 1 | 1
|  | 2006-03-16 10:20 | 6 | Dpth | M | 7.89 |  | no | 20.2 | 1 | 1
|  | 2006-03-16 10:20 | 6 | Int | M |  |  | 5 | 30.6 | 1 | 1
|  | 2006-03-16 10:20 | 6 | Int | M | 7.93 |  | 10 | 10 | 1 | 1
|  | 2006-03-16 10:20 | 6 | Int | M | 7.93 |  | no | 30.4 | 1 | 1
|  | 2006-03-16 10:20 | 6 | Sfc | R | 7.97 |  | 5 | 1 | 1 | 1
|  | 2006-03-16 10:20 | 6 | Sfc | M | 7.96 |  | 5 | 10 | 1 | 1
|  | 2006-03-16 10:20 | 6 | Sfc | L | 7.93 |  | 5 | 20.2 | 1 | 1
|  | 2006-03-16 10:20 | 6 | Sfc | R | 7.97 |  | 10 | 10 | 1 | 1
|  | 2006-03-16 10:20 | 6 | Sfc | M | 7.96 |  | 10 | 30.6 | 10 | 1
|  | 2006-03-16 10:20 | 6 | Sfc | L | 7.93 |  | 10 | 10 | 1 | 1
|  | 2006-03-16 10:20 | 6 | Sfc | L | 7.93 |  | no | 20.1 | 10 | 1
|  | 2006-03-16 10:20 | 6 | Sfc | M | 7.96 |  | no | 20.2 | 1 | 1
|  | 2006-03-16 10:20 | 6 | Sfc | R | 7.97 |  | no | 41.3 | 10 | 1
|  | 2006-03-29 14:50 | 6 | Dpth | M | 8.22 |  | 5 | 24192 | 860 | 2105.2
|  | 2006-03-29 14:50 | 6 | Dpth | M | 8.22 |  | no | 24192 | 986.7 | 3784.4
|  | 2006-03-29 14:50 | 6 | Int | M |  |  | 5 | 24192 | 1438.7 | 5794.3
|  | 2006-03-29 14:50 | 6 | Int | M |  |  | no | 24192 | 3448 | 19862.9
|  | 2006-03-29 14:50 | 6 | Sfc | M | 8.27 |  | 5 | 24192 | 3448 | 7269.9
|  | 2006-03-29 14:50 | 6 | Sfc | L |  |  | no
|  | 2006-03-29 14:50 | 6 | Sfc | M | 8.27 |  | no | 24192 | 2281.8 | 5794.3
|  | 2006-03-29 14:50 | 6 | Sfc | R |  |  | no
|  | 2006-03-30 09:50 | 6 | Dpth | M | 8.3 | 26.9 | 5 | 2142.6 | 30.6 | 96.9
|  | 2006-03-30 09:50 | 6 | Dpth | M | 8.3 | 26.9 | no | 6866.7 | 74.5 | 157.9
|  | 2006-03-30 09:50 | 6 | Int | M | 8.33 | 24.8 | 5 | 24195.7 | 233.4 | 732.9
|  | 2006-03-30 09:50 | 6 | Int | M | 8.33 | 24.8 | no | 24195 | 1010.1 | 3555.1
|  | 2006-03-30 09:50 | 6 | Sfc | M | 8.14 | 14.7 | 5 | 24195 | 565.3 | 359.2
|  | 2006-03-30 09:50 | 6 | Sfc | L |  |  | no
|  | 2006-03-30 09:50 | 6 | Sfc | M | 8.14 | 14.7 | no | 24195 | 450 | 471.1
|  | 2006-03-30 09:50 | 6 | Sfc | R |  |  | no
|  | 2006-03-31 09:40 | 6 | Dpth | M | 8.2 |  | 5 | 12996.5 | 30.6 | 20.2
|  | 2006-03-31 09:40 | 6 | Dpth | M | 8.2 |  | no | 3448 | 20.2 | 51.6
|  | 2006-03-31 09:40 | 6 | Int | M | 8.14 |  | 5 | 12996.5 | 84.4 | 86
|  | 2006-03-31 09:40 | 6 | Int | M | 8.14 |  | no | 10462.4 | 63.2 | 62
|  | 2006-03-31 09:40 | 6 | Sfc | M | 8.14 |  | 5 | 10462.4 | 96.9 | 30.6
|  | 2006-03-31 09:40 | 6 | Sfc | L |  |  | no
|  | 2006-03-31 09:40 | 6 | Sfc | M | 8.14 |  | no | 8664.4 | 52.1 | 41.3
|  | 2006-03-31 09:40 | 6 | Sfc | R |  |  | no
|  | 2006-04-03 11:10 | 6 | Dpth | M | 8.15 |  | 5 | 230.7 | 10 | 41.3
|  | 2006-04-03 11:10 | 6 | Dpth | M | 8.15 |  | no | 495.4 | 10 | 96.9
|  | 2006-04-03 11:10 | 6 | Int | M | 8.11 |  | 5 | 173.1 | 10 | 20.2
|  | 2006-04-03 11:10 | 6 | Int | M | 8.11 |  | no | 275.1 | 10 | 41.3
|  | 2006-04-03 11:10 | 6 | Sfc | M | 8.03 |  | 5 | 575.6 | 1 | 1
|  | 2006-04-03 11:10 | 6 | Sfc | L |  |  | no
|  | 2006-04-03 11:10 | 6 | Sfc | M | 8.03 |  | no | 656.5 | 20.1 | 1
|  | 2006-04-03 11:10 | 6 | Sfc | R |  |  | no
|  | 2006-04-07 09:31 | 6 | Dpth | M | 8.11 |  | 5 | 3873.2 | 10 | 182.9
|  | 2006-04-07 09:31 | 6 | Dpth | M | 8.11 |  | no | 4351.7 | 86 | 265.5
|  | 2006-04-07 09:31 | 6 | Int | M | 8.23 |  | 5 | 24195 | 854.7 | 862.4
|  | 2006-04-07 09:31 | 6 | Int | M | 8.23 |  | no | 24195 | 1152.8 | 2223.6
|  | 2006-04-07 09:31 | 6 | Sfc | M | 8.02 |  | 5 | 24195 | 2755.1 | 2281.8
|  | 2006-04-07 09:31 | 6 | Sfc | L |  |  | no
|  | 2006-04-07 09:31 | 6 | Sfc | M | 8.02 |  | no | 24195 | 2909.3 | 2480.9
|  | 2006-04-07 09:31 | 6 | Sfc | R |  |  | no
|  | 2006-04-13 09:35 | 6 | Dpth | M | 8.25 | 29.1 | 5 | 220.5 | 10 | 1
|  | 2006-04-13 09:35 | 6 | Dpth | M | 8.25 | 29.1 | no | 294.1 | 20.1 | 10
|  | 2006-04-13 09:35 | 6 | Int | M | 8.15 | 29.8 | 5 | 233.4 | 41.3 | 41.3
|  | 2006-04-13 09:35 | 6 | Int | M | 8.15 | 29.8 | no | 1871.9 | 73.8 | 63.2
|  | 2006-04-13 09:35 | 6 | Sfc | R | 8.17 | 28.7 | 5 | 184.9 | 1 | 1
|  | 2006-04-13 09:35 | 6 | Sfc | M |  |  | 5 | 171.2 | 1 | 1
|  | 2006-04-13 09:35 | 6 | Sfc | L | 8.15 | 28.2 | 5 | 284.7 | 10 | 1
|  | 2006-04-13 09:35 | 6 | Sfc | L | 8.15 | 28.2 | no | 629.4 | 20.2 | 1
|  | 2006-04-13 09:35 | 6 | Sfc | M |  |  | no | 218.2 | 30.6 | 1 |  |  | 0.2 | 0.7 | 5.5 | 0.99 | 7.9
|  | 2006-04-13 09:35 | 6 | Sfc | R | 8.17 | 28.7 | no | 97.9 | 10 | 1
|  | 2006-04-27 10:00 | 6 | Dpth | M | 8.24 | 30.1 | 5 | 52.1 | 20.2 | 1
|  | 2006-04-27 10:00 | 6 | Dpth | M | 8.24 | 30.1 | no | 86 | 10 | 20.2
|  | 2006-04-27 10:00 | 6 | Int | M | 8.21 | 29.9 | 5 | 74.5 | 20.2 | 9.9
|  | 2006-04-27 10:00 | 6 | Int | M | 8.21 | 29.9 | no | 96.9 | 52.1 | 1
|  | 2006-04-27 10:00 | 6 | Sfc | R | 8.2 | 30.5 | 5 | 85.2 | 10 | 1
|  | 2006-04-27 10:00 | 6 | Sfc | M | 8.22 | 29.8 | 5 | 86 | 30.6 | 1
|  | 2006-04-27 10:00 | 6 | Sfc | L | 8.2 | 30.2 | 5 | 135 | 30.6 | 1
|  | 2006-04-27 10:00 | 6 | Sfc | L | 8.2 | 30.2 | no | 146.4 | 41.3 | 10
|  | 2006-04-27 10:00 | 6 | Sfc | M | 8.22 | 29.8 | no | 86 | 10 | 10
|  | 2006-04-27 10:00 | 6 | Sfc | R | 8.2 | 30.5 | no | 74.5 | 10 | 1
|  | 2006-05-03 10:00 | 6 | Dpth | M | 7.87 | 28.9 | 5 | 52.1 | 1 | 1
| TC was 1 | 2006-05-03 10:00 | 6 | Dpth | M | 7.87 | 28.9 | no | 74.5 | 1 | 1
|  | 2006-05-03 10:00 | 6 | Int | M | 7.9 | 28.5 | 5 | 249.1 | 1 | 1
| TC was 52.1 | 2006-05-03 10:00 | 6 | Int | M | 7.9 | 28.5 | no | 203.4 | 1 | 10
|  | 2006-05-03 10:00 | 6 | Sfc | R |  |  | 5
|  | 2006-05-03 10:00 | 6 | Sfc | M | 8.01 | 23.9 | 5 | 144.9 | 9.9 | 1
|  | 2006-05-03 10:00 | 6 | Sfc | L | 8 | 23.9 | 5 | 240.5 | 1 | 1
| TC was 110 | 2006-05-03 10:00 | 6 | Sfc | L | 8 | 23.9 | no | 262.1 | 9.9 | 1
| TC was 40.9 | 2006-05-03 10:00 | 6 | Sfc | M | 8.01 | 23.9 | no | 135 | 10 | 20.2
| TC was 63 | 2006-05-03 10:00 | 6 | Sfc | R |  |  | no
|  | 2006-05-10 10:15 | 6 | Dpth | M | 8.08 | 31 | 5 | 62 | 1 | 10
|  | 2006-05-10 10:15 | 6 | Dpth | M | 8.08 | 31 | no | 1 | 1 | 1
|  | 2006-05-10 10:15 | 6 | Int | M |  |  | 5 | 189 | 1 | 1
|  | 2006-05-10 10:15 | 6 | Int | M |  |  | no | 223 | 1 | 10
|  | 2006-05-10 10:15 | 6 | Sfc | R | 8.09 | 29.8 | 5 | 157.9 | 1 | 1
|  | 2006-05-10 10:15 | 6 | Sfc | M | 8.03 | 29.6 | 5 | 119.9 | 30.6 | 1
|  | 2006-05-10 10:15 | 6 | Sfc | L | 8.07 | 24.9 | 5 | 96.9 | 30.4 | 1
|  | 2006-05-10 10:15 | 6 | Sfc | L | 8.07 | 24.9 | no | 107.8 | 1 | 20.2
|  | 2006-05-10 10:15 | 6 | Sfc | M | 8.03 | 29.6 | no | 228.1 | 30.6 | 1
|  | 2006-05-10 10:15 | 6 | Sfc | R | 8.09 | 29.8 | no | 271.7 | 20.2 | 30.4
|  | 2006-05-15 10:30 | 6 | Dpth | M | 8.08 | 30.6 | no | 62.6 | 10 | 1
|  | 2006-05-15 10:30 | 6 | Dpth | M | 8.08 | 30.6 | 5 | 30.6 | 1 | 1
|  | 2006-05-15 10:30 | 6 | Int | M | 8.05 | 30.1 | no | 96.9 | 1 | 1
|  | 2006-05-15 10:30 | 6 | Int | M | 8.05 | 30.1 | 5 | 161.3 | 1 | 10
|  | 2006-05-15 10:30 | 6 | Sfc | L | 7.96 | 29 | no | 133.6 | 1 | 1
|  | 2006-05-15 10:30 | 6 | Sfc | M | 7.98 | 29.7 | no | 249.1 | 10 | 10 |  |  | 0.19 | 0.56 | 0.45 | 0.1 | 2.9
|  | 2006-05-15 10:30 | 6 | Sfc | R | 8 | 30.3 | no | 186.9 | 20.2 | 1
|  | 2006-05-15 10:30 | 6 | Sfc | R | 8 | 30.3 | 5 | 73.8 | 1 | 1
|  | 2006-05-15 10:30 | 6 | Sfc | M | 7.98 | 29.7 | 5 | 133.6 | 20.2 | 1
|  | 2006-05-15 10:30 | 6 | Sfc | L | 7.96 | 29 | 5 | 84.4 | 1 | 1
|  | 2006-05-22 10:30 | 6 | Dpth | M | 8.03 | 13.4 | 5 | 24195 | 4884.4 | 12996.5
|  | 2006-05-22 10:30 | 6 | Dpth | M | 8.03 | 13.4 | no | 24195 | 8164.1 | 12033.3
|  | 2006-05-22 10:30 | 6 | Int | M |  |  | 5 | 24195 | 5794.3 | 6866.7
|  | 2006-05-22 10:30 | 6 | Int | M |  |  | no | 24195 | 4884.4 | 6488.2
|  | 2006-05-22 10:30 | 6 | Sfc | R | 8.05 | 13.4 | 5 | 24195 | 6131.4 | 11198.7
|  | 2006-05-22 10:30 | 6 | Sfc | M | 8.17 | 9.2 | 5 | 24195 | 7269.9 | 12033.3
|  | 2006-05-22 10:30 | 6 | Sfc | L | 8.03 | 13.5 | 5 | 24195 | 12033.3 | 19862.9
|  | 2006-05-22 10:30 | 6 | Sfc | L | 8.03 | 13.5 | no | 24195 | 9803.9 | 11198.7
|  | 2006-05-22 10:30 | 6 | Sfc | M | 8.17 | 9.2 | no | 24195 | 8164.1 | 17328.9
|  | 2006-05-22 10:30 | 6 | Sfc | R | 8.05 | 13.4 | no | 24195 | 7701 | 11198.7
|  | 2006-06-02 09:20 | 6 | Dpth | M | 8.41 | 25.1 | 5 | 52.1 | 1 | 1
|  | 2006-06-02 09:20 | 6 | Dpth | M | 8.41 | 25.1 | no | 63.2 | 1 | 10
|  | 2006-06-02 09:20 | 6 | Int | M | 8.24 | 27.5 | 5 | 1 | 1 | 1
|  | 2006-06-02 09:20 | 6 | Int | M | 8.24 | 27.5 | no | 1 | 1 | 30.1
|  | 2006-06-02 09:20 | 6 | Sfc | R | 8.44 | 24.7 | 5 | 10 | 1 | 1
|  | 2006-06-02 09:20 | 6 | Sfc | M | 8.44 | 10.8 | 5 | 1 | 1 | 1
|  | 2006-06-02 09:20 | 6 | Sfc | L | 8.49 | 25.1 | 5 | 1 | 1 | 1
|  | 2006-06-02 09:20 | 6 | Sfc | L | 8.49 | 25.1 | no | 1 | 1 | 10
|  | 2006-06-02 09:20 | 6 | Sfc | M | 8.44 | 10.8 | no | 1 | 1 | 1
|  | 2006-06-02 09:20 | 6 | Sfc | R | 8.44 | 24.7 | no | 1 | 1 | 1
|  | 2006-06-21 10:30 | 6 | Dpth | M | 8.52 | 29 | 5 | 132.3 | 20.1 | 1
|  | 2006-06-21 10:30 | 6 | Dpth | M | 8.52 | 29 | no | 210.9 | 20.2 | 10
|  | 2006-06-21 10:30 | 6 | Int | M | 8.48 | 29.8 | 5 | 184.9 | 20.1 | 10
|  | 2006-06-21 10:30 | 6 | Int | M | 8.48 | 29.8 | no | 243.3 | 1 | 10
|  | 2006-06-21 10:30 | 6 | Sfc | R | 8.47 | 29.3 | 5 | 259 | 1 | 1
|  | 2006-06-21 10:30 | 6 | Sfc | M | 8.84 | 29.8 | 5 | 201.1 | 20.2 | 1
|  | 2006-06-21 10:30 | 6 | Sfc | L | 8.52 | 29.8 | 5 | 335.5 | 1 | 1
|  | 2006-06-21 10:30 | 6 | Sfc | L | 8.52 | 29.8 | no | 297.6 | 10 | 10
|  | 2006-06-21 10:30 | 6 | Sfc | M | 8.84 | 29.8 | no | 230.7 | 10 | 1
|  | 2006-06-21 10:30 | 6 | Sfc | R | 8.47 | 29.3 | no | 312.9 | 1 | 1
|  | 2006-07-05 11:15 | 6 | Dpth | M | 8.28 | 30.2 | 5 | 331 | 1 | 1
|  | 2006-07-05 11:15 | 6 | Dpth | M | 8.28 | 30.2 | no | 259 | 30.4 | 20.1
|  | 2006-07-05 11:15 | 6 | Int | M |  |  | 5 | 181 | 30.6 | 20.2
|  | 2006-07-05 11:15 | 6 | Int | M | 8.32 | 30.5 | no | 407.7 | 52.1 | 184.9
|  | 2006-07-05 11:15 | 6 | Sfc | R | 8.52 | 28.3 | 5 | 638.2 | 10 | 10
|  | 2006-07-05 11:15 | 6 | Sfc | M | 8.51 | 28.8 | 5 | 1049.7 | 1 | 1
|  | 2006-07-05 11:15 | 6 | Sfc | L | 8.52 | 28.3 | 5 | 471.1 | 1 | 1
|  | 2006-07-05 11:15 | 6 | Sfc | L | 8.52 | 28.3 | no | 688.8 | 10 | 1
|  | 2006-07-05 11:15 | 6 | Sfc | M | 8.51 | 28.8 | no | 1245.7 | 51.6 | 40.9
|  | 2006-07-05 11:15 | 6 | Sfc | R | 8.52 | 28.3 | no | 650.4 | 10 | 10
| new data | 2006-08-02 10:56 | 6 | Dpth | M | 8.26 | 31.1 | 5 | 519.8 | 62 | 1
Y | TC was 1834.7, ENT was 10, both not averaged | 2006-08-02 10:56 | 6 | Dpth | M | 8.26 | 31.1 | no | 1672.35 | 139.25 | 5.5
| new data | 2006-08-02 10:56 | 6 | Int | M | 8.45 | 28.4 | 5 | 1012.2 | 30.6 | 1
|  | 2006-08-02 10:56 | 6 | Int | M | 8.45 | 28.4 | no | 959 | 20.2 | 1
Y | new data | 2006-08-02 10:56 | 6 | Sfc | L | 8.53 | 26.6 | 5 | 1397.25 | 51.75 | 5.5
Y | new data | 2006-08-02 10:56 | 6 | Sfc | M | 8.51 | 26.4 | 5 | 895.15 | 30.6 | 1
| new data | 2006-08-02 10:56 | 6 | Sfc | R | 8.6 | 25.3 | 5 | 495.9 | 1 | 1
|  | 2006-08-02 10:56 | 6 | Sfc | L | 8.53 | 26.6 | no | 1521.6 | 143.5 | 1
Y |  | 2006-08-02 10:56 | 6 | Sfc | M | 8.51 | 26.4 | no | 851.55 | 15.05 | 5.45
|  | 2006-08-02 10:56 | 6 | Sfc | R | 8.6 | 25.3 | no | 413.5 | 30.6 | 1
|  | 2006-08-10 10:52 | 6 | Dpth | M | 8.22 | 31.5 | no | 862.4 | 51.6 | 1
|  | 2006-08-10 10:52 | 6 | Int | M | 8.21 | 31.2 | no | 6131.4 | 763.4 | 86
Y | FIB wasn't averaged | 2006-08-10 10:52 | 6 | Sfc | L | 8.18 | 31 | no | 1147.74 | 62.85 | 5.5
|  | 2006-08-10 10:52 | 6 | Sfc | M | 8.1 | 30.6 | no | 1259.1 | 108.9 | 20.1 |  |  | ND | 0.33 | ND | 0.16 | 1.9
|  | 2006-08-10 10:52 | 6 | Sfc | R | 8.21 | 31.3 | no | 690.7 | 85.2 | 10
|  | 2006-08-24 11:00 | 6 | Dpth | M | 8.34 | 30.4 | no | 1968.3 | 213.3 | 1
|  | 2006-08-24 11:00 | 6 | Int | M | 8.3 | 31.1 | no | 3044.1 | 288.2 | 30.6
|  | 2006-08-24 11:00 | 6 | Sfc | L | 8.33 | 30.5 | no | 496.4 | 132.3 | 10
Y | FIB wasn't averaged | 2006-08-24 11:00 | 6 | Sfc | M | 8.35 | 30.4 | no | 515.8 | 40.9 | 10
|  | 2006-08-24 11:00 | 6 | Sfc | R | 8.37 | 31.3 | no | 2098.2 | 243.3 | 1
|  | 2006-08-29 10:40 | 6 | Dpth | M | 8.14 | 30.6 | no | 656.8 | 146.4 | 10
|  | 2006-08-29 10:40 | 6 | Int | M | 8.17 | 30.2 | no | 547.5 | 161.3 | 20.1
|  | 2006-08-29 10:40 | 6 | Sfc | L | 8.17 | 30.2 | no | 933.1 | 135 | 1
Y | TC wasn't averaged | 2006-08-29 10:40 | 6 | Sfc | M | 8.15 | 30.7 | no | 621.6 | 79 | 1
|  | 2006-08-29 10:40 | 6 | Sfc | R | 8.18 | 30.4 | no | 1917.9 | 108.9 | 1
|  | 2006-09-07 10:37 | 6 | Dpth | M | 8.05 | 31.1 | 5 | 159.6 | 1 | 1
|  | 2006-09-07 10:37 | 6 | Dpth | M | 8.05 | 31.1 | no | 301.3 | 20.2 | 30.4
|  | 2006-09-07 10:37 | 6 | Int | M | 8.06 | 31.6 | 5 | 186.9 | 1 | 52.1
|  | 2006-09-07 10:37 | 6 | Int | M | 8.06 | 31.6 | no | 326.7 | 20.2 | 1
|  | 2006-09-07 10:37 | 6 | Sfc | L | 7.99 | 31.2 | 5 | 262.1 | 52.1 | 1
Y | FIB wasn't averaged | 2006-09-07 10:37 | 6 | Sfc | M | 8.05 | 31.4 | 5 | 219.2 | 1 | 1
|  | 2006-09-07 10:37 | 6 | Sfc | R | 8.05 | 31.3 | 5 | 230.7 | 10 | 1
|  | 2006-09-07 10:37 | 6 | Sfc | L | 7.99 | 31.2 | no | 349.8 | 20.2 | 10
Y | TC wasn't averaged | 2006-09-07 10:37 | 6 | Sfc | M | 8.05 | 31.4 | no | 621.45 | 40.9 | 1 |  |  | ND | 0.31 | ND | 0.04 | 1.4
|  | 2006-09-07 10:37 | 6 | Sfc | R | 8.05 | 31.3 | no | 763.4 | 30.4 | 1
|  | 2006-09-12 10:40 | 6 | Dpth | M | 8.29 | 31.7 | 5 | 383.9 | 20.2 | 10
|  | 2006-09-12 10:40 | 6 | Dpth | M | 8.29 | 31.7 | no | 601.5 | 122.3 | 1
|  | 2006-09-12 10:40 | 6 | Int | M | 8.28 | 31.8 | 5 | 246.2 | 20.1 | 10
|  | 2006-09-12 10:40 | 6 | Int | M | 8.28 | 31.8 | no | 1259.1 | 148 | 9.9
|  | 2006-09-12 10:40 | 6 | Sfc | R | 8.25 | 31.7 | 5 | 345.1 | 10 | 1
Y | FIB wasn't averaged | 2006-09-12 10:40 | 6 | Sfc | M | 8.3 | 31.9 | 5 | 273.75 | 80.5 | 1
|  | 2006-09-12 10:40 | 6 | Sfc | L | 8.3 | 31.8 | 5 | 345.1 | 73.8 | 1
| EC was 62 | 2006-09-12 10:40 | 6 | Sfc | L | 8.3 | 31.8 | no | 743 | 85.2 | 9.9
|  | 2006-09-12 10:40 | 6 | Sfc | M | 8.3 | 31.9 | no | 1016.8 | 156.3 | 1
|  | 2006-09-12 10:40 | 6 | Sfc | R | 8.25 | 31.7 | no | 512.1 | 118.7 | 30.6
|  | 2006-09-19 10:20 | 6 | Dpth | M | 8.35 | 31 | 5 | 3648.6 | 198.9 | 30.6
|  | 2006-09-19 10:20 | 6 | Dpth | M | 8.35 | 31 | no | 912.6 | 461.7 | 50.7
|  | 2006-09-19 10:20 | 6 | Int | M | 8.43 | 30.7 | 5 | 743.9 | 74.5 | 1
|  | 2006-09-19 10:20 | 6 | Int | M | 8.43 | 30.7 | no | 520.4 | 131 | 30.6
|  | 2006-09-19 10:20 | 6 | Sfc | R | 8.35 | 29.8 | 5 | 656.5 | 41.3 | 1
Y | FIB wasn't averaged | 2006-09-19 10:20 | 6 | Sfc | M | 8.38 | 29.5 | 5 | 381.8 | 57.55 | 5.45
|  | 2006-09-19 10:20 | 6 | Sfc | L | 8.42 | 30.6 | 5 | 84.4 | 10 | 1
|  | 2006-09-19 10:20 | 6 | Sfc | L | 8.42 | 30.6 | no | 1046 | 106.8 | 1
Y | TC wasn't averaged | 2006-09-19 10:20 | 6 | Sfc | M | 8.38 | 29.5 | no | 485.5 | 37.75 | 1
|  | 2006-09-19 10:20 | 6 | Sfc | R | 8.35 | 29.8 | no | 354.6 | 30.6 | 1
|  | 2006-09-26 10:20 | 6 | Dpth | M | 8.31 | 29.8 | no | 1036.4 | 393.1 | 1
|  | 2006-09-26 10:20 | 6 | Int | M | 8.34 | 30 | no | 246.2 | 30.6 | 1
|  | 2006-09-26 10:20 | 6 | Sfc | L | 8.3 | 29 | no | 354.5 | 122.3 | 1
Y | TC wasn't averaged | 2006-09-26 10:20 | 6 | Sfc | M | 8.34 | 28.3 | no | 352.85 | 118.5 | 5.5
|  | 2006-09-26 10:20 | 6 | Sfc | R | 8.34 | 29 | no | 255.9 | 41.3 | 1
| TC was 223 | 2006-10-10 10:32 | 6 | Dpth | M | 8.27 | 31.2 | no | 96.9 | 1 | 1
|  | 2006-10-10 10:32 | 6 | Int | M | 8.3 | 30.4 | no | 30.6 | 1 | 1
|  | 2006-10-10 10:32 | 6 | Sfc | L | 8.24 | 31.2 | no | 74.5 | 1 | 1
Y | EC was 40.9, wasn't averaged | 2006-10-10 10:32 | 6 | Sfc | M | 8.23 | 31.4 | no | 51.45 | 5.5 | 1
|  | 2006-10-10 10:32 | 6 | Sfc | R | 8.26 | 30.4 | no | 20.2 | 1 | 10
|  | 2006-10-17 10:10 | 6 | Dpth | M | 8.24 | 30.2 | no | 986.7 | 30.6 | 10
|  | 2006-10-17 10:10 | 6 | Int | M | 8.25 | 29.6 | no | 5794.3 | 20.1 | 74.5
|  | 2006-10-17 10:10 | 6 | Sfc | L | 8.24 | 30.2 | no | 1100.4 | 1 | 20.2
Y | FIB wasn't averaged | 2006-10-17 10:10 | 6 | Sfc | M | 8.25 | 30.3 | no | 1288.45 | 10.6 | 15.1 |  |  | 0.2 | 0.5 | ND | 0.06 | 2.8 | 0.62
|  | 2006-10-17 10:10 | 6 | Sfc | R | 8.22 | 30 | no | 958.3 | 10 | 1
|  | 2006-11-07 10:20 | 6 | Dpth | M | 8.19 | 30.1 | no | 52.1 | 10 | 1
|  | 2006-11-07 10:20 | 6 | Int | M | 8.19 | 30.8 | no | 63.2 | 10 | 1
|  | 2006-11-07 10:20 | 6 | Sfc | L | 8.17 | 30.9 | no | 51.6 | 1 | 1
Y | FIB wasn't averaged | 2006-11-07 10:20 | 6 | Sfc | M | 8.21 | 30.4 | no | 57.55 | 1 | 5.5 |  |  | 0.3 | 0.86 | 1.42 | 0.08 | 2.6 | 0.56
|  | 2006-11-07 10:20 | 6 | Sfc | R | 8.15 | 31.1 | no | 40.9 | 1 | 1
|  | 2006-11-30 10:36 | 6 | Dpth | M | 8.07 | 26.1 | 5 | 447.9 | 1 | 10
|  | 2006-11-30 10:36 | 6 | Dpth | M | 8.07 | 26.1 | no | 495.4 | 20.2 | 50.7
|  | 2006-11-30 10:36 | 6 | Int | M | 8.08 | 27.4 | 5 | 479.8 | 51.2 | 20.2
|  | 2006-11-30 10:36 | 6 | Int | M | 8.08 | 27.4 | no | 555.5 | 9.9 | 96.9
|  | 2006-11-30 10:36 | 6 | Sfc | R | 8.03 | 27.1 | 5 | 432.1 | 30.6 | 62.6
|  | 2006-11-30 10:36 | 6 | Sfc | M | 8.08 | 27.4 | 5 | 419.5 | 1 | 1
Y | FIB wasn't averaged | 2006-11-30 10:36 | 6 | Sfc | L | 8.02 | 27.7 | 5 | 487.95 | 20.2 | 15.2
|  | 2006-11-30 10:36 | 6 | Sfc | L | 8.02 | 27.7 | no | 413.5 | 10 | 20.2
Y | FIB wasn't averaged | 2006-11-30 10:36 | 6 | Sfc | M | 8.08 | 27.4 | no | 563.9 | 52.3 | 5.5
|  | 2006-11-30 10:36 | 6 | Sfc | R | 8.03 | 27.1 | no | 479.8 | 51.6 | 62
|  | 2007-02-08 10:54 | 6 | Dpth | M | 8.25 | 29.5 | no | 30.6 | 10 | 1
|  | 2007-02-08 10:54 | 6 | Int | M | 8.26 | 28.5 | no | 41.3 | 20.2 | 1
|  | 2007-02-08 10:54 | 6 | Sfc | M | 8.29 | 26 | no | 135 | 20.2 | 1
|  | 2007-02-08 10:54 | 6 | Sfc | R | 8.21 | 25.2 | no | 132.3 | 10 | 1
|  | 2007-02-08 10:54 | 6 | Sfc | L | 8.3 | 26.6 | no | 62.6 | 10 | 1
|  | 2007-02-14 11:20 | 6 | Dpth | M | 8.08 | 19.1 | no | 24192 | 146.4 | 259
|  | 2007-02-14 11:20 | 6 | Int | M | 8.04 | 27 | no | 24192 | 132.3 | 512.1
|  | 2007-02-14 11:20 | 6 | Sfc | M | 8 | 26.9 | no | 24195.7 | 368.4 | 1376.1
|  | 2007-02-14 11:20 | 6 | Sfc | R | 7.98 | 26.6 | no | 24192 | 156.3 | 904.9
|  | 2007-02-14 11:20 | 6 | Sfc | L | 7.93 | 24.7 | no | 24192 | 271.8 | 1274
|  | 2007-02-16 10:30 | 6 | Dpth | M | 8.22 | 30.5 | no | 413.5 | 10 | 10
|  | 2007-02-16 10:30 | 6 | Int | M | 8.2 | 28.6 | no | 450 | 10 | 10
|  | 2007-02-16 10:30 | 6 | Sfc | M | 8.22 | 29.1 | no
|  | 2007-02-16 10:30 | 6 | Sfc | R | 8.18 | 27.7 | no | 331 | 10 | 20.1
|  | 2007-02-16 10:30 | 6 | Sfc | L | 8.16 | 29.7 | no | 301.3 | 1 | 10
|  | 2007-02-18 10:38 | 6 | Dpth | M | 8.28 | 32 | no | 30.6 | 1 | 1
|  | 2007-02-18 10:38 | 6 | Int | M | 8.27 | 31.7 | no | 30.6 | 10 | 20.2
|  | 2007-02-18 10:38 | 6 | Sfc | M | 8.22 | 32.1 | no | 30.6 | 1 | 1
|  | 2007-02-18 10:38 | 6 | Sfc | R | 8.32 | 31.2 | no | 30.6 | 1 | 1
|  | 2007-02-18 10:38 | 6 | Sfc | L | 8.16 | 31.7 | no | 30.6 | 1 | 1
|  | 2007-02-20 10:20 | 6 | Dpth | M | 8.24 | 30.2 | no | 3873.2 | 20.2 | 20.2
|  | 2007-02-20 10:20 | 6 | Int | M | 8.25 | 30 | no | 5172.1 | 10 | 52.1
|  | 2007-02-20 10:20 | 6 | Sfc | M | 8.18 | 30.5 | no | 6488.2 | 30.6 | 62
|  | 2007-02-20 10:20 | 6 | Sfc | R | 8.24 | 31.1 | no | 1674.3 | 20.2 | 30.4
|  | 2007-02-20 10:20 | 6 | Sfc | L | 8.2 | 29.5 | no | 5475 | 41.3 | 74.5
|  | 2007-02-22 11:21 | 6 | Dpth | M | 8.34 | 30.1 | no | 291.7 | 10 | 1
|  | 2007-02-22 11:21 | 6 | Int | M | 8.35 | 28.7 | no | 880.3 | 10 | 40.9
|  | 2007-02-22 11:21 | 6 | Sfc | M | 8.36 | 28 | no | 567.6 | 9.9 | 1
|  | 2007-02-22 11:21 | 6 | Sfc | R | 8.3 | 28.7 | no | 479.8 | 62.6 | 1
|  | 2007-02-22 11:21 | 6 | Sfc | L | 8.37 | 29.7 | no | 456.8 | 20.1 | 52.1
|  | 2007-02-24 10:15 | 6 | Dpth | M | 8.23 | 28.5 | no | 2612.5 | 74.5 | 369.2
|  | 2007-02-24 10:15 | 6 | Dpth | M | 8.23 | 28.5 | 5 | 3873.2 | 30.4 | 797.6
|  | 2007-02-24 10:15 | 6 | Int | M | 8.18 | 26 | no | 15531.2 | 173.1 | 2359.3
|  | 2007-02-24 10:15 | 6 | Int | M | 8.18 | 26 | 5 | 10462.4 | 253 | 410.3
|  | 2007-02-24 10:15 | 6 | Sfc | M | 8.2 | 20.5 | no | 24192 | 335.5 | 11198.7
|  | 2007-02-24 10:15 | 6 | Sfc | R | 8.17 | 22.7 | no | 24192 | 275.1 | 5794.3
|  | 2007-02-24 10:15 | 6 | Sfc | L | 8.2 | 20.5 | no | 24192 | 312.9 | 9803.9
|  | 2007-02-24 10:15 | 6 | Sfc | M | 8.2 | 20.5 | 5 | 24192 | 407.7 | 6131.4
|  | 2007-02-24 10:15 | 6 | Sfc | R | 8.17 | 22.7 | 5 | 24192 | 326.7 | 3654
|  | 2007-02-24 10:15 | 6 | Sfc | L | 8.2 | 20.5 | 5 | 24195.7 | 425.7 | 4884.4
|  | 2007-02-26 10:30 | 6 | Dpth | M | 8.08 | 27.7 | no | 259 | 63.2 | 1
|  | 2007-02-26 10:30 | 6 | Dpth | M | 8.08 | 27.7 | 5 | 249.1 | 122.3 | 10
|  | 2007-02-26 10:30 | 6 | Int | M | 8.12 | 27.2 | no | 487.4 | 122.3 | 97.9
|  | 2007-02-26 10:30 | 6 | Int | M | 8.12 | 27.2 | 5 | 1019.3 | 119.9 | 20.2
|  | 2007-02-26 10:30 | 6 | Sfc | M | 8.06 | 27.2 | no | 410.3 | 122.3 | 10
|  | 2007-02-26 10:30 | 6 | Sfc | R | 8.07 | 26.8 | no | 326.7 | 133.6 | 1
|  | 2007-02-26 10:30 | 6 | Sfc | L | 8.06 | 27.4 | no | 369.2 | 186.9 | 20.2
|  | 2007-02-26 10:30 | 6 | Sfc | M | 8.06 | 27.2 | 5 | 1934.9 | 96.9 | 246.2
|  | 2007-02-26 10:30 | 6 | Sfc | R | 8.07 | 26.8 | 5 | 233.4 | 74.5 | 10
|  | 2007-02-26 10:30 | 6 | Sfc | L | 8.06 | 27.4 | 5 | 189 | 110 | 10
|  | 2007-02-28 10:47 | 6 | Dpth | M | 8.14 | 20.2 | no | 24192 | 1112.3 | 24192
|  | 2007-02-28 10:47 | 6 | Dpth | M | 8.14 | 20.2 | 5 |  |  | 24195.7
|  | 2007-02-28 10:47 | 6 | Int | M | 8.14 | 24.3 | no | 24192 | 398.6 | 9803.9
|  | 2007-02-28 10:47 | 6 | Int | M | 8.14 | 24.3 | 5 | 24192 | 676.6 | 14136.1
|  | 2007-02-28 10:47 | 6 | Sfc | M | 8.07 | 17 | no | 24192 | 1934.9 | 24192
|  | 2007-02-28 10:47 | 6 | Sfc | R | 8.18 | 18.1 | no | 24192 | 1391.4 | 24192
|  | 2007-02-28 10:47 | 6 | Sfc | L | 8.15 | 17.4 | no | 24192 | 1664 | 24192
|  | 2007-02-28 10:47 | 6 | Sfc | M | 8.07 | 17 | 5 | 24192 | 2382.2 | 12033.3
|  | 2007-02-28 10:47 | 6 | Sfc | R | 8.18 | 18.1 | 5 | 24192 | 3876.8 | 24195.7
|  | 2007-02-28 10:47 | 6 | Sfc | L | 8.15 | 17.4 | 5 | 24192 | 932.6 | 24192
|  | 2006-01-16 12:30 | 7 | Dpth | M |  |  | no
|  | 2006-01-16 12:30 | 7 | Int | M |  |  | no
|  | 2006-01-16 12:30 | 7 | Sfc | L | 8.21 |  | no | 167.7 | 1 | 1
|  | 2006-01-16 12:30 | 7 | Sfc | M | 8.21 |  | no | 62 | 1 | 1
|  | 2006-01-16 12:30 | 7 | Sfc | R | 8.2 |  | no | 74.5 | 1 | 1
|  | 2006-01-16 12:30 | 7 | Sfc | L | 8.21 |  | 5 | 121.1 | 1 | 1
|  | 2006-01-16 12:30 | 7 | Sfc | M | 8.21 |  | 5 | 40.9 | 1 | 1
|  | 2006-01-16 12:30 | 7 | Sfc | R | 8.2 |  | 5 | 52.1 | 1 | 1
|  | 2006-01-16 12:30 | 7 | Sfc | L | 8.21 |  | 10 | 225.5 | 19.9 | 1
|  | 2006-01-16 12:30 | 7 | Sfc | M | 8.21 |  | 10 | 41.3 | 10 | 1
|  | 2006-01-16 12:30 | 7 | Sfc | R | 8.2 |  | 10 | 86 | 1 | 1
|  | 2006-01-31 12:30 | 7 | Dpth | M | 8.23 |  | 5 | 20.2 | 1 | 1
|  | 2006-01-31 12:30 | 7 | Dpth | M | 8.23 |  | 10 | 20.2 | 20.2 | 1
|  | 2006-01-31 12:30 | 7 | Dpth | M | 8.23 |  | no | 1 | 1 | 1
|  | 2006-01-31 12:30 | 7 | Int | M | 8.21 |  | 5 | 30.6 | 10 | 1
|  | 2006-01-31 12:30 | 7 | Int | M | 8.21 |  | 10 | 10 | 1 | 1
|  | 2006-01-31 12:30 | 7 | Int | M | 8.21 |  | no | 10 | 1 | 9.9
|  | 2006-01-31 12:30 | 7 | Sfc | L | 8.21 |  | 5 | 10 | 1 | 1
|  | 2006-01-31 12:30 | 7 | Sfc | M | 8.23 |  | 5 | 1 | 1 | 1
|  | 2006-01-31 12:30 | 7 | Sfc | R | 8.23 |  | 5 | 1 | 1 | 1
|  | 2006-01-31 12:30 | 7 | Sfc | L | 8.21 |  | 10 | 10 | 1 | 10
|  | 2006-01-31 12:30 | 7 | Sfc | M | 8.23 |  | 10 | 1 | 1 | 1
|  | 2006-01-31 12:30 | 7 | Sfc | R | 8.23 |  | 10 | 10 | 1 | 1
|  | 2006-01-31 12:30 | 7 | Sfc | L | 8.21 |  | no | 1 | 1 | 1
|  | 2006-01-31 12:30 | 7 | Sfc | M | 8.23 |  | no | 9.9 | 9.9 | 1 |  |  | ND | 0.4 | 0.4 | 0.12 | 1.2
|  | 2006-01-31 12:30 | 7 | Sfc | R | 8.23 |  | no | 1 | 1 | 1
|  | 2006-02-03 11:15 | 7 | Dpth | M | 8.26 |  | 5 | 20.2 | 1 | 1
|  | 2006-02-03 11:15 | 7 | Dpth | M | 8.26 |  | 10 | 1 | 1 | 1
|  | 2006-02-03 11:15 | 7 | Dpth | M | 8.26 |  | no | 1 | 1 | 1
|  | 2006-02-03 11:15 | 7 | Int | M | 8.28 |  | 5 | 10 | 1 | 1
|  | 2006-02-03 11:15 | 7 | Int | M | 8.28 |  | 10 | 30.6 | 20.2 | 1
|  | 2006-02-03 11:15 | 7 | Int | M | 8.28 |  | no | 10 | 1 | 1
|  | 2006-02-03 11:15 | 7 | Sfc | L | 8.24 |  | 5 | 162.6 | 51.6 | 20.2
|  | 2006-02-03 11:15 | 7 | Sfc | M |  |  | 5 | 20.2 | 1 | 1
|  | 2006-02-03 11:15 | 7 | Sfc | R | 8.27 |  | 5 | 30.6 | 1 | 1
|  | 2006-02-03 11:15 | 7 | Sfc | L | 8.24 |  | 10 | 86 | 41.3 | 20.2
|  | 2006-02-03 11:15 | 7 | Sfc | M |  |  | 10 | 20.2 | 10 | 1
|  | 2006-02-03 11:15 | 7 | Sfc | R | 8.27 |  | 10 | 1 | 1 | 1
|  | 2006-02-03 11:15 | 7 | Sfc | L | 8.24 |  | no | 74.5 | 10 | 10
|  | 2006-02-03 11:15 | 7 | Sfc | M |  |  | no | 20.2 | 1 | 1
|  | 2006-02-03 11:15 | 7 | Sfc | R | 8.27 |  | no | 10 | 1 | 1
|  | 2006-02-10 11:00 | 7 | Dpth | M | 8.07 |  | 5 | 107.8 | 20.2 | 1
|  | 2006-02-10 11:00 | 7 | Dpth | M | 8.07 |  | 10 | 96 | 51.2 | 1
|  | 2006-02-10 11:00 | 7 | Dpth | M | 8.07 |  | no | 30.6 | 20.2 | 1
|  | 2006-02-10 11:00 | 7 | Int | M | 8.07 |  | 5 | 106.8 | 10 | 1
|  | 2006-02-10 11:00 | 7 | Int | M | 8.07 |  | 10 | 41.3 | 10 | 1
|  | 2006-02-10 11:00 | 7 | Int | M | 8.07 |  | no | 52.1 | 10 | 1
|  | 2006-02-10 11:00 | 7 | Sfc | L | 8.03 |  | 5 | 63.2 | 10 | 1
|  | 2006-02-10 11:00 | 7 | Sfc | M | 8.05 |  | 5 | 30.6 | 1 | 10
|  | 2006-02-10 11:00 | 7 | Sfc | R | 8.11 |  | 5 | 41.3 | 1 | 1
|  | 2006-02-10 11:00 | 7 | Sfc | L | 8.03 |  | 10 | 20.2 | 10 | 1
|  | 2006-02-10 11:00 | 7 | Sfc | M | 8.05 |  | 10 | 20.2 | 10 | 1
|  | 2006-02-10 11:00 | 7 | Sfc | R | 8.11 |  | 10 | 20.2 | 20.2 | 1
|  | 2006-02-10 11:00 | 7 | Sfc | L | 8.03 |  | no | 10 | 1 | 1
|  | 2006-02-10 11:00 | 7 | Sfc | M | 8.05 |  | no | 51.6 | 10 | 1
|  | 2006-02-10 11:00 | 7 | Sfc | R | 8.11 |  | no | 20.2 | 1 | 1
|  | 2006-02-16 11:10 | 7 | Dpth | M | 8.1 |  | 5 | 1 | 1 | 1
|  | 2006-02-16 11:10 | 7 | Dpth | M | 8.1 |  | 10 | 10 | 10 | 1
|  | 2006-02-16 11:10 | 7 | Dpth | M | 8.1 |  | no | 1 | 1 | 1
|  | 2006-02-16 11:10 | 7 | Int | M | 8.12 |  | 5 | 1 | 1 | 1
|  | 2006-02-16 11:10 | 7 | Int | M | 8.12 |  | 10 | 20.2 | 1 | 1
|  | 2006-02-16 11:10 | 7 | Int | M | 8.12 |  | no | 1 | 1 | 1
|  | 2006-02-16 11:10 | 7 | Sfc | L | 8.13 |  | 5 | 20.2 | 1 | 1
|  | 2006-02-16 11:10 | 7 | Sfc | M | 8.1 |  | 5 | 10 | 1 | 10
|  | 2006-02-16 11:10 | 7 | Sfc | R | 8.08 |  | 5 | 10 | 1 | 1
|  | 2006-02-16 11:10 | 7 | Sfc | L | 8.13 |  | 10 | 1 | 1 | 1
|  | 2006-02-16 11:10 | 7 | Sfc | M | 8.1 |  | 10 | 1 | 1 | 1
|  | 2006-02-16 11:10 | 7 | Sfc | R | 8.08 |  | 10 | 20.2 | 10 | 1
|  | 2006-02-16 11:10 | 7 | Sfc | L | 8.13 |  | no | 20.2 | 1 | 10
|  | 2006-02-16 11:10 | 7 | Sfc | M | 8.1 |  | no | 20.1 | 1 | 1 |  |  | ND | 0.3 | ND | 0.19 | 1.8
|  | 2006-02-16 11:10 | 7 | Sfc | R | 8.08 |  | no | 10 | 10 | 1
|  | 2006-02-24 11:35 | 7 | Dpth | M | 8.21 |  | 5 | 30.4 | 1 | 1
|  | 2006-02-24 11:35 | 7 | Dpth | M | 8.21 |  | 10 | 40.9 | 10 | 1
|  | 2006-02-24 11:35 | 7 | Dpth | M | 8.21 |  | no | 41.3 | 1 | 9.9
|  | 2006-02-24 11:35 | 7 | Int | M | 8.17 |  | 5 | 74.5 | 1 | 1
|  | 2006-02-24 11:35 | 7 | Int | M | 8.17 |  | 10 | 108.9 | 20.1 | 1
|  | 2006-02-24 11:35 | 7 | Int | M | 8.17 |  | no
|  | 2006-02-24 11:35 | 7 | Sfc | L | 8.24 |  | 5 | 41.3 | 1 | 1
|  | 2006-02-24 11:35 | 7 | Sfc | M | 8.18 |  | 5 | 108.9 | 1 | 1
|  | 2006-02-24 11:35 | 7 | Sfc | R | 8.13 |  | 5 | 74.5 | 1 | 1
|  | 2006-02-24 11:35 | 7 | Sfc | L | 8.24 |  | 10 | 62 | 1 | 1
|  | 2006-02-24 11:35 | 7 | Sfc | M | 8.18 |  | 10 | 135 | 20.2 | 1
|  | 2006-02-24 11:35 | 7 | Sfc | R | 8.13 |  | 10 | 96 | 10 | 1
|  | 2006-02-24 11:35 | 7 | Sfc | L | 8.24 |  | no | 20.2 | 1 | 1
|  | 2006-02-24 11:35 | 7 | Sfc | M | 8.18 |  | no | 146.4 | 1 | 1
|  | 2006-02-24 11:35 | 7 | Sfc | R | 8.13 |  | no | 184.9 | 20.2 | 1
|  | 2006-03-01 12:00 | 7 | Dpth | M | 8.15 |  | no | 24192 | 297.6 | 121.1
|  | 2006-03-01 12:00 | 7 | Dpth | M | 8.15 |  | 5 | 24192 | 146.4 | 135
|  | 2006-03-01 12:00 | 7 | Dpth | M | 8.15 |  | 10 | 24192 | 171.2 | 122.3
|  | 2006-03-01 12:00 | 7 | Int | M | 8.16 |  | no | 24192 | 308.9 | 96
|  | 2006-03-01 12:00 | 7 | Int | M | 8.16 |  | 5 | 24192 | 225.5 | 196.7
|  | 2006-03-01 12:00 | 7 | Int | M | 8.16 |  | 10 | 24192 | 473.7 | 144.9
delete | feb 27 - march 2 not included in here b/c of depth (vertical cross section) | 2006-03-01 12:00 | 7 | Sfc | L | 8.17 |  | no | 24192 | 322.5 | 108.9
|  | 2006-03-01 12:00 | 7 | Sfc | M | 8.12 |  | no | 24192 | 291.7 | 171.2
|  | 2006-03-01 12:00 | 7 | Sfc | R | 8.13 |  | no | 24192 | 318.4 | 63.2
|  | 2006-03-01 12:00 | 7 | Sfc | R |  |  | 5 | 24192 | 422.3 | 96.9
|  | 2006-03-01 12:00 | 7 | Sfc | M | 8.12 |  | 5 | 24192 | 441.2 | 121.1
|  | 2006-03-01 12:00 | 7 | Sfc | L | 8.17 |  | 5 | 24192 | 326.7 | 121.1
|  | 2006-03-01 12:00 | 7 | Sfc | R |  |  | 10 | 24192 | 428.4 | 225.5
|  | 2006-03-01 12:00 | 7 | Sfc | M | 8.12 |  | 10 | 24192 | 465.4 | 108.9
|  | 2006-03-01 12:00 | 7 | Sfc | L | 8.17 |  | 10 | 24192 | 425 | 73.1
|  | 2006-03-07 15:45 | 7 | Sfc | M |  |  | no | 63 | 10 | 1
|  | 2006-03-07 15:48 | 7 | Dpth | M |  |  | no | 20 | 10 | 1
|  | 2006-03-16 10:48 | 7 | Dpth | M | 7.96 |  | 5 | 10 | 1 | 1
|  | 2006-03-16 10:48 | 7 | Dpth | M | 7.96 |  | 10 | 10 | 1 | 1
|  | 2006-03-16 10:48 | 7 | Dpth | M | 7.96 |  | no | 20.2 | 1 | 1
|  | 2006-03-16 10:48 | 7 | Int | M | 7.98 |  | 5 | 1 | 1 | 1
|  | 2006-03-16 10:48 | 7 | Int | M | 7.98 |  | 10 | 20.2 | 1 | 1
|  | 2006-03-16 10:48 | 7 | Int | M | 7.98 |  | no | 1 | 1 | 1
|  | 2006-03-16 10:48 | 7 | Sfc | R | 7.94 |  | 5 | 10 | 1 | 1
|  | 2006-03-16 10:48 | 7 | Sfc | M | 7.95 |  | 5 | 1 | 1 | 1
|  | 2006-03-16 10:48 | 7 | Sfc | L | 7.98 |  | 5 | 1 | 1 | 10
|  | 2006-03-16 10:48 | 7 | Sfc | R | 7.94 |  | 10 | 20.2 | 10 | 1
|  | 2006-03-16 10:48 | 7 | Sfc | M | 7.95 |  | 10 | 1 | 1 | 1
|  | 2006-03-16 10:48 | 7 | Sfc | L | 7.98 |  | 10 | 1 | 1 | 1
|  | 2006-03-16 10:48 | 7 | Sfc | L | 7.98 |  | no | 10 | 1 | 30.4
|  | 2006-03-16 10:48 | 7 | Sfc | M | 7.95 |  | no | 10 | 1 | 1
|  | 2006-03-16 10:48 | 7 | Sfc | R | 7.94 |  | no | 1 | 1 | 1
|  | 2006-03-29 15:15 | 7 | Dpth | M | 8.32 |  | 5 | 17328.9 | 186.9 | 382.5
|  | 2006-03-29 15:15 | 7 | Dpth | M | 8.32 |  | no | 19862.9 | 173.1 | 512.2
|  | 2006-03-29 15:15 | 7 | Int | M | 8.3 |  | 5 | 24192 | 986.7 | 4105.8
|  | 2006-03-29 15:15 | 7 | Int | M | 8.3 |  | no | 24192 | 1674.3 | 7701
|  | 2006-03-29 15:15 | 7 | Sfc | M | 8.28 |  | 5 | 24192 | 2246.8 | 2612.5
|  | 2006-03-29 15:15 | 7 | Sfc | L |  |  | no
|  | 2006-03-29 15:15 | 7 | Sfc | M | 8.28 |  | no | 24192 | 2480.9 | 4105.8
|  | 2006-03-29 15:15 | 7 | Sfc | R |  |  | no
|  | 2006-03-30 10:20 | 7 | Dpth | M | 8.32 | 29.5 | 5 | 4351.7 | 41.3 | 210.9
|  | 2006-03-30 10:20 | 7 | Dpth | M | 8.32 | 29.5 | no | 3654 | 63.2 | 140.6
|  | 2006-03-30 10:20 | 7 | Int | M | 8.32 | 25.9 | 5 | 12996.5 | 85.2 | 73.8
|  | 2006-03-30 10:20 | 7 | Int | M | 8.32 | 25.9 | no | 9803.9 | 74.5 | 96.9
|  | 2006-03-30 10:20 | 7 | Sfc | M | 8.32 | 25.4 | 5 | 17328.9 | 50.7 | 74.5
|  | 2006-03-30 10:20 | 7 | Sfc | L |  |  | no
|  | 2006-03-30 10:20 | 7 | Sfc | M | 8.32 | 25.4 | no | 17328.9 | 157.9 | 73.8
|  | 2006-03-30 10:20 | 7 | Sfc | R |  |  | no
|  | 2006-03-31 10:00 | 7 | Dpth | M | 8.2 |  | 5 | 7701 | 10 | 20.2
|  | 2006-03-31 10:00 | 7 | Dpth | M | 8.2 |  | no | 1850.1 | 10 | 20.2
|  | 2006-03-31 10:00 | 7 | Int | M | 8.21 |  | 5 | 9208.4 | 30.6 | 30.6
|  | 2006-03-31 10:00 | 7 | Int | M | 8.21 |  | no | 2246.8 | 41.3 | 20.2
|  | 2006-03-31 10:00 | 7 | Sfc | M | 8.2 |  | 5 | 3075.9 | 30.4 | 1
|  | 2006-03-31 10:00 | 7 | Sfc | L |  |  | no
|  | 2006-03-31 10:00 | 7 | Sfc | M | 8.2 |  | no | 2612.5 | 20.2 | 10
|  | 2006-03-31 10:00 | 7 | Sfc | R |  |  | no
|  | 2006-04-03 11:30 | 7 | Dpth | M | 8.27 |  | 5 | 20.2 | 1 | 1
|  | 2006-04-03 11:30 | 7 | Dpth | M | 8.27 |  | no | 20.2 | 10 | 10
|  | 2006-04-03 11:30 | 7 | Int | M | 8.24 |  | 5 | 146.4 | 1 | 1
|  | 2006-04-03 11:30 | 7 | Int | M | 8.24 |  | no | 135 | 30.6 | 1
|  | 2006-04-03 11:30 | 7 | Sfc | M |  |  | 5 | 480.8 | 72.4 | 86
|  | 2006-04-03 11:30 | 7 | Sfc | L |  |  | no
|  | 2006-04-03 11:30 | 7 | Sfc | M | 8.11 |  | no | 478.7 | 40.9 | 63.2
|  | 2006-04-03 11:30 | 7 | Sfc | R |  |  | no
|  | 2006-04-07 09:47 | 7 | Dpth | M | 8.19 |  | 5 | 4611.1 | 41.3 | 122.3
|  | 2006-04-07 09:47 | 7 | Dpth | M | 8.19 |  | no | 3873.2 | 73.8 | 240.5
|  | 2006-04-07 09:47 | 7 | Int | M | 8.15 |  | 5 | 24195 | 547.5 | 844.8
|  | 2006-04-07 09:47 | 7 | Int | M | 8.15 |  | no | 24195 | 801.4 | 1010.1
|  | 2006-04-07 09:47 | 7 | Sfc | M | 8.08 |  | 5 | 24195 | 1259.1 | 1280.9
|  | 2006-04-07 09:47 | 7 | Sfc | L |  |  | no
|  | 2006-04-07 09:47 | 7 | Sfc | M | 8.08 |  | no | 24195 | 1235.6 | 1353.7
|  | 2006-04-07 09:47 | 7 | Sfc | R |  |  | no
|  | 2006-04-13 10:00 | 7 | Dpth | M | 8.22 | 29.6 | 5 | 74.5 | 1 | 20.2
|  | 2006-04-13 10:00 | 7 | Dpth | M | 8.22 | 29.6 | no | 174.9 | 1 | 1
|  | 2006-04-13 10:00 | 7 | Int | M | 8.2 | 29.5 | 5 | 275.1 | 10 | 10
|  | 2006-04-13 10:00 | 7 | Int | M | 8.2 | 29.5 | no | 908.6 | 41.3 | 84.4
|  | 2006-04-13 10:00 | 7 | Sfc | R | 8.19 | 29.1 | 5 | 438.8 | 41.3 | 1
|  | 2006-04-13 10:00 | 7 | Sfc | M | 8.21 | 30 | 5 | 86 | 10 | 1
|  | 2006-04-13 10:00 | 7 | Sfc | L |  |  | 5 | 74.5 | 1 | 1
|  | 2006-04-13 10:00 | 7 | Sfc | L | 8.19 | 29.9 | no | 41.3 | 10 | 1
|  | 2006-04-13 10:00 | 7 | Sfc | M | 8.21 | 30 | no | 52.1 | 1 | 1 |  |  | 0.1 | 0.6 | 3.6 | 0.79 | 6.8
|  | 2006-04-13 10:00 | 7 | Sfc | R | 8.19 | 29.1 | no | 538.1 | 30.6 | 1
|  | 2006-04-27 10:25 | 7 | Dpth | M | 8.29 | 30.5 | 5 | 52.1 | 1 | 1
|  | 2006-04-27 10:25 | 7 | Dpth | M | 8.29 | 30.5 | no | 74.5 | 1 | 30.6
|  | 2006-04-27 10:25 | 7 | Int | M | 8.29 | 31 | 5 | 41.3 | 10 | 1
|  | 2006-04-27 10:25 | 7 | Int | M | 8.29 | 31 | no | 1 | 1 | 30.4
|  | 2006-04-27 10:25 | 7 | Sfc | R | 8.22 | 30.5 | 5 | 131 | 62 | 1
|  | 2006-04-27 10:25 | 7 | Sfc | M | 8.28 | 30.4 | 5 | 73.8 | 30.6 | 1
|  | 2006-04-27 10:25 | 7 | Sfc | L |  |  | 5 | 63.2 | 1 | 1
|  | 2006-04-27 10:25 | 7 | Sfc | L | 8.3 | 30 | no | 41.3 | 20.2 | 20.1
|  | 2006-04-27 10:25 | 7 | Sfc | M | 8.28 | 30.4 | no | 30.6 | 1 | 1
|  | 2006-04-27 10:25 | 7 | Sfc | R | 8.22 | 30.5 | no | 84.4 | 73.8 | 1
|  | 2006-05-03 10:50 | 7 | Dpth | M | 8.1 | 31 | 5 | 30.6 | 1 | 1
| TC was 96 | 2006-05-03 10:50 | 7 | Dpth | M | 8.1 | 31 | no | 1 | 1 | 1
|  | 2006-05-03 10:50 | 7 | Int | M | 8.03 | 29.1 | 5 | 85.2 | 1 | 1
| TC was 30.6 | 2006-05-03 10:50 | 7 | Int | M | 8.03 | 29.1 | no | 52.1 | 10 | 1
|  | 2006-05-03 10:50 | 7 | Sfc | R | 7.91 | 29 | 5 | 62.6 | 30.6 | 1
|  | 2006-05-03 10:50 | 7 | Sfc | M | 7.92 | 29.1 | 5 | 110 | 1 | 10
|  | 2006-05-03 10:50 | 7 | Sfc | L |  |  | 5 | 86 | 1 | 1
| TC was 3873.2 | 2006-05-03 10:50 | 7 | Sfc | L | 7.91 | 29.2 | no | 110 | 10 | 1
| TC was 985.4 | 2006-05-03 10:50 | 7 | Sfc | M | 7.92 | 29.1 | no | 40.9 | 1 | 10
| TC was 15531.2 | 2006-05-03 10:50 | 7 | Sfc | R | 7.91 | 29 | no | 63.2 | 1 | 1
|  | 2006-05-10 10:40 | 7 | Dpth | M | 8.11 | 31.2 | 5 | 52.1 | 1 | 1
|  | 2006-05-10 10:40 | 7 | Dpth | M | 8.11 | 31.2 | no | 96.9 | 1 | 1
|  | 2006-05-10 10:40 | 7 | Int | M | 8.13 | 30.1 | 5 | 198.9 | 1 | 1
|  | 2006-05-10 10:40 | 7 | Int | M | 8.13 | 30.1 | no | 173.1 | 10 | 20.1
|  | 2006-05-10 10:40 | 7 | Sfc | R | 8.13 | 30.9 | 5 | 86 | 1 | 1
|  | 2006-05-10 10:40 | 7 | Sfc | M | 8.65 |  | 5 | 133.6 | 10 | 1
|  | 2006-05-10 10:40 | 7 | Sfc | L | 8.1 | 29.6 | 5 | 146.4 | 1 | 1
|  | 2006-05-10 10:40 | 7 | Sfc | L | 8.1 | 29.6 | no | 182.9 | 1 | 1
|  | 2006-05-10 10:40 | 7 | Sfc | M | 8.65 | 31.7 | no | 228.1 | 10 | 1
|  | 2006-05-10 10:40 | 7 | Sfc | R | 8.13 | 30.9 | no | 110 | 1 | 1
|  | 2006-05-15 10:30 | 7 | Dpth | M | 8.16 | 30.6 | no | 30.6 | 1 | 30.1
|  | 2006-05-15 10:30 | 7 | Dpth | M | 8.16 | 30.6 | 5 | 10 | 1 | 1
|  | 2006-05-15 10:30 | 7 | Int | M | 8.14 | 30.7 | no | 85.2 | 1 | 1
|  | 2006-05-15 10:30 | 7 | Int | M | 8.14 | 30.7 | 5 | 30.6 | 10 | 1
|  | 2006-05-15 10:30 | 7 | Sfc | L | 8.08 | 30.6 | no | 73.8 | 20.2 | 20.2
|  | 2006-05-15 10:30 | 7 | Sfc | M | 8.11 | 31.3 | no | 52.1 | 1 | 1 |  |  | 0.15 | 0.6 | ND | 0.08 | 2.5
|  | 2006-05-15 10:30 | 7 | Sfc | R | 8.11 | 31.4 | no | 20.2 | 1 | 10
|  | 2006-05-15 10:30 | 7 | Sfc | R | 8.11 | 31.4 | 5 | 20.2 | 10 | 1
|  | 2006-05-15 10:30 | 7 | Sfc | M | 8.11 | 31.3 | 5 | 20.1 | 1 | 1
|  | 2006-05-15 10:30 | 7 | Sfc | L | 8.08 | 30.6 | 5 | 30.6 | 1 | 1
|  | 2006-05-22 10:30 | 7 | Dpth | M | 8.11 | 12.1 | 5 | 24195 | 797.6 | 2809.2
|  | 2006-05-22 10:30 | 7 | Dpth | M | 8.11 | 12.1 | no | 24195 | 836.1 | 6488.2
|  | 2006-05-22 10:30 | 7 | Int | M | 8.05 | 15.4 | 5 | 24195 | 1724.7 | 7701
|  | 2006-05-22 10:30 | 7 | Int | M | 8.05 | 15.4 | no | 24195 | 2893.9 | 11198.7
|  | 2006-05-22 10:30 | 7 | Sfc | R | 8.09 | 11.9 | 5 | 24195 | 3075.9 | 4351.7
|  | 2006-05-22 10:30 | 7 | Sfc | M | 8.14 | 9.1 | 5 | 24195 | 3075.9 | 15531.2
|  | 2006-05-22 10:30 | 7 | Sfc | L | 8.03 | 11.9 | 5 | 24195 | 4351.7 | 9803.9
|  | 2006-05-22 10:30 | 7 | Sfc | L | 8.03 | 11.9 | no | 24195 | 2909.3 | 9803.9
|  | 2006-05-22 10:30 | 7 | Sfc | M | 8.14 | 9.1 | no | 24195 | 2141.6 | 9208.4
|  | 2006-05-22 10:30 | 7 | Sfc | R | 8.09 | 11.9 | no | 24195 | 4105.8 | 6131.4
|  | 2006-06-02 09:20 | 7 | Dpth | M | 8.14 | 29.8 | 5 | 1 | 1 | 1
|  | 2006-06-02 09:20 | 7 | Dpth | M | 8.14 | 29.8 | no | 10 | 1 | 29.8
|  | 2006-06-02 09:20 | 7 | Int | M | 8.16 | 29.4 | 5 | 30.6 | 1 | 10
|  | 2006-06-02 09:20 | 7 | Int | M | 8.16 | 29.4 | no | 9.9 | 20.2 | 10
|  | 2006-06-02 09:20 | 7 | Sfc | R | 8.23 | 28.8 | 5 | 1 | 1 | 1
|  | 2006-06-02 09:20 | 7 | Sfc | M | 8.19 | 28.8 | 5 | 10 | 10 | 1
|  | 2006-06-02 09:20 | 7 | Sfc | L | 8.25 | 28.3 | 5 | 1 | 20.2 | 30.6
|  | 2006-06-02 09:20 | 7 | Sfc | L | 8.25 | 28.3 | no | 10 | 1 | 1
|  | 2006-06-02 09:20 | 7 | Sfc | M | 8.19 | 28.8 | no | 10 | 1 | 10
|  | 2006-06-02 09:20 | 7 | Sfc | R | 8.23 | 28.8 | no | 1 | 10 | 10
|  | 2006-06-21 11:00 | 7 | Dpth | M | 8.45 | 28.4 | 5 | 86 | 1 | 1
|  | 2006-06-21 11:00 | 7 | Dpth | M | 8.45 | 28.4 | no | 97.9 | 10 | 20.2
|  | 2006-06-21 11:00 | 7 | Int | M | 8.48 | 30.4 | 5 | 52.1 | 1 | 1
|  | 2006-06-21 11:00 | 7 | Int | M | 8.48 | 30.4 | no | 159.6 | 20.2 | 1
|  | 2006-06-21 11:00 | 7 | Sfc | R | 8.47 | 29.5 | 5 | 133.6 | 1 | 1
|  | 2006-06-21 11:00 | 7 | Sfc | M | 8.49 | 30.3 | 5 | 182.9 | 30.4 | 10
|  | 2006-06-21 11:00 | 7 | Sfc | L | 8.48 | 30.2 | 5 | 73.8 | 41.3 | 1
|  | 2006-06-21 11:00 | 7 | Sfc | L | 8.48 | 30.2 | no | 159.6 | 1 | 1
|  | 2006-06-21 11:00 | 7 | Sfc | M | 8.49 | 30.3 | no | 223 | 1 | 10
|  | 2006-06-21 11:00 | 7 | Sfc | R | 8.47 | 29.5 | no | 259 | 1 | 1
|  | 2006-07-05 11:45 | 7 | Dpth | M | 8.25 | 30.3 | 5 | 213.3 | 1 | 1
|  | 2006-07-05 11:45 | 7 | Dpth | M | 8.25 | 30.3 | no | 184.9 | 10 | 20.1
|  | 2006-07-05 11:45 | 7 | Int | M | 8.21 | 31.1 | 5 | 119.9 | 9.9 | 1
|  | 2006-07-05 11:45 | 7 | Int | M | 8.21 | 31.1 | no | 129.7 | 30.4 | 20.1
|  | 2006-07-05 11:45 | 7 | Sfc | R | 8.31 | 30.3 | 5 | 295.4 | 1 | 1
|  | 2006-07-05 11:45 | 7 | Sfc | M | 8.31 | 30.4 | 5 | 349.8 | 1 | 41.3
|  | 2006-07-05 11:45 | 7 | Sfc | L | 8.27 | 30.8 | 5 | 301.3 | 20.1 | 1
|  | 2006-07-05 11:45 | 7 | Sfc | L | 8.27 | 30.8 | no | 228.1 | 9.9 | 20.1
|  | 2006-07-05 11:45 | 7 | Sfc | M | 8.31 | 30.4 | no | 240.5 | 10 | 40.9
|  | 2006-07-05 11:45 | 7 | Sfc | R | 8.31 | 30.3 | no | 167.7 | 1 | 10
Y | new data | 2006-08-02 11:34 | 7 | Dpth | M | 8.33 | 30.4 | 5 | 201.8 | 40.9 | 1
|  | 2006-08-02 11:34 | 7 | Dpth | M | 8.33 | 30.4 | no | 314.5 | 73.8 | 9.9
| new data | 2006-08-02 11:34 | 7 | Int | M | 8.43 | 30.7 | 5 | 291.7 | 30.4 | 10
|  | 2006-08-02 11:34 | 7 | Int | M | 8.43 | 30.7 | no | 268.6 | 30.6 | 9.9
| new data | 2006-08-02 11:34 | 7 | Sfc | L | 8.37 | 29.8 | 5 | 512.2 | 121.1 | 1
Y | new data | 2006-08-02 11:34 | 7 | Sfc | M | 8.43 | 29.8 | 5 | 329.8 | 40.75 | 1
| new data | 2006-08-02 11:34 | 7 | Sfc | R | 8.43 | 30.2 | 5 | 186.9 | 63.2 | 1
Y | TC & EC wasn't averaged | 2006-08-02 11:34 | 7 | Sfc | L | 8.37 | 29.8 | no | 821.25 | 258.55 | 15
Y | TC wasn't averaged | 2006-08-02 11:34 | 7 | Sfc | M | 8.43 | 29.8 | no | 866.6 | 141 | 1
|  | 2006-08-02 11:34 | 7 | Sfc | R | 8.43 | 30.2 | no | 336.1 | 51.6 | 9.9
|  | 2006-08-10 11:15 | 7 | Dpth | M | 8.23 | 31.6 | no | 488.2 | 30.6 | 1
|  | 2006-08-10 11:15 | 7 | Int | M | 8.23 | 31.6 | no | 2595 | 94.2 | 30.1
Y | FIB wasn't averaged | 2006-08-10 11:15 | 7 | Sfc | L | 8.19 | 31.6 | no | 559.6 | 35.95 | 5.5
|  | 2006-08-10 11:15 | 7 | Sfc | M | 8.22 | 31.6 | no | 663.1 | 85.2 | 10 |  |  | ND | 0.36 | ND | 0.18 | 1.6
|  | 2006-08-10 11:15 | 7 | Sfc | R | 8.2 | 31.5 | no | 766.5 | 86 | 1
|  | 2006-08-24 11:00 | 7 | Dpth | M | 8.37 | 31.4 | no | 416.5 | 73.8 | 10
|  | 2006-08-24 11:00 | 7 | Int | M | 8.34 | 31.1 | no | 1028.5 | 218.1 | 20.1
|  | 2006-08-24 11:00 | 7 | Sfc | L | 8.34 | 30.8 | no | 472.5 | 118.7 | 1
Y | TC wasn't averaged | 2006-08-24 11:00 | 7 | Sfc | M | 8.35 | 30.9 | no | 498.4 | 57.35 | 5.5
|  | 2006-08-24 11:00 | 7 | Sfc | R | 8.35 | 31.2 | no | 512.1 | 159.6 | 1
|  | 2006-08-29 11:00 | 7 | Dpth | M | 8.17 | 30.2 | no | 6294 | 1212 | 41.3
|  | 2006-08-29 11:00 | 7 | Int | M | 8.18 | 30.5 | no | 434.7 | 62.6 | 20.2
|  | 2006-08-29 11:00 | 7 | Sfc | L | 8.16 | 30.4 | no | 164.3 | 40.5 | 20.2
Y | TC wasn't averaged | 2006-08-29 11:00 | 7 | Sfc | M | 8.16 | 30.4 | no | 362.7 | 64.25 | 5.5
|  | 2006-08-29 11:00 | 7 | Sfc | R | 8.19 | 30.8 | no | 619.8 | 51.6 | 110
|  | 2006-09-07 10:58 | 7 | Dpth | M | 8.12 | 31.5 | 5 | 169.4 | 30.4 | 1
|  | 2006-09-07 10:58 | 7 | Dpth | M | 8.12 | 31.5 | no | 495.9 | 40.9 | 1
|  | 2006-09-07 10:58 | 7 | Int | M | 8.1 | 31.5 | 5 | 74.5 | 1 | 1
|  | 2006-09-07 10:58 | 7 | Int | M | 8.1 | 31.5 | no | 398.6 | 20.1 | 1
|  | 2006-09-07 10:58 | 7 | Sfc | L | 8.08 | 31.1 | 5 | 121.1 | 1 | 1
Y | FIB wasn't averaged | 2006-09-07 10:58 | 7 | Sfc | M | 8.09 | 31.5 | 5 | 103.4 | 5.5 | 1
|  | 2006-09-07 10:58 | 7 | Sfc | R | 8.07 | 31.5 | 5 | 359.2 | 1 | 19.9
|  | 2006-09-07 10:58 | 7 | Sfc | L | 8.08 | 31.1 | no | 299.2 | 41.3 | 9.9
Y | TC wasn't averaged | 2006-09-07 10:58 | 7 | Sfc | M | 8.09 | 31.5 | no | 247.05 | 5.5 | 5.5 |  |  | ND | 0.36 | ND | 0.04 | 1.1
|  | 2006-09-07 10:58 | 7 | Sfc | R | 8.07 | 31.5 | no | 688.8 | 20.1 | 1
|  | 2006-09-12 11:05 | 7 | Dpth | M | 8.32 | 31.9 | 5 | 262.1 | 63.2 | 1
|  | 2006-09-12 11:05 | 7 | Dpth | M | 8.32 | 31.9 | no | 278 | 20.2 | 10
|  | 2006-09-12 11:05 | 7 | Int | M | 8.36 | 31.3 | 5 | 465.4 | 97.9 | 1
|  | 2006-09-12 11:05 | 7 | Int | M | 8.36 | 31.3 | no | 722.7 | 131 | 1
|  | 2006-09-12 11:05 | 7 | Sfc | R | 8.3 | 32.1 | 5 | 171.2 | 30.4 | 9.9
Y | FIB wasn't averaged | 2006-09-12 11:05 | 7 | Sfc | M | 8.31 | 32 | 5 | 256.8 | 15.8 | 5.45
|  | 2006-09-12 11:05 | 7 | Sfc | L | 8.3 | 32 | 5 | 184.9 | 63.2 | 1
|  | 2006-09-12 11:05 | 7 | Sfc | L | 8.3 | 32 | no | 587.8 | 107.8 | 9.9
Y | TC & ENT wasn't averaged | 2006-09-12 11:05 | 7 | Sfc | M | 8.31 | 32 | no | 303.25 | 63.45 | 5.5
|  | 2006-09-12 11:05 | 7 | Sfc | R | 8.3 | 32.1 | no | 407.7 | 62.6 | 20.2
|  | 2006-09-19 10:40 | 7 | Dpth | M | 8.34 | 29.8 | 5 | 441.2 | 144.9 | 1
|  | 2006-09-19 10:40 | 7 | Dpth | M | 8.34 | 29.8 | no | 520.4 | 51.2 | 9.9
|  | 2006-09-19 10:40 | 7 | Int | M | 8.43 | 30.3 | 5 | 218.1 | 30.4 | 1
|  | 2006-09-19 10:40 | 7 | Int | M | 8.43 | 30.3 | no | 986.7 | 369.2 | 1
|  | 2006-09-19 10:40 | 7 | Sfc | R | 8.37 | 31 | 5 | 246.2 | 96.9 | 1
Y | FIB wasn't averaged | 2006-09-19 10:40 | 7 | Sfc | M | 8.41 | 30.1 | 5 | 403.55 | 97.2 | 10.6
|  | 2006-09-19 10:40 | 7 | Sfc | L | 8.37 | 29.9 | 5 | 131 | 52.1 | 1
|  | 2006-09-19 10:40 | 7 | Sfc | L | 8.37 | 29.9 | no | 314.5 | 73.1 | 1
Y | TC wasn't averaged | 2006-09-19 10:40 | 7 | Sfc | M | 8.41 | 30.1 | no | 336.05 | 80.55 | 1
|  | 2006-09-19 10:40 | 7 | Sfc | R | 8.37 | 31 | no | 428.4 | 132.3 | 10
|  | 2006-09-26 10:40 | 7 | Dpth | M | 8.32 | 30 | no | 1211.2 | 210.9 | 74.5
|  | 2006-09-26 10:40 | 7 | Int | M | 8.32 | 29.9 | no | 161.3 | 10 | 52.1
|  | 2006-09-26 10:40 | 7 | Sfc | L | 8.34 | 29.8 | no | 194.6 | 73.8 | 52.1
Y | EC was 65, TC wasn't averaged | 2006-09-26 10:40 | 7 | Sfc | M | 8.38 | 29.6 | no | 252.05 | 78.15 | 35.95
|  | 2006-09-26 10:40 | 7 | Sfc | R | 8.34 | 29.7 | no | 74.5 | 1 | 1
| TC was 96.9 | 2006-10-10 10:50 | 7 | Dpth | M | 8.33 | 31.3 | no | 148 | 20.2 | 1
|  | 2006-10-10 10:50 | 7 | Int | M | 8.33 | 31.2 | no | 62 | 20.1 | 30.6
|  | 2006-10-10 10:50 | 7 | Sfc | L | 8.31 | 30.8 | no | 121.1 | 10 | 1
Y | TC wasn't averaged | 2006-10-10 10:50 | 7 | Sfc | M | 8.33 | 31.2 | no | 107.75 | 30.75 | 1
|  | 2006-10-10 10:50 | 7 | Sfc | R | 8.35 | 30.7 | no | 40.5 | 10 | 20.1
|  | 2006-10-17 10:41 | 7 | Dpth | M | 8.26 | 28.9 | no | 882.3 | 30.6 | 19.9
|  | 2006-10-17 10:41 | 7 | Int | M | 8.22 | 28.4 | no | 1841.8 | 30.4 | 86
|  | 2006-10-17 10:41 | 7 | Sfc | L | 8.3 | 29.5 | no | 4351.7 | 10 | 86
|  | 2006-10-17 10:41 | 7 | Sfc | M | 8.23 | 30.9 | no | 932.2 |  | 1 |  |  | ND | 0.45 | ND | 0.05 | 2.3 | ND
|  | 2006-10-17 10:41 | 7 | Sfc | R | 8.31 | 29.7 | no | 520.8 | 1 | 10
|  | 2006-11-07 10:45 | 7 | Dpth | M | 8.15 | 30.6 | no | 20.1 | 1 | 1
|  | 2006-11-07 10:45 | 7 | Int | M | 8.08 | 31.2 | no | 63.2 | 1 | 1
|  | 2006-11-07 10:45 | 7 | Sfc | L | 8.15 | 30.6 | no | 331 | 1 | 1
|  | 2006-11-07 10:45 | 7 | Sfc | M | 8.1 | 30.5 | no | 121.1 | 10 | 1 |  |  | 0.25 | 0.64 | 0.71 | 0.09 | 2.5 | ND
|  | 2006-11-07 10:45 | 7 | Sfc | R | 8.17 | 31.3 | no | 10 | 1 | 1
|  | 2006-11-30 10:45 | 7 | Dpth | M | 7.91 | 29.2 | 5 | 215.7 | 20.2 | 1
|  | 2006-11-30 10:45 | 7 | Dpth | M | 7.91 | 29.2 | no | 398.6 | 10 | 51.6
|  | 2006-11-30 10:45 | 7 | Int | M | 8.11 |  | 5 | 223 | 1 | 30.6
|  | 2006-11-30 10:45 | 7 | Int | M | 8.11 |  | no | 295.4 | 20.2 | 40.9
|  | 2006-11-30 10:45 | 7 | Sfc | R | 7.84 | 27.4 | 5 | 297.6 | 1 | 20.2
|  | 2006-11-30 10:45 | 7 | Sfc | M | 8.07 | 26.4 | 5 | 345.1 | 52.1 | 1
| TC was 432.1 | 2006-11-30 10:45 | 7 | Sfc | L | 8.09 | 28.5 | 5 | 349.8 | 63.2 | 10
|  | 2006-11-30 10:45 | 7 | Sfc | L | 8.09 | 28.5 | no | 454.9 | 20.2 | 10
|  | 2006-11-30 10:45 | 7 | Sfc | M | 8.07 | 26.4 | no | 340.5 | 10 | 10
|  | 2006-11-30 10:45 | 7 | Sfc | R | 7.84 | 27.4 | no | 326.7 | 10 | 9.9
|  | 2007-02-08 11:31 | 7 | Dpth | M | 8.17 | 31.3 | no | 52.1 | 20.2 | 1
|  | 2007-02-08 11:31 | 7 | Int | M | 8.16 | 31 | no | 20.2 | 1 | 1
|  | 2007-02-08 11:31 | 7 | Sfc | M | 8.2 | 29.6 | no | 1 | 1 | 1
|  | 2007-02-08 11:31 | 7 | Sfc | R | 8.17 | 30.3 | no | 51.6 | 1 | 20.2
|  | 2007-02-08 11:31 | 7 | Sfc | L | 8.18 | 30.1 | no | 52.1 | 1 | 10
|  | 2007-02-14 12:00 | 7 | Dpth | M | 8.16 | 28 | no | 24192 | 121.1 | 182.9
|  | 2007-02-14 12:00 | 7 | Int | M | 8.14 | 27.4 | no | 9606.1 | 86 | 135
|  | 2007-02-14 12:00 | 7 | Sfc | M | 8.17 | 26.6 | no | 24192 | 203.4 | 368.4
|  | 2007-02-14 12:00 | 7 | Sfc | R | 8.16 | 27.4 | no | 24195.7 | 142 | 243.3
|  | 2007-02-14 12:00 | 7 | Sfc | L | 8.09 | 27 | no | 24192 | 156.3 | 121.1
|  | 2007-02-16 11:45 | 7 | Dpth | M | 8.25 | 29.6 | no | 215.7 | 20.2 | 1
|  | 2007-02-16 11:45 | 7 | Int | M | 8.26 | 30.4 | no | 97.9 | 1 | 1
|  | 2007-02-16 11:45 | 7 | Sfc | M | 8.27 | 30 | no | 169.4 | 1 | 20.2
|  | 2007-02-16 11:45 | 7 | Sfc | R | 8.24 | 29.6 | no | 265.3 | 1 | 30.6
|  | 2007-02-16 11:45 | 7 | Sfc | L | 8.23 | 30 | no | 228.1 | 63.2 | 1
|  | 2007-02-18 11:05 | 7 | Dpth | M | 8.27 | 30.3 | no | 30.6 | 10 | 1
|  | 2007-02-18 11:05 | 7 | Int | M | 8.21 | 31.9 | no | 9.9 | 1 | 1
|  | 2007-02-18 11:05 | 7 | Sfc | M | 8.22 | 31.3 | no | 20.2 | 10 | 1
|  | 2007-02-18 11:05 | 7 | Sfc | R | 8.23 | 30.7 | no | 62 | 10 | 1
|  | 2007-02-18 11:05 | 7 | Sfc | L | 8.22 | 31 | no | 20.2 | 1 | 1
|  | 2007-02-20 10:40 | 7 | Dpth | M | 8.36 | 30.4 | no | 349.8 | 30.6 | 9.9
|  | 2007-02-20 10:40 | 7 | Int | M | 8.34 | 30.7 | no | 41.3 | 1 | 1
|  | 2007-02-20 10:40 | 7 | Sfc | M | 8.38 | 30.2 | no | 441.2 | 10 | 10
|  | 2007-02-20 10:40 | 7 | Sfc | R | 7 |  | no | 383.9 | 1 | 20.1
|  | 2007-02-20 10:40 | 7 | Sfc | L | 8.3 | 32 | no | 228.1 | 10 | 10
|  | 2007-02-22 11:37 | 7 | Dpth | M | 8.38 | 31.1 | no | 142 | 1 | 10
|  | 2007-02-22 11:37 | 7 | Int | M | 8.38 | 30.8 | no | 107.8 | 10 | 40.9
|  | 2007-02-22 11:37 | 7 | Sfc | M | 8.38 | 27.3 | no | 73.8 | 20.2 | 1
|  | 2007-02-22 11:37 | 7 | Sfc | R | 8.39 | 30.5 | no |  |  | 1
|  | 2007-02-22 11:37 | 7 | Sfc | L | 8.4 | 27.2 | no | 63.2 | 10 | 1
|  | 2007-02-24 10:28 | 7 | Dpth | M | 8.19 | 28.6 | no | 1334.4 | 20.2 | 146.4
|  | 2007-02-24 10:28 | 7 | Dpth | M | 8.19 | 28.6 | 5 | 2612.5 | 20.1 | 364.1
|  | 2007-02-24 10:28 | 7 | Int | M | 8.26 | 27.2 | no | 6488.2 | 61.5 | 836.1
|  | 2007-02-24 10:28 | 7 | Int | M | 8.26 | 27.2 | 5 | 7269.9 | 97.9 | 297.6
|  | 2007-02-24 10:28 | 7 | Sfc | M | 8.25 | 24 | no | 15531.2 | 167.7 | 1934.9
|  | 2007-02-24 10:28 | 7 | Sfc | R | 8.26 | 24.4 | no | 15531.2 | 184.9 | 2359.3
|  | 2007-02-24 10:28 | 7 | Sfc | L | 8.27 | 23.3 | no | 14136.1 | 143.5 | 636.7
|  | 2007-02-24 10:28 | 7 | Sfc | M | 8.25 | 24 | 5 | 12996.5 | 144.9 | 1607.1
|  | 2007-02-24 10:28 | 7 | Sfc | R | 8.26 | 24.4 | 5 | 11198.7 | 271.8 | 1274
|  | 2007-02-24 10:28 | 7 | Sfc | L | 8.27 | 23.3 | 5 | 10462.4 | 167.7 | 1934.9
|  | 2007-02-26 10:50 | 7 | Dpth | M | 8.19 | 29.3 | no | 189 | 52.1 | 1
|  | 2007-02-26 10:50 | 7 | Dpth | M | 8.19 | 29.3 | 5 | 24192 | 41.3 | 1
|  | 2007-02-26 10:50 | 7 | Int | M | 8.19 | 28.6 | no | 133.6 | 10 | 29.8
|  | 2007-02-26 10:50 | 7 | Int | M | 8.19 | 28.6 | 5 | 157.9 | 30.6 | 20.2
|  | 2007-02-26 10:50 | 7 | Sfc | M | 8.22 | 28.2 | no | 275.1 | 119.9 | 1
|  | 2007-02-26 10:50 | 7 | Sfc | R | 8.17 | 28.7 | no | 110 | 1 | 1
|  | 2007-02-26 10:50 | 7 | Sfc | L | 8.16 | 28.6 | no | 159.6 | 73.8 | 1
|  | 2007-02-26 10:50 | 7 | Sfc | M | 8.22 | 28.2 | 5 | 121.1 | 51.6 | 10
|  | 2007-02-26 10:50 | 7 | Sfc | R | 8.17 | 28.7 | 5 | 262.1 | 51.6
|  | 2007-02-26 10:50 | 7 | Sfc | L | 8.16 | 28.6 | 5 | 278.5 | 74.5 | 10
|  | 2007-02-28 11:02 | 7 | Dpth | M | 8.17 | 25.6 | no | 24192 | 503.9 | 8164.1
|  | 2007-02-28 11:02 | 7 | Dpth | M | 8.17 | 25.6 | 5 | 24192 | 587.8 | 3075.9
|  | 2007-02-28 11:02 | 7 | Int | M | 8.2 | 27.1 | no | 24192 | 389.3 | 3075.9
|  | 2007-02-28 11:02 | 7 | Int | M | 8.2 | 27.1 | 5 | 24192 | 520.4 | 2909.3
|  | 2007-02-28 11:02 | 7 | Sfc | M | 8.17 | 22.3 | no | 24192 | 1161.9 | 19862.9
|  | 2007-02-28 11:02 | 7 | Sfc | R | 8.19 | 24.2 | no | 24192 | 529.1 | 6131.4
|  | 2007-02-28 11:02 | 7 | Sfc | L | 8.04 | 23 | no | 24192 | 1222.9 | 12996.5
|  | 2007-02-28 11:02 | 7 | Sfc | M | 8.17 | 22.3 | 5 | 24192 | 512.2 | 19862.9
|  | 2007-02-28 11:02 | 7 | Sfc | R | 8.19 | 24.2 | 5 | 24192 | 563.3 | 4568.9
|  | 2007-02-28 11:02 | 7 | Sfc | L | 8.04 | 23 | 5 | 24192 | 882.3 | 17328.9
|  | 2006-01-18 12:10 | 8 | Dpth | M |  |  | no
|  | 2006-01-18 12:10 | 8 | Int | M | 8.24 |  | 5 | 10 | 1 | 1
|  | 2006-01-18 12:10 | 8 | Int | M | 8.24 |  | 10 | 41.3 | 10 | 1
|  | 2006-01-18 12:10 | 8 | Int | M | 8.24 |  | no | 30.6 | 1 | 1
|  | 2006-01-18 12:10 | 8 | Sfc | L | 8.25 |  | 5 | 244.5 | 30.4 | 1
|  | 2006-01-18 12:10 | 8 | Sfc | M | 8.25 |  | 5 | 96 | 1 | 1
|  | 2006-01-18 12:10 | 8 | Sfc | R | 8.21 |  | 5 | 208.6 | 20.2 | 1
|  | 2006-01-18 12:10 | 8 | Sfc | L | 8.25 |  | 10 | 186.9 | 10 | 1
|  | 2006-01-18 12:10 | 8 | Sfc | M | 8.25 |  | 10 | 63.2 | 1 | 1
|  | 2006-01-18 12:10 | 8 | Sfc | R | 8.21 |  | 10 | 275.1 | 86 | 1
|  | 2006-01-18 12:10 | 8 | Sfc | L | 8.25 |  | no | 364.1 | 41.3 | 1
|  | 2006-01-18 12:10 | 8 | Sfc | M | 8.25 |  | no | 86 | 1 | 1
|  | 2006-01-18 12:10 | 8 | Sfc | R | 8.21 |  | no | 340.5 | 30.4 | 1
|  | 2006-01-30 12:10 | 8 | Dpth | M | 8.23 | 31.3 | 5 | 20.2 | 1 | 1
|  | 2006-01-30 12:10 | 8 | Dpth | M | 8.23 | 31.3 | 10 | 20.2 | 1 | 1
|  | 2006-01-30 12:10 | 8 | Dpth | M | 8.23 | 31.3 | no | 10 | 1 | 1
|  | 2006-01-30 12:10 | 8 | Int | M | 8.24 | 31.2 | 5 | 30.6 | 1 | 1
|  | 2006-01-30 12:10 | 8 | Int | M | 8.24 | 31.2 | 10 | 20.1 | 1 | 10
|  | 2006-01-30 12:10 | 8 | Int | M | 8.24 | 31.2 | no | 20.2 | 1 | 1
|  | 2006-01-30 12:10 | 8 | Sfc | L | 8.24 | 31.2 | 5 | 20.2 | 1
|  | 2006-01-30 12:10 | 8 | Sfc | M | 8.26 |  | 5 | 96 | 9.9 | 1
|  | 2006-01-30 12:10 | 8 | Sfc | R |  |  | 5 | 278.5 | 10 | 10
|  | 2006-01-30 12:10 | 8 | Sfc | L | 8.24 | 31.2 | 10 | 1 | 1 | 10
|  | 2006-01-30 12:10 | 8 | Sfc | M | 8.26 |  | 10 | 63.2 | 1 | 9.9
|  | 2006-01-30 12:10 | 8 | Sfc | R |  |  | 10 | 198.9 | 1 | 20.2
|  | 2006-01-30 12:10 | 8 | Sfc | L | 8.24 | 31.2 | no | 20.1 | 1 | 30.6
|  | 2006-01-30 12:10 | 8 | Sfc | M | 8.26 |  | no | 41.3 | 1 | 10 |  |  | ND | 0.7 | 0.5 | 0.15 | 1.3
|  | 2006-01-30 12:10 | 8 | Sfc | R | 8.21 | 31.2 | no | 186.9 | 30.6 | 1
|  | 2006-02-02 11:10 | 8 | Dpth | M | 8.22 |  | no | 1 | 1 | 20.2
|  | 2006-02-02 11:10 | 8 | Dpth | M | 8.22 |  | 10 | 1 | 1 | 1
Y |  | 2006-02-02 11:10 | 8 | Int | M | 8.21 |  | no | 1 | 1 | 1
Y |  | 2006-02-02 11:10 | 8 | Int | M | 8.21 |  | 10 | 9.95 | 1 | 1
|  | 2006-02-02 11:10 | 8 | Sfc | L | 8.19 |  | no | 10111.6 | 74.5
|  | 2006-02-02 11:10 | 8 | Sfc | M | 8.19 |  | no | 20.1 | 1 | 1
|  | 2006-02-02 11:10 | 8 | Sfc | R | 8.17 |  | no | 20.2 | 1 | 1
|  | 2006-02-02 11:10 | 8 | Sfc | L | 8.19 |  | 10 | 73.8 | 30.4 | 52.1
|  | 2006-02-02 11:10 | 8 | Sfc | M | 8.19 |  | 10 | 51.6 | 1 | 1
|  | 2006-02-02 11:10 | 8 | Sfc | R | 8.17 |  | 10 | 1 | 1 | 1
|  | 2006-02-08 10:30 | 8 | Dpth | M | 8.21 |  | no | 1 | 1 | 1
|  | 2006-02-08 10:30 | 8 | Dpth | M | 8.21 |  | 5 | 10 | 1 | 1
|  | 2006-02-08 10:30 | 8 | Dpth | M | 8.21 |  | 10 | 1 | 1 | 1
|  | 2006-02-08 10:30 | 8 | Int | M | 8.39 |  | no | 1 | 1 | 1
|  | 2006-02-08 10:30 | 8 | Int | M | 8.39 |  | 5 | 20.2 | 1 | 1
|  | 2006-02-08 10:30 | 8 | Int | M | 8.39 |  | 10 | 1 | 1 | 1
|  | 2006-02-08 10:30 | 8 | Sfc | L | 8.23 |  | no | 10 | 1 | 1
|  | 2006-02-08 10:30 | 8 | Sfc | M | 8.28 |  | no | 30.4 | 1 | 1
|  | 2006-02-08 10:30 | 8 | Sfc | R | 7.9 |  | no | 8164.1 | 203.4 | 52.1
|  | 2006-02-08 10:30 | 8 | Sfc | L | 8.23 |  | 5 | 30.6 | 10 | 1
|  | 2006-02-08 10:30 | 8 | Sfc | M | 8.28 |  | 5 | 41.3 | 20.2 | 1
|  | 2006-02-08 10:30 | 8 | Sfc | R | 7.9 |  | 5 | 4884.4 | 201.1 | 63.2
|  | 2006-02-08 10:30 | 8 | Sfc | L | 8.23 |  | 10 | 1 | 1 | 1
|  | 2006-02-08 10:30 | 8 | Sfc | M | 8.28 |  | 10 | 51.6 | 9.9 | 1
|  | 2006-02-08 10:30 | 8 | Sfc | R | 7.9 |  | 10 | 7269.9 | 265.3 | 41.3
|  | 2006-02-13 11:12 | 8 | Dpth | M | 8.1 |  | 5 | 10 | 1 | 1
|  | 2006-02-13 11:12 | 8 | Dpth | M | 8.1 |  | 10 | 10 | 1 | 1
|  | 2006-02-13 11:12 | 8 | Dpth | M | 8.1 |  | no | 20.2 | 1 | 1
|  | 2006-02-13 11:12 | 8 | Int | M | 8.1 |  | 5 | 1 | 1 | 1
|  | 2006-02-13 11:12 | 8 | Int | M | 8.1 |  | 10 | 144.9 | 41.3 | 1
|  | 2006-02-13 11:12 | 8 | Int | M | 8.1 |  | no | 96.9 | 10 | 1
|  | 2006-02-13 11:12 | 8 | Sfc | L | 8.02 |  | 5 | 144.9 | 30.1 | 1
|  | 2006-02-13 11:12 | 8 | Sfc | M | 8.06 |  | 5 | 110 | 10 | 1
|  | 2006-02-13 11:12 | 8 | Sfc | R | 8.03 |  | 5 | 844.8 | 181 | 1
|  | 2006-02-13 11:12 | 8 | Sfc | L | 8.02 |  | 10 | 282 | 41.3 | 1
|  | 2006-02-13 11:12 | 8 | Sfc | M | 8.06 |  | 10 | 74.5 | 10 | 1
|  | 2006-02-13 11:12 | 8 | Sfc | R | 8.03 |  | 10 | 473.7 | 140.6 | 62
|  | 2006-02-13 11:12 | 8 | Sfc | L | 8.02 |  | no | 237.8 | 40.9 | 1
|  | 2006-02-13 11:12 | 8 | Sfc | M | 8.06 |  | no | 122.3 | 20.2 | 1 |  |  | ND | 0.5 | ND | 0.17 | 1.9
|  | 2006-02-13 11:12 | 8 | Sfc | R | 8.03 |  | no | 638.2 | 110 | 1
|  | 2006-02-22 11:25 | 8 | Dpth | M | 8.1 |  | 5 | 1 | 1 | 1
|  | 2006-02-22 11:25 | 8 | Dpth | M | 8.1 |  | 10 | 59.8 | 1 | 30.6
|  | 2006-02-22 11:25 | 8 | Dpth | M | 8.1 |  | no | 30.6 | 1 | 61.5
|  | 2006-02-22 11:25 | 8 | Int | M | 8.21 |  | 5 | 1 | 1 | 1
|  | 2006-02-22 11:25 | 8 | Int | M | 8.21 |  | 10 | 20.2 | 1 | 1
|  | 2006-02-22 11:25 | 8 | Int | M | 8.21 |  | no | 41.3 | 1 | 1
|  | 2006-02-22 11:25 | 8 | Sfc | L | 8.19 |  | 5 | 40.9 | 1 | 1
|  | 2006-02-22 11:25 | 8 | Sfc | M | 8.16 |  | 5 | 29.8 | 1 | 1
|  | 2006-02-22 11:25 | 8 | Sfc | R | 8.11 |  | 5 | 931.7 | 10 | 1
|  | 2006-02-22 11:25 | 8 | Sfc | L | 8.19 |  | 10 | 63.2 | 10 | 1
|  | 2006-02-22 11:25 | 8 | Sfc | M | 8.16 |  | 10 | 20.2 | 1 | 1
|  | 2006-02-22 11:25 | 8 | Sfc | R | 8.11 |  | 10 | 882.3 | 10 | 20.1
|  | 2006-02-22 11:25 | 8 | Sfc | L | 8.19 |  | no | 40.9 | 10 | 1
|  | 2006-02-22 11:25 | 8 | Sfc | M | 8.16 |  | no | 10 | 1 | 1
|  | 2006-02-22 11:25 | 8 | Sfc | R | 8.11 |  | no | 880.3 | 30.6 | 1
|  | 2006-03-03 09:30 | 8 | Dpth | M | 8.07 |  | 5 | 148 | 10 | 20.2
|  | 2006-03-03 09:30 | 8 | Dpth | M | 8.07 |  | 10 | 331 | 20.2 | 10
|  | 2006-03-03 09:30 | 8 | Dpth | M | 8.07 |  | no | 288.2 | 1 | 10
|  | 2006-03-03 09:30 | 8 | Int | M | 8.13 |  | 5 | 933.1 | 20.2 | 10
|  | 2006-03-03 09:30 | 8 | Int | M | 8.13 |  | 10 | 608.6 | 1 | 1
|  | 2006-03-03 09:30 | 8 | Int | M | 8.13 |  | no | 754.1 | 1 | 10
|  | 2006-03-03 09:30 | 8 | Sfc | R | 8.06 |  | 5 | 24192 | 1860 | 1042.6
|  | 2006-03-03 09:30 | 8 | Sfc | M | 8.13 |  | 5 | 988.1 | 1 | 10
|  | 2006-03-03 09:30 | 8 | Sfc | L | 8.11 |  | 5 | 3255.4 | 182.9 | 110
|  | 2006-03-03 09:30 | 8 | Sfc | R | 8.06 |  | 10 | 24192 | 1841.8 | 989.5
|  | 2006-03-03 09:30 | 8 | Sfc | M | 8.13 |  | 10 | 933.1 | 1 | 30.1
|  | 2006-03-03 09:30 | 8 | Sfc | L | 8.11 |  | 10 | 4105.8 | 186.9 | 210.9
|  | 2006-03-03 09:30 | 8 | Sfc | L | 8.11 |  | no | 6131.4 | 297.6 | 196.7
|  | 2006-03-03 09:30 | 8 | Sfc | M | 8.13 |  | no | 1235.6 | 30.6 | 20.2
|  | 2006-03-03 09:30 | 8 | Sfc | R | 8.06 |  | no | 24192 | 2359.3 | 1674.3
|  | 2006-03-07 16:55 | 8 | Dpth | M |  |  | no | 20 | 1 | 1
|  | 2006-03-07 16:55 | 8 | Sfc | M |  |  | no | 31 | 1 | 1
|  | 2006-03-14 11:15 | 8 | Dpth | M | 8.15 |  | 5 | 63.2 | 1 | 1
|  | 2006-03-14 11:15 | 8 | Dpth | M | 8.15 |  | 10 | 121.1 | 10 | 1
|  | 2006-03-14 11:15 | 8 | Dpth | M | 8.15 |  | no | 146.4 | 20.2 | 10
|  | 2006-03-14 11:15 | 8 | Int | M | 8.21 |  | 5 | 108.9 | 10 | 1
|  | 2006-03-14 11:15 | 8 | Int | M | 8.21 |  | 10 | 108.9 | 30.4 | 1
|  | 2006-03-14 11:15 | 8 | Int | M | 8.21 |  | no | 143.5 | 30.1 | 1
|  | 2006-03-14 11:15 | 8 | Sfc | R | 8.23 |  | 5 | 132.3 | 40.9 | 10
|  | 2006-03-14 11:15 | 8 | Sfc | M | 8.24 |  | 5 | 132.3 | 52.1 | 1
|  | 2006-03-14 11:15 | 8 | Sfc | L | 8.23 |  | 5 | 96.9 | 1 | 1
|  | 2006-03-14 11:15 | 8 | Sfc | R | 8.23 |  | 10 | 122.3 | 30.6 | 1
|  | 2006-03-14 11:15 | 8 | Sfc | M | 8.24 |  | 10 | 74.5 | 10 | 1
|  | 2006-03-14 11:15 | 8 | Sfc | L | 8.23 |  | 10 | 85.2 | 10 | 1
|  | 2006-03-14 11:15 | 8 | Sfc | L | 8.23 |  | no | 52.1 | 10 | 1
|  | 2006-03-14 11:15 | 8 | Sfc | M | 8.24 |  | no | 63.2 | 10 | 1
|  | 2006-03-14 11:15 | 8 | Sfc | R | 8.23 |  | no | 148 | 30.6 | 1
|  | 2006-03-28 10:15 | 8 | Dpth | M | 8.38 | 31.4 | 5 | 30.6 | 1 | 1
|  | 2006-03-28 10:15 | 8 | Dpth | M | 8.38 | 31.4 | 10 | 41.3 | 1 | 20.2
|  | 2006-03-28 10:15 | 8 | Dpth | M | 8.38 | 31.4 | no | 1 | 1 | 1
|  | 2006-03-28 10:15 | 8 | Int | M | 8.27 | 30.7 | 5 | 243.3 | 51.2 | 1
|  | 2006-03-28 10:15 | 8 | Int | M | 8.27 | 30.7 | 10 | 447.9 | 86 | 30.4
|  | 2006-03-28 10:15 | 8 | Int | M | 8.27 | 30.7 | no | 340.5 | 20.2 | 10
|  | 2006-03-28 10:15 | 8 | Sfc | R |  |  | 5 | 2142.6 | 243.3 | 96.9
|  | 2006-03-28 10:15 | 8 | Sfc | M | 8.28 | 28 | 5 | 3654 | 340.5 | 240.5
|  | 2006-03-28 10:15 | 8 | Sfc | L |  |  | 5 | 12996.5 | 717.3 | 275.1
|  | 2006-03-28 10:15 | 8 | Sfc | R | 8.18 | 29.2 | 10 | 2359.3 | 308.9 | 73.8
|  | 2006-03-28 10:15 | 8 | Sfc | M | 8.28 | 28 | 10 | 3255.4 | 340.5 | 108.9
|  | 2006-03-28 10:15 | 8 | Sfc | L | 8.19 | 27.9 | 10 | 11198.7 | 650.4 | 255.9
|  | 2006-03-28 10:15 | 8 | Sfc | L | 8.19 | 27.9 | no | 8664.4 | 573.1 | 246.2
|  | 2006-03-28 10:15 | 8 | Sfc | M | 8.28 | 28 | no | 2755.1 | 479.8 | 122.3
|  | 2006-03-28 10:15 | 8 | Sfc | R | 8.18 | 29.2 | no | 1793.4 | 186.9 | 96
|  | 2006-03-29 16:50 | 8 | Dpth | M | 8.38 | 31.2 | 5 | 215.7 | 9.9 | 1
|  | 2006-03-29 16:50 | 8 | Dpth | M | 8.38 | 31.2 | no | 86 | 1 | 10
|  | 2006-03-29 16:50 | 8 | Int | M | 8.27 | 30.7 | 5 | 3654 | 63.2 | 30.4
|  | 2006-03-29 16:50 | 8 | Int | M | 8.27 | 30.7 | no | 2851 | 10 | 20.1
|  | 2006-03-29 16:50 | 8 | Sfc | M | 8.31 | 28 | 5 | 12996.5 | 110 | 74.5
|  | 2006-03-29 16:50 | 8 | Sfc | L |  |  | no
|  | 2006-03-29 16:50 | 8 | Sfc | M | 8.31 | 28 | no | 24195.7 | 154.7 | 96.9
|  | 2006-03-29 16:50 | 8 | Sfc | R |  |  | no
|  | 2006-03-30 12:00 | 8 | Dpth | M | 8.43 | 29.6 | 5 | 676.6 | 1 | 1
|  | 2006-03-30 12:00 | 8 | Dpth | M | 8.43 | 29.6 | no | 398.6 | 1 | 1
|  | 2006-03-30 12:00 | 8 | Int | M | 8.29 | 26.3 | 5 | 5475 | 97.9 | 41.3
|  | 2006-03-30 12:00 | 8 | Int | M | 8.29 | 26.3 | no | 5794.3 | 52.1 | 40.9
|  | 2006-03-30 12:00 | 8 | Sfc | M | 8.25 | 23.4 | 5 | 8664.4 | 74.5 | 51.6
|  | 2006-03-30 12:00 | 8 | Sfc | L |  |  | no
|  | 2006-03-30 12:00 | 8 | Sfc | M | 8.25 | 23.4 | no | 9803.9 | 73.8 | 52.1
|  | 2006-03-30 12:00 | 8 | Sfc | R |  |  | no
|  | 2006-03-31 11:45 | 8 | Dpth | M | 8.26 |  | 5 | 364.1 | 10 | 1
|  | 2006-03-31 11:45 | 8 | Dpth | M | 8.26 |  | no | 86 | 1 | 1
|  | 2006-03-31 11:45 | 8 | Int | M | 8.22 |  | 5 | 2602.5 | 20.1 | 30.6
|  | 2006-03-31 11:45 | 8 | Int | M | 8.22 |  | no | 2142.6 | 52.1 | 10
|  | 2006-03-31 11:45 | 8 | Sfc | M | 8.21 |  | 5 | 1789 | 10 | 20.2
|  | 2006-03-31 11:45 | 8 | Sfc | L |  |  | no
|  | 2006-03-31 11:45 | 8 | Sfc | M | 8.21 |  | no | 1420.9 | 52.1 | 1
|  | 2006-03-31 11:45 | 8 | Sfc | R |  |  | no
|  | 2006-04-03 09:50 | 8 | Dpth | M | 8.27 |  | 5 | 41.3 | 20.2 | 1
|  | 2006-04-03 09:50 | 8 | Dpth | M | 8.27 |  | no | 20.2 | 1 | 10
|  | 2006-04-03 09:50 | 8 | Int | M | 8.24 |  | 5 | 73.1 | 10 | 1
|  | 2006-04-03 09:50 | 8 | Int | M | 8.24 |  | no | 1 | 1 | 1
|  | 2006-04-03 09:50 | 8 | Sfc | M |  |  | 5 | 74.5 | 1 | 1
|  | 2006-04-03 09:50 | 8 | Sfc | L |  |  | no
|  | 2006-04-03 09:50 | 8 | Sfc | M | 8.18 |  | no | 20.2 | 1 | 1
|  | 2006-04-03 09:50 | 8 | Sfc | R |  |  | no
|  | 2006-04-07 11:20 | 8 | Dpth | M | 8.24 |  | 5 | 122.3 | 10 | 10
|  | 2006-04-07 11:20 | 8 | Dpth | M | 8.24 |  | no | 182.9 | 1 | 30.6
|  | 2006-04-07 11:20 | 8 | Int | M | 8.27 |  | 5 | 1313.5 | 1 | 52.1
|  | 2006-04-07 11:20 | 8 | Int | M | 8.27 |  | no | 1235.6 | 1 | 51.6
|  | 2006-04-07 11:20 | 8 | Sfc | M | 8.18 |  | 5 | 6866.7 | 132.3 | 51.2
|  | 2006-04-07 11:20 | 8 | Sfc | L |  |  | no
|  | 2006-04-07 11:20 | 8 | Sfc | M | 8.14 |  | no | 5475 | 174.9 | 135
|  | 2006-04-07 11:20 | 8 | Sfc | R |  |  | no
|  | 2006-04-12 10:45 | 8 | Dpth | M | 8.3 | 30.5 | no | 1 | 1 | 1
|  | 2006-04-12 10:45 | 8 | Dpth | M | 8.3 | 30.5 | 5 | 20.1 | 1 | 1
|  | 2006-04-12 10:45 | 8 | Int | M | 8.31 | 30 | no | 30.6 | 10 | 1
|  | 2006-04-12 10:45 | 8 | Int | M | 8.31 | 30 | 5 | 30.6 | 1 | 1
|  | 2006-04-12 10:45 | 8 | Sfc | L | 8.28 | 28.8 | no | 10 | 1 | 1
|  | 2006-04-12 10:45 | 8 | Sfc | M | 8.26 | 28.9 | no | [5 empty] | ND | 0.6 | 2.1 | 0.49 | 5.7
|  | 2006-04-12 10:45 | 8 | Sfc | R | 8.28 | 27.9 | no | 62.6 | 1 | 1
|  | 2006-04-12 10:45 | 8 | Sfc | R | 8.28 | 27.9 | 5 | 86 | 1 | 1
|  | 2006-04-12 10:45 | 8 | Sfc | M | 8.26 | 28.9 | 5 | 10 | 1 | 1
|  | 2006-04-12 10:45 | 8 | Sfc | L | 8.28 | 28.8 | 5 | 52.1 | 10 | 1
|  | 2006-04-26 11:10 | 8 | Dpth | M | 8.41 | 31.1 | 5 | 1 | 1 | 1
|  | 2006-04-26 11:10 | 8 | Dpth | M | 8.41 | 31.1 | no | 20.2 | 1 | 1
|  | 2006-04-26 11:10 | 8 | Int | M | 8.34 | 29.9 | 5 | 52.1 | 30.6 | 1
|  | 2006-04-26 11:10 | 8 | Int | M | 8.34 | 29.9 | no | 159.6 | 30.4 | 1
|  | 2006-04-26 11:10 | 8 | Sfc | R | 8.33 | 29.1 | 5 | 1 | 1 | 1
|  | 2006-04-26 11:10 | 8 | Sfc | M | 8.31 | 30.3 | 5 | 479.8 | 62.6 | 1
|  | 2006-04-26 11:10 | 8 | Sfc | L | 8.34 | 29.8 | 5 | 1106.1 | 294.1 | 1
|  | 2006-04-26 11:10 | 8 | Sfc | L | 8.34 | 29.8 | no | 1187.4 | 447.9 | 1
|  | 2006-04-26 11:10 | 8 | Sfc | M | 8.31 | 30.3 | no | 373.4 | 96.9 | 1
|  | 2006-04-26 11:10 | 8 | Sfc | R | 8.33 | 29.1 | no | 512.1 | 1 | 1
| TC was 1086 | 2006-05-02 10:45 | 8 | Dpth | M | 8.18 | 31.5 | no | 96 | 1 | 9.9
|  | 2006-05-02 10:45 | 8 | Dpth | M | 8.18 | 31.5 | 5 | 122.3 | 1 | 30.6
| TC was 5475 | 2006-05-02 10:45 | 8 | Int | M | 7.86 | 31.6 | no | 30.6 | 1 | 146.4
|  | 2006-05-02 10:45 | 8 | Int | M | 7.86 | 31.6 | 5 | 20.2 | 10 | 30.4
| TC was 15531.2 | 2006-05-02 10:45 | 8 | Sfc | L | 8.25 | 30.6 | no | 3873.2 | 1 | 650.4
| TC was 24192 | 2006-05-02 10:45 | 8 | Sfc | M | 8.32 | 30.8 | no | 985.4 | 30.6 | 52.1
| TC was 24192 | 2006-05-02 10:45 | 8 | Sfc | R | 8.29 | 27 | no | 155312 | 301.3 | 19862.9
|  | 2006-05-02 10:45 | 8 | Sfc | R |  |  | 5 | 15531.2 | 308.9 | 15531.2
|  | 2006-05-02 10:45 | 8 | Sfc | M | 8.32 | 30.8 | 5 | 932.6 | 1 | 108.9
|  | 2006-05-02 10:45 | 8 | Sfc | L | 8.25 | 30.6 | 5 | 2359.3 | 73.8 | 631.4
|  | 2006-05-08 08:30 | 8 | Dpth | M | 8.08 | 31.5 | no | 30.6 | 10 | 1
|  | 2006-05-08 08:30 | 8 | Dpth | M | 8.08 | 31.5 | 5 | 30.4 | 10 | 1
|  | 2006-05-08 08:30 | 8 | Int | M | 8.18 | 31.4 | no | 198.9 | 1 | 1
|  | 2006-05-08 08:30 | 8 | Int | M | 8.18 | 31.4 | 5 | 243.3 | 10 | 20.2
|  | 2006-05-08 08:30 | 8 | Sfc | L | 8.16 | 31.6 | no | 74.5 | 1 | 1
|  | 2006-05-08 08:30 | 8 | Sfc | M | 8.2 | 31.3 | no | 146.4 | 1 | 10
|  | 2006-05-08 08:30 | 8 | Sfc | R | 8.19 | 31 | no | 255.9 | 1 | 1
|  | 2006-05-08 08:30 | 8 | Sfc | R | 8.19 | 31 | 5 | 410.3 | 1 | 9.9
|  | 2006-05-08 08:30 | 8 | Sfc | M | 8.2 | 31.3 | 5 | 73.8 | 1 | 10
|  | 2006-05-08 08:30 | 8 | Sfc | L | 8.16 | 31.6 | 5 | 146.4 | 10 | 10
|  | 2006-05-17 08:30 | 8 | Dpth | M | 8.16 | 30.3 | 5 | 41.3 | 1 | 10
|  | 2006-05-17 08:30 | 8 | Dpth | M | 8.16 | 30.3 | no | 52.1 | 1 | 20.1
|  | 2006-05-17 08:30 | 8 | Int | M | 8.31 | 30.1 | 5 | 262.1 | 10 | 41.3
|  | 2006-05-17 08:30 | 8 | Int | M | 8.31 | 30.1 | no | 262.1 | 10 | 20.2
|  | 2006-05-17 08:30 | 8 | Sfc | R | 8.34 | 30.1 | 5 | 1259.1 | 1 | 96.9
|  | 2006-05-17 08:30 | 8 | Sfc | M | 8.27 | 30.3 | 5 | 780 | 62.6 | 30.6
|  | 2006-05-17 08:30 | 8 | Sfc | L | 8.27 | 30.1 | 5 | 1144.6 | 62.6 | 73.8
|  | 2006-05-17 08:30 | 8 | Sfc | L | 8.27 | 30.1 | no | 1564.8 | 122.3 | 95.1
|  | 2006-05-17 08:30 | 8 | Sfc | M | 8.27 | 30.3 | no | 860 | 148 | 1 |  |  | ND | 0.79 | ND | 0.12 | 3.3
|  | 2006-05-17 08:30 | 8 | Sfc | R | 8.34 | 30.1 | no | 1119 | 20.2 | 85.2
|  | 2006-05-24 08:20 | 8 | Dpth | M | 8.34 | 31 | 5 | 8164.1 | 52.1 | 10
|  | 2006-05-24 08:20 | 8 | Dpth | M | 8.34 | 31 | no | 12033.3 | 161.3 | 10
|  | 2006-05-24 08:20 | 8 | Int | M | 8.32 | 29.5 | 5 | 24195 | 1723.3 | 74.5
|  | 2006-05-24 08:20 | 8 | Int | M | 8.32 | 29.5 | no | 24195 | 1467.2 | 97.9
|  | 2006-05-24 08:20 | 8 | Sfc | R | 8.32 | 27.7 | 5 | 24195 | 2909.3 | 86
|  | 2006-05-24 08:20 | 8 | Sfc | M |  |  | 5 | 24195 | 2105.2 | 63.2
|  | 2006-05-24 08:20 | 8 | Sfc | L | 8.23 | 27.7 | 5 | 24195 | 3075.9 | 479.8
|  | 2006-05-24 08:20 | 8 | Sfc | L | 8.23 | 27.7 | no | 24195 | 4611.1 | 471.1
|  | 2006-05-24 08:20 | 8 | Sfc | M |  |  | no | 24195 | 2141.6 | 63.2
|  | 2006-05-24 08:20 | 8 | Sfc | R | 8.32 | 27.7 | no | 24195 | 2063.5 | 110
|  | 2006-06-01 07:40 | 8 | Dpth | M | 8.31 | 31.6 | 5 | 73.8 | 10 | 1
|  | 2006-06-01 07:40 | 8 | Dpth | M | 8.31 | 31.6 | no | 133.6 | 1 | 1
|  | 2006-06-01 07:40 | 8 | Int | M | 8.32 | 31.1 | 5 | 364.1 | 1 | 10
|  | 2006-06-01 07:40 | 8 | Int | M | 8.32 | 31.1 | no | 738 | 97.9 | 9.9
|  | 2006-06-01 07:40 | 8 | Sfc | R | 8.29 | 30 | 5 | 775.7 | 146.4 | 10
|  | 2006-06-01 07:40 | 8 | Sfc | M | 8.33 | 30.8 | 5 | 649.6 | 135 | 10
|  | 2006-06-01 07:40 | 8 | Sfc | L | 8.37 | 30.9 | 5 | 210.9 | 52.1 | 1
|  | 2006-06-01 07:40 | 8 | Sfc | L | 8.37 | 30.9 | no | 284.7 | 20.2 | 10
|  | 2006-06-01 07:40 | 8 | Sfc | M | 8.33 | 30.8 | no | 419.5 | 20.1 | 20.2
|  | 2006-06-01 07:40 | 8 | Sfc | R | 8.29 | 30 | no | 676.6 | 1 | 62.6
|  | 2006-06-20 09:00 | 8 | Dpth | M | 8.44 | 31.2 | no | 135 | 1 | 1
|  | 2006-06-20 09:00 | 8 | Dpth | M | 8.44 | 31.2 | 5 | 259 | 10 | 1
|  | 2006-06-20 09:00 | 8 | Int | M | 8.5 | 29.7 | no | 718.8 | 93.3 | 1
|  | 2006-06-20 09:00 | 8 | Int | M | 8.5 | 29.7 | 5 | 445.5 | 84.4 | 1
|  | 2006-06-20 09:00 | 8 | Sfc | L | 8.41 | 30.7 | no | 416.5 | 41.3 | 1
|  | 2006-06-20 09:00 | 8 | Sfc | M | 8.55 | 30.2 | no | 62 | 1 | 1
|  | 2006-06-20 09:00 | 8 | Sfc | R | 8.39 | 27.3 | no | 1607.1 | 10 | 10
|  | 2006-06-20 09:00 | 8 | Sfc | R | 8.39 | 27.3 | 5 | 2223.6 | 30.4 | 10
|  | 2006-06-20 09:00 | 8 | Sfc | M | 8.55 | 30.2 | 5 | 161.3 | 1 | 10
|  | 2006-06-20 09:00 | 8 | Sfc | L | 8.41 | 30.7 | 5 | 215.7 | 63.2 | 1
|  | 2006-07-07 09:15 | 8 | Dpth | M | 8.29 | 31.2 | 5 | 148 | 10 | 1
|  | 2006-07-07 09:15 | 8 | Dpth | M | 8.29 | 31.2 | no | 364.1 | 20.2 | 1
|  | 2006-07-07 09:15 | 8 | Int | M | 8.28 | 30.9 | 5 | 349.8 | 63.2 | 1
|  | 2006-07-07 09:15 | 8 | Int | M | 8.28 | 30.9 | no | 529.1 | 52.1 | 1
|  | 2006-07-07 09:15 | 8 | Sfc | R | 8.24 | 30.6 | 5 | 215.7 | 20.2 | 1
|  | 2006-07-07 09:15 | 8 | Sfc | M |  |  | 5 | 121.1 | 20.1 | 1
|  | 2006-07-07 09:15 | 8 | Sfc | L | 8.25 | 31.1 | 5 | 297.6 | 9.9 | 1
|  | 2006-07-07 09:15 | 8 | Sfc | L | 8.25 | 31.1 | no | 369.2 | 20.2 | 1
|  | 2006-07-07 09:15 | 8 | Sfc | M | 8.31 | 31.1 | no | 198.9 | 10 | 1
|  | 2006-07-07 09:15 | 8 | Sfc | R | 8.24 | 30.6 | no | 295.4 | 20.2 | 1
| new data | 2006-08-01 09:20 | 8 | Dpth | M | 8.18 | 32.1 | 5 | 146.4 | 52.1 | 20.2
|  | 2006-08-01 09:20 | 8 | Dpth | M | 8.18 | 32.1 | no | 259 | 223 | 30.6
| new data | 2006-08-01 09:20 | 8 | Int | M | 8.02 | 29.9 | 5 | 432.1 | 189 | 1
|  | 2006-08-01 09:20 | 8 | Int | M | 8.02 | 29.9 | no | 520.1 | 210.9 | 9.9
| new data | 2006-08-01 09:20 | 8 | Sfc | L | 8.18 | 31.6 | 5 | 354.6 | 119.9 | 1
Y | new data | 2006-08-01 09:20 | 8 | Sfc | M | 8.1 | 31.6 | 5 | 342.25 | 156.65 | 1
Y | new data | 2006-08-01 09:20 | 8 | Sfc | R | 7.99 | 27.8 | 5 | 3713.8 | 74.5 | 110
|  | 2006-08-01 09:20 | 8 | Sfc | L | 8.18 | 31.6 | no | 428.4 | 225.5 | 1
Y | TC wasn't averaged | 2006-08-01 09:20 | 8 | Sfc | M | 8.1 | 31.6 | no | 483.6 | 133.4 | 1
|  | 2006-08-01 09:20 | 8 | Sfc | R | 7.99 | 27.8 | no | 2400.3 | 40.9 | 121.1
|  | 2006-08-11 09:00 | 8 | Dpth | M | 8.22 | 30.7 | no | 143.5 | 40.9 | 9.9
|  | 2006-08-11 09:00 | 8 | Int | M | 8.29 | 31 | no | 812.6 | 107.8 | 20.1
|  | 2006-08-11 09:00 | 8 | Sfc | L | 8.3 | 31 | no | 17328.9 | 1071.2 | 30.6
|  | 2006-08-11 09:00 | 8 | Sfc | M | 8.32 | 30.9 | no | 812.6 | 51.6 | 1 |  |  | ND | ND | ND | 0.13 | 1.7
|  | 2006-08-11 09:00 | 8 | Sfc | R | 8.34 | 31.5 | no | 619.8 | 117.6 | 1
|  | 2006-08-22 09:10 | 8 | Dpth | M | 8.41 | 30.9 | no | 121.1 | 20.2 | 1
|  | 2006-08-22 09:10 | 8 | Int | M | 8.3 | 31.5 | no | 4907 | 30.6 | 1
|  | 2006-08-22 09:10 | 8 | Sfc | L | 8.35 | 30.3 | no | 1917.9 | 10 | 146.4
Y | TC wasn't averaged | 2006-08-22 09:10 | 8 | Sfc | M | 8.34 | 31.3 | no | 1316.65 | 46.05 | 198.05
|  | 2006-08-22 09:10 | 8 | Sfc | R | 8.33 | 30.7 | no | 1123.6 | 40.9 | 1
|  | 2006-08-28 09:25 | 8 | Dpth | M | 8.29 | 31.4 | no | 171.2 | 20.2 | 1
|  | 2006-08-28 09:25 | 8 | Int | M | 8.23 | 30.8 | no | 354.5 | 63.2 | 20.1
|  | 2006-08-28 09:25 | 8 | Sfc | L | 8.25 | 31.2 | no | 15531.2 | 1245.7 | 308.9
Y | TC wasn't averaged | 2006-08-28 09:25 | 8 | Sfc | M | 8.26 | 31.1 | no | 351.75 | 85.5 | 25.65
|  | 2006-08-28 09:25 | 8 | Sfc | R | 8.24 | 30.9 | no | 230.7 | 63.2 | 1
|  | 2006-09-06 09:15 | 8 | Dpth | M | 8.14 | 31.8 | no | 52.1 | 1 | 1
|  | 2006-09-06 09:15 | 8 | Dpth | M | 8.14 | 31.8 | 5 | 121.1 | 10 | 1
|  | 2006-09-06 09:15 | 8 | Int | M | 8.13 | 31.4 | no | 617 | 52.1 | 9.9
|  | 2006-09-06 09:15 | 8 | Int | M |  |  | 5 | 631.4 | 40.9 | 20.2
|  | 2006-09-06 09:15 | 8 | Sfc | L | 8.12 | 30.6 | no | 5172.1 | 278.5 | 301.3
Y | TC wasn't averaged | 2006-09-06 09:15 | 8 | Sfc | M | 8.13 | 31 | no | 3660.6 | 20.2 | 5.5 |  |  | ND | 0.33 | ND | 0.05 | 1.3
|  | 2006-09-06 09:15 | 8 | Sfc | R | 8.09 | 30.4 | no | 520.4 | 52.1 | 10
|  | 2006-09-06 09:15 | 8 | Sfc | L | 8.12 | 30.6 | 5 | 5475 | 271.8 | 204.2
Y | FIB wasn't averaged | 2006-09-06 09:15 | 8 | Sfc | M | 8.13 | 31 | 5 | 3351.7 | 41.7 | 1
|  | 2006-09-06 09:15 | 8 | Sfc | R | 8.09 | 30.4 | 5 | 450 | 20.2 | 1
|  | 2006-09-11 09:20 | 8 | Dpth | M | 8.3 | 30 | 5 | 233.4 | 30.6 | 9.9
|  | 2006-09-11 09:20 | 8 | Dpth | M | 8.3 | 30 | no | 331 | 10 | 1
|  | 2006-09-11 09:20 | 8 | Int | M | 8.3 | 30.2 | 5 | 210.9 | 51.6 | 1
|  | 2006-09-11 09:20 | 8 | Int | M | 8.3 | 30.2 | no | 169.4 | 10 | 9.9
|  | 2006-09-11 09:20 | 8 | Sfc | R | 8.25 | 30.4 | 5 | 10462.4 | 9803.9 | 30.6
Y | FIB wasn't averaged | 2006-09-11 09:20 | 8 | Sfc | M | 8.32 | 29.2 | 5 | 289.9 | 30.7 | 1
|  | 2006-09-11 09:20 | 8 | Sfc | L | 8.26 | 30 | 5 | 512.1 | 20.2 | 30.1
|  | 2006-09-11 09:20 | 8 | Sfc | L | 8.26 | 30 | no | 1245.7 | 30.6 | 51.6
Y | TC wasn't averaged | 2006-09-11 09:20 | 8 | Sfc | M | 8.32 | 29.2 | no | 336.85 | 15.1 | 26.55
|  | 2006-09-11 09:20 | 8 | Sfc | R | 8.25 | 30.4 | no | 5794.3 | 4884.4 | 20.2
|  | 2006-09-18 09:50 | 8 | Dpth | M | 8.16 | 30.8 | no | 62.6 | 10 | 4611.1
|  | 2006-09-18 09:50 | 8 | Dpth | M | 8.16 | 30.8 | 5 | 40.5 | 1 | 4884.4
|  | 2006-09-18 09:50 | 8 | Int | M | 8.32 | 30.2 | no | 143.5 | 41.3 | 1
|  | 2006-09-18 09:50 | 8 | Int | M | 8.32 | 30.2 | 5 | 51.6 | 40.9 | 1
|  | 2006-09-18 09:50 | 8 | Sfc | L | 8.28 | 30.5 | no | 305.1 | 108.9 | 1
Y | TC wasn't averaged | 2006-09-18 09:50 | 8 | Sfc | M | 8.25 | 30.9 | no | 188.9 | 41.3 | 1
|  | 2006-09-18 09:50 | 8 | Sfc | R | 8.28 | 29.9 | no | 713.6 | 73.1 | 86
|  | 2006-09-18 09:50 | 8 | Sfc | R | 8.28 | 29.9 | 5 | 504.1 | 30.4 | 41.3
Y | FIB wasn't averaged | 2006-09-18 09:50 | 8 | Sfc | M | 8.25 | 30.9 | 5 | 161.3 | 57.9 | 1
|  | 2006-09-18 09:50 | 8 | Sfc | L | 8.28 | 30.5 | 5 | 210.9 | 30.4 | 1
|  | 2006-09-25 09:15 | 8 | Dpth | M | 8.4 | 31.3 | no | 186.9 | 62.6 | 20.2
|  | 2006-09-25 09:15 | 8 | Int | M | 8.28 | 30.3 | no | 291.7 | 52.1 | 10
|  | 2006-09-25 09:15 | 8 | Sfc | L | 8.35 | 30.4 | no | 4786 | 601.5 | 253
|  | 2006-09-25 09:15 | 8 | Sfc | M | 8.33 | 31.7 | no | 359.2 | 40.5 | 10
|  | 2006-09-25 09:15 | 8 | Sfc | R | 8.39 | 30 | no | 547.5 | 161.3 | 30.6
| TC was 148, ED was 15, ENT was 10 | 2006-10-09 09:10 | 8 | Dpth | M | 8.24 | 31.7 | no
|  | 2006-10-09 09:10 | 8 | Int | M | 8.23 | 31.3 | no | 278.5 | 41.3 | 20.2
|  | 2006-10-09 09:10 | 8 | Sfc | L | 8.17 | 30.7 | no | 240.5 | 10 | 1
|  | 2006-10-09 09:10 | 8 | Sfc | M | 8.25 | 31.2 | no | 301.3 | 30.6 | 20.2
|  | 2006-10-09 09:10 | 8 | Sfc | R | 8.16 | 30.7 | no | 288.2 | 10 | 20.2
|  | 2006-10-16 09:10 | 8 | Dpth | M | 8.32 | 30.6 | no | 14136.1 | 10 | 10
|  | 2006-10-16 09:10 | 8 | Int | M | 8.31 | 31 | no | 24195.7 | 51.6 | 121.1
|  | 2006-10-16 09:10 | 8 | Sfc | L | 8.26 | 31.2 | no | 19862.9 | 62.6 | 262.1
|  | 2006-10-16 09:10 | 8 | Sfc | M | 8.32 | 31.1 | no | 17328.9 | 51.2 | 268.6 |  |  | ND | 0.37 | ND | 0.04 | 1.9 | ND
Y | EC was 60, ENT was 100 | 2006-10-16 09:10 | 8 | Sfc | R | 8.36 | 30.9 | no | 17697.05 | 62.7 | 102.9
|  | 2006-11-06 09:20 | 8 | Dpth | M | 8.28 | 30.7 | no | 85.2 | 1 | 1
|  | 2006-11-06 09:20 | 8 | Int | M | 8.25 | 31 | no | 83.6 | 9.9 | 1
Y | FIB wasn't averaged | 2006-11-06 09:20 | 8 | Sfc | L | 8.21 | 31.2 | no | 399.55 | 103.4 | 1
|  | 2006-11-06 09:20 | 8 | Sfc | M | 8.23 | 30.8 | no | 159.6 | 10 | 1 |  |  | 0.12 | 0.49 | ND | 0.05 | 1.9 | ND
|  | 2006-11-06 09:20 | 8 | Sfc | R | 8.23 | 31.7 | no | 121.1 | 20.2 | 1
|  | 2006-11-28 09:30 | 8 | Dpth | M | 8.23 | 30.6 | no | 63.2 | 1 | 1
|  | 2006-11-28 09:30 | 8 | Dpth | M | 8.23 | 30.6 | 5 | 73.8 | 1 | 20.2
|  | 2006-11-28 09:30 | 8 | Int | M | 8.25 | 30 | no | 148 | 10 | 20.1
|  | 2006-11-28 09:30 | 8 | Int | M | 8.25 | 30 | 5 | 40.9 | 1 | 1
|  | 2006-11-28 09:30 | 8 | Sfc | L | 8.26 | 31.2 | no | 83.6 | 1 | 1
|  | 2006-11-28 09:30 | 8 | Sfc | M | 8.2 | 31.3 | no | 144.9 | 10 | 1
|  | 2006-11-28 09:30 | 8 | Sfc | R | 8.19 | 31.5 | no | 201.1 | 1 | 10
|  | 2006-11-28 09:30 | 8 | Sfc | R | 8.19 | 31.5 | 5 | 85.2 | 10 | 1
|  | 2006-11-28 09:30 | 8 | Sfc | M | 8.2 | 31.3 | 5 | 107.8 | 1 | 1
|  | 2006-11-28 09:30 | 8 | Sfc | L | 8.26 | 31.2 | 5 | 63.2 | 10 | 41.3
|  | 2007-02-08 12:13 | 8 | Dpth | M | 8.19 | 28.7 | no | 1 | 1 | 1
|  | 2007-02-08 12:13 | 8 | Int | M | 9.32 | 26.8 | no | 10 | 10 | 1
|  | 2007-02-08 12:13 | 8 | Sfc | M | 8.31 | 28.6 | no | 20.2 | 1 | 1
|  | 2007-02-08 12:13 | 8 | Sfc | R | 8.24 | 29.8 | no | 41.3 | 1 | 1
|  | 2007-02-08 12:13 | 8 | Sfc | L | 8.23 | 29.1 | no | 1 | 1 | 1
|  | 2007-02-14 12:30 | 8 | Dpth | M | 8.21 | 32 | no | 41.3 | 1 | 1
|  | 2007-02-14 12:30 | 8 | Int | M | 8.25 | 31.6 | no | 857.4 | 1 | 10
|  | 2007-02-14 12:30 | 8 | Sfc | M | 8.21 | 31.1 | no | 369.2 | 30.6 | 1
|  | 2007-02-14 12:30 | 8 | Sfc | R | 8.2 | 29.6 | no | 15531.2 | 85.2 | 278.5
|  | 2007-02-14 12:30 | 8 | Sfc | L | 8.19 | 31.1 | no | 201.1 | 1 | 1
|  | 2007-02-16 12:25 | 8 | Dpth | M | 8.25 | 31.1 | no | 20.2 | 10 | 9.9
|  | 2007-02-16 12:25 | 8 | Int | M | 8.25 | 30.1 | no | 1 | 1 | 1
|  | 2007-02-16 12:25 | 8 | Sfc | M | 8.2 | 29.8 | no | 20.2 | 20.2 | 1
|  | 2007-02-16 12:25 | 8 | Sfc | R | 8.18 | 28.8 | no | 224192 | 159.6 | 169.4
|  | 2007-02-16 12:25 | 8 | Sfc | L | 8.17 | 31.1 | no | 271.8 | 1 | 10
|  | 2007-02-18 12:00 | 8 | Dpth | M | 8.26 | 31.5 | no | 1 | 1 | 10
|  | 2007-02-18 12:00 | 8 | Int | M | 8.27 | 30.2 | no | 30.6 | 10 | 9.9
|  | 2007-02-18 12:00 | 8 | Sfc | M | 8.24 | 31.4 | no | 86 | 1 | 9.9
|  | 2007-02-18 12:00 | 8 | Sfc | R | 8.25 | 31.3 | no | 41.3 | 10 | 1
|  | 2007-02-18 12:00 | 8 | Sfc | L | 8.26 | 31.3 | no | 74.5 | 10 | 1
|  | 2007-02-20 11:00 | 8 | Dpth | M | 8.38 | 29.9 | no | 590.8 | 10 | 1
|  | 2007-02-20 11:00 | 8 | Int | M | 8.4 | 29.4 | no | 555.5 | 1 | 10
|  | 2007-02-20 11:00 | 8 | Sfc | M | 8.38 | 29.3 | no | 619.8 | 30.6 | 10
|  | 2007-02-20 11:00 | 8 | Sfc | R | 8.36 | 28.6 | no | 771.2 | 20.2 | 10
|  | 2007-02-20 11:00 | 8 | Sfc | L | 8.35 | 29.1 | no | 121.1 | 1 | 1
|  | 2007-02-22 12:09 | 8 | Dpth | M | 8.47 | 31.1 | no | 133.6 | 10 | 1
|  | 2007-02-22 12:09 | 8 | Int | M | 8.47 | 31.1 | no | 30.6 | 10 | 1
|  | 2007-02-22 12:09 | 8 | Sfc | M | 8.47 | 29.6 | no | 122.3 | 10 | 1
|  | 2007-02-22 12:09 | 8 | Sfc | R | 8.41 | 30.3 | no | 1917.9 | 52.1 | 10
|  | 2007-02-22 12:09 | 8 | Sfc | L | 8.48 | 29.8 | no | 208.6 | 1 | 1
|  | 2007-02-24 10:54 | 8 | Dpth | M | 8.3 | 31.1 | no | 30.4 | 1 | 30.4
|  | 2007-02-24 10:54 | 8 | Dpth | M | 8.3 | 31.1 | 5 | 52.1 | 10 | 1
|  | 2007-02-24 10:54 | 8 | Int | M | 8.32 | 30.4 | no | 480.8 | 1 | 84.4
|  | 2007-02-24 10:54 | 8 | Int | M | 8.32 | 30.4 | 5 | 363.6 | 1 | 275.1
|  | 2007-02-24 10:54 | 8 | Sfc | M | 8.25 | 30.4 | no | 73.8 | 1 | 215.7
|  | 2007-02-24 10:54 | 8 | Sfc | R | 8.22 | 30.1 | no | 1454.9 | 63.2 | 2187.2
|  | 2007-02-24 10:54 | 8 | Sfc | L | 8.27 | 30.9 | no | 173.1 | 1 | 1
|  | 2007-02-24 10:54 | 8 | Sfc | M | 8.25 | 30.4 | 5 | 144.9 | 9.9 | 62.6
|  | 2007-02-24 10:54 | 8 | Sfc | R | 8.22 | 30.1 | 5 | 1071.2 | 122.3 | 1198.3
|  | 2007-02-24 10:54 | 8 | Sfc | L | 8.27 | 30.9 | 5 | 233.4 | 1 | 9.9
|  | 2007-02-26 11:15 | 8 | Dpth | M | 8.24 | 31.7 | no | 20.1 | 1 | 9.9
|  | 2007-02-26 11:15 | 8 | Dpth | M | 8.24 | 31.7 | 5 | 30.6 | 1 | 1
|  | 2007-02-26 11:15 | 8 | Int | M | 8.28 | 31.5 | no | 10 | 10 | 1
|  | 2007-02-26 11:15 | 8 | Int | M | 8.28 | 31.5 | 5 | 119.9 | 1 | 1
|  | 2007-02-26 11:15 | 8 | Sfc | M | 8.26 | 31.5 | no | 2246.8 | 1 | 10
|  | 2007-02-26 11:15 | 8 | Sfc | R | 8.16 | 31.1 | no | 74.5 | 10 | 1
|  | 2007-02-26 11:15 | 8 | Sfc | L | 8.21 | 32.1 | no | 1 | 1 | 1
|  | 2007-02-26 11:15 | 8 | Sfc | M | 8.26 | 31.5 | 5
|  | 2007-02-26 11:15 | 8 | Sfc | R | 8.16 | 31.1 | 5 | 322.5 | 1 | 184.9
|  | 2007-02-26 11:15 | 8 | Sfc | L | 8.21 | 32.1 | 5 | 20.2 | 10 | 1
|  | 2007-02-28 11:28 | 8 | Dpth | M | 8.31 | 30.7 | no | 186.9 | 20.2 | 20.2
|  | 2007-02-28 11:28 | 8 | Dpth | M | 8.31 | 30.7 | 5 | 1161.9 | 1 | 30.6
|  | 2007-02-28 11:28 | 8 | Int | M | 8.33 | 29.9 | no | 148 | 1 | 40.2
|  | 2007-02-28 11:28 | 8 | Int | M | 8.33 | 29.9 | 5 | 2014.2 | 10
|  | 2007-02-28 11:28 | 8 | Sfc | M | 8.32 | 30.5 | no | 148 | 10 | 1
|  | 2007-02-28 11:28 | 8 | Sfc | R | 8.32 | 28.2 | no | 363.6 | 20.1 | 880.3
|  | 2007-02-28 11:28 | 8 | Sfc | L | 8.33 | 29.9 | no | 882.3 | 1 | 10
|  | 2007-02-28 11:28 | 8 | Sfc | M | 8.32 | 30.5 | 5 | 326.7 | 10 | 10
|  | 2007-02-28 11:28 | 8 | Sfc | R | 8.32 | 28.2 | 5 | 743 | 40.9 | 63.2
|  | 2007-02-28 11:28 | 8 | Sfc | L | 8.33 | 29.9 | 5 | 1112.3 | 1 | 305.1
|  | 2006-01-18 11:45 | 9 | Dpth | M |  |  | no
|  | 2006-01-18 11:45 | 9 | Int | M | 8.26 |  | 5 | 20.2 | 10 | 9.9
|  | 2006-01-18 11:45 | 9 | Int | M | 8.26 |  | 10 | 1 | 1 | 1
|  | 2006-01-18 11:45 | 9 | Int | M | 8.26 |  | no | 1 | 1 | 1
|  | 2006-01-18 11:45 | 9 | Sfc | L | 8.19 |  | 5 | 10 | 1 | 1
|  | 2006-01-18 11:45 | 9 | Sfc | M | 8.21 |  | 5 | 10 | 1 | 1
|  | 2006-01-18 11:45 | 9 | Sfc | R | 8.19 |  | 5 | 10 | 1 | 1
|  | 2006-01-18 11:45 | 9 | Sfc | L | 8.19 |  | 10 | 10 | 1 | 1
|  | 2006-01-18 11:45 | 9 | Sfc | M | 8.21 |  | 10 | 1 | 1 | 1
|  | 2006-01-18 11:45 | 9 | Sfc | R | 8.19 |  | 10 | 30.6 | 1 | 1
|  | 2006-01-18 11:45 | 9 | Sfc | L | 8.19 |  | no | 10 | 1 | 1
|  | 2006-01-18 11:45 | 9 | Sfc | M | 8.21 |  | no | 10 | 1 | 1
|  | 2006-01-18 11:45 | 9 | Sfc | R | 8.19 |  | no | 10 | 1 | 1
|  | 2006-01-30 11:45 | 9 | Dpth | M | 8.25 |  | 5 | 52.1 | 1 | 135
|  | 2006-01-30 11:45 | 9 | Dpth | M | 8.25 |  | 10 | 97.9 | 1 | 41.3
|  | 2006-01-30 11:45 | 9 | Dpth | M | 8.25 |  | no | 86 | 1 | 20.2
|  | 2006-01-30 11:45 | 9 | Int | M | 8.25 |  | 5 | 30.6 | 1 | 1
|  | 2006-01-30 11:45 | 9 | Int | M | 8.25 |  | 10 | 20.2 | 1 | 41.3
|  | 2006-01-30 11:45 | 9 | Int | M | 8.25 |  | no | 20.2 | 1 | 1
|  | 2006-01-30 11:45 | 9 | Sfc | L | 8.24 |  | 5 | 41.3 | 1 | 1
|  | 2006-01-30 11:45 | 9 | Sfc | M |  |  | 5 | 73.8 | 1
|  | 2006-01-30 11:45 | 9 | Sfc | R | 8.32 |  | 5 | 41.3 | 1 | 1
|  | 2006-01-30 11:45 | 9 | Sfc | L | 8.24 |  | 10 | 10 | 1 | 1
|  | 2006-01-30 11:45 | 9 | Sfc | M | 8.24 |  | 10 | 97.9 | 1 | 1
| TC was 1 | 2006-01-30 11:45 | 9 | Sfc | R | 8.32 |  | 10 | 10 | 1 | 1
|  | 2006-01-30 11:45 | 9 | Sfc | L | 8.24 |  | no | 10 | 1 | 1
|  | 2006-01-30 11:45 | 9 | Sfc | M | 8.24 |  | no | 86 | 1 | 10 |  |  | ND | 0.4 | 0.5 | 0.13 | 1.2
|  | 2006-01-30 11:45 | 9 | Sfc | R | 8.32 |  | no | 52.1 | 1 | 1
Y |  | 2006-02-02 10:45 | 9 | Dpth | M | 8.22 |  | no | 1 | 1 | 1
|  | 2006-02-02 10:45 | 9 | Dpth | M | 8.22 |  | 10 |  |  | 1
|  | 2006-02-02 10:45 | 9 | Int | M | 8.25 |  | no | 10 | 1 | 1
|  | 2006-02-02 10:45 | 9 | Int | M | 8.25 |  | 10 | 1 | 1 | 1
|  | 2006-02-02 10:45 | 9 | Sfc | L | 8.22 |  | no | 1 | 10 | 1
|  | 2006-02-02 10:45 | 9 | Sfc | M | 8.24 |  | no | 1 | 1 | 1
|  | 2006-02-02 10:45 | 9 | Sfc | R | 8.31 |  | no | 1 | 1 | 1
|  | 2006-02-02 10:45 | 9 | Sfc | L | 8.22 |  | 10 | 20.1 | 1 | 1
|  | 2006-02-02 10:45 | 9 | Sfc | M |  |  | 10 | 1 | 1 | 1
|  | 2006-02-02 10:45 | 9 | Sfc | R | 8.31 |  | 10 | 20.2 | 10 | 1
|  | 2006-02-08 10:00 | 9 | Dpth | M | 8.26 |  | no | 10 | 1 | 1
|  | 2006-02-08 10:00 | 9 | Dpth | M | 8.26 |  | 5 | 1 | 1 | 1
|  | 2006-02-08 10:00 | 9 | Dpth | M | 8.26 |  | 10 | 20.1 | 1 | 1
|  | 2006-02-08 10:00 | 9 | Int | M | 8.22 |  | no | 1 | 1 | 1
|  | 2006-02-08 10:00 | 9 | Int | M | 8.22 |  | 5 | 30.6 | 10 | 1
|  | 2006-02-08 10:00 | 9 | Int | M | 8.22 |  | 10 | 97.9 | 30.6 | 10
|  | 2006-02-08 10:00 | 9 | Sfc | L | 8.29 |  | no | 1 | 1 | 1
|  | 2006-02-08 10:00 | 9 | Sfc | M | 8.18 |  | no | 73.8 | 10 | 1
|  | 2006-02-08 10:00 | 9 | Sfc | R | 8.19 |  | no | 1 | 1 | 1
|  | 2006-02-08 10:00 | 9 | Sfc | L | 8.29 |  | 5 | 10 | 1 | 1
|  | 2006-02-08 10:00 | 9 | Sfc | M | 8.18 |  | 5 | 52.1 | 1 | 1
|  | 2006-02-08 10:00 | 9 | Sfc | R | 8.19 |  | 5 | 41.3 | 1 | 1
|  | 2006-02-08 10:00 | 9 | Sfc | L | 8.29 |  | 10 | 30.6 | 1 | 1
|  | 2006-02-08 10:00 | 9 | Sfc | M | 8.18 |  | 10 | 41.3 | 1 | 1
|  | 2006-02-08 10:00 | 9 | Sfc | R | 8.19 |  | 10 | 30.4 | 1 | 1
|  | 2006-02-13 10:45 | 9 | Dpth | M | 8.12 |  | 5 | 1 | 1 | 1
|  | 2006-02-13 10:45 | 9 | Dpth | M | 8.12 |  | 10 | 10 | 1 | 1
|  | 2006-02-13 10:45 | 9 | Dpth | M | 8.12 |  | no | 10 | 1 | 1
|  | 2006-02-13 10:45 | 9 | Int | M | 8.09 |  | 5 | 20.2 | 1 | 1
|  | 2006-02-13 10:45 | 9 | Int | M | 8.09 |  | 10 | 1 | 1 | 1
|  | 2006-02-13 10:45 | 9 | Int | M | 8.09 |  | no | 10 | 1 | 1
|  | 2006-02-13 10:45 | 9 | Sfc | L | 8.11 |  | 5 | 30.6 | 1 | 1
|  | 2006-02-13 10:45 | 9 | Sfc | M | 8.01 |  | 5 | 1 | 1 | 1
|  | 2006-02-13 10:45 | 9 | Sfc | R | 8.09 |  | 5 | 10 | 10 | 1
|  | 2006-02-13 10:45 | 9 | Sfc | L | 8.11 |  | 10 | 10 | 1 | 1
|  | 2006-02-13 10:45 | 9 | Sfc | M | 8.01 |  | 10 | 10 | 1 | 1
|  | 2006-02-13 10:45 | 9 | Sfc | R | 8.09 |  | 10 | 9.9 | 9.9 | 1
|  | 2006-02-13 10:45 | 9 | Sfc | L | 8.11 |  | no | 63.2 | 10 | 1
|  | 2006-02-13 10:45 | 9 | Sfc | M | 8.01 |  | no | 10 | 1 | 1 |  |  | 0.1 | 0.6 | ND | 0.17 | 1.7
|  | 2006-02-13 10:45 | 9 | Sfc | R | 8.09 |  | no | 1 | 1 | 1
|  | 2006-02-22 10:55 | 9 | Dpth | M | 8.17 |  | 5 | 1 | 1 | 1
|  | 2006-02-22 10:55 | 9 | Dpth | M | 8.17 |  | 10 | 1 | 1 | 10
|  | 2006-02-22 10:55 | 9 | Dpth | M | 8.17 |  | no | 1 | 1 | 20.1
|  | 2006-02-22 10:55 | 9 | Int | M | 8.14 |  | 5 | 40.5 | 1 | 1
|  | 2006-02-22 10:55 | 9 | Int | M | 8.14 |  | 10 | 84.4 | 10 | 1
|  | 2006-02-22 10:55 | 9 | Int | M | 8.14 |  | no | 10 | 1 | 9.9
|  | 2006-02-22 10:55 | 9 | Sfc | L | 8.08 |  | 5 | 63.2 | 10 | 1
|  | 2006-02-22 10:55 | 9 | Sfc | M | 8.13 |  | 5 | 189 | 1 | 1
|  | 2006-02-22 10:55 | 9 | Sfc | R | 8.1 |  | 5 | 148 | 1 | 1
|  | 2006-02-22 10:55 | 9 | Sfc | L | 8.08 |  | 10 | 312.9 | 41.3 | 1
|  | 2006-02-22 10:55 | 9 | Sfc | M | 8.13 |  | 10 | 154.7 | 1 | 1
|  | 2006-02-22 10:55 | 9 | Sfc | R | 8.1 |  | 10 | 121.1 | 1 | 1
|  | 2006-02-22 10:55 | 9 | Sfc | L | 8.08 |  | no | 161.3 | 10 | 1
|  | 2006-02-22 10:55 | 9 | Sfc | M | 8.13 |  | no | 133.6 | 20.2 | 1
|  | 2006-02-22 10:55 | 9 | Sfc | R | 8.1 |  | no | 86 | 1 | 1
|  | 2006-03-03 10:00 | 9 | Dpth | M | 8.15 |  | 5 | 608.6 | 1 | 1
|  | 2006-03-03 10:00 | 9 | Dpth | M | 8.15 |  | 10 | 546.1 | 10 | 1
|  | 2006-03-03 10:00 | 9 | Dpth | M | 8.15 |  | no | 2141.6 | 30.6 | 1
|  | 2006-03-03 10:00 | 9 | Int | M | 8.13 |  | 5 | 2612.5 | 30.6 | 52.1
|  | 2006-03-03 10:00 | 9 | Int | M | 8.13 |  | 10 | 4105.8 | 30.4 | 86
|  | 2006-03-03 10:00 | 9 | Int | M | 8.13 |  | no | 6866.7 | 51.6 | 97.9
|  | 2006-03-03 10:00 | 9 | Sfc | R | 8.18 |  | 5 | 463.8 | 1 | 1
|  | 2006-03-03 10:00 | 9 | Sfc | M | 8.17 |  | 5 | 105.7 | 10 | 1
|  | 2006-03-03 10:00 | 9 | Sfc | L | 8.16 |  | 5 | 594 | 10 | 1
|  | 2006-03-03 10:00 | 9 | Sfc | R | 8.18 |  | 10 | 563.3 | 10 | 10
|  | 2006-03-03 10:00 | 9 | Sfc | M | 8.17 |  | 10 | 393.1 | 10 | 1
|  | 2006-03-03 10:00 | 9 | Sfc | L | 8.16 |  | 10 | 488.2 | 1 | 1
|  | 2006-03-03 10:00 | 9 | Sfc | L | 8.16 |  | no | 638.2 | 29.8 | 10
|  | 2006-03-03 10:00 | 9 | Sfc | M | 8.17 |  | no | 419.5 | 1 | 9.9
|  | 2006-03-03 10:00 | 9 | Sfc | R | 8.18 |  | no | 575.6 | 51.6 | 1
|  | 2006-03-07 15:55 | 9 | Dpth | M |  |  | no | 41 | 1 | 1
|  | 2006-03-07 15:55 | 9 | Sfc | M |  |  | no | 52 | 10 | 1
|  | 2006-03-14 10:35 | 9 | Dpth | M | 8.22 |  | 5 | 10 | 1 | 1
|  | 2006-03-14 10:35 | 9 | Dpth | M | 8.22 |  | 10 | 1 | 1 | 1
|  | 2006-03-14 10:35 | 9 | Dpth | M | 8.22 |  | no | 10 | 1 | 10
|  | 2006-03-14 10:35 | 9 | Int | M | 8.22 |  | 5 | 1 | 1 | 1
|  | 2006-03-14 10:35 | 9 | Int | M | 8.22 |  | 10 | 10 | 1 | 1
|  | 2006-03-14 10:35 | 9 | Int | M | 8.22 |  | no | 9.9 | 1 | 1
|  | 2006-03-14 10:35 | 9 | Sfc | R | 8.18 |  | 5 | 10 | 1 | 1
|  | 2006-03-14 10:35 | 9 | Sfc | M | 8.15 |  | 5 | 40.9 | 10 | 1
|  | 2006-03-14 10:35 | 9 | Sfc | L | 8.19 |  | 5 | 10 | 1 | 1
|  | 2006-03-14 10:35 | 9 | Sfc | R | 8.18 |  | 10 | 10 | 1 | 1
|  | 2006-03-14 10:35 | 9 | Sfc | M | 8.15 |  | 10 | 10 | 1 | 1
|  | 2006-03-14 10:35 | 9 | Sfc | L | 8.19 |  | 10 | 30.6 | 1 | 1
|  | 2006-03-14 10:35 | 9 | Sfc | L | 8.19 |  | no | 20.2 | 1 | 1
|  | 2006-03-14 10:35 | 9 | Sfc | M | 8.15 |  | no | 19.9 | 1 | 1
|  | 2006-03-14 10:35 | 9 | Sfc | R | 8.18 |  | no | 1 | 1 | 1
|  | 2006-03-28 09:45 | 9 | Dpth | M |  |  | 5 | 10 | 1 | 20.2
|  | 2006-03-28 09:45 | 9 | Dpth | M |  |  | 10 | 74.5 | 1 | 1
|  | 2006-03-28 09:45 | 9 | Dpth | M |  |  | no | 86 | 1 | 1
|  | 2006-03-28 09:45 | 9 | Int | M |  |  | 5 | 30.6 | 10 | 1
|  | 2006-03-28 09:45 | 9 | Int | M |  |  | 10 | 10 | 1 | 1
|  | 2006-03-28 09:45 | 9 | Int | M |  |  | no | 30.6 | 1 | 1
|  | 2006-03-28 09:45 | 9 | Sfc | R |  |  | 5 | 97.9 | 10 | 1
|  | 2006-03-28 09:45 | 9 | Sfc | M |  |  | 5 | 96.9 | 10 | 1
|  | 2006-03-28 09:45 | 9 | Sfc | L |  |  | 5 | 41.3 | 1 | 1
|  | 2006-03-28 09:45 | 9 | Sfc | R |  |  | 10 | 30.6 | 1 | 1
|  | 2006-03-28 09:45 | 9 | Sfc | M |  |  | 10 | 61.5 | 9.9 | 10
|  | 2006-03-28 09:45 | 9 | Sfc | L |  |  | 10 | 10 | 1 | 1
|  | 2006-03-28 09:45 | 9 | Sfc | L |  |  | no | 30.6 | 1 | 1
|  | 2006-03-28 09:45 | 9 | Sfc | M |  |  | no | 41.3 | 1 | 1
|  | 2006-03-28 09:45 | 9 | Sfc | R |  |  | no | 135 | 1 | 1
|  | 2006-03-29 16:20 | 9 | Dpth | M | 8.32 | 31.9 | 5 | 3130.1 | 122.3 | 169.4
|  | 2006-03-29 16:20 | 9 | Dpth | M | 8.32 | 31.9 | no | 4105.8 | 135 | 148
|  | 2006-03-29 16:20 | 9 | Int | M | 8.33 | 30.5 | 5 | 24192 | 565.3 | 816.2
|  | 2006-03-29 16:20 | 9 | Int | M | 8.33 | 30.5 | no | 24195.7 | 488.2 | 1075.8
|  | 2006-03-29 16:20 | 9 | Sfc | M | 8.31 | 30.6 | 5 | 24192 | 986.7 | 2755.1
|  | 2006-03-29 16:20 | 9 | Sfc | L |  |  | no
|  | 2006-03-29 16:20 | 9 | Sfc | M | 8.31 | 30.6 | no | 24192 | 676.6 | 2909.3
|  | 2006-03-29 16:20 | 9 | Sfc | R |  |  | no
|  | 2006-03-30 11:35 | 9 | Dpth | M | 8.31 | 30.3 | 5 | 1420.9 | 20.1 | 1
|  | 2006-03-30 11:35 | 9 | Dpth | M | 8.31 | 30.3 | no | 1211.2 | 41.3 | 40.9
|  | 2006-03-30 11:35 | 9 | Int | M | 8.3 | 26.7 | 5 | 10462.4 | 96.9 | 20.2
|  | 2006-03-30 11:35 | 9 | Int | M | 8.3 | 26.7 | no | 15531.2 | 107.8 | 41.3
|  | 2006-03-30 11:35 | 9 | Sfc | M | 8.25 | 23.2 | 5 | 15531.2 | 135 | 63.2
|  | 2006-03-30 11:35 | 9 | Sfc | L |  |  | no
|  | 2006-03-30 11:35 | 9 | Sfc | M | 8.25 | 23.2 | no | 24195 | 161.3 | 51.6
|  | 2006-03-30 11:35 | 9 | Sfc | R |  |  | no
|  | 2006-03-31 11:20 | 9 | Dpth | M | 8.27 |  | 5 | 4105.8 | 1 | 20.2
|  | 2006-03-31 11:20 | 9 | Dpth | M | 8.27 |  | no | 96.9 | 1 | 10
|  | 2006-03-31 11:20 | 9 | Int | M | 8.23 |  | 5 | 1782.1 | 30.6 | 10
|  | 2006-03-31 11:20 | 9 | Int | M | 8.23 |  | no | 1789 | 10 | 10
|  | 2006-03-31 11:20 | 9 | Sfc | M | 8.19 |  | 5 | 3784.4 | 20.2 | 1
|  | 2006-03-31 11:20 | 9 | Sfc | L |  |  | no
|  | 2006-03-31 11:20 | 9 | Sfc | M | 8.19 |  | no | 2755.1 | 41.3 | 10
|  | 2006-03-31 11:20 | 9 | Sfc | R |  |  | no
|  | 2006-04-03 09:35 | 9 | Dpth | M | 8.31 |  | 5 | 1 | 1 | 1
|  | 2006-04-03 09:35 | 9 | Dpth | M | 8.31 |  | no | 1 | 1 | 1
|  | 2006-04-03 09:35 | 9 | Int | M | 8.25 |  | 5 | 63.2 | 1 | 1
|  | 2006-04-03 09:35 | 9 | Int | M | 8.25 |  | no | 41.3 | 1 | 10
|  | 2006-04-03 09:35 | 9 | Sfc | M | 8.14 |  | 5 | 161.3 | 10 | 1
|  | 2006-04-03 09:35 | 9 | Sfc | L |  |  | no
|  | 2006-04-03 09:35 | 9 | Sfc | M | 8.14 |  | no | 233.4 | 1 | 1
|  | 2006-04-03 09:35 | 9 | Sfc | R |  |  | no
|  | 2006-04-07 10:57 | 9 | Dpth | M | 8.23 |  | 5 | 1046 | 41.3 | 10
|  | 2006-04-07 10:57 | 9 | Dpth | M | 8.23 |  | no | 1989 | 30.6 | 9.9
|  | 2006-04-07 10:57 | 9 | Int | M | 8.18 |  | 5 | 8164.1 | 159.6 | 246.2
|  | 2006-04-07 10:57 | 9 | Int | M | 8.18 |  | no | 24195 | 230.7 | 1777.1
|  | 2006-04-07 10:57 | 9 | Sfc | M | 8.05 |  | 5 | 24195 | 520.8 | 286.4
|  | 2006-04-07 10:57 | 9 | Sfc | L |  |  | no
|  | 2006-04-07 10:57 | 9 | Sfc | M | 8.05 |  | no | 24195 | 601.5 | 371.7
|  | 2006-04-07 10:57 | 9 | Sfc | R |  |  | no
|  | 2006-04-12 10:15 | 9 | Dpth | M | 8.38 | 30.5 | no | 30.6 | 1 | 1
|  | 2006-04-12 10:15 | 9 | Dpth | M | 8.38 | 30.5 | 5 | 30.4 | 1 | 1
|  | 2006-04-12 10:15 | 9 | Int | M | 8.3 | 29 | no | 110 | 1 | 1
|  | 2006-04-12 10:15 | 9 | Int | M | 8.3 | 29 | 5 | 30.6 | 1 | 10
|  | 2006-04-12 10:15 | 9 | Sfc | L | 8.24 | 29.1 | no | 208.6 | 1 | 1
|  | 2006-04-12 10:15 | 9 | Sfc | M | 8.22 | 29.3 | no | 97.9 | 1 | 1 |  |  | 0.3 | 0.5 | 2.8 | 0.57 | 5.7
|  | 2006-04-12 10:15 | 9 | Sfc | R | 8.24 | 28.6 | no | 74.5 | 1 | 1
|  | 2006-04-12 10:15 | 9 | Sfc | R | 8.24 | 28.6 | 5 | 74.5 | 1 | 10
|  | 2006-04-12 10:15 | 9 | Sfc | M | 8.22 | 29.3 | 5 | 108.9 | 1 | 1
|  | 2006-04-12 10:15 | 9 | Sfc | L | 8.24 | 29.1 | 5 | 171.2 | 1 | 1
|  | 2006-04-26 10:35 | 9 | Dpth | M | 8.18 | 32.1 | 5 | 1 | 1 | 1
|  | 2006-04-26 10:35 | 9 | Dpth | M | 8.18 | 32.1 | no | 41.3 | 1 | 1
|  | 2006-04-26 10:35 | 9 | Int | M | 8.31 | 28.4 | 5 | 107.8 | 10 | 10
|  | 2006-04-26 10:35 | 9 | Int | M | 8.31 | 28.4 | no | 97.9 | 10 | 20.2
|  | 2006-04-26 10:35 | 9 | Sfc | R | 8.19 | 30.1 | 5 | 97.9 | 10 | 1
|  | 2006-04-26 10:35 | 9 | Sfc | M | 8.26 | 29.4 | 5 | 20.2 | 1 | 1
|  | 2006-04-26 10:35 | 9 | Sfc | L | 8.2 | 29.3 | 5 | 110 | 10 | 1
|  | 2006-04-26 10:35 | 9 | Sfc | L | 8.2 | 29.3 | no | 52.1 | 1 | 1
|  | 2006-04-26 10:35 | 9 | Sfc | M | 8.26 | 29.4 | no | 40.9 | 1 | 1
|  | 2006-04-26 10:35 | 9 | Sfc | R | 8.19 | 30.1 | no | 30.4 | 10 | 1
|  | 2006-05-02 10:00 | 9 | Dpth | M | 8.14 | 30.3 | no | 20.2 | 1 | 1
|  | 2006-05-02 10:00 | 9 | Dpth | M | 8.14 | 30.3 | 5 | 1 | 1 | 1
|  | 2006-05-02 10:00 | 9 | Int | M | 8.05 | 31.3 | no | 159.6 | 10 | 119.9
|  | 2006-05-02 10:00 | 9 | Int | M | 8.05 | 31.3 | 5 | 30.6 | 1 | 10
|  | 2006-05-02 10:00 | 9 | Sfc | L | 8.07 | 30.6 | no | 30.6 | 20.2 | 1
|  | 2006-05-02 10:00 | 9 | Sfc | M | 8.12 | 30.9 | no
|  | 2006-05-02 10:00 | 9 | Sfc | R | 8.15 | 31.3 | no | 40.9 | 20.2 | 1
|  | 2006-05-02 10:00 | 9 | Sfc | R | 8.15 | 31.3 | 5 | 41.3 | 1 | 10
|  | 2006-05-02 10:00 | 9 | Sfc | M | 8.12 | 30.9 | 5
|  | 2006-05-02 10:00 | 9 | Sfc | L | 8.07 | 30.6 | 5 | 10 | 10 | 1
|  | 2006-05-08 09:00 | 9 | Dpth | M | 8.14 | 31.2 | no | 20.2 | 20.2 | 1
|  | 2006-05-08 09:00 | 9 | Dpth | M | 8.14 | 31.2 | 5 | 1 | 1 | 1
|  | 2006-05-08 09:00 | 9 | Int | M | 8.2 | 31 | no | 110 | 10 | 1
|  | 2006-05-08 09:00 | 9 | Int | M | 8.2 | 31 | 5 | 74.5 | 10 | 1
|  | 2006-05-08 09:00 | 9 | Sfc | L | 8.2 | 31.3 | no | 41.3 | 30.4 | 1
|  | 2006-05-08 09:00 | 9 | Sfc | M | 8.18 | 30.7 | no | 30.6 | 10 | 30.6
|  | 2006-05-08 09:00 | 9 | Sfc | R | 8.24 | 30.2 | no | 73.8 | 10 | 10
|  | 2006-05-08 09:00 | 9 | Sfc | R | 8.24 | 30.2 | 5 | 1 | 1 | 10
|  | 2006-05-08 09:00 | 9 | Sfc | M | 8.18 | 30.7 | 5 | 85.2 | 10 | 1
|  | 2006-05-08 09:00 | 9 | Sfc | L | 8.2 | 31.3 | 5 | 86 | 20.2 | 1
|  | 2006-05-17 09:10 | 9 | Dpth | M | 8.29 | 30.6 | 5 | 63.2 | 1 | 1
|  | 2006-05-17 09:10 | 9 | Dpth | M | 8.29 | 30.6 | no | 30.6 | 10 | 1
|  | 2006-05-17 09:10 | 9 | Int | M | 8.32 | 30.1 | 5 | 143.5 | 1 | 1
|  | 2006-05-17 09:10 | 9 | Int | M | 8.32 | 30.1 | no | 73.1 | 1 | 20.2
|  | 2006-05-17 09:10 | 9 | Sfc | R | 8.3 | 27.9 | 5 | 157.9 | 1 | 1
|  | 2006-05-17 09:10 | 9 | Sfc | M | 8.21 | 30.2 | 5 | 52.1 | 20.2 | 1
|  | 2006-05-17 09:10 | 9 | Sfc | L | 8.26 | 29 | 5 | 132.3 | 20.2 | 1
|  | 2006-05-17 09:10 | 9 | Sfc | L | 8.26 | 29 | no | 171.2 | 10 | 1
|  | 2006-05-17 09:10 | 9 | Sfc | M | 8.21 | 30.2 | no | 40.9 | 1 | 1 |  |  | 0.15 | 0.6 | ND | 0.11 | 2.7
|  | 2006-05-17 09:10 | 9 | Sfc | R | 8.3 | 27.9 | no | 174.9 | 1 | 1
|  | 2006-05-24 08:50 | 9 | Dpth | M | 8.49 | 31.6 | 5 | 12033.3 | 131 | 1
|  | 2006-05-24 08:50 | 9 | Dpth | M | 8.49 | 31.6 | no | 24195 | 237.8 | 10
|  | 2006-05-24 08:50 | 9 | Int | M | 8.19 | 31.2 | 5 | 24195 | 297.6 | 52.1
|  | 2006-05-24 08:50 | 9 | Int | M | 8.19 | 31.2 | no | 24195 | 1373.5 | 789.4
|  | 2006-05-24 08:50 | 9 | Sfc | R | 8.32 | 30.8 | 5 | 24195 | 2035.4 | 86
|  | 2006-05-24 08:50 | 9 | Sfc | M | 8.29 | 28 | 5 | 24195 | 2382.2 | 30.6
|  | 2006-05-24 08:50 | 9 | Sfc | L | 8.41 | 27.8 | 5 | 24195 | 1934.9 | 41.3
|  | 2006-05-24 08:50 | 9 | Sfc | L | 8.41 | 27.8 | no | 24195 | 1438.7 | 74.5
|  | 2006-05-24 08:50 | 9 | Sfc | M | 8.29 | 28 | no | 24195 | 2098.2 | 74.5
|  | 2006-05-24 08:50 | 9 | Sfc | R | 8.32 | 30.8 | no | 24195 | 2035.4 | 10
|  | 2006-06-01 08:10 | 9 | Dpth | M | 8.32 | 31.4 | 5 | 74.5 | 1 | 41.3
|  | 2006-06-01 08:10 | 9 | Dpth | M | 8.32 | 31.4 | no | 132.3 | 1 | 1
|  | 2006-06-01 08:10 | 9 | Int | M | 8.33 | 31.3 | 5 | 1 | 1 | 1
|  | 2006-06-01 08:10 | 9 | Int | M | 8.33 | 31.3 | no | 1955.9 | 30.6 | 10
|  | 2006-06-01 08:10 | 9 | Sfc | R | 8.31 | 31 | 5 | 133.6 | 30.1 | 1
|  | 2006-06-01 08:10 | 9 | Sfc | M | 8.3 | 30.8 | 5 | 51.6 | 1 | 1
|  | 2006-06-01 08:10 | 9 | Sfc | L | 8.32 | 30.9 | 5 | 74.5 | 1 | 1
|  | 2006-06-01 08:10 | 9 | Sfc | L | 8.32 | 30.9 | no | 74.5 | 1 | 10
|  | 2006-06-01 08:10 | 9 | Sfc | M | 8.3 | 30.8 | no | 108.9 | 30.6 | 1
|  | 2006-06-01 08:10 | 9 | Sfc | R | 8.31 | 31 | no | 97.9 | 1 | 1
|  | 2006-06-20 09:30 | 9 | Dpth | M | 8.53 | 30.5 | no | 30.6 | 1 | 1
|  | 2006-06-20 09:30 | 9 | Dpth | M | 8.53 | 30.5 | 5 | 86 | 1 | 1
|  | 2006-06-20 09:30 | 9 | Int | M | 8.53 | 31.2 | no | 63.2 | 1 | 1
|  | 2006-06-20 09:30 | 9 | Int | M | 8.53 | 31.2 | 5 | 52.1 | 20.2 | 1
|  | 2006-06-20 09:30 | 9 | Sfc | L | 8.51 | 30.4 | no | 74.5 | 1 | 10
|  | 2006-06-20 09:30 | 9 | Sfc | M | 8.48 | 30.9 | no | 73.8 | 10 | 1
|  | 2006-06-20 09:30 | 9 | Sfc | R | 8.55 | 30.7 | no | 20.2 | 10 | 1
|  | 2006-06-20 09:30 | 9 | Sfc | R | 8.55 | 30.7 | 5 | 20.2 | 1 | 1
|  | 2006-06-20 09:30 | 9 | Sfc | M | 8.48 | 30.9 | 5 | 74.5 | 10 | 10
|  | 2006-06-20 09:30 | 9 | Sfc | L | 8.51 | 30.4 | 5 | 30.6 | 1 | 1
|  | 2006-07-07 10:10 | 9 | Dpth | M | 8.29 | 30.6 | 5 | 201.1 | 20.1 | 10
|  | 2006-07-07 10:10 | 9 | Dpth | M | 8.29 | 30.6 | no | 278.5 | 30.6 | 10
|  | 2006-07-07 10:10 | 9 | Int | M | 8.31 | 31 | 5 | 196.7 | 10 | 1
|  | 2006-07-07 10:10 | 9 | Int | M | 8.31 | 31 | no | 458.5 | 52.1 | 114.2
|  | 2006-07-07 10:10 | 9 | Sfc | R | 8.3 | 31.4 | 5 | 161.3 | 10 | 1
|  | 2006-07-07 10:10 | 9 | Sfc | M | 8.31 | 30.5 | 5 | 157.9 | 20.2 | 10
|  | 2006-07-07 10:10 | 9 | Sfc | L | 8.27 | 30.9 | 5 | 148 | 30.6 | 10
|  | 2006-07-07 10:10 | 9 | Sfc | L | 8.27 | 30.9 | no | 295.4 | 41.3 | 9.9
|  | 2006-07-07 10:10 | 9 | Sfc | M | 8.31 | 30.5 | no | 387.7 | 10 | 1
|  | 2006-07-07 10:10 | 9 | Sfc | R | 8.3 | 31.4 | no | 210.9 | 63.2 | 1
Y | new data | 2006-08-01 10:15 | 9 | Dpth | M | 8.27 | 30.9 | 5 | 181.5 | 41.3 | 1
|  | 2006-08-01 10:15 | 9 | Dpth | M | 8.27 | 30.9 | no | 1395.8 | 85.2 | 1
| new data | 2006-08-01 10:15 | 9 | Int | M | 8.27 | 31.6 | 5 | 299.2 | 74.5 | 1
|  | 2006-08-01 10:15 | 9 | Int | M | 8.27 | 31.6 | no | 383.9 | 110 | 1
| new data | 2006-08-01 10:15 | 9 | Sfc | L | 8.27 | 31 | 5 | 463.8 | 96.9 | 1
Y | new data | 2006-08-01 10:15 | 9 | Sfc | M | 8.29 | 30.8 | 5 | 377.75 | 40.9 | 1
| new data | 2006-08-01 10:15 | 9 | Sfc | R | 8.27 | 31.1 | 5 | 471.1 | 110 | 10
Y | TC wasn't averaged | 2006-08-01 10:15 | 9 | Sfc | L | 8.27 | 31 | no | 519.3 | 109 | 10
Y | TC wasn't averaged | 2006-08-01 10:15 | 9 | Sfc | M | 8.29 | 30.8 | no | 358.9 | 74.15 | 5.45
Y | TC wasn't averaged | 2006-08-01 10:15 | 9 | Sfc | R | 8.27 | 31.1 | no | 874.35 | 201.6 | 1
|  | 2006-08-11 09:30 | 9 | Dpth | M | 8.29 | 31.2 | no | 349.8 | 30.4 | 10
|  | 2006-08-11 09:30 | 9 | Int | M | 8.29 | 31.4 | no | 410.3 | 52.1 | 10
|  | 2006-08-11 09:30 | 9 | Sfc | L | 8.28 | 31.3 | no | 496.4 | 86 | 20.2
|  | 2006-08-11 09:30 | 9 | Sfc | M | 8.29 | 31.1 | no | 488.2 | 30.4 | 10 |  |  | ND | 1.01 | ND | 0.17 | 1.5
Y | FIB wasn't averaged | 2006-08-11 09:30 | 9 | Sfc | R | 8.28 | 31.1 | no | 404.4 | 57.05 | 5.5
|  | 2006-08-22 09:30 | 9 | Dpth | M | 8.48 | 31.1 | no | 213.3 | 41.3 | 10
|  | 2006-08-22 09:30 | 9 | Int | M | 8.51 | 30.9 | no | 154.7 | 40.9 | 9.9
|  | 2006-08-22 09:30 | 9 | Sfc | L | 8.31 | 31.1 | no | 271.8 | 20.2 | 1
Y | TC wasn't averaged | 2006-08-22 09:30 | 9 | Sfc | M | 8.34 | 30.6 | no | 323.2 | 62.85 | 5.5
|  | 2006-08-22 09:30 | 9 | Sfc | R | 8.35 | 30.6 | no | 463.8 | 73.8 | 10
|  | 2006-08-28 10:00 | 9 | Dpth | M | 8.38 | 31.8 | no | 345.1 | 133.6 | 40.9
|  | 2006-08-28 10:00 | 9 | Int | M | 8.37 | 31.7 | no | 215.7 | 86 | 10
|  | 2006-08-28 10:00 | 9 | Sfc | L | 8.34 | 31 | no | 434.7 | 198.9 | 30.6
Y |  | 2006-08-28 10:00 | 9 | Sfc | M | 8.35 | 31.1 | no | 146.4 | 52.7 | 1
|  | 2006-08-28 10:00 | 9 | Sfc | R | 8.34 | 31.1 | no | 225.5 | 30.6 | 119.9
|  | 2006-09-06 09:47 | 9 | Dpth | M | 8.16 | 31.8 | no | 20.2 | 1 | 1
|  | 2006-09-06 09:47 | 9 | Dpth | M | 8.16 | 31.8 | 5 | 20.2 | 1 | 1
|  | 2006-09-06 09:47 | 9 | Int | M | 8.16 | 31.3 | no | 282 | 10 | 20.2
|  | 2006-09-06 09:47 | 9 | Int | M | 8.16 | 31.3 | 5 | 171.2 | 10 | 1
|  | 2006-09-06 09:47 | 9 | Sfc | L | 8.14 | 31 | no | 282 | 10 | 1
Y | TC wasn't averaged | 2006-09-06 09:47 | 9 | Sfc | M | 8.12 | 31.1 | no | 360.15 | 68.85 | 5.5 |  |  | ND | 0.33 | ND | 0.04 | 1.1
|  | 2006-09-06 09:47 | 9 | Sfc | R | 8.13 | 31.1 | no | 546.1 | 1 | 1
|  | 2006-09-06 09:47 | 9 | Sfc | L | 8.14 | 31 | 5 | 520.8 | 41.3 | 1
Y | FIB wasn't averaged | 2006-09-06 09:47 | 9 | Sfc | M | 8.12 | 31.1 | 5 | 383.25 | 25.6 | 1
|  | 2006-09-06 09:47 | 9 | Sfc | R | 8.13 | 31.1 | 5 | 479.8 | 10 | 1
|  | 2006-09-11 09:50 | 9 | Dpth | M | 8.39 | 30.9 | 5 | 132.3 | 1 | 1
|  | 2006-09-11 09:50 | 9 | Dpth | M | 8.39 | 30.9 | no | 121.1 | 10 | 1
|  | 2006-09-11 09:50 | 9 | Int | M | 8.38 | 30.7 | 5 | 568.6 | 243.3 | 62
|  | 2006-09-11 09:50 | 9 | Int | M | 8.38 | 30.7 | no | 262.1 | 41.3 | 10
|  | 2006-09-11 09:50 | 9 | Sfc | R | 8.36 | 30.9 | 5 | 213.3 | 30.6 | 10
Y | FIB wasn't averaged | 2006-09-11 09:50 | 9 | Sfc | M | 8.28 | 31.4 | 5 | 104.05 | 46.7 | 5.5
|  | 2006-09-11 09:50 | 9 | Sfc | L | 8.22 | 31.3 | 5 | 186.9 | 51.6 | 1
|  | 2006-09-11 09:50 | 9 | Sfc | L | 8.22 | 31.3 | no | 345.4 | 107.8 | 10
Y | ENT wasn't averaged | 2006-09-11 09:50 | 9 | Sfc | M | 8.28 | 31.4 | no | 228.1 | 46.7 | 10.55
|  | 2006-09-11 09:50 | 9 | Sfc | R | 8.36 | 30.9 | no | 73.8 | 20.2 | 41.3
|  | 2006-09-18 10:30 | 9 | Dpth | M | 8.33 | 30.7 | no | 2014.2 | 816.2 | 631.4
|  | 2006-09-18 10:30 | 9 | Dpth | M | 8.33 | 30.7 | 5 | 119.9 | 20.2 | 447.9
|  | 2006-09-18 10:30 | 9 | Int | M | 8.32 | 30.7 | no | 382.5 | 184.9 | 9.9
|  | 2006-09-18 10:30 | 9 | Int | M | 8.32 | 30.7 | 5 | 107.8 | 10 | 1
|  | 2006-09-18 10:30 | 9 | Sfc | L | 8.31 | 29.9 | no | 110 | 63.2 | 10
Y | TC wasn't averaged | 2006-09-18 10:30 | 9 | Sfc | M | 8.28 | 30.4 | no | 200.4 | 62.95 | 1
|  | 2006-09-18 10:30 | 9 | Sfc | R | 8.33 | 30 | no | 107.8 | 52.1 | 1
|  | 2006-09-18 10:30 | 9 | Sfc | R | 8.33 | 30 | 5 | 96.9 | 41.3 | 1
Y | FIB wasn't averaged | 2006-09-18 10:30 | 9 | Sfc | M | 8.28 | 30.4 | 5 | 41.1 | 15.1 | 1
|  | 2006-09-18 10:30 | 9 | Sfc | L | 8.31 | 29.9 | 5 | 41.3 | 1 | 10
|  | 2006-09-25 09:50 | 9 | Dpth | M | 8.46 | 31.7 | no | 30.6 | 10 | 1
|  | 2006-09-25 09:50 | 9 | Int | M | 8.44 | 31 | no | 97.9 | 30.6 | 1
|  | 2006-09-25 09:50 | 9 | Sfc | L | 8.44 | 31.7 | no | 743.9 | 40.9 | 9.9
|  | 2006-09-25 09:50 | 9 | Sfc | M | 8.4 | 31.9 | no | 121.1 | 52.1 | 9.9
|  | 2006-09-25 09:50 | 9 | Sfc | R | 8.39 | 31.3 | no | 108.9 | 20.2 | 1
|  | 2006-10-09 09:40 | 9 | Dpth | M | 8.34 | 31.6 | no
|  | 2006-10-09 09:40 | 9 | Int | M | 8.4 | 31.2 | no | 1 | 1 | 10
|  | 2006-10-09 09:40 | 9 | Sfc | L | 8.22 | 31.3 | no | 1395.8 | 1259.1 | 10
|  | 2006-10-09 09:40 | 9 | Sfc | M | 8.41 | 32.1 | no | 20.1 | 9.9 | 1
|  | 2006-10-09 09:40 | 9 | Sfc | R | 8.37 | 31.5 | no | 62.6 | 10 | 1
|  | 2006-10-16 09:50 | 9 | Dpth | M | 8.47 | 30.4 | no | 763.4 | 20.2 | 1
|  | 2006-10-16 09:50 | 9 | Int | M | 8.43 | 30.5 | no | 2309.8 | 10 | 30.4
|  | 2006-10-16 09:50 | 9 | Sfc | L | 8.35 | 30.7 | no | 6488.2 | 74.5 | 1
|  | 2006-10-16 09:50 | 9 | Sfc | M | 8.34 | 30.4 | no | 8164.1 | 74.5 | 86 |  |  | ND | 0.33 | ND | 0.05 | 2 | ND
|  | 2006-10-16 09:50 | 9 | Sfc | R | 8.35 | 31.1 | no | 1989 | 30.6 | 10
|  | 2006-11-06 10:00 | 9 | Dpth | M | 8.37 | 32.1 | no | 10 | 1 | 1
|  | 2006-11-06 10:00 | 9 | Int | M | 8.33 | 31.6 | no | 10 | 1 | 9.9
|  | 2006-11-06 10:00 | 9 | Sfc | L | 8.31 | 31.2 | no | 30.6 | 1 | 9.9
Y | FIB wasn't averaged | 2006-11-06 10:00 | 9 | Sfc | M | 8.28 | 30.5 | no | 46.45 | 10.6 | 5.5 |  |  | 0.15 | 0.5 | ND | 0.05 | 1.9 | 0.35
|  | 2006-11-06 10:00 | 9 | Sfc | R | 8.33 | 31.8 | no | 74.5 | 1 | 10
|  | 2006-11-28 10:05 | 9 | Dpth | M | 8.27 | 30.2 | no | 30.6 | 20.2 | 1
|  | 2006-11-28 10:05 | 9 | Dpth | M | 8.27 | 30.2 | 5 | 30.6 | 1 | 1
|  | 2006-11-28 10:05 | 9 | Int | M | 8.28 | 31.3 | no | 62.6 | 10 | 10
| TC was 92.4 | 2006-11-28 10:05 | 9 | Int | M | 8.28 | 31.3 | 5 | 30.6 | 1 | 10
|  | 2006-11-28 10:05 | 9 | Sfc | L | 8.17 | 31.7 | no | 73.1 | 1 | 10
|  | 2006-11-28 10:05 | 9 | Sfc | M | 8.26 | 30.7 | no | 97.9 | 10 | 10
|  | 2006-11-28 10:05 | 9 | Sfc | R | 8.31 | 25.2 | no | 63.2 | 1 | 1
|  | 2006-11-28 10:05 | 9 | Sfc | R | 8.31 | 25.2 | 5 | 30.6 | 1 | 1
|  | 2006-11-28 10:05 | 9 | Sfc | M | 8.26 | 30.7 | 5 | 41.3 | 20.2 | 10
|  | 2006-11-28 10:05 | 9 | Sfc | L | 8.17 | 31.7 | 5 | 10 | 10 | 1
|  | 2007-02-08 12:42 | 9 | Dpth | M | 8.22 | 30.6 | no | 30.6 | 1 | 1
|  | 2007-02-08 12:42 | 9 | Int | M | 8.27 | 30.4 | no | 20.2 | 1 | 1
|  | 2007-02-08 12:42 | 9 | Sfc | M | 8.27 | 30.3 | no | 1 | 1 | 1
|  | 2007-02-08 12:42 | 9 | Sfc | R | 8.28 | 30 | no | 1 | 1 | 1
|  | 2007-02-08 12:42 | 9 | Sfc | L | 8.24 | 30.9 | no | 1 | 1 | 1
|  | 2007-02-14 13:00 | 9 | Dpth | M | 8.22 | 31.6 | no | 1664 | 10 | 10
|  | 2007-02-14 13:00 | 9 | Int | M | 8.17 | 30.1 | no | 7269.9 | 41.3 | 10
|  | 2007-02-14 13:00 | 9 | Sfc | M | 8.18 | 27.1 | no | 15531.2 | 30.6 | 132.3
|  | 2007-02-14 13:00 | 9 | Sfc | R | 8.16 | 28.9 | no | 12996.5 | 52.1 | 86
|  | 2007-02-14 13:00 | 9 | Sfc | L | 8.16 | 28 | no | 14136.1 | 74.5 | 74.5
|  | 2007-02-16 12:50 | 9 | Dpth | M | 8.31 | 31.4 | no | 30.6 | 1 | 1
|  | 2007-02-16 12:50 | 9 | Int | M | 8.31 | 30.8 | no | 71.8 | 10 | 10
|  | 2007-02-16 12:50 | 9 | Sfc | M | 8.3 | 29.5 | no | 135 | 41.3 | 1
|  | 2007-02-16 12:50 | 9 | Sfc | R | 8.3 | 30.2 | no | 96 | 10 | 1
|  | 2007-02-16 12:50 | 9 | Sfc | L | 8.29 | 30.7 | no | 122.3 | 20.2 | 59.8
|  | 2007-02-18 12:32 | 9 | Dpth | M | 8.17 | 31.7 | no | 30.6 | 1 | 1
|  | 2007-02-18 12:32 | 9 | Int | M | 8.19 | 31.9 | no | 63.2 | 20.2 | 1
|  | 2007-02-18 12:32 | 9 | Sfc | M | 8.22 | 30.9 | no | 41.3 | 1 | 1
|  | 2007-02-18 12:32 | 9 | Sfc | R | 8.18 | 31.8 | no | 1 | 1 | 1
|  | 2007-02-18 12:32 | 9 | Sfc | L | 8.23 | 32 | no | 10 | 1 | 1
|  | 2007-02-20 11:20 | 9 | Dpth | M | 8.38 | 30.5 | no | 230.7 | 10 | 20.2
|  | 2007-02-20 11:20 | 9 | Int | M | 8.41 | 30.3 | no | 119.9 | 1 | 10
|  | 2007-02-20 11:20 | 9 | Sfc | M | 8.37 | 31.1 | no | 402 | 1 | 10
|  | 2007-02-20 11:20 | 9 | Sfc | R | 8.37 | 30 | no | 404.4 | 1 | 1
|  | 2007-02-20 11:20 | 9 | Sfc | L | 8.39 | 30.5 | no | 297.6 | 19.9 | 1
|  | 2007-02-22 12:37 | 9 | Dpth | M | 8.45 | 31 | no | 10 | 10 | 9.9
|  | 2007-02-22 12:37 | 9 | Int | M | 8.5 | 28.1 | no
|  | 2007-02-22 12:37 | 9 | Sfc | M | 8.46 | 27.3 | no | 51.6 | 1 | 1
|  | 2007-02-22 12:37 | 9 | Sfc | R | 8.46 | 31.2 | no | 52.1 | 10 | 1
|  | 2007-02-22 12:37 | 9 | Sfc | L | 8.25 | 25.7 | no | 20.2 | 1 | 1
|  | 2007-02-24 11:20 | 9 | Dpth | M | 8.28 | 29.4 | no | 97.9 | 20.2 | 20.2
|  | 2007-02-24 11:20 | 9 | Dpth | M | 8.28 | 29.4 | 5 | 51.6 | 1 | 1
|  | 2007-02-24 11:20 | 9 | Int | M | 8.28 | 30.2 | no | 816.2 | 20.2 | 30.6
|  | 2007-02-24 11:20 | 9 | Int | M | 8.28 | 30.2 | 5 | 537.1 | 10 | 10
|  | 2007-02-24 11:20 | 9 | Sfc | M | 8.28 | 29.1 | no | 816.2 | 30.6 | 9.9
|  | 2007-02-24 11:20 | 9 | Sfc | R | 8.25 | 28.4 | no | 1860 | 30.6 | 20.2
|  | 2007-02-24 11:20 | 9 | Sfc | L | 8.3 | 29.5 | no | 529.1 | 9.9 | 1
|  | 2007-02-24 11:20 | 9 | Sfc | M | 8.28 | 29.1 | 5 | 823 | 51.2 | 10
|  | 2007-02-24 11:20 | 9 | Sfc | R | 8.25 | 28.4 | 5 | 1137 | 1 | 20.1
|  | 2007-02-24 11:20 | 9 | Sfc | L | 8.3 | 29.5 | 5 | 495.4 | 10 | 9.9
|  | 2007-02-26 11:50 | 9 | Dpth | M | 8.24 | 31 | no | 63.2 | 1 | 1
|  | 2007-02-26 11:50 | 9 | Dpth | M | 8.24 | 31 | 5
|  | 2007-02-26 11:50 | 9 | Int | M | 8.27 | 30.6 | no | 52.1 | 1 | 20.1
|  | 2007-02-26 11:50 | 9 | Int | M | 8.27 | 30.6 | 5 | 20.2 | 10 | 1
|  | 2007-02-26 11:50 | 9 | Sfc | M | 8.21 | 29.1 | no | 62.6 | 1 | 1
|  | 2007-02-26 11:50 | 9 | Sfc | R | 8.18 | 30 | no | 41.3 | 10 | 10
|  | 2007-02-26 11:50 | 9 | Sfc | L | 8.12 | 29.8 | no | 161.3 | 63.2 | 1
|  | 2007-02-26 11:50 | 9 | Sfc | M | 8.21 | 29.1 | 5 | 230.7 | 1 | 9.9
|  | 2007-02-26 11:50 | 9 | Sfc | R | 8.18 | 30 | 5 | 1354 | 1 | 52.1
|  | 2007-02-26 11:50 | 9 | Sfc | L | 8.12 | 29.8 | 5 | 62.6 | 1 | 1
|  | 2007-02-28 12:00 | 9 | Dpth | M | 8.22 | 27.3 | no | 24192 | 194.6 | 2063.5
|  | 2007-02-28 12:00 | 9 | Dpth | M | 8.22 | 27.3 | 5
|  | 2007-02-28 12:00 | 9 | Int | M | 8.31 | 28.8 | no | 24195.7 | 201.1 | 1789
|  | 2007-02-28 12:00 | 9 | Int | M | 8.31 | 28.8 | 5 | 17328.9 | 107.8 | 2223.6
|  | 2007-02-28 12:00 | 9 | Sfc | M | 8.22 | 26 | no | 24192 | 278.5 | 2359.3
|  | 2007-02-28 12:00 | 9 | Sfc | R | 8.27 | 27.9 | no | 12996.5 | 110 | 1334.4
|  | 2007-02-28 12:00 | 9 | Sfc | L | 8.28 | 27.7 | no | 24192 | 407.7 | 3873.2
|  | 2007-02-28 12:00 | 9 | Sfc | M | 8.22 | 26 | 5 | 24195.7 | 225.5 | 3654
|  | 2007-02-28 12:00 | 9 | Sfc | R | 8.27 | 27.9 | 5 | 15531.2 | 201.1 | 2602.5
|  | 2007-02-28 12:00 | 9 | Sfc | L | 8.28 | 27.7 | 5 | 24192 | 363.6 | 3448
|  | 2006-01-18 11:15 | 10 | Dpth | M |  |  | no
|  | 2006-01-18 11:15 | 10 | Int | M | 8.3 |  | 5 | 20.1 | 1 | 1
|  | 2006-01-18 11:15 | 10 | Int | M | 8.3 |  | 10 | 10 | 1 | 1
|  | 2006-01-18 11:15 | 10 | Int | M | 8.3 |  | no | 1 | 1 | 1
|  | 2006-01-18 11:15 | 10 | Sfc | L | 8.22 |  | 5 | 1 | 1 | 1
|  | 2006-01-18 11:15 | 10 | Sfc | M | 8.24 |  | 5 | 1 | 1 | 1
|  | 2006-01-18 11:15 | 10 | Sfc | R | 8.21 |  | 5 | 30.6 | 30.6 | 1
|  | 2006-01-18 11:15 | 10 | Sfc | L | 8.22 |  | 10 | 10 | 10 | 1
|  | 2006-01-18 11:15 | 10 | Sfc | M | 8.24 |  | 10 | 1 | 1 | 1
|  | 2006-01-18 11:15 | 10 | Sfc | R | 8.21 |  | 10 | 9.9 | 9.9 | 1
|  | 2006-01-18 11:15 | 10 | Sfc | L | 8.22 |  | no | 20.2 | 1 | 1
|  | 2006-01-18 11:15 | 10 | Sfc | M | 8.24 |  | no | 20.1 | 1 | 1
|  | 2006-01-18 11:15 | 10 | Sfc | R | 8.21 |  | no | 41.3 | 20.2 | 1
|  | 2006-01-30 11:13 | 10 | Dpth | M | 8.25 |  | 5 | 10 | 1 | 1
|  | 2006-01-30 11:13 | 10 | Dpth | M | 8.25 |  | 10 | 10 | 1 | 1
|  | 2006-01-30 11:13 | 10 | Dpth | M | 8.25 |  | no | 30.6 | 20.2 | 1
|  | 2006-01-30 11:13 | 10 | Int | M | 8.19 |  | 5 | 1 | 1 | 1
|  | 2006-01-30 11:13 | 10 | Int | M | 8.19 |  | 10 | 10 | 1 | 1
|  | 2006-01-30 11:13 | 10 | Int | M | 8.19 |  | no | 10 | 1 | 1
|  | 2006-01-30 11:13 | 10 | Sfc | R | 8.22 |  | 5 | 41.3 | 1 | 1
|  | 2006-01-30 11:13 | 10 | Sfc | L | 8.23 |  | 5 | 41.3 | 41.3 | 20.2
|  | 2006-01-30 11:13 | 10 | Sfc | R | 8.22 |  | 10 | 51.2 | 1 | 1
|  | 2006-01-30 11:13 | 10 | Sfc | L | 8.23 |  | 10 | 1 | 1 | 41.3
|  | 2006-01-30 11:13 | 10 | Sfc | L | 8.23 |  | no | 20.2 | 1 | 20.2
|  | 2006-01-30 11:13 | 10 | Sfc | M |  |  | no |  | 1 | 1 |  |  | ND | 0.2 | 0.4 | 0.13 | 1.1
|  | 2006-01-30 11:13 | 10 | Sfc | R | 8.22 |  | no | 20.2 | 1 | 9.9
|  | 2006-02-02 10:15 | 10 | Dpth | M | 8.21 |  | no | 73.1 | 40.9 | 1
|  | 2006-02-02 10:15 | 10 | Dpth | M | 8.21 |  | 5 | 1 | 1 | 1
|  | 2006-02-02 10:15 | 10 | Dpth | M | 8.21 |  | 10 | 1 | 1 | 1
|  | 2006-02-02 10:15 | 10 | Int | M | 8.27 |  | no | 10 | 1 | 1
|  | 2006-02-02 10:15 | 10 | Int | M | 8.27 |  | 5 | 1 | 1 | 1
|  | 2006-02-02 10:15 | 10 | Int | M | 8.27 |  | 10 | 1 | 1 | 10
|  | 2006-02-02 10:15 | 10 | Sfc | L | 8.22 |  | no | 10 | 1 | 1
| ENT was 10 | 2006-02-02 10:15 | 10 | Sfc | M | 8.26 |  | no | 1 | 1 | 1
|  | 2006-02-02 10:15 | 10 | Sfc | R | 8.26 |  | no | 1 | 1 | 1
|  | 2006-02-02 10:15 | 10 | Sfc | R | 8.26 |  | 5 | 20.1 | 1 | 1
|  | 2006-02-02 10:15 | 10 | Sfc | M | 8.26 |  | 5 | 10 | 1 | 1
|  | 2006-02-02 10:15 | 10 | Sfc | L | 8.22 |  | 5 | 1 | 1 | 1
|  | 2006-02-02 10:15 | 10 | Sfc | R | 8.26 |  | 10 | 10 | 1 | 1
|  | 2006-02-02 10:15 | 10 | Sfc | M | 8.26 |  | 10 | 1 | 1 | 1
|  | 2006-02-02 10:15 | 10 | Sfc | L | 8.22 |  | 10 | 1 | 10 | 1
|  | 2006-02-08 09:30 | 10 | Dpth | M | 8.24 |  | no | 10 | 1 | 1
|  | 2006-02-08 09:30 | 10 | Dpth | M | 8.24 |  | 5 | 20.2 | 10 | 1
|  | 2006-02-08 09:30 | 10 | Dpth | M | 8.24 |  | 10 | 30.6 | 1 | 10
|  | 2006-02-08 09:30 | 10 | Int | M | 8.2 |  | no | 20.1 | 1 | 1
|  | 2006-02-08 09:30 | 10 | Int | M | 8.2 |  | 5 | 1 | 1 | 1
|  | 2006-02-08 09:30 | 10 | Int | M | 8.2 |  | 10 | 10 | 1 | 1
|  | 2006-02-08 09:30 | 10 | Sfc | L | 8.22 |  | no | 20.2 | 10 | 1
|  | 2006-02-08 09:30 | 10 | Sfc | M | 8.29 |  | no | 1 | 10 | 1
|  | 2006-02-08 09:30 | 10 | Sfc | R | 8.26 |  | no | 20.2 | 1 | 10
|  | 2006-02-08 09:30 | 10 | Sfc | R | 8.26 |  | 5 | 51.6 | 1 | 1
|  | 2006-02-08 09:30 | 10 | Sfc | M | 8.29 |  | 5 | 1 | 1 | 1
|  | 2006-02-08 09:30 | 10 | Sfc | L | 8.22 |  | 5 | 1313.5 | 1 | 10
|  | 2006-02-08 09:30 | 10 | Sfc | R | 8.26 |  | 10 | 10 | 1 | 1
|  | 2006-02-08 09:30 | 10 | Sfc | M | 8.29 |  | 10 | 1 | 1 | 1
|  | 2006-02-08 09:30 | 10 | Sfc | L | 8.22 |  | 10 | 1259.1 | 1 | 1
|  | 2006-02-13 10:30 | 10 | Dpth | M | 8.13 |  | 5 | 1 | 1 | 1
|  | 2006-02-13 10:30 | 10 | Dpth | M | 8.13 |  | 10 | 1 | 1 | 1
|  | 2006-02-13 10:30 | 10 | Dpth | M | 8.13 |  | no | 1 | 1 | 1
|  | 2006-02-13 10:30 | 10 | Int | M | 8.16 |  | 5 | 1 | 1 | 1
|  | 2006-02-13 10:30 | 10 | Int | M | 8.16 |  | 10 | 1 | 1 | 1
|  | 2006-02-13 10:30 | 10 | Int | M | 8.16 |  | no | 1 | 1 | 1
Y |  | 2006-02-13 10:30 | 10 | Sfc | M | 8.05 |  | 5 | 20.2 | 1 | 1
|  | 2006-02-13 10:30 | 10 | Sfc | R | 8 |  | 5 | 1 | 1 | 1
|  | 2006-02-13 10:30 | 10 | Sfc | L | 8.17 |  | 5 | 1 | 1 | 1
|  | 2006-02-13 10:30 | 10 | Sfc | R | 8 |  | 10 | 1 | 1 | 1
Y |  | 2006-02-13 10:30 | 10 | Sfc | M | 8.05 |  | 10 | 1 | 1 | 1
|  | 2006-02-13 10:30 | 10 | Sfc | L | 8.17 |  | 10 | 20.1 | 1 | 1
|  | 2006-02-13 10:30 | 10 | Sfc | L | 8.17 |  | no | 1 | 1 | 1
Y | EC was 1 | 2006-02-13 10:30 | 10 | Sfc | M | 8.05 |  | no | 10 | 5.5 | 1 |  |  | 0.1 | 0.5 | ND | 0.17 | 1.9
|  | 2006-02-13 10:30 | 10 | Sfc | R | 8 |  | no | 9.9 | 1 | 1
|  | 2006-02-22 10:30 | 10 | Dpth | M | 8.13 |  | 5 | 1 | 1 | 1
|  | 2006-02-22 10:30 | 10 | Dpth | M | 8.13 |  | 10 | 10 | 1 | 1
|  | 2006-02-22 10:30 | 10 | Dpth | M | 8.13 |  | no | 10 | 1 | 20.2
|  | 2006-02-22 10:30 | 10 | Int | M | 8.18 |  | 5 | 1 | 1 | 1
|  | 2006-02-22 10:30 | 10 | Int | M | 8.18 |  | 10 | 1 | 1 | 1
|  | 2006-02-22 10:30 | 10 | Int | M | 8.18 |  | no | 1 | 1 | 10
|  | 2006-02-22 10:30 | 10 | Sfc | R | 8.13 |  | 5 | 110 | 10 | 1
|  | 2006-02-22 10:30 | 10 | Sfc | M | 8.14 |  | 5 | 132.3 | 1 | 1
|  | 2006-02-22 10:30 | 10 | Sfc | L | 8.12 |  | 5 | 51.6 | 1 | 1
|  | 2006-02-22 10:30 | 10 | Sfc | R | 8.13 |  | 10 | 73.8 | 1 | 1
|  | 2006-02-22 10:30 | 10 | Sfc | M | 8.14 |  | 10 | 133.6 | 1 | 1
|  | 2006-02-22 10:30 | 10 | Sfc | L | 8.12 |  | 10 | 148 | 1 | 30.4
|  | 2006-02-22 10:30 | 10 | Sfc | L | 8.12 |  | no | 63.2 | 1 | 1
|  | 2006-02-22 10:30 | 10 | Sfc | M | 8.14 |  | no | 96.9 | 1 | 1
|  | 2006-02-22 10:30 | 10 | Sfc | R | 8.13 |  | no | 72.4 | 1 | 1
|  | 2006-03-03 10:30 | 10 | Dpth | M | 8.18 |  | 5 | 96.9 | 1 | 1
|  | 2006-03-03 10:30 | 10 | Dpth | M | 8.18 |  | 10 | 157.9 | 1 | 1
|  | 2006-03-03 10:30 | 10 | Dpth | M | 8.18 |  | no | 146.4 | 1 | 1
|  | 2006-03-03 10:30 | 10 | Int | M | 8.24 |  | 5 | 233.4 | 1 | 1
|  | 2006-03-03 10:30 | 10 | Int | M | 8.24 |  | 10 | 312.9 | 1 | 1
|  | 2006-03-03 10:30 | 10 | Int | M | 8.24 |  | no | 108.9 | 1 | 1
|  | 2006-03-03 10:30 | 10 | Sfc | R | 8.19 |  | 5 | 173.1 | 10 | 1
|  | 2006-03-03 10:30 | 10 | Sfc | M | 8.17 |  | 5 | 312.9 | 1 | 1
|  | 2006-03-03 10:30 | 10 | Sfc | L | 8.17 |  | 5 | 624.4 | 10 | 20.2
|  | 2006-03-03 10:30 | 10 | Sfc | R | 8.19 |  | 10 | 213.3 | 1 | 10
|  | 2006-03-03 10:30 | 10 | Sfc | M | 8.17 |  | 10 | 413.5 | 1 | 1
|  | 2006-03-03 10:30 | 10 | Sfc | L | 8.17 |  | 10 | 383.9 | 1 | 1
|  | 2006-03-03 10:30 | 10 | Sfc | L | 8.17 |  | no | 605.3 | 10 | 20.1
|  | 2006-03-03 10:30 | 10 | Sfc | M | 8.17 |  | no | 354.5 | 1 | 1
|  | 2006-03-03 10:30 | 10 | Sfc | R | 8.19 |  | no | 184.9 | 20.2 | 1
|  | 2006-03-07 15:05 | 10 | Dpth | M |  |  | no | 41 | 1 | 1
|  | 2006-03-07 15:08 | 10 | Sfc | M |  |  | no | 20 | 1 | 1
|  | 2006-03-14 10:00 | 10 | Dpth | M | 8.23 |  | 5 | 30.4 | 1 | 1
|  | 2006-03-14 10:00 | 10 | Dpth | M | 8.23 |  | 10 | 40.9 | 10 | 1
|  | 2006-03-14 10:00 | 10 | Dpth | M | 8.23 |  | no | 30.4 | 1 | 1
|  | 2006-03-14 10:00 | 10 | Int | M | 8.27 |  | 5 | 184.9 | 1 | 1
|  | 2006-03-14 10:00 | 10 | Int | M | 8.27 |  | 10 | 215.7 | 9.9 | 1
|  | 2006-03-14 10:00 | 10 | Int | M | 8.27 |  | no | 198.9 | 1 | 1
|  | 2006-03-14 10:00 | 10 | Sfc | R | 8.19 |  | 5 | 135 | 1 | 1
|  | 2006-03-14 10:00 | 10 | Sfc | M | 8.14 |  | 5 | 182.9 | 10 | 1
|  | 2006-03-14 10:00 | 10 | Sfc | L | 8.18 |  | 5 | 51.6 | 1 | 1
|  | 2006-03-14 10:00 | 10 | Sfc | R | 8.19 |  | 10 | 97.9 | 10 | 1
|  | 2006-03-14 10:00 | 10 | Sfc | M | 8.14 |  | 10 | 189 | 1 | 1
|  | 2006-03-14 10:00 | 10 | Sfc | L | 8.18 |  | 10 | 159.6 | 1 | 1
|  | 2006-03-14 10:00 | 10 | Sfc | L | 8.18 |  | no | 121.1 | 10 | 1
|  | 2006-03-14 10:00 | 10 | Sfc | M | 8.14 |  | no | 41.3 | 1 | 1
|  | 2006-03-14 10:00 | 10 | Sfc | R | 8.19 |  | no | 186.9 | 1 | 1
|  | 2006-03-28 09:00 | 10 | Dpth | M | 8.52 | 31.4 | 5 | 1 | 1 | 1
|  | 2006-03-28 09:00 | 10 | Dpth | M | 8.52 | 31.4 | 10 | 1 | 1 | 1
|  | 2006-03-28 09:00 | 10 | Dpth | M | 8.52 | 31.4 | no | 10 | 1 | 20.1
|  | 2006-03-28 09:00 | 10 | Int | M | 8.48 | 30.9 | 5 | 20.1 | 9.9 | 1
|  | 2006-03-28 09:00 | 10 | Int | M | 8.48 | 30.9 | 10 | 59.8 | 1 | 1
|  | 2006-03-28 09:00 | 10 | Int | M | 8.48 | 30.9 | no | 20.2 | 1 | 1
|  | 2006-03-28 09:00 | 10 | Sfc | R |  |  | 5 | 63.2 | 10 | 20.2
|  | 2006-03-28 09:00 | 10 | Sfc | M | 8.33 | 30.6 | 5 | 20.2 | 10 | 1
|  | 2006-03-28 09:00 | 10 | Sfc | L | 8.4 | 31.2 | 5 | 10 | 10 | 1
|  | 2006-03-28 09:00 | 10 | Sfc | R | 8.39 | 31.2 | 10 | 10 | 1 | 1
|  | 2006-03-28 09:00 | 10 | Sfc | M | 8.33 | 30.6 | 10 | 1 | 1 | 1
|  | 2006-03-28 09:00 | 10 | Sfc | L | 8.4 | 31.2 | 10 | 20.2 | 10 | 1
|  | 2006-03-28 09:00 | 10 | Sfc | L | 8.4 | 31.2 | no | 1 | 1 | 1
|  | 2006-03-28 09:00 | 10 | Sfc | M | 8.33 | 30.6 | no | 10 | 1 | 1
|  | 2006-03-28 09:00 | 10 | Sfc | R | 8.39 | 31.2 | no | 20.2 | 1 | 1
|  | 2006-03-29 16:00 | 10 | Dpth | M | 8.33 |  | 5 | 15531.2 | 108.9 | 173.1
|  | 2006-03-29 16:00 | 10 | Dpth | M | 8.33 |  | no | 4611.1 | 86 | 235.1
|  | 2006-03-29 16:00 | 10 | Int | M | 8.35 |  | 5 | 15531.2 | 159.6 | 203.4
|  | 2006-03-29 16:00 | 10 | Int | M | 8.35 |  | no | 24192 | 215.7 | 345.1
|  | 2006-03-29 16:00 | 10 | Sfc | M | 8.26 |  | 5 | 24192 | 504.1 | 780
|  | 2006-03-29 16:00 | 10 | Sfc | L |  |  | no
|  | 2006-03-29 16:00 | 10 | Sfc | M | 8.26 |  | no | 24192 | 345.1 | 1014.4
|  | 2006-03-29 16:00 | 10 | Sfc | R |  |  | no
|  | 2006-03-30 11:21 | 10 | Dpth | M | 8.36 | 31.4 | 5 | 1395.8 | 1 | 10
|  | 2006-03-30 11:21 | 10 | Dpth | M | 8.36 | 31.4 | no | 364.1 | 1 | 1
|  | 2006-03-30 11:21 | 10 | Int | M | 8.31 | 28 | 5 | 10462.4 | 96 | 40.9
|  | 2006-03-30 11:21 | 10 | Int | M | 8.31 | 28 | no | 12033.3 | 74.5 | 30.6
|  | 2006-03-30 11:21 | 10 | Sfc | M | 8.24 | 23.2 | 5 | 24195 | 110 | 30.6
|  | 2006-03-30 11:21 | 10 | Sfc | L |  |  | no
|  | 2006-03-30 11:21 | 10 | Sfc | M | 8.24 | 23.2 | no | 24195 | 208.6 | 74.5
|  | 2006-03-30 11:21 | 10 | Sfc | R |  |  | no
|  | 2006-03-31 11:10 | 10 | Dpth | M | 8.29 |  | 5 | 96.9 | 1 | 1
|  | 2006-03-31 11:10 | 10 | Dpth | M | 8.29 |  | no | 62 | 1 | 1
|  | 2006-03-31 11:10 | 10 | Int | M | 8.3 |  | 5 | 20.2 | 1 | 1
|  | 2006-03-31 11:10 | 10 | Int | M | 8.3 |  | no | 86 | 1 | 1
|  | 2006-03-31 11:10 | 10 | Sfc | M | 8.22 |  | 5 | 907.5 | 10 | 10
|  | 2006-03-31 11:10 | 10 | Sfc | L |  |  | no
|  | 2006-03-31 11:10 | 10 | Sfc | M | 8.22 |  | no | 1222.9 | 1 | 1
|  | 2006-03-31 11:10 | 10 | Sfc | R |  |  | no
|  | 2006-04-03 09:15 | 10 | Dpth | M | 8.31 |  | 5 | 30.6 | 1 | 1
|  | 2006-04-03 09:15 | 10 | Dpth | M | 8.31 |  | no | 10 | 10 | 10
|  | 2006-04-03 09:15 | 10 | Int | M | 8.25 |  | 5 | 30.6 | 1 | 1
|  | 2006-04-03 09:15 | 10 | Int | M | 8.25 |  | no | 52.1 | 1 | 1
|  | 2006-04-03 09:15 | 10 | Sfc | M | 8.17 |  | 5 | 52.1 | 1 | 1
|  | 2006-04-03 09:15 | 10 | Sfc | L |  |  | no
|  | 2006-04-03 09:15 | 10 | Sfc | M | 8.17 |  | no | 63.2 | 1 | 1
|  | 2006-04-03 09:15 | 10 | Sfc | R |  |  | no
|  | 2006-04-07 10:41 | 10 | Dpth | M | 8.23 |  | 5 | 988.1 | 1 | 52.1
|  | 2006-04-07 10:41 | 10 | Dpth | M | 8.23 |  | no | 1161.9 | 10 | 20.1
|  | 2006-04-07 10:41 | 10 | Int | M | 8.17 |  | 5 | 24195.7 | 373.4 | 305
|  | 2006-04-07 10:41 | 10 | Int | M | 8.17 |  | no | 24195 | 389.3 | 255.9
|  | 2006-04-07 10:41 | 10 | Sfc | M | 8.11 |  | 5 | 24195 | 880.3 | 437.1
|  | 2006-04-07 10:41 | 10 | Sfc | L |  |  | no
|  | 2006-04-07 10:41 | 10 | Sfc | M | 8.11 |  | no | 24195 | 812.6 | 430.9
|  | 2006-04-07 10:41 | 10 | Sfc | R |  |  | no
|  | 2006-04-12 09:50 | 10 | Dpth | M | 8.41 | 30.8 | no | 20.2 | 1 | 1
|  | 2006-04-12 09:50 | 10 | Dpth | M | 8.41 | 30.8 | 5 | 1 | 1 | 1
|  | 2006-04-12 09:50 | 10 | Int | M | 8.36 | 30.4 | no | 52.1 | 1 | 1
|  | 2006-04-12 09:50 | 10 | Int | M | 8.36 | 30.4 | 5 | 51.6 | 1 | 1
|  | 2006-04-12 09:50 | 10 | Sfc | L | 8.34 | 29.9 | no | 41.3 | 20.2 | 1
|  | 2006-04-12 09:50 | 10 | Sfc | M | 8.28 | 30.1 | no | 52.1 | 1 | 1 |  |  | 0.1 | 0.4 | 2 | 0.37 | 5.2
|  | 2006-04-12 09:50 | 10 | Sfc | R | 8.28 | 28.9 | no | 51.6 | 1 | 1
|  | 2006-04-12 09:50 | 10 | Sfc | R | 8.28 | 28.9 | 5 | 41.3 | 1 | 1
|  | 2006-04-12 09:50 | 10 | Sfc | M | 8.28 | 30.1 | 5 | 41.3 | 1 | 1
|  | 2006-04-12 09:50 | 10 | Sfc | L | 8.34 | 29.9 | 5 | 63.2 | 20.2 | 1
|  | 2006-04-26 09:45 | 10 | Dpth | M | 8.2 | 29.6 | 5 | 10 | 1 | 1
|  | 2006-04-26 09:45 | 10 | Dpth | M | 8.2 | 29.6 | no | 20.2 | 1 | 1
|  | 2006-04-26 09:45 | 10 | Int | M | 8.24 | 30.6 | 5 | 10 | 1 | 1
|  | 2006-04-26 09:45 | 10 | Int | M | 8.24 | 30.6 | no | 20.2 | 1 | 1
|  | 2006-04-26 09:45 | 10 | Sfc | R | 8.21 | 30.5 | 5 | 30.6 | 1 | 1
|  | 2006-04-26 09:45 | 10 | Sfc | M | 8.23 | 28 | 5 | 97.9 | 1 | 1
|  | 2006-04-26 09:45 | 10 | Sfc | L | 8.22 | 30 | 5 | 51.6 | 1 | 1
|  | 2006-04-26 09:45 | 10 | Sfc | L | 8.22 | 30 | no | 128.4 | 1 | 1
|  | 2006-04-26 09:45 | 10 | Sfc | M | 8.23 | 28 | no | 41.3 | 1 | 10
|  | 2006-04-26 09:45 | 10 | Sfc | R | 8.21 | 30.5 | no | 63.2 | 10 | 1
|  | 2006-05-02 09:35 | 10 | Dpth | M | 8.23 | 31.7 | no | 30.4 | 1 | 10
|  | 2006-05-02 09:35 | 10 | Dpth | M | 8.23 | 31.7 | 5 | 10 | 1 | 20.2
|  | 2006-05-02 09:35 | 10 | Int | M | 8.16 | 31.4 | no | 51.2 | 1 | 41.3
|  | 2006-05-02 09:35 | 10 | Int | M | 8.16 | 31.4 | 5 | 52.1 | 10 | 1
|  | 2006-05-02 09:35 | 10 | Sfc | L | 8.1 | 30.8 | no | 41.3 | 1 | 10
Y | TC wasn't averaged | 2006-05-02 09:35 | 10 | Sfc | M | 8.11 | 30.9 | no | 86.2 | 15.1 | 1
|  | 2006-05-02 09:35 | 10 | Sfc | R | 8.12 | 30.4 | no | 41.3 | 1 | 20.2
|  | 2006-05-02 09:35 | 10 | Sfc | R | 8.12 | 30.4 | 5 | 63.2 | 1 | 1
Y |  | 2006-05-02 09:35 | 10 | Sfc | M | 8.11 | 30.9 | 5 | 74.6 | 21.15 | 1
|  | 2006-05-02 09:35 | 10 | Sfc | L | 8.1 | 30.8 | 5 | 20.2 | 1 | 1
|  | 2006-05-08 09:30 | 10 | Dpth | M | 8.16 | 31.4 | no | 1 | 1 | 1
|  | 2006-05-08 09:30 | 10 | Dpth | M | 8.16 | 31.4 | 5 | 10 | 1 | 1
|  | 2006-05-08 09:30 | 10 | Int | M | 8.22 | 31.1 | no | 30.6 | 1 | 1
|  | 2006-05-08 09:30 | 10 | Int | M | 8.22 | 31.1 | 5 | 30.6 | 41.3 | 1
|  | 2006-05-08 09:30 | 10 | Sfc | L | 8.16 | 31 | no | 20.2 | 1 | 1
|  | 2006-05-08 09:30 | 10 | Sfc | M | 8.23 | 31.3 | no | 30.4 | 1 | 1
|  | 2006-05-08 09:30 | 10 | Sfc | R | 8.23 | 31.2 | no | 63.2 | 1 | 10
|  | 2006-05-08 09:30 | 10 | Sfc | R | 8.23 | 31.2 | 5 | 1 | 1 | 10
|  | 2006-05-08 09:30 | 10 | Sfc | M | 8.23 | 31.3 | 5 | 52.1 | 1 | 1
|  | 2006-05-08 09:30 | 10 | Sfc | L | 8.16 | 31 | 5 | 20.2 | 1 | 20.2
|  | 2006-05-17 09:30 | 10 | Dpth | M | 8.39 | 30.6 | 5 | 30.6 | 1 | 1
|  | 2006-05-17 09:30 | 10 | Dpth | M | 8.39 | 30.6 | no | 1 | 1 | 10
|  | 2006-05-17 09:30 | 10 | Int | M | 8.28 | 30.2 | 5 | 30.6 | 1 | 20.2
|  | 2006-05-17 09:30 | 10 | Int | M | 8.28 | 30.2 | no | 41.3 | 1 | 10
|  | 2006-05-17 09:30 | 10 | Sfc | R | 8.35 | 30.2 | 5 | 30.6 | 20.2 | 20.2
|  | 2006-05-17 09:30 | 10 | Sfc | M | 8.35 | 29.7 | 5 | 1 | 1 | 10
|  | 2006-05-17 09:30 | 10 | Sfc | L | 8.3 | 29.8 | 5 | 10 | 1 | 1
|  | 2006-05-17 09:30 | 10 | Sfc | L | 8.3 | 29.8 | no
|  | 2006-05-17 09:30 | 10 | Sfc | M | 8.35 | 29.7 | no | 62.6 | 30.6 | 10 |  |  | ND | 0.47 | ND | 0.08 | 2.5
|  | 2006-05-17 09:30 | 10 | Sfc | R | 8.35 | 30.2 | no | 41.3 | 1 | 10
|  | 2006-05-24 09:15 | 10 | Dpth | M | 8.56 | 31.6 | 5 | 2142.6 | 63.2 | 1
|  | 2006-05-24 09:15 | 10 | Dpth | M | 8.56 | 31.6 | no | 2595 | 52.1 | 10
|  | 2006-05-24 09:15 | 10 | Int | M | 8.56 | 31.3 | 5 | 2755.1 | 107.8 | 1
|  | 2006-05-24 09:15 | 10 | Int | M | 8.56 | 31.3 | no | 2909.3 | 73.1 | 1
|  | 2006-05-24 09:15 | 10 | Sfc | R | 8.47 | 28.3 | 5 | 24195 | 336.8 | 1
|  | 2006-05-24 09:15 | 10 | Sfc | M | 8.54 | 28.9 | 5 | 24195.7 | 398.6 | 1
|  | 2006-05-24 09:15 | 10 | Sfc | L | 8.52 | 29.5 | 5 | 24195 | 601.5 | 10
|  | 2006-05-24 09:15 | 10 | Sfc | L | 8.52 | 29.5 | no | 24195.7 | 450 | 9.9
|  | 2006-05-24 09:15 | 10 | Sfc | M | 8.54 | 28.9 | no | 24195.7 | 430.9 | 1
|  | 2006-05-24 09:15 | 10 | Sfc | R | 8.47 | 28.3 | no | 24195.7 | 453.7 | 1
|  | 2006-06-01 08:20 | 10 | Dpth | M | 8.39 | 31 | 5 | 148 | 20.2 | 9.9
|  | 2006-06-01 08:20 | 10 | Dpth | M | 8.39 | 31 | no | 148 | 1 | 10
|  | 2006-06-01 08:20 | 10 | Int | M | 8.4 | 30.8 | 5 | 173.1 | 1 | 20.2
|  | 2006-06-01 08:20 | 10 | Int | M | 8.4 | 30.8 | no | 223 | 10 | 41.3
|  | 2006-06-01 08:20 | 10 | Sfc | R | 8.36 | 30.3 | 5 | 161.3 | 20.2 | 20.2
|  | 2006-06-01 08:20 | 10 | Sfc | M | 8.37 | 30.9 | 5 | 63.2 | 1 | 10
|  | 2006-06-01 08:20 | 10 | Sfc | L | 8.37 | 31 | 5 | 74.5 | 1 | 20.2
|  | 2006-06-01 08:20 | 10 | Sfc | L | 8.37 | 31 | no | 97.9 | 1 | 10
|  | 2006-06-01 08:20 | 10 | Sfc | M | 8.37 | 30.9 | no | 108.9 | 1 | 20.2
|  | 2006-06-01 08:20 | 10 | Sfc | R | 8.36 | 30.3 | no | 259 | 1 | 20.2
|  | 2006-06-20 09:45 | 10 | Dpth | M | 8.53 | 30.3 | no | 1 | 1 | 1
|  | 2006-06-20 09:45 | 10 | Dpth | M | 8.53 | 30.3 | 5 | 20.2 | 1 | 1
|  | 2006-06-20 09:45 | 10 | Int | M | 8.58 | 29.6 | no | 51.6 | 10 | 1
|  | 2006-06-20 09:45 | 10 | Int | M | 8.58 | 29.6 | 5 | 40.5 | 1 | 10
|  | 2006-06-20 09:45 | 10 | Sfc | L | 8.54 | 30.2 | no | 1 | 1 | 1
|  | 2006-06-20 09:45 | 10 | Sfc | M | 8.55 | 30.3 | no | 20.2 | 10 | 1
|  | 2006-06-20 09:45 | 10 | Sfc | R | 8.57 | 30.3 | no | 52.1 | 1 | 1
|  | 2006-06-20 09:45 | 10 | Sfc | R | 8.57 | 30.3 | 5 | 20.1 | 1 | 1
|  | 2006-06-20 09:45 | 10 | Sfc | M | 8.55 | 30.3 | 5 | 10 | 1 | 1
|  | 2006-06-20 09:45 | 10 | Sfc | L | 8.54 | 30.2 | 5 | 86 | 1 | 1
|  | 2006-07-07 10:30 | 10 | Dpth | M | 8.32 | 31 | 5 | 96.9 | 30.6 | 1
|  | 2006-07-07 10:30 | 10 | Dpth | M | 8.32 | 31 | no | 230.7 | 41.3 | 1
|  | 2006-07-07 10:30 | 10 | Int | M | 8.36 | 30.8 | 5 | 110 | 10 | 1
|  | 2006-07-07 10:30 | 10 | Int | M | 8.36 | 30.8 | no | 182.9 | 10 | 1
|  | 2006-07-07 10:30 | 10 | Sfc | R | 8.3 | 30.9 | 5 | 30.6 | 1 | 1
|  | 2006-07-07 10:30 | 10 | Sfc | M | 8.22 | 31.6 | 5 | 97.9 | 10 | 1
|  | 2006-07-07 10:30 | 10 | Sfc | L | 8.31 | 31.1 | 5 | 159.6 | 20.1 | 1
|  | 2006-07-07 10:30 | 10 | Sfc | L | 8.31 | 31.1 | no | 86 | 20.2 | 1
|  | 2006-07-07 10:30 | 10 | Sfc | M | 8.22 | 31.6 | no | 213.3 | 40.9 | 1
|  | 2006-07-07 10:30 | 10 | Sfc | R | 8.3 | 30.9 | no | 119.9 | 1 | 1
| new data | 2006-08-01 10:41 | 10 | Dpth | M | 8.3 | 31.3 | 5 | 336.1 | 41.3 | 1
|  | 2006-08-01 10:41 | 10 | Dpth | M | 8.3 | 31.3 | no | 335.5 | 63.2 | 1
| new data | 2006-08-01 10:41 | 10 | Int | M | 8.31 | 30.7 | 5 | 275.1 | 74.5 | 1
|  | 2006-08-01 10:41 | 10 | Int | M | 8.31 | 30.7 | no | 454.9 | 62.6 | 1
| new data | 2006-08-01 10:41 | 10 | Sfc | L | 8.28 | 31.3 | 5 | 295.4 | 51.6 | 1
Y | new data | 2006-08-01 10:41 | 10 | Sfc | M | 8.29 | 31.6 | 5 | 217.05 | 51.95 | 1
Y | new data | 2006-08-01 10:41 | 10 | Sfc | R | 8.28 | 31.4 | 5 | 161.45 | 30.75 | 1
|  | 2006-08-01 10:41 | 10 | Sfc | L | 8.28 | 31.3 | no | 312.9 | 40.9 | 1
Y | TC wasn't averaged | 2006-08-01 10:41 | 10 | Sfc | M | 8.29 | 31.6 | no | 380.4 | 109.5 | 1
Y | TC wasn't averaged | 2006-08-01 10:41 | 10 | Sfc | R | 8.28 | 31.4 | no | 381.9 | 86.05 | 1
|  | 2006-08-11 09:45 | 10 | Dpth | M | 8.35 | 31.7 | no | 86 | 10 | 1
|  | 2006-08-11 09:45 | 10 | Int | M | 8.35 | 31.8 | no | 182.9 | 10 | 1
|  | 2006-08-11 09:45 | 10 | Sfc | L | 8.33 | 31.5 | no | 186.9 | 41.3 | 1
Y | TC wasn't averaged | 2006-08-11 09:45 | 10 | Sfc | M | 8.35 | 31 | no | 141.2 | 10 | 1 |  |  | ND | 0.37 | ND | 0.1 | 1.3
|  | 2006-08-11 09:45 | 10 | Sfc | R | 8.3 | 31.3 | no | 198.9 | 41.3 | 1
|  | 2006-08-22 10:00 | 10 | Dpth | M | 8.52 | 30.3 | no | 122.3 | 10 | 1
|  | 2006-08-22 10:00 | 10 | Int | M | 8.53 | 31.5 | no | 10 | 1 | 1
|  | 2006-08-22 10:00 | 10 | Sfc | L | 8.38 | 30.8 | no | 186.9 | 20.2 | 1
Y | TC wasn't averaged | 2006-08-22 10:00 | 10 | Sfc | M | 8.47 | 30.9 | no | 180.85 | 20.3 | 1
|  | 2006-08-22 10:00 | 10 | Sfc | R | 8.48 | 31.1 | no | 51.6 | 10 | 1
|  | 2006-08-28 10:22 | 10 | Dpth | M | 8.35 | 31 | no | 97.9 | 41.3 | 1
|  | 2006-08-28 10:22 | 10 | Int | M | 8.39 | 31.2 | no | 159.6 | 10 | 1
|  | 2006-08-28 10:22 | 10 | Sfc | L | 8.37 | 31.5 | no | 40.9 | 30.4 | 1
Y | TC wasn't averaged | 2006-08-28 10:22 | 10 | Sfc | M | 8.39 | 31.5 | no | 86.2 | 25.4 | 5.5
|  | 2006-08-28 10:22 | 10 | Sfc | R | 8.39 | 31.1 | no | 63.2 | 20.2 | 10
|  | 2006-09-06 10:20 | 10 | Dpth | M | 8.2 | 31.6 | no | 30.6 | 1 | 1
|  | 2006-09-06 10:20 | 10 | Dpth | M | 8.2 | 31.6 | 5 | 20.1 | 1 | 1
|  | 2006-09-06 10:20 | 10 | Int | M | 8.18 | 31.3 | no | 97.9 | 10 | 10
|  | 2006-09-06 10:20 | 10 | Int | M | 8.18 | 31.3 | 5 | 63.2 | 20.2 | 1
|  | 2006-09-06 10:20 | 10 | Sfc | L | 8.15 | 31.2 | no | 288.2 | 10 | 10
Y | TC wasn't averaged | 2006-09-06 10:20 | 10 | Sfc | M | 8.16 | 31.3 | no | 146.15 | 25.65 | 1 |  |  | ND | 0.3 | ND | 0.04 | 1.3
|  | 2006-09-06 10:20 | 10 | Sfc | R | 8.16 | 31.1 | no | 198.9 | 10 | 1
|  | 2006-09-06 10:20 | 10 | Sfc | L | 8.15 | 31.2 | 5 | 133.6 | 1 | 1
Y | FIB wasn't averaged | 2006-09-06 10:20 | 10 | Sfc | M | 8.16 | 31.3 | 5 | 104.15 | 5.5 | 1
|  | 2006-09-06 10:20 | 10 | Sfc | R | 8.16 | 31.1 | 5 | 161.3 | 1 | 1
|  | 2006-09-11 10:10 | 10 | Dpth | M | 8.44 | 31.1 | 5 | 41.3 | 20.2 | 1
|  | 2006-09-11 10:10 | 10 | Dpth | M | 8.44 | 31.1 | no | 96.9 | 30.6 | 1
|  | 2006-09-11 10:10 | 10 | Int | M | 8.48 | 29.9 | 5 | 30.6 | 1 | 10
|  | 2006-09-11 10:10 | 10 | Int | M | 8.48 | 29.9 | no | 62.6 | 30.6 | 10
|  | 2006-09-11 10:10 | 10 | Sfc | R | 8.4 | 30.6 | 5 | 86 | 20.2 | 1
Y | FIB wasn't averaged | 2006-09-11 10:10 | 10 | Sfc | M | 8.44 | 30.1 | 5 | 80.55 | 1 | 395.8
|  | 2006-09-11 10:10 | 10 | Sfc | L | 8.41 | 30.4 | 5 | 121.1 | 20.2 | 30.1
|  | 2006-09-11 10:10 | 10 | Sfc | L | 8.41 | 30.4 | no | 148 | 52.1 | 10
Y | TC wasn't averaged | 2006-09-11 10:10 | 10 | Sfc | M | 8.44 | 30.1 | no | 139.5 | 10.55 | 5.5
|  | 2006-09-11 10:10 | 10 | Sfc | R | 8.4 | 30.6 | no | 146.4 | 10 | 1
|  | 2006-09-18 10:48 | 10 | Dpth | M | 8.33 | 31.5 | no | 85.2 | 30.6 | 3873.2
|  | 2006-09-18 10:48 | 10 | Dpth | M | 8.33 | 31.5 | 5 | 1 | 1 | 2142.6
|  | 2006-09-18 10:48 | 10 | Int | M | 8.33 | 30 | no | 85.2 | 9.9 | 1
|  | 2006-09-18 10:48 | 10 | Int | M | 8.33 | 30 | 5 | 63.2 | 10 | 1
|  | 2006-09-18 10:48 | 10 | Sfc | L | 8.27 | 31 | no | 173.1 | 63.2 | 1
Y | TC wasn't averaged | 2006-09-18 10:48 | 10 | Sfc | M | 8.27 | 31 | no | 165.4 | 41.35 | 10.6
|  | 2006-09-18 10:48 | 10 | Sfc | R | 8.29 | 30.8 | no | 243.3 | 63.2 | 1
|  | 2006-09-18 10:48 | 10 | Sfc | R | 8.29 | 30.8 | 5 | 74.5 | 10 | 1
Y | FIB wasn't averaged | 2006-09-18 10:48 | 10 | Sfc | M | 8.27 | 31 | 5 | 110.1 | 26.55 | 1
|  | 2006-09-18 10:48 | 10 | Sfc | L | 8.27 | 31 | 5 | 62.6 | 30.6 | 1
|  | 2006-09-25 10:15 | 10 | Dpth | M | 8.52 | 32.1 | no | 20.2 | 1 | 20.2
|  | 2006-09-25 10:15 | 10 | Int | M | 8.51 | 32.1 | no | 41.3 | 10 | 10
|  | 2006-09-25 10:15 | 10 | Sfc | L | 8.49 | 30.8 | no | 41.3 | 20.2 | 10
|  | 2006-09-25 10:15 | 10 | Sfc | M | 8.46 | 29.6 | no | 40.5 | 1 | 1
|  | 2006-09-25 10:15 | 10 | Sfc | R | 8.49 | 31.6 | no | 108.9 | 10 | 1
|  | 2006-10-09 10:00 | 10 | Dpth | M | 8.38 | 32 | no | 1 | 1 | 1
|  | 2006-10-09 10:00 | 10 | Int | M | 8.38 | 32 | no | 1 | 1 | 10
|  | 2006-10-09 10:00 | 10 | Sfc | L | 8.35 | 31.9 | no | 20.2 | 1 | 1
|  | 2006-10-09 10:00 | 10 | Sfc | M | 8.43 | 32.1 | no | 1 | 1 | 1
|  | 2006-10-09 10:00 | 10 | Sfc | R | 8.33 | 31.4 | no | 10 | 1 | 1
|  | 2006-10-16 10:10 | 10 | Dpth | M | 8.43 | 31.2 | no | 404.4 | 10 | 1
|  | 2006-10-16 10:10 | 10 | Int | M | 8.36 | 31.3 | no | 2909.3 | 20.2 | 50.7
|  | 2006-10-16 10:10 | 10 | Sfc | L | 8.35 | 30.9 | no | 4105.8 | 51.6 | 10
|  | 2006-10-16 10:10 | 10 | Sfc | M | 8.35 | 30.6 | no | 3654 | 41.3 | 10 |  |  | ND | 0.42 | ND | 0.04 | 2 | ND
Y | FIB wasn't averaged | 2006-10-16 10:10 | 10 | Sfc | R | 8.36 | 30.7 | no | 4378.8 | 30.6 | 5.5
|  | 2006-11-06 10:20 | 10 | Dpth | M | 8.45 | 32.4 | no | 20.2 | 1 | 1
|  | 2006-11-06 10:20 | 10 | Int | M | 8.4 | 32.2 | no | 1 | 1 | 30.1
Y | TC wasn't averaged | 2006-11-06 10:20 | 10 | Sfc | L | 8.23 | 31.3 | no | 15.1 | 1 | 1
|  | 2006-11-06 10:20 | 10 | Sfc | M | 8.33 | 32 | no | 20.2 | 10 | 10 |  |  | ND | 0.4 | 0.23 | 0.04 | 1.7 | 0.4
|  | 2006-11-06 10:20 | 10 | Sfc | R | 8.42 | 31.5 | no | 63.2 | 10 | 10
|  | 2006-11-28 10:30 | 10 | Dpth | M | 8.33 | 30.6 | no | 40.9 | 30.4 | 1
|  | 2006-11-28 10:30 | 10 | Dpth | M | 8.33 | 30.6 | 5 | 51.6 | 10 | 1
|  | 2006-11-28 10:30 | 10 | Int | M | 8.27 | 31.7 | no | 20.2 | 1 | 1
|  | 2006-11-28 10:30 | 10 | Int | M | 8.27 | 31.7 | 5 | 30.6 | 20.2 | 1
|  | 2006-11-28 10:30 | 10 | Sfc | L | 8.27 | 30.3 | no | 110 | 20.2 | 1
|  | 2006-11-28 10:30 | 10 | Sfc | M | 8.29 | 31.4 | no | 41.3 | 1 | 1
|  | 2006-11-28 10:30 | 10 | Sfc | R | 8.3 | 30.6 | no | 30.6 | 10 | 1
|  | 2006-11-28 10:30 | 10 | Sfc | R | 8.3 | 30.6 | 5 | 30.4 | 10 | 1
|  | 2006-11-28 10:30 | 10 | Sfc | M | 8.29 | 31.4 | 5 | 20.2 | 1 | 1
|  | 2006-11-28 10:30 | 10 | Sfc | L | 8.27 | 30.3 | 5 | 10 | 1 | 10
|  | 2007-02-08 13:45 | 10 | Dpth | M | 8.31 | 32 | no | 1 | 1 | 1
|  | 2007-02-08 13:45 | 10 | Int | M | 8.37 | 31.4 | no | 10 | 1 | 188.2
|  | 2007-02-08 13:45 | 10 | Sfc | M | 8.32 | 31.6 | no | 20.2 | 1 | 1
|  | 2007-02-08 13:45 | 10 | Sfc | R | 8.31 | 32.2 | no | 1 | 1 | 1
|  | 2007-02-08 13:45 | 10 | Sfc | L | 8.3 | 31.5 | no | 84.4 | 1 | 1
|  | 2007-02-14 13:57 | 10 | Dpth | M | 8.3 | 28.8 | no | 1198.3 | 10 | 9.9
|  | 2007-02-14 13:57 | 10 | Int | M | 8.27 | 30.8 | no | 2755.1 | 20.1 | 63.2
|  | 2007-02-14 13:57 | 10 | Sfc | M | 8.25 | 28.3 | no | 7701 | 40.9 | 40.9
|  | 2007-02-14 13:57 | 10 | Sfc | R | 8.31 | 28.1 | no | 6866.7 | 30.6 | 41.3
|  | 2007-02-14 13:57 | 10 | Sfc | L | 8.26 | 29.7 | no | 6866.7 | 73.8 | 30.6
|  | 2007-02-16 13:36 | 10 | Dpth | M | 8.3 | 31.4 | no | 10 | 1 | 1
|  | 2007-02-16 13:36 | 10 | Int | M | 8.34 | 30.4 | no | 85.2 | 1 | 1
|  | 2007-02-16 13:36 | 10 | Sfc | M | 8.3 | 31.3 | no | 20.2 | 1 | 1
|  | 2007-02-16 13:36 | 10 | Sfc | R | 8.3 | 30.2 | no | 63.2 | 20.2 | 1
|  | 2007-02-16 13:36 | 10 | Sfc | L | 8.25 | 30.6 | no | 41.3 | 1 | 9.9
|  | 2007-02-18 13:35 | 10 | Dpth | M | 8.27 | 31.3 | no | 20.1 | 1 | 1
|  | 2007-02-18 13:35 | 10 | Int | M | 8.26 | 30.9 | no | 20.2 | 1 | 1
|  | 2007-02-18 13:35 | 10 | Sfc | M | 8.2 | 30.6 | no | 73.8 | 1 | 1
|  | 2007-02-18 13:35 | 10 | Sfc | R | 8.27 | 31.3 | no | 52.1 | 1 | 1
|  | 2007-02-18 13:35 | 10 | Sfc | L | 8.28 | 28.1 | no | 20.2 | 10 | 10
|  | 2007-02-20 11:40 | 10 | Dpth | M | 8.47 | 30.1 | no | 1 | 1 | 1
|  | 2007-02-20 11:40 | 10 | Int | M | 8.45 | 31.6 | no | 10 | 1 | 1
|  | 2007-02-20 11:40 | 10 | Sfc | M | 8.41 | 31.9 | no | 10 | 1 | 9.9
|  | 2007-02-20 11:40 | 10 | Sfc | R | 8.42 | 30 | no | 1 | 1 | 30.6
|  | 2007-02-20 11:40 | 10 | Sfc | L | 8.41 | 30.4 | no | 52.1 | 1 | 10
|  | 2007-02-22 12:49 | 10 | Dpth | M | 8.46 | 31.7 | no | 1 | 1 | 1
|  | 2007-02-22 12:49 | 10 | Int | M | 8.44 | 26.6 | no
|  | 2007-02-22 12:49 | 10 | Sfc | M | 8.41 | 30.8 | no | 10 | 1 | 30.6
|  | 2007-02-22 12:49 | 10 | Sfc | R | 8.33 | 29.1 | no | 20.2 | 1 | 1
|  | 2007-02-22 12:49 | 10 | Sfc | L | 8.44 | 27 | no | 10 | 1 | 1
|  | 2007-02-24 11:30 | 10 | Dpth | M | 8.27 | 29.4 | no | 62.6 | 1 | 1
|  | 2007-02-24 11:30 | 10 | Dpth | M | 8.27 | 29.4 | 5 | 63.2 | 9.9 | 1
|  | 2007-02-24 11:30 | 10 | Int | M | 8.31 | 29.6 | no | 441.2 | 52.1 | 10
|  | 2007-02-24 11:30 | 10 | Int | M | 8.31 | 29.6 | 5 | 184.9 | 1 | 1
|  | 2007-02-24 11:30 | 10 | Sfc | M | 8.3 | 30.6 | 5 | 312.9 | 10 | 10
|  | 2007-02-24 11:30 | 10 | Sfc | R | 8.29 | 29.3 | 5 | 259 | 1 | 1
|  | 2007-02-24 11:30 | 10 | Sfc | L | 8.29 | 29.2 | 5 | 237.8 | 1 | 20.2
|  | 2007-02-24 11:30 | 10 | Sfc | M | 8.3 | 30.6 | no | 425.7 | 20.2 | 1
|  | 2007-02-24 11:30 | 10 | Sfc | R | 8.29 | 29.3 | no | 378.6 | 30.6 | 10
|  | 2007-02-24 11:30 | 10 | Sfc | L | 8.29 | 29.2 | no | 271.8 | 1 | 1
|  | 2007-02-26 12:00 | 10 | Dpth | M | 8.2 | 31 | no | 73.8 | 1 | 1
|  | 2007-02-26 12:00 | 10 | Dpth | M | 8.2 | 31 | 5 | 754.1 | 10 | 40.5
|  | 2007-02-26 12:00 | 10 | Int | M | 8.24 | 30.4 | no | 41.3 | 1 | 1
|  | 2007-02-26 12:00 | 10 | Int | M | 8.24 | 30.4 | 5 | 20.2 | 1
|  | 2007-02-26 12:00 | 10 | Sfc | M | 8.24 | 30.8 | no | 52.1 | 1 | 1
|  | 2007-02-26 12:00 | 10 | Sfc | R | 8.21 | 30.4 | no | 10 | 10 | 1
|  | 2007-02-26 12:00 | 10 | Sfc | L | 8.24 | 30.4 | no | 10 | 1 | 1
|  | 2007-02-26 12:00 | 10 | Sfc | M | 8.24 | 30.8 | 5 | 12033.3 | 1 | 1
|  | 2007-02-26 12:00 | 10 | Sfc | R | 8.21 | 30.4 | 5 | 122.3 | 1 | 10
|  | 2007-02-26 12:00 | 10 | Sfc | L | 8.24 | 30.4 | 5 | 41.3 | 1 | 1
|  | 2007-02-28 12:11 | 10 | Dpth | M | 8.31 | 28.6 | no | 15531.2 | 122.3 | 1144.6
|  | 2007-02-28 12:11 | 10 | Dpth | M | 8.31 | 28.6 | 5 | 19862.9 | 118.7 | 96
|  | 2007-02-28 12:11 | 10 | Int | M | 8.29 | 28 | no | 24192 | 255.9 | 2142.6
|  | 2007-02-28 12:11 | 10 | Int | M | 8.29 | 28 | 5 | 15531.2 | 86 | 1290.6
|  | 2007-02-28 12:11 | 10 | Sfc | M | 8.26 | 28.4 | no | 19862.9 | 119.9 | 1669.5
|  | 2007-02-28 12:11 | 10 | Sfc | R | 8.26 | 28.6 | no |  |  | 1723.3
|  | 2007-02-28 12:11 | 10 | Sfc | L | 8.32 | 29 | no | 17328.9 | 173.1 | 857.4
|  | 2007-02-28 12:11 | 10 | Sfc | M | 8.26 | 28.4 | 5 | 24192 | 181 | 1616.2
|  | 2007-02-28 12:11 | 10 | Sfc | R | 8.26 | 28.6 | 5 | 17328.9 | 305.1 | 2612.5
|  | 2007-02-28 12:11 | 10 | Sfc | L | 8.32 | 29 | 5 | 12033.3 | 148 | 1080.7
|  | 2006-01-18 10:00 | 11 | Dpth | M |  |  | no
|  | 2006-01-18 10:00 | 11 | Int | M | 8.29 |  | 5 | 30.6 | 20.2 | 1
|  | 2006-01-18 10:00 | 11 | Int | M | 8.29 |  | 10 | 10 | 1 | 1
| new data | 2006-01-18 10:00 | 11 | Int | M | 8.29 |  | no | 30.6 | 10 | 1
|  | 2006-01-18 10:00 | 11 | Sfc | L | 8.34 |  | 5 | 1 | 1 | 1
|  | 2006-01-18 10:00 | 11 | Sfc | M | 8.3 |  | 5 | 20.2 | 10 | 1
|  | 2006-01-18 10:00 | 11 | Sfc | R | 8.27 |  | 5 | 20.2 | 10 | 1
|  | 2006-01-18 10:00 | 11 | Sfc | L | 8.34 |  | 10 | 10 | 1 | 1
|  | 2006-01-18 10:00 | 11 | Sfc | M | 8.3 |  | 10 | 10 | 10 | 1
|  | 2006-01-18 10:00 | 11 | Sfc | R | 8.27 |  | 10 | 20.1 | 10 | 1
|  | 2006-01-18 10:00 | 11 | Sfc | L | 8.34 |  | no | 1 | 1 | 1
|  | 2006-01-18 10:00 | 11 | Sfc | M | 8.3 |  | no | 1 | 1 | 1
|  | 2006-01-18 10:00 | 11 | Sfc | R | 8.27 |  | no | 10 | 1 | 1
|  | 2006-01-30 10:05 | 11 | Dpth | M | 8.23 |  | 5 | 52.1 | 30.6 | 1
| EC was 10 | 2006-01-30 10:05 | 11 | Dpth | M | 8.23 |  | 10 | 10 | 1 | 1
|  | 2006-01-30 10:05 | 11 | Dpth | M | 8.23 |  | no | 1 | 1 | 1
|  | 2006-01-30 10:05 | 11 | Int | M |  |  | 5 | 30.6 |  | 1
|  | 2006-01-30 10:05 | 11 | Int | M |  |  | 10 | 30.1 | 19.9 | 1
| new data | 2006-01-30 10:05 | 11 | Int | M |  |  | no | 20.2 | 10 | 1
|  | 2006-01-30 10:05 | 11 | Sfc | L | 8.21 |  | 5 | 30.6 | 20.2 | 1
|  | 2006-01-30 10:05 | 11 | Sfc | M | 8.25 |  | 5 | 10 | 1 | 1
|  | 2006-01-30 10:05 | 11 | Sfc | R | 8.26 |  | 5 | 1 | 1 | 1
|  | 2006-01-30 10:05 | 11 | Sfc | L | 8.21 |  | 10 | 41.3 | 1 | 1
|  | 2006-01-30 10:05 | 11 | Sfc | M | 8.25 |  | 10 | 10 | 1 | 1
|  | 2006-01-30 10:05 | 11 | Sfc | ? |  |  | 10 | 1 | 1 | 1
|  | 2006-01-30 10:05 | 11 | Sfc | L | 8.21 |  | no | 1 | 1 | 1
|  | 2006-01-30 10:05 | 11 | Sfc | M | 8.25 |  | no | 30.6 | 1 | 1 |  |  | ND | 0.4 | 0.4 | 0.08 | 1.1
|  | 2006-01-30 10:05 | 11 | Sfc | R | 8.26 |  | no | 1 | 1 | 1
|  | 2006-02-02 09:40 | 11 | Dpth | M | 8.33 |  | no | 1 | 1 | 1
|  | 2006-02-02 09:40 | 11 | Dpth | M | 8.33 |  | 5 | 1 | 1 | 1
|  | 2006-02-02 09:40 | 11 | Dpth | M | 8.33 |  | 10 | 1 | 1 | 1
| new data | 2006-02-02 09:40 | 11 | Int | M |  |  | no | 20.2 | 1 | 1
|  | 2006-02-02 09:40 | 11 | Int | M |  |  | 5 | 1 | 1 | 1
|  | 2006-02-02 09:40 | 11 | Int | M |  |  | 10 | 1 | 1 | 29.8
|  | 2006-02-02 09:40 | 11 | Sfc | L | 8.26 |  | no | 1 | 1 | 1
|  | 2006-02-02 09:40 | 11 | Sfc | M | 8.29 |  | no | 1 | 1 | 1
|  | 2006-02-02 09:40 | 11 | Sfc | R | 8.26 |  | no | 10 | 1 | 1
|  | 2006-02-02 09:40 | 11 | Sfc | L | 8.26 |  | 5 | 1 | 1 | 1
|  | 2006-02-02 09:40 | 11 | Sfc | M | 8.29 |  | 5 | 1 | 1 | 1
|  | 2006-02-02 09:40 | 11 | Sfc | R | 8.26 |  | 5 | 1 | 1 | 1
|  | 2006-02-02 09:40 | 11 | Sfc | L | 8.26 |  | 10 | 1 | 1 | 1
|  | 2006-02-02 09:40 | 11 | Sfc | M | 8.29 |  | 10 | 1 | 1 | 1
|  | 2006-02-02 09:40 | 11 | Sfc | R | 8.26 |  | 10 | 1 | 1 | 10
|  | 2006-02-08 09:00 | 11 | Dpth | M | 8.38 |  | no | 1 | 1 | 1
|  | 2006-02-08 09:00 | 11 | Dpth | M | 8.38 |  | 5 | 10 | 10 | 1
|  | 2006-02-08 09:00 | 11 | Dpth | M | 8.38 |  | 10 | 1 | 1 | 1
|  | 2006-02-08 09:00 | 11 | Int | M |  |  | 5 | 1 | 1 | 1
|  | 2006-02-08 09:00 | 11 | Int | M |  |  | 10 | 1 | 1 | 1
|  | 2006-02-08 09:00 | 11 | Sfc | L | 8.43 |  | no | 1 | 1 | 1
|  | 2006-02-08 09:00 | 11 | Sfc | M | 8.37 |  | no | 1 | 1 | 1
|  | 2006-02-08 09:00 | 11 | Sfc | R | 8.56 |  | no | 1 | 1 | 1
|  | 2006-02-08 09:00 | 11 | Sfc | L | 8.43 |  | 5 | 1 | 1 | 1
|  | 2006-02-08 09:00 | 11 | Sfc | M | 8.37 |  | 5 | 10 | 1 | 1
|  | 2006-02-08 09:00 | 11 | Sfc | R | 8.56 |  | 5 | 20.1 | 10 | 1
|  | 2006-02-08 09:00 | 11 | Sfc | L | 8.43 |  | 10 | 20.2 | 20.2 | 1
|  | 2006-02-08 09:00 | 11 | Sfc | M | 8.37 |  | 10 | 1 | 1 | 1
|  | 2006-02-08 09:00 | 11 | Sfc | R | 8.56 |  | 10 | 20.2 | 20.2 | 1
|  | 2006-02-13 10:00 | 11 | Dpth | M | 8.13 |  | 5 | 1 | 1 | 1
|  | 2006-02-13 10:00 | 11 | Dpth | M | 8.13 |  | 10 | 1 | 1 | 1
|  | 2006-02-13 10:00 | 11 | Dpth | M | 8.13 |  | no | 20.2 | 10 | 1
|  | 2006-02-13 10:00 | 11 | Int | M |  |  | 5 | 20.2 | 1 | 1
|  | 2006-02-13 10:00 | 11 | Int | M |  |  | 10 | 20.2 | 20.2 | 1
| new data | 2006-02-13 10:00 | 11 | Int | M |  |  | no | 9.9 | 1 | 1
|  | 2006-02-13 10:00 | 11 | Sfc | L | 8.21 |  | 5 | 1 | 1 | 1
|  | 2006-02-13 10:00 | 11 | Sfc | M | 8.25 |  | 5 | 1 | 1 | 1
|  | 2006-02-13 10:00 | 11 | Sfc | R | 8.26 |  | 5 | 1 | 1 | 1
|  | 2006-02-13 10:00 | 11 | Sfc | L | 8.21 |  | 10 | 1 | 1 | 1
|  | 2006-02-13 10:00 | 11 | Sfc | M | 8.25 |  | 10 | 20.2 | 20.2 | 1
|  | 2006-02-13 10:00 | 11 | Sfc | R | 8.26 |  | 10 | 10 | 1 | 1
|  | 2006-02-13 10:00 | 11 | Sfc | L | 8.21 |  | no | 1 | 1 | 1
|  | 2006-02-13 10:00 | 11 | Sfc | M | 8.25 |  | no | 1 | 1 | 1 |  |  | ND | 0.5 | ND | 0.08 | 1.6
|  | 2006-02-13 10:00 | 11 | Sfc | R | 8.26 |  | no | 110 | 74.5 | 1
|  | 2006-02-22 09:45 | 11 | Dpth | M | 8.2 |  | 5 | 1 | 1 | 1
|  | 2006-02-22 09:45 | 11 | Dpth | M | 8.2 |  | 10 | 1 | 1 | 1
|  | 2006-02-22 09:45 | 11 | Dpth | M | 8.2 |  | no | 1 | 1 | 1
|  | 2006-02-22 09:45 | 11 | Int | M |  |  | 5 | 1 | 1 | 1
|  | 2006-02-22 09:45 | 11 | Int | M |  |  | 10 | 1 | 1 | 1
| new data | 2006-02-22 09:45 | 11 | Int | M | 8.18 |  | no | 1 | 1 | 1
|  | 2006-02-22 09:45 | 11 | Sfc | L | 8.19 |  | 5 | 10 | 1 | 1
|  | 2006-02-22 09:45 | 11 | Sfc | M | 8.2 |  | 5 | 20.2 | 1 | 1
|  | 2006-02-22 09:45 | 11 | Sfc | R | 8.18 |  | 5 | 30.6 | 10 | 1
|  | 2006-02-22 09:45 | 11 | Sfc | L | 8.19 |  | 10 | 9.9 | 1 | 1
|  | 2006-02-22 09:45 | 11 | Sfc | M | 8.2 |  | 10 | 1 | 1 | 1
|  | 2006-02-22 09:45 | 11 | Sfc | R | 8.18 |  | 10 | 10 | 1 | 1
|  | 2006-02-22 09:45 | 11 | Sfc | L | 8.19 |  | no | 1 | 1 | 1
|  | 2006-02-22 09:45 | 11 | Sfc | M | 8.2 |  | no | 1 | 1 | 1
|  | 2006-02-22 09:45 | 11 | Sfc | R | 8.18 |  | no | 20.1 | 1 | 1
|  | 2006-03-03 11:10 | 11 | Dpth | M |  |  | 5
|  | 2006-03-03 11:10 | 11 | Dpth | M |  |  | 10
|  | 2006-03-03 11:10 | 11 | Int | M |  |  | 5 | 860 | 1 | 1
|  | 2006-03-03 11:10 | 11 | Int | M |  |  | 10 | 829.6 | 1 | 1
| new data | 2006-03-03 11:10 | 11 | Int | M |  |  | no | 656.5 | 1 | 1
|  | 2006-03-03 11:10 | 11 | Sfc | R | 8.3 |  | 5 | 96 | 1 | 1
|  | 2006-03-03 11:10 | 11 | Sfc | M | 8.35 |  | 5
|  | 2006-03-03 11:10 | 11 | Sfc | L | 8.27 |  | 5 | 96.9 | 1 | 1
|  | 2006-03-03 11:10 | 11 | Sfc | R | 8.3 |  | 10 | 73.1 | 1 | 1
|  | 2006-03-03 11:10 | 11 | Sfc | M | 8.35 |  | 10 | 10 | 1 | 1
|  | 2006-03-03 11:10 | 11 | Sfc | L | 8.27 |  | 10 | 10 | 1 | 1
|  | 2006-03-03 11:10 | 11 | Sfc | L | 8.27 |  | no | 41.3 | 1 | 1
|  | 2006-03-03 11:10 | 11 | Sfc | M | 8.35 |  | no | 73.1 | 1 | 1
|  | 2006-03-03 11:10 | 11 | Sfc | R | 8.3 |  | no | 74.5 | 1 | 1
|  | 2006-03-07 16:23 | 11 | Dpth | M |  |  | no | 41 | 1 | 1
|  | 2006-03-07 16:23 | 11 | Sfc | M |  |  | no | 20 | 1 | 1
|  | 2006-03-14 09:10 | 11 | Dpth | M | 8.16 |  | 5 | 10 | 1 | 1
|  | 2006-03-14 09:10 | 11 | Dpth | M | 8.16 |  | 10 | 20.2 | 1 | 1
|  | 2006-03-14 09:10 | 11 | Dpth | M | 8.16 |  | no | 10 | 1 | 1
|  | 2006-03-14 09:10 | 11 | Int | M |  |  | 5 | 171.2 | 1 | 1
|  | 2006-03-14 09:10 | 11 | Int | M |  |  | 10 | 215.7 | 1 | 1
| new data | 2006-03-14 09:10 | 11 | Int | M |  |  | no | 173.1 | 1 | 1
|  | 2006-03-14 09:10 | 11 | Sfc | R | 8.19 |  | 5 | 10 | 1 | 1
|  | 2006-03-14 09:10 | 11 | Sfc | M | 8.3 |  | 5 | 1 | 1 | 1
|  | 2006-03-14 09:10 | 11 | Sfc | L | 8.22 |  | 5 | 1 | 1 | 1
|  | 2006-03-14 09:10 | 11 | Sfc | R | 8.19 |  | 10 | 1 | 1 | 1
|  | 2006-03-14 09:10 | 11 | Sfc | M | 8.3 |  | 10 | 1 | 1 | 1
|  | 2006-03-14 09:10 | 11 | Sfc | L | 8.22 |  | 10 | 1 | 1 | 1
|  | 2006-03-14 09:10 | 11 | Sfc | L | 8.22 |  | no | 10 | 1 | 1
|  | 2006-03-14 09:10 | 11 | Sfc | M | 8.3 |  | no | 1 | 1 | 1
|  | 2006-03-14 09:10 | 11 | Sfc | R | 8.19 |  | no | 10 | 1 | 1
|  | 2006-03-28 08:42 | 11 | Dpth | M | 8.48 | 31.3 | 5 | 1 | 1 | 1
|  | 2006-03-28 08:42 | 11 | Dpth | M | 8.48 | 31.3 | 10 | 10 | 1 | 1
|  | 2006-03-28 08:42 | 11 | Dpth | M | 8.48 | 31.3 | no | 1 | 1 | 1
|  | 2006-03-28 08:42 | 11 | Int | M |  |  | 5 | 10 | 1 | 1
|  | 2006-03-28 08:42 | 11 | Int | M |  |  | 10 | 10 | 1 | 1
|  | 2006-03-28 08:42 | 11 | Sfc | R |  |  | 5 | 1 | 1 | 1
|  | 2006-03-28 08:42 | 11 | Sfc | M | 8.5 | 31.8 | 5 | 1 | 1 | 1
|  | 2006-03-28 08:42 | 11 | Sfc | L | 8.51 | 31.3 | 5 | 1 | 1 | 1
|  | 2006-03-28 08:42 | 11 | Sfc | R | 8.52 | 31.2 | 10 | 20.2 | 1 | 1
|  | 2006-03-28 08:42 | 11 | Sfc | M | 8.5 | 31.8 | 10 | 1 | 1 | 1
|  | 2006-03-28 08:42 | 11 | Sfc | L | 8.51 | 31.3 | 10 | 1 | 1 | 9.9
|  | 2006-03-28 08:42 | 11 | Sfc | L | 8.51 | 31.3 | no | 1 | 1 | 1
|  | 2006-03-28 08:42 | 11 | Sfc | M | 8.5 | 31.8 | no | 1 | 1 | 1
|  | 2006-03-28 08:42 | 11 | Sfc | R | 8.52 | 31.2 | no | 1 | 1 | 10
|  | 2006-03-29 15:45 | 11 | Dpth | M | 8.36 |  | 5 | 24192 | 169.4 | 96.9
|  | 2006-03-29 15:45 | 11 | Dpth | M | 8.36 |  | no | 4611.1 | 86 | 108.9
|  | 2006-03-29 15:45 | 11 | Int | M |  |  | 5 | 3654 | 97.9 | 159.6
| new data | 2006-03-29 15:45 | 11 | Int | M |  |  | no | 6488.2 | 131 | 228
|  | 2006-03-29 15:45 | 11 | Sfc | M | 8.31 |  | 5 | 4611.1 | 63.2 | 305.1
|  | 2006-03-29 15:45 | 11 | Sfc | L |  |  | no
|  | 2006-03-29 15:45 | 11 | Sfc | M | 8.31 |  | no | 24195.7 | 305.1 | 601.5
|  | 2006-03-29 15:45 | 11 | Sfc | R |  |  | no
|  | 2006-03-30 11:00 | 11 | Dpth | M | 8.44 | 29.2 | 5 | 318.4 | 1 | 1
|  | 2006-03-30 11:00 | 11 | Dpth | M | 8.44 | 29.2 | no | 85.2 | 1 | 1
|  | 2006-03-30 11:00 | 11 | Int | M |  |  | 5 | 1198.3 | 1 | 1
|  | 2006-03-30 11:00 | 11 | Int | M |  |  | no | 148.3 | 10 | 1
|  | 2006-03-30 11:00 | 11 | Sfc | M | 8.33 | 28.6 | 5 | 2755.1 | 97.9 | 1
|  | 2006-03-30 11:00 | 11 | Sfc | L |  |  | no
|  | 2006-03-30 11:00 | 11 | Sfc | M | 8.33 | 28.6 | no | 9803.9 | 63.2 | 10
|  | 2006-03-30 11:00 | 11 | Sfc | R |  |  | no
|  | 2006-03-31 10:50 | 11 | Dpth | M | 8.3 |  | 5 | 63.2 | 1 | 1
|  | 2006-03-31 10:50 | 11 | Dpth | M | 8.3 |  | no | 1 | 1 | 1
|  | 2006-03-31 10:50 | 11 | Int | M |  |  | 5 | 201.1 | 1 | 1
| new data | 2006-03-31 10:50 | 11 | Int | M |  |  | no | 345.1 | 1 | 1
|  | 2006-03-31 10:50 | 11 | Sfc | M | 8.33 |  | 5 | 682.8 | 1 | 1
|  | 2006-03-31 10:50 | 11 | Sfc | L |  |  | no
|  | 2006-03-31 10:50 | 11 | Sfc | M | 8.33 |  | no | 1 | 1 | 1
|  | 2006-03-31 10:50 | 11 | Sfc | R |  |  | no
|  | 2006-04-03 08:50 | 11 | Dpth | M | 8.36 |  | 5 | 1 | 1 | 1
|  | 2006-04-03 08:50 | 11 | Dpth | M | 8.36 |  | no | 1 | 1 | 1
|  | 2006-04-03 08:50 | 11 | Int | M |  |  | 5 | 41.3 | 1 | 1
| new data | 2006-04-03 08:50 | 11 | Int | M |  |  | no | 51.6 | 1 | 1
|  | 2006-04-03 08:50 | 11 | Sfc | M | 8.22 |  | 5 | 73.8 | 1 | 1
|  | 2006-04-03 08:50 | 11 | Sfc | L |  |  | no
|  | 2006-04-03 08:50 | 11 | Sfc | M | 8.22 |  | no | 30.6 | 1 | 1
|  | 2006-04-03 08:50 | 11 | Sfc | R |  |  | no
|  | 2006-04-07 10:17 | 11 | Dpth | M | 8.29 |  | 5 | 389.3 | 20.2 | 1
|  | 2006-04-07 10:17 | 11 | Dpth | M | 8.29 |  | no | 480.8 | 20.2 | 9.9
|  | 2006-04-07 10:17 | 11 | Int | M |  |  | 5 | 3873.2 | 51.6 | 131
| new data | 2006-04-07 10:17 | 11 | Int | M |  |  | no | 3873.2 | 96 | 108.9
|  | 2006-04-07 10:17 | 11 | Sfc | M | 8.19 |  | 5 | 8164.1 | 184.9 | 186.9
|  | 2006-04-07 10:17 | 11 | Sfc | L |  |  | no
|  | 2006-04-07 10:17 | 11 | Sfc | M | 8.19 |  | no | 11198.7 | 133.6 | 110
|  | 2006-04-07 10:17 | 11 | Sfc | R |  |  | no
|  | 2006-04-12 09:20 | 11 | Dpth | M | 8.25 | 32.3 | no | 1 | 1 | 10
|  | 2006-04-12 09:20 | 11 | Dpth | M | 8.25 | 32.3 | 5 | 20.2 | 1 | 1
| new data | 2006-04-12 09:20 | 11 | Int | M |  |  | no | 40.9 | 10 | 1
|  | 2006-04-12 09:20 | 11 | Int | M |  |  | 5 | 20.2 | 1 | 1
|  | 2006-04-12 09:20 | 11 | Sfc | L | 8.56 | 31.6 | no | 1 | 1 | 1
|  | 2006-04-12 09:20 | 11 | Sfc | M | 8.58 | 31.1 | no | 1 | 1 | 1 |  |  | 0.2 | 0.6 | 2.1 | 0.4 | 5.2
|  | 2006-04-12 09:20 | 11 | Sfc | R | 8.4 | 30.6 | no | 30.6 | 1 | 1
|  | 2006-04-12 09:20 | 11 | Sfc | R | 8.4 | 30.6 | 5 | 1 | 1 | 1
|  | 2006-04-12 09:20 | 11 | Sfc | M | 8.58 | 31.1 | 5 | 1 | 1 | 1
|  | 2006-04-12 09:20 | 11 | Sfc | L | 8.56 | 31.6 | 5 | 1 | 1 | 1
|  | 2006-04-26 09:20 | 11 | Dpth | M | 8.11 | 30.3 | 5 | 30.6 | 1 | 9.9
|  | 2006-04-26 09:20 | 11 | Dpth | M | 8.11 | 30.3 | no | 1 | 1 | 1
|  | 2006-04-26 09:20 | 11 | Int | M |  |  | 5 | 30.4 | 1 | 10
| new data | 2006-04-26 09:20 | 11 | Int | M |  |  | no | 30.6 | 1 | 1
|  | 2006-04-26 09:20 | 11 | Sfc | R | 8.11 | 29.9 | 5 | 63.2 | 41.3 | 20.2
|  | 2006-04-26 09:20 | 11 | Sfc | M | 8.27 | 29.8 | 5 | 10 | 1 | 1
|  | 2006-04-26 09:20 | 11 | Sfc | L | 8.26 | 24.9 | 5 | 10 | 1 | 1
|  | 2006-04-26 09:20 | 11 | Sfc | L | 8.26 | 24.9 | no | 30.6 | 1 | 1
|  | 2006-04-26 09:20 | 11 | Sfc | M | 8.27 | 29.8 | no | 1 | 1 | 1
|  | 2006-04-26 09:20 | 11 | Sfc | R | 8.11 | 29.9 | no | 9.9 | 1 | 30.4
|  | 2006-05-02 09:00 | 11 | Dpth | M | 8.3 | 30.9 | no | 30.6 | 30.6 | 1
|  | 2006-05-02 09:00 | 11 | Dpth | M | 8.3 | 30.9 | 5 | 10 | 1 | 1
| new data | 2006-05-02 09:00 | 11 | Int | M |  |  | no | 41.3 | 1 | 1
|  | 2006-05-02 09:00 | 11 | Int | M |  |  | 5 | 41.3 | 1 | 1
|  | 2006-05-02 09:00 | 11 | Sfc | L | 8.21 | 31 | no | 30.6 | 1 | 1
|  | 2006-05-02 09:00 | 11 | Sfc | M | 8.18 | 30.7 | no | 10 | 1 | 1
|  | 2006-05-02 09:00 | 11 | Sfc | R | 8.22 | 30.7 | no | 40.5 | 1 | 52.1
|  | 2006-05-02 09:00 | 11 | Sfc | R | 8.22 | 30.7 | 5 | 30.6 | 1 | 1
|  | 2006-05-02 09:00 | 11 | Sfc | M | 8.18 | 30.7 | 5 | 1 | 1 | 9.9
|  | 2006-05-02 09:00 | 11 | Sfc | L | 8.21 | 31 | 5 | 40.5 | 1 | 1
|  | 2006-05-08 10:00 | 11 | Dpth | M | 8.27 | 31.7 | no | 1 | 1 | 1
|  | 2006-05-08 10:00 | 11 | Dpth | M | 8.27 | 31.7 | 5 | 9.9 | 1 | 1
| new data | 2006-05-08 10:00 | 11 | Int | M |  |  | no | 41.3 | 1 | 1
|  | 2006-05-08 10:00 | 11 | Int | M |  |  | 5 | 62.6 | 20.2 | 1
|  | 2006-05-08 10:00 | 11 | Sfc | L | 8.25 | 31.5 | no | 30.6 | 10 | 9.9
|  | 2006-05-08 10:00 | 11 | Sfc | M | 8.25 | 31.3 | no | 41.3 | 1 | 10
|  | 2006-05-08 10:00 | 11 | Sfc | R | 8.24 | 31.3 | no | 96.9 | 30.1 | 10
|  | 2006-05-08 10:00 | 11 | Sfc | R | 8.24 | 31.3 | 5 | 86 | 41.3 | 10
|  | 2006-05-08 10:00 | 11 | Sfc | M | 8.25 | 31.3 | 5 | 52.1 | 10 | 1
|  | 2006-05-08 10:00 | 11 | Sfc | L | 8.25 | 31.5 | 5 | 63.2 | 20.2 | 1
|  | 2006-05-17 10:05 | 11 | Dpth | M | 8.54 | 31.5 | 5 | 41.3 | 30.6 | 1
|  | 2006-05-17 10:05 | 11 | Dpth | M | 8.54 | 31.5 | no | 20.1 | 1 | 10
|  | 2006-05-17 10:05 | 11 | Int | M |  |  | 5 | 10 | 1 | 10
|  | 2006-05-17 10:05 | 11 | Sfc | R | 8.33 | 31.2 | 5 | 10 | 10 | 1
|  | 2006-05-17 10:05 | 11 | Sfc | M | 8.35 | 31.8 | 5 | 10 | 1 | 1
|  | 2006-05-17 10:05 | 11 | Sfc | L | 8.48 | 30.7 | 5 | 1 | 1 | 10
|  | 2006-05-17 10:05 | 11 | Sfc | L | 8.48 | 30.7 | no | 30.4 | 1 | 10
|  | 2006-05-17 10:05 | 11 | Sfc | M | 8.35 | 31.8 | no | 30.6 | 1 | 1 |  |  | ND | 0.43 | ND | 0.06 | 2.1
|  | 2006-05-17 10:05 | 11 | Sfc | R | 8.33 | 31.2 | no | 10 | 10 | 1
|  | 2006-05-24 09:40 | 11 | Dpth | M | 8.52 | 31.9 | 5 | 643.7 | 10 | 1
|  | 2006-05-24 09:40 | 11 | Dpth | M | 8.52 | 31.9 | no | 617 | 1 | 1
|  | 2006-05-24 09:40 | 11 | Int | M |  |  | 5 | 2045.9 | 10 | 1
| new data | 2006-05-24 09:40 | 11 | Int | M |  |  | no | 1538.6 | 20.2 | 1
|  | 2006-05-24 09:40 | 11 | Sfc | R | 8.47 | 30.2 | 5 | 19862.9 | 225.5 | 1
|  | 2006-05-24 09:40 | 11 | Sfc | M | 8.56 | 30.5 | 5 | 17328.9 | 171.2 | 10
|  | 2006-05-24 09:40 | 11 | Sfc | L | 8.56 | 30.8 | 5 | 17328.9 | 259 | 1
|  | 2006-05-24 09:40 | 11 | Sfc | L | 8.56 | 30.8 | no | 24195.7 | 277.6 | 1
|  | 2006-05-24 09:40 | 11 | Sfc | M | 8.56 | 30.5 | no | 24195.7 | 157.9 | 1
|  | 2006-05-24 09:40 | 11 | Sfc | R | 8.47 | 30.2 | no | 19862.9 | 215.7 | 1
|  | 2006-06-01 09:00 | 11 | Dpth | M | 8.35 | 31.2 | 5 | 52.1 | 20.2 | 1
|  | 2006-06-01 09:00 | 11 | Dpth | M | 8.35 | 31.2 | no | 110 | 1 | 1
|  | 2006-06-01 09:00 | 11 | Int | M |  |  | 5 | 62.6 | 1 | 10
| new data | 2006-06-01 09:00 | 11 | Int | M |  |  | no | 41.3 | 10 | 20.2
|  | 2006-06-01 09:00 | 11 | Sfc | R | 8.33 | 31.3 | 5 | 52.1 | 20.2 | 10
|  | 2006-06-01 09:00 | 11 | Sfc | M | 8.33 | 31.2 | 5 | 63.2 | 1 | 1
|  | 2006-06-01 09:00 | 11 | Sfc | L | 8.32 | 31.3 | 5 | 84.4 | 1 | 41.3
|  | 2006-06-01 09:00 | 11 | Sfc | L | 8.32 | 31.3 | no | 62.6 | 1 | 10
|  | 2006-06-01 09:00 | 11 | Sfc | M | 8.33 | 31.2 | no | 86 | 20.2 | 10
|  | 2006-06-01 09:00 | 11 | Sfc | R | 8.33 | 31.3 | no | 41.3 | 1 | 10
|  | 2006-06-20 10:15 | 11 | Dpth | M | 8.58 | 30.7 | no | 41.3 | 20.2 | 1
|  | 2006-06-20 10:15 | 11 | Dpth | M | 8.58 | 30.7 | 5 | 20.2 | 1 | 1
| new data | 2006-06-20 10:15 | 11 | Int | M |  |  | no | 30.6 | 10 | 1
|  | 2006-06-20 10:15 | 11 | Int | M |  |  | 5 | 20.1 | 1 | 1
|  | 2006-06-20 10:15 | 11 | Sfc | L | 8.56 | 30.3 | no | 63.2 | 1 | 1
|  | 2006-06-20 10:15 | 11 | Sfc | M | 8.57 | 29.6 | no | 20.2 | 1 | 20.2
|  | 2006-06-20 10:15 | 11 | Sfc | R | 8.56 | 30.5 | no | 30.6 | 1 | 1
|  | 2006-06-20 10:15 | 11 | Sfc | R | 8.56 | 30.5 | 5 | 73.8 | 1 | 1
|  | 2006-06-20 10:15 | 11 | Sfc | M | 8.57 | 29.6 | 5 | 84.4 | 10 | 1
|  | 2006-06-20 10:15 | 11 | Sfc | L | 8.56 | 30.3 | 5 | 10 | 1 | 1
|  | 2006-07-07 11:00 | 11 | Dpth | M | 8.5 | 31 | 5 | 20.2 | 1 | 1
|  | 2006-07-07 11:00 | 11 | Dpth | M | 8.5 | 31 | no | 20.2 | 1 | 1
|  | 2006-07-07 11:00 | 11 | Int | M |  |  | 5 | 20.2 | 1 | 1
| new data | 2006-07-07 11:00 | 11 | Int | M |  |  | no | 74.5 | 1 | 1
|  | 2006-07-07 11:00 | 11 | Sfc | R | 8.4 | 29.3 | 5 | 73.8 | 10 | 9.9
|  | 2006-07-07 11:00 | 11 | Sfc | M | 8.28 | 30.7 | 5 | 30.4 | 1 | 1
|  | 2006-07-07 11:00 | 11 | Sfc | L | 8.41 | 31.2 | 5 | 40.9 | 1 | 1
|  | 2006-07-07 11:00 | 11 | Sfc | L | 8.41 | 31.2 | no | 20.2 | 10 | 1
|  | 2006-07-07 11:00 | 11 | Sfc | M | 8.28 | 30.7 | no | 40.9 | 10 | 1
|  | 2006-07-07 11:00 | 11 | Sfc | R | 8.4 | 29.3 | no | 96.9 | 10 | 1
| new data | 2006-08-01 11:15 | 11 | Dpth | M | 8.28 | 31.8 | 5 | 30.6 | 30.6 | 1
Y | TC wasn't averaged | 2006-08-01 11:15 | 11 | Dpth | M | 8.28 | 31.8 | no | 68.25 | 35.56 | 1
| new data | 2006-08-01 11:15 | 11 | Int | M |  |  | 5 | 30.6 | 1 | 20.1
| new data | 2006-08-01 11:15 | 11 | Int | M |  |  | no | 51.6 | 9.9 | 1
| new data | 2006-08-01 11:15 | 11 | Sfc | L | 8.3 | 31.3 | 5 | 52.1 | 1 | 1
Y | new data | 2006-08-01 11:15 | 11 | Sfc | M | 8.3 | 31.2 | 5 | 46.9 | 1 | 1
Y | new data | 2006-08-01 11:15 | 11 | Sfc | R | 8.29 | 31.3 | 5 | 25.4 | 5.5 | 1
|  | 2006-08-01 11:15 | 11 | Sfc | L | 8.3 | 31.3 | no | 108.9 | 20.2 | 1
Y | TC wasn't averaged | 2006-08-01 11:15 | 11 | Sfc | M | 8.3 | 31.2 | no | 80.25 | 15.1 | 1
|  | 2006-08-01 11:15 | 11 | Sfc | R | 8.29 | 31.3 | no | 40.9 | 1 | 1
|  | 2006-08-11 10:15 | 11 | Dpth | M | 8.43 | 31.2 | no | 30.6 | 10 | 1
| new data | 2006-08-11 10:15 | 11 | Int | M |  |  | no | 85.2 | 20.1 | 1
|  | 2006-08-11 10:15 | 11 | Sfc | L | 8.42 | 31.7 | no | 1 | 1 | 1
|  | 2006-08-11 10:15 | 11 | Sfc | M | 8.44 | 31.5 | no | 41.3 | 10 | 1 |  |  | ND | 0.27 | ND | 0.06 | 1
|  | 2006-08-11 10:15 | 11 | Sfc | R | 8.39 | 31.7 | no | 20.2 | 9.9 | 1
|  | 2006-08-22 10:30 | 11 | Dpth | M | 8.47 | 31.3 | no | 10 | 1 | 9.9
| new data | 2006-08-22 10:30 | 11 | Int | M |  |  | no | 203.4 | 10 | 1
|  | 2006-08-22 10:30 | 11 | Sfc | L | 8.49 | 31.3 | no | 60.9 | 30.4 | 1
Y | TC wasn't averaged | 2006-08-22 10:30 | 11 | Sfc | M | 8.5 | 31.3 | no | 40.85 | 5.5 | 1
|  | 2006-08-22 10:30 | 11 | Sfc | R | 8.38 | 31.2 | no | 63.2 | 20.2 | 1
|  | 2006-08-28 10:55 | 11 | Dpth | M | 8.42 | 30.7 | no | 10 | 10 | 1
| new data | 2006-08-28 10:55 | 11 | Int | M |  |  | no | 20.2 | 10 | 1
|  | 2006-08-28 10:55 | 11 | Sfc | L | 8.45 | 31.5 | no | 10 | 10 | 1
Y |  | 2006-08-28 10:55 | 11 | Sfc | M | 8.35 | 31.5 | no | 1 | 1 | 1
|  | 2006-08-28 10:55 | 11 | Sfc | R | 8.41 | 31.4 | no | 10 | 10 | 9.9
|  | 2006-09-06 10:40 | 11 | Dpth | M | 8.17 | 31.6 | no | 41.3 | 20.2 | 10
|  | 2006-09-06 10:40 | 11 | Dpth | M | 8.17 | 31.6 | 5 | 63.2 | 1 | 1
| new data | 2006-09-06 10:40 | 11 | Int | M |  |  | no | 52.1 | 1 | 1
|  | 2006-09-06 10:40 | 11 | Int | M |  |  | 5 | 62.6 | 1 | 1
|  | 2006-09-06 10:40 | 11 | Sfc | L | 8.21 | 31.6 | no | 86 | 1 | 1
Y | TC wasn't averaged | 2006-09-06 10:40 | 11 | Sfc | M | 8.2 | 31.7 | no | 25.65 | 5.5 | 1 |  |  | ND | 0.2 | ND | ND | 1.1
|  | 2006-09-06 10:40 | 11 | Sfc | R | 8.22 | 31.2 | no | 20.2 | 1 | 1
|  | 2006-09-06 10:40 | 11 | Sfc | L | 8.21 | 31.6 | 5 | 30.6 | 1 | 1
Y | FIB wasn't averaged | 2006-09-06 10:40 | 11 | Sfc | M | 8.2 | 31.7 | 5 | 10.6 | 1 | 1
|  | 2006-09-06 10:40 | 11 | Sfc | R | 8.22 | 31.2 | 5 | 20.2 | 10 | 10
|  | 2006-09-11 10:40 | 11 | Dpth | M | 8.41 | 31.1 | 5 | 1 | 1 | 1
|  | 2006-09-11 10:40 | 11 | Dpth | M | 8.41 | 31.1 | no | 1 | 1 | 1
|  | 2006-09-11 10:40 | 11 | Int | M |  |  | 5 | 51.6 | 1 | 1
| new data | 2006-09-11 10:40 | 11 | Int | M |  |  | no | 157.9 | 63.2 | 1
|  | 2006-09-11 10:40 | 11 | Sfc | R | 8.49 | 30.9 | 5 | 10 | 10 | 1
Y |  | 2006-09-11 10:40 | 11 | Sfc | M | 8.39 | 31.7 | 5 | 1 | 1 | 1
|  | 2006-09-11 10:40 | 11 | Sfc | L | 8.46 | 31.2 | 5 | 1 | 1 | 1
|  | 2006-09-11 10:40 | 11 | Sfc | L | 8.46 | 31.2 | no | 1 | 1 | 1
Y |  | 2006-09-11 10:40 | 11 | Sfc | M | 8.39 | 31.7 | no | 1 | 1 | 1
|  | 2006-09-11 10:40 | 11 | Sfc | R | 8.49 | 30.9 | no | 1 | 1 | 1
|  | 2006-09-18 11:15 | 11 | Dpth | M | 8.36 | 31.1 | no | 1 | 1 | 62.6
|  | 2006-09-18 11:15 | 11 | Dpth | M | 8.36 | 31.1 | 5 | 10 | 1 | 62.6
| new data | 2006-09-18 11:15 | 11 | Int | M |  |  | no | 20.2 | 1 | 1
|  | 2006-09-18 11:15 | 11 | Int | M |  |  | 5 | 20.2 | 10 | 1
|  | 2006-09-18 11:15 | 11 | Sfc | L | 8.32 | 30.6 | no | 10 | 1 | 1
Y |  | 2006-09-18 11:15 | 11 | Sfc | M | 8.34 | 31.3 | no | 20.2 | 1 | 1
|  | 2006-09-18 11:15 | 11 | Sfc | R | 8.33 | 30.3 | no | 30.6 | 1 | 1
|  | 2006-09-18 11:15 | 11 | Sfc | R | 8.33 | 30.3 | 5 | 52.1 | 20.2 | 1
Y | FIB wasn't averaged | 2006-09-18 11:15 | 11 | Sfc | M | 8.34 | 31.3 | 5 | 5.45 | 1 | 1
|  | 2006-09-18 11:15 | 11 | Sfc | L | 8.32 | 30.6 | 5 | 20.2 | 10 | 1
|  | 2006-09-25 10:45 | 11 | Dpth | M | 8.41 | 32.3 | no | 10 | 1 | 288.2
| new data | 2006-09-25 10:45 | 11 | Int | M |  |  | no | 20.2 | 1 | 1
|  | 2006-09-25 10:45 | 11 | Sfc | L | 8.44 | 32 | no | 20.2 | 1 | 1
|  | 2006-09-25 10:45 | 11 | Sfc | M | 8.44 | 32.1 | no | 1 | 1 | 1
|  | 2006-09-25 10:45 | 11 | Sfc | R | 8.4 | 32.1 | no | 41.3 | 30.6 | 1
Y |  | 2006-10-09 10:30 | 11 | Dpth | M | 8.48 | 30.3 | no | 20.2 | 1 | 1
Y | new data | 2006-10-09 10:30 | 11 | Int | M |  |  | no | 5.5 | 1 | 1
|  | 2006-10-09 10:30 | 11 | Sfc | L | 8.36 | 31.8 | no | 20.2 | 20.2 | 1
|  | 2006-10-09 10:30 | 11 | Sfc | M | 8.33 | 32.2 | no | 1 | 1 | 1
|  | 2006-10-09 10:30 | 11 | Sfc | R | 8.35 | 32.1 | no | 20.2 | 20.2 | 1
|  | 2006-10-16 10:45 | 11 | Dpth | M | 8.45 | 31.7 | no | 108.9 | 1 | 1
| new data | 2006-10-16 10:45 | 11 | Int | M |  |  | no | 281.3 | 1 | 1
|  | 2006-10-16 10:45 | 11 | Sfc | L | 8.45 | 31.3 | no | 305.1 | 1 | 1
|  | 2006-10-16 10:45 | 11 | Sfc | M | 8.36 | 31.8 | no | 512.2 | 10 | 1 |  |  | ND | 0.28 | ND | 0.03 | 1.5 | ND
|  | 2006-10-16 10:45 | 11 | Sfc | R | 8.44 | 31.3 | no | 108.9 | 10 | 10
|  | 2006-11-06 11:00 | 11 | Dpth | M | 8.39 | 32.1 | no | 1 | 1 | 1
| new data | 2006-11-06 11:00 | 11 | Int | M |  |  | no | 10 | 10 | 1
Y | FIB wasn't averaged | 2006-11-06 11:00 | 11 | Sfc | L | 8.42 | 32.3 | no | 5.5 | 5.5 | 1
|  | 2006-11-06 11:00 | 11 | Sfc | M | 8.44 | 32.1 | no | 1 | 1 | 1 |  |  | ND | 0.34 | ND | 0.02 | 1.5 | 0.34
|  | 2006-11-06 11:00 | 11 | Sfc | R | 8.38 | 31.5 | no | 30.6 | 1 | 1
|  | 2006-11-28 11:00 | 11 | Dpth | M | 8.4 | 31.3 | no | 30.4 | 1 | 1
|  | 2006-11-28 11:00 | 11 | Dpth | M | 8.4 | 31.3 | 5 | 20.2 | 1 | 1
| new data | 2006-11-28 11:00 | 11 | Int | M |  |  | no | 20.2 | 10 | 1
|  | 2006-11-28 11:00 | 11 | Int | M |  |  | 5 | 20.2 | 10 | 1
|  | 2006-11-28 11:00 | 11 | Sfc | L | 8.4 | 30.4 | no | 1 | 1 | 1
|  | 2006-11-28 11:00 | 11 | Sfc | M | 8.39 | 31 | no | 20.1 | 1 | 1
|  | 2006-11-28 11:00 | 11 | Sfc | R | 8.41 | 31.2 | no | 1 | 1 | 1
|  | 2006-11-28 11:00 | 11 | Sfc | R | 8.41 | 31.2 | 5 | 20.2 | 1 | 1
|  | 2006-11-28 11:00 | 11 | Sfc | M | 8.39 | 31 | 5 | 30.4 | 10 | 1
Y | TC wasn't averaged | 2006-11-28 11:00 | 11 | Sfc | L | 8.4 | 30.4 | 5 | 5.5 | 1 | 1
|  | 2007-02-08 14:38 | 11 | Dpth | M | 8.34 | 32.4 | no | 1 | 1 | 1
|  | 2007-02-08 14:38 | 11 | Int | M | 8.4 | 31.5 | no | 1 | 1 | 1
|  | 2007-02-08 14:38 | 11 | Sfc | M | 8.34 | 31.4 | no | 1 | 1 | 1
|  | 2007-02-08 14:38 | 11 | Sfc | R | 8.31 | 31.1 | no | 1 | 1 | 1
|  | 2007-02-08 14:38 | 11 | Sfc | L | 8.31 | 32.1 | no | 10 | 1 | 9.9
|  | 2007-02-14 14:20 | 11 | Dpth | M | 8.28 | 28.9 | no | 727.3 | 9.9 | 1
|  | 2007-02-14 14:20 | 11 | Int | M | 8.31 | 31 | no | 793.6 | 1 | 1
|  | 2007-02-14 14:20 | 11 | Sfc | M | 8.28 | 30.9 | no | 857.4 | 10 | 1
|  | 2007-02-14 14:20 | 11 | Sfc | R | 8.31 | 31.3 | no | 624.4 | 1 | 1
|  | 2007-02-14 14:20 | 11 | Sfc | L | 8.17 | 30.3 | no | 520.4 | 1 | 9.9
|  | 2007-02-16 13:50 | 11 | Dpth | M | 8.28 | 31.7 | no | 20.2 | 10 | 1
|  | 2007-02-16 13:50 | 11 | Int | M | 8.18 | 31 | no | 73.8 | 1 | 1
|  | 2007-02-16 13:50 | 11 | Sfc | M | 8.28 | 30.9 | no | 20.1 | 10 | 1
|  | 2007-02-16 13:50 | 11 | Sfc | R | 8.31 | 30.8 | no | 51.6 | 1 | 9.9
|  | 2007-02-16 13:50 | 11 | Sfc | L | 8.31 | 31 | no | 20.2 | 1 | 1
|  | 2007-02-18 14:00 | 11 | Dpth | M | 8.27 | 30.9 | no | 20.2 | 1 | 10
|  | 2007-02-18 14:00 | 11 | Int | M | 8.27 | 31.9 | no | 10 | 1 | 1
|  | 2007-02-18 14:00 | 11 | Sfc | M | 8.27 | 32 | no | 10 | 1 | 1
|  | 2007-02-18 14:00 | 11 | Sfc | R | 8.27 | 31.4 | no | 20.2 | 1 | 1
|  | 2007-02-18 14:00 | 11 | Sfc | L | 8.33 | 31.8 | no | 1 | 1 | 20.2
|  | 2007-02-20 11:54 | 11 | Dpth | M | 8.44 | 30.5 | no | 1 | 1 | 1
|  | 2007-02-20 11:54 | 11 | Int | M | 8.46 | 31.6 | no | 10 | 1 | 1
|  | 2007-02-20 11:54 | 11 | Sfc | M | 8.37 | 31.1 | no | 1 | 1 | 1
|  | 2007-02-20 11:54 | 11 | Sfc | R | 8.45 | 31.5 | no | 1 | 1 | 1
|  | 2007-02-20 11:54 | 11 | Sfc | L | 8.43 | 31.8 | no | 1 | 1 | 1
|  | 2007-02-22 12:15 | 11 | Dpth | M | 8.38 | 31.3 | no | 10 | 1 | 1
|  | 2007-02-22 12:15 | 11 | Int | M | 8.43 | 30.8 | no | 1 | 1 | 1
|  | 2007-02-22 12:15 | 11 | Sfc | M | 8.52 | 31.9 | no | 1 | 1 | 1
|  | 2007-02-22 12:15 | 11 | Sfc | R | 8.49 | 27.9 | no
|  | 2007-02-22 12:15 | 11 | Sfc | L | 8.5 | 31.6 | no | 1 | 1 | 1
|  | 2007-02-24 12:00 | 11 | Dpth | M | 8.24 | 31.2 | no | 20.2 | 10 | 1
|  | 2007-02-24 12:00 | 11 | Dpth | M | 8.24 | 31.2 | 5 | 10 | 1 | 1
|  | 2007-02-24 12:00 | 11 | Int | M | 8.24 | 31.6 | no | 30.4 | 1 | 10
|  | 2007-02-24 12:00 | 11 | Int | M | 8.24 | 31.6 | 5 | 20.1 | 1 | 1
|  | 2007-02-24 12:00 | 11 | Sfc | M | 8.27 | 30.9 | 5 | 1 | 1 | 1
|  | 2007-02-24 12:00 | 11 | Sfc | R | 8.3 | 30.3 | 5 | 1 | 1 | 1
|  | 2007-02-24 12:00 | 11 | Sfc | L | 8.28 | 31.3 | 5 | 1 | 1 | 1
|  | 2007-02-24 12:00 | 11 | Sfc | M | 8.27 | 30.9 | no | 9.9 | 1 | 1
|  | 2007-02-24 12:00 | 11 | Sfc | R | 8.3 | 30.3 | no | 1 | 1 | 20.2
|  | 2007-02-24 12:00 | 11 | Sfc | L | 8.28 | 31.3 | no | 1 | 1 | 1
|  | 2007-02-26 12:30 | 11 | Dpth | M | 8.27 | 29.8 | no | 10 | 1 | 1
|  | 2007-02-26 12:30 | 11 | Dpth | M | 8.27 | 29.8 | 5 | 20.1 | 1 | 1
|  | 2007-02-26 12:30 | 11 | Int | M | 8.27 | 30.9 | no | 30.6 | 10 | 1
|  | 2007-02-26 12:30 | 11 | Int | M | 8.27 | 30.9 | 5 | 2045.9 | 1 | 1
|  | 2007-02-26 12:30 | 11 | Sfc | M | 8.27 | 31.7 | 5 | 10 | 1 | 1
|  | 2007-02-26 12:30 | 11 | Sfc | R | 8.24 | 31.6 | 5 | 10 | 1
|  | 2007-02-26 12:30 | 11 | Sfc | L | 8.33 | 31 | 5 | 10 | 1 | 135
|  | 2007-02-26 12:30 | 11 | Sfc | M | 8.27 | 31.7 | no | 20.1 | 1 | 10
|  | 2007-02-26 12:30 | 11 | Sfc | R | 8.24 | 31.6 | no | 30.6 | 20.2 | 1
|  | 2007-02-26 12:30 | 11 | Sfc | L | 8.33 | 31 | no | 20.2 | 1 | 1
|  | 2007-02-28 12:25 | 11 | Dpth | M | 8.26 | 31.4 | no | 1019.3 | 1 | 20.2
|  | 2007-02-28 12:25 | 11 | Dpth | M | 8.26 | 31.4 | 5 | 816.2 | 30.6 | 10
|  | 2007-02-28 12:25 | 11 | Int | M | 8.23 | 30.4 | no | 1245.7 | 10 | 30.6
Y |  | 2007-02-28 12:25 | 11 | Int | M | 8.23 | 30.4 | 5 | 1037.9 | 20.3 | 30.6
|  | 2007-02-28 12:25 | 11 | Sfc | M | 8.28 | 30.6 | no | 1080.7 | 20.1 | 30.6
|  | 2007-02-28 12:25 | 11 | Sfc | R | 8.27 | 31.1 | no | 86 | 1 | 20.1
|  | 2007-02-28 12:25 | 11 | Sfc | L | 8.19 | 30.9 | no | 749.1 | 20.2 | 10
|  | 2007-02-28 12:25 | 11 | Sfc | M | 8.28 | 30.6 | 5 | 1049.7 | 9.9 | 1
|  | 2007-02-28 12:25 | 11 | Sfc | R | 8.27 | 31.1 | 5 | 148 | 1 | 1
|  | 2007-02-28 12:25 | 11 | Sfc | L | 8.19 | 30.9 | 5 | 19862.9 | 10 | 10
|  | 2006-01-18 09:30 | 12 | Sfc | M | 8.41 |  | 5 | 20.2 | 1 | 1
|  | 2006-01-18 09:30 | 12 | Sfc | M | 8.41 |  | 10 | 20.2 | 1 | 1
|  | 2006-01-18 09:30 | 12 | Sfc | M | 8.41 |  | no | 30.6 | 1 | 1
|  | 2006-01-30 09:36 | 12 | Sfc | M |  |  | 5 | 1 | 1 | 1
|  | 2006-01-30 09:36 | 12 | Sfc | M |  |  | 10 | 1 | 1
|  | 2006-01-30 09:36 | 12 | Sfc | M | 8.33 |  | no | 1 | 1 | 1 |  |  | ND | 0.3 | 0.4 | 0.06 | 0.9
|  | 2006-02-02 09:30 | 12 | Sfc | M | 8.26 |  | no | 1 | 1 | 10
|  | 2006-02-02 09:30 | 12 | Sfc | M |  |  | 5 | 1 | 1 | 1
|  | 2006-02-02 09:30 | 12 | Sfc | M |  |  | 10 | 1 | 1 | 1
|  | 2006-02-13 09:30 | 12 | Sfc | M |  |  | 5 | 1 | 1 | 1
|  | 2006-02-13 09:30 | 12 | Sfc | M |  |  | 10 | 1 | 1 | 1
|  | 2006-02-13 09:30 | 12 | Sfc | M | 8.25 |  | no | 1 | 1 | 1 |  |  | ND | 0.3 | ND | ND | 1.4
|  | 2006-02-22 09:01 | 12 | Sfc | M |  |  | 5 | 1 | 1 | 1
|  | 2006-02-22 09:01 | 12 | Sfc | M |  |  | 10 | 20.2 | 1 | 1
|  | 2006-02-22 09:01 | 12 | Sfc | M | 8.53 |  | no | 1 | 1 | 1
|  | 2006-03-14 08:52 | 12 | Sfc | M |  |  | 5 | 1 | 1 | 1
|  | 2006-03-14 08:52 | 12 | Sfc | M |  |  | 10 | 1 | 1 | 1
| TC was 354.4 | 2006-03-14 08:52 | 12 | Sfc | M | 8.46 | 29.8 | no | 1 | 1 | 1
|  | 2006-03-30 10:45 | 12 | Sfc | M |  |  | 5 | 2281.8 | 40.9 | 40.9
| TC was 85.2 | 2006-03-30 10:45 | 12 | Sfc | M | 8.33 |  | no | 354.5 | 1 | 1
|  | 2006-03-31 10:45 | 12 | Sfc | M |  |  | 5 | 3255.4 | 1 | 10
| TC was 1 | 2006-03-31 10:45 | 12 | Sfc | M |  |  | no | 85.2 | 1 | 1
|  | 2006-04-03 08:41 | 12 | Sfc | M |  |  | 5 | 1 | 1 | 1
|  | 2006-04-03 08:41 | 12 | Sfc | M | 8.37 |  | no | 1 | 1 | 1
|  | 2006-04-12 09:07 | 12 | Sfc | M | 8.55 | 31.3 | no | 1 | 1 | 1
|  | 2006-04-12 09:07 | 12 | Sfc | M |  |  | 5 | 1 | 1 | 1
|  | 2006-04-26 09:00 | 12 | Sfc | M |  |  | 5 | 1 | 1 | 1
|  | 2006-04-26 09:00 | 12 | Sfc | M | 8.6 | 30.8 | no | 1 | 1 | 1
|  | 2006-05-02 08:45 | 12 | Sfc | M | 8.49 | 31.5 | no | 1 | 1 | 1
|  | 2006-05-02 08:45 | 12 | Sfc | M |  |  | 5 | 1 | 1 | 1
|  | 2006-05-08 10:30 | 12 | Sfc | M | 8.55 | 31.7 | no | 1 | 1 | 1
|  | 2006-05-08 10:30 | 12 | Sfc | M |  |  | 5 | 1 | 1 | 1
|  | 2006-05-17 10:45 | 12 | Sfc | M |  |  | 5 | 1 | 1 | 1
|  | 2006-05-17 10:45 | 12 | Sfc | M | 8.64 | 32.1 | no | 1 | 1 | 1 |  |  | ND | ND | ND | ND | 1.7
|  | 2006-05-24 10:20 | 12 | Sfc | M |  |  | 5 | 1 | 1 | 1
|  | 2006-05-24 10:20 | 12 | Sfc | M | 8.75 | 31.6 | no | 20.2 | 1 | 1
|  | 2006-06-01 09:30 | 12 | Sfc | M |  |  | 5 | 1 | 1 | 1
|  | 2006-06-01 09:30 | 12 | Sfc | M | 8.59 | 31.6 | no | 1 | 1 | 1
|  | 2006-06-20 10:45 | 12 | Sfc | M | 8.52 | 30.4 | no | 1 | 1 | 1
|  | 2006-06-20 10:45 | 12 | Sfc | M |  |  | 5 | 1 | 1 | 1
|  | 2006-07-07 11:30 | 12 | Sfc | M |  |  | 5 | 1 | 1 | 1
|  | 2006-07-07 11:30 | 12 | Sfc | M | 8.6 | 31.1 | no | 1 | 1 | 1
|  | 2006-08-01 12:00 | 12 | Sfc | M | 8.35 | 31.9 | 5 | 1 | 1 | 1
|  | 2006-08-01 12:00 | 12 | Sfc | M | 8.35 | 31.9 | no | 1 | 1 | 1
|  | 2006-08-11 10:45 | 12 | Sfc | M | 8.43 | 31.7 | no | 1 | 1 | 1 |  |  | ND | 0.34 | ND | ND | 1.5
Y |  | 2006-08-22 11:00 | 12 | Sfc | M | 8.51 | 31.3 | no | 1 | 1 | 1
Y |  | 2006-09-06 11:00 | 12 | Sfc | M | 8.27 | 31.7 | no | 5.5 | 5.5 | 1 |  |  | ND | ND | ND | ND | 0.7
Y |  | 2006-09-06 11:00 | 12 | Sfc | M |  |  | 5 | 1 | 1 | 1
Y |  | 2006-09-11 11:15 | 12 | Sfc | M |  |  | 5 | 1 | 1 | 1
Y | TC was 10 | 2006-09-11 11:15 | 12 | Sfc | M | 8.53 | 30.6 | no | 15.1 | 1 | 1
Y |  | 2006-09-18 11:45 | 12 | Sfc | M | 8.43 | 30.1 | no | 1 | 1 | 1
Y |  | 2006-09-18 11:45 | 12 | Sfc | M |  |  | 5 | 1 | 1 | 1
|  | 2006-09-25 11:15 | 12 | Sfc | M | 8.43 | 31.9 | no | 1 | 1 | 1
|  | 2006-10-16 11:20 | 12 | Sfc | M | 8.42 | 31.6 | no | 1 | 1 | 1 |  |  | ND | ND | ND | ND | 1.3 | ND
|  | 2007-02-08 15:15 | 12 | Sfc | M | 8.4 | 31.5 | no | 1 | 1 | 1
| no boat data sheet, time estimated 30 mins after bto 11 sampling time | 2007-02-14 14:50 | 12 | Sfc | M | 8.22 | 32.9 | no | 1 | 1 | 1
| no boat data sheet, time estimated 30 mins after bto 11 sampling time | 2007-02-16 14:20 | 12 | Sfc | M | 8.31 | 32.6 | no | 1 | 1 | 1
| no boat data sheet, time estimated 30 mins after bto 11 sampling time | 2007-02-18 14:30 | 12 | Sfc | M |  |  | no | 1 | 1 | 1
| no boat data sheet, time estimated 30 mins after bto 11 sampling time | 2007-02-20 12:26 | 12 | Sfc | M |  |  | no
| no boat data sheet, time estimated 30 mins after bto 11 sampling time | 2007-02-22 12:45 | 12 | Sfc | M | 8.47 | 31.6 | no | 1 | 1 | 1
| no boat data sheet, time estimated 30 mins after bto 11 sampling time | 2007-02-24 12:30 | 12 | Sfc | M | 8.35 | 30.6 | 5 | 62.6 | 1 | 1
| no boat data sheet, time estimated 30 mins after bto 11 sampling time | 2007-02-24 12:30 | 12 | Sfc | M | 8.35 | 30.6 | no | 1 | 1 | 1
| no boat data sheet, time estimated 30 mins after bto 11 sampling time | 2007-02-26 13:00 | 12 | Sfc | M |  |  | no
| no boat data sheet, time estimated 30 mins after bto 11 sampling time | 2007-02-26 13:00 | 12 | Sfc | M |  |  | no
| no boat data sheet, time estimated 30 mins after bto 11 sampling time | 2007-02-28 12:55 | 12 | Sfc | M |  |  | no
| no boat data sheet, time estimated 30 mins after bto 11 sampling time | 2007-02-28 12:55 | 12 | Sfc | M |  |  | 5
|  | fog | 12 | Sfc | M |  |  | no
|  | small craft advisory | 12 | Sfc | M | 8.27 |  | no | 1 | 1 | 1
|  |  | 12 | Sfc | M |  |  | no | 1 | 1 | 1
|  | 2006-01-19 14:00 | 1 | Sed | M |  |  | no | 35193.4827 | 1182.1356 | 3432.2083 | [8 empty] | 1.4192 | 31.26
|  | 2006-02-10 14:00 | 1 | Sed | M |  |  | no | 32862.8676 | 85.8521 | 1093.5271 | [9 empty] | 26.4
|  | 2006-02-14 14:00 | 1 | Sed | M |  |  | no | 30821.7607 | 5230.9848 | 534.463 | [8 empty] | 0.87325 | 21.51
|  | 2006-02-23 14:00 | 1 | Sed | M |  |  | no | 32355.2227 | 1048.6826 | 525.7456 | [8 empty] | 1.4765 | 25.23
|  | 2006-03-02 14:00 | 1 | Sed | M |  |  | no | 38628.3981 | 2419.3845 | 2845.5551 | [9 empty] | 37.3725
|  | 2006-03-14 14:25 | 1 | Sed | M |  |  | no | 35793.1175 | 197.6368 | 15477.2093 | [9 empty] | 32.4012
|  | 2006-03-20 13:10 | 1 | Sed | M |  |  | no | 32789.3738 | 309.1624 | 164.1366 | [8 empty] | 0.78813 | 26.22
|  | 2006-04-07 13:46 | 1 | Sed | M |  |  | no | 33754.7091 | 10745.0816 | 33754.7091 | [8 empty] | 2.5301 | 28.33
|  | 2006-04-12 15:00 | 1 | Sed | M |  |  | no | 33336.0893 | 1557.1173 | 6730.6049 | [8 empty] | 1.6819 | 27.43
|  | 2006-04-19 13:45 | 1 | Sed | M |  |  | no | 38211.9728 | 1362.1861 | 15.7953 | [8 empty] | 1.7852 | 36.69
|  | 2006-04-26 13:50 | 1 | Sed | M |  |  | no | 32652.1798 | 1101.6331 | 399.784 | [8 empty] | 0.89274 | 25.91
|  | 2006-05-08 15:20 | 1 | Sed | M |  |  | no | 29900.6279 | 213.9467 | 290.577 | [8 empty] | 1.3283 | 19.092
|  | 2006-05-10 14:30 | 1 | Sed | M |  |  | no | 31438.5965 | 224.9513 | 305.5231 | [8 empty] | 0.51236 | 23.05
|  | 2006-05-15 14:34 | 1 | Sed | M |  |  | no | 30293.0128 | 1649.0108 | 1341.3474 | [8 empty] | 0.58824 | 20.14
|  | 2006-05-17 13:44 | 1 | Sed | M |  |  | no | 34500.8557 | 1878.0662 | 1527.6669 | [8 empty] | 2.4668 | 29.88
|  | 2006-05-24 14:53 | 1 | Sed | M |  |  | no | 30315.7895 | 1771.5539 | 1201.7544 | [8 empty] | 0.42574 | 20.2
|  | 2006-05-31 14:05 | 1 | Sed | M |  |  | no | 31839.9579 | 898.6575 | 143.3272 | [8 empty] | 0.41499 | 24.02
|  | 2006-06-14 14:53 | 1 | Sed | M |  |  | no | 30070.8515 | 1304.7856 | 286.762 | [8 empty] | 0.4893 | 19.55
|  | 2006-08-16 15:10 | 1 | Sed | M |  |  | no | 31961.9501 | 40.4281 | 468.3578 | [8 empty] | 0.50807 | 24.31
|  | 2006-08-23 10:40 | 1 | Sed | M |  |  | no | 30285.4281 | 12.5188 | 8650.8513 | [8 empty] | 1.5261 | 20.12
|  | 2006-08-30 13:40 | 1 | Sed | M |  |  | no | 31773.0496 | 53.7168 | 265.3008 | [8 empty] | 0.45192 | 23.86
|  | 2006-09-06 13:20 | 1 | Sed | M |  |  | no | 32046.6287 | 1.3247 | 616.5055 | [8 empty] | 1.0333 | 24.51
|  | 2006-09-13 11:30 | 1 | Sed | M |  |  | no | 31635.9357 | 13.077 | 1519.4194 | [8 empty] | 0.7342 | 23.53
|  | 2006-09-20 11:40 | 1 | Sed | M |  |  | no | 17682.3129 | 1.3605 | 331.0204 | [8 empty] | 0.95994 | 26.5
|  | 2006-09-27 14:20 | 1 | Sed | M |  |  | no | 9994.8086 | 1.2979 | 198.7021 | [8 empty] | 0.40968 | 22.95
|  | 2006-10-04 14:07 | 1 | Sed | M |  |  | no | 30739.5172 | 3319.568 | 30739.5172 | [8 empty] | 0.89122 | 21.3
|  | 2006-10-11 13:36 | 1 | Sed | M |  |  | no | 31932.4182 | 68.7698 | 568.7698 | [8 empty] | 0.7352 | 24.24
|  | 2006-11-08 13:50 | 1 | Sed | M |  |  | no | 31844.149 | 3752.7972 | 329.2089 | [8 empty] | 0.85772 | 24.03
| no time recorded | 2007-02-08 14:00 | 1 | Sed | M |  |  | no | 31996.4295 | 426.4745 | 443.6657 | [8 empty] | 0.7433 | 24.38
| no time recorded | 2007-02-14 14:00 | 1 | Sed | M |  |  | no
| no time recorded | 2007-02-16 14:00 | 1 | Sed | M |  |  | no
| no time recorded | 2007-02-18 14:00 | 1 | Sed | M |  |  | no | 38670.0767 | 574.1688 | 38670.0767 | [8 empty] | 2.3503 | 37.44
| no time recorded | 2007-02-20 14:00 | 1 | Sed | M |  |  | no | 27042.7502 | 456.7733 | 4694.3499 | [8 empty] | 2.3544 | 26.55
| no time recorded | 2007-02-22 14:00 | 1 | Sed | M |  |  | no | 30649.943 | 38.7685 | 2257.8234 | [8 empty] | 1.9115 | 21.07
| no time recorded | 2007-02-24 14:00 | 1 | Sed | M |  |  | no | 31995.7678 | 1429.3083 | 31995.7678 | [8 empty] | 1.159 | 24.39
| no time recorded | 2007-02-26 14:00 | 1 | Sed | M |  |  | no | 35358.0824 | 7138.8483 | 15291.4353 | [8 empty] | 2.173 | 31.58
| no time recorded | 2007-02-28 14:00 | 1 | Sed | M |  |  | no | 33157.8947 | 748.4923 | 33157.8947 | [8 empty] | 24.6591 | 27.04
|  | 2006-01-19 14:30 | 2 | Sed | M |  |  | no | 1668.0606 | 719.0277 | 382.6451 | [8 empty] | 14.6186 | 61.74
|  | 2006-02-10 14:30 | 2 | Sed | M |  |  | no | 2627.7876 | 1.8662 | 1741.3455 | [9 empty] | 46.415
|  | 2006-02-14 14:30 | 2 | Sed | M |  |  | no | 35270.4476 | 44.6129 | 59.6297 | [8 empty] | 2.2244 | 31.41
|  | 2006-02-23 14:30 | 2 | Sed | M |  |  | no | 60419.5804 | 2274.7253 | 748.5015 | [8 empty] | 13.9208 | 59.96
|  | 2006-03-02 14:30 | 2 | Sed | M |  |  | no | 59490.9627 | 100.5779 | 24.5912 | [9 empty] | 59.335
|  | 2006-03-14 14:45 | 2 | Sed | M |  |  | no | 56898.924 | 407.1265 | 902.9223 | [9 empty] | 57.4825
|  | 2006-03-20 13:25 | 2 | Sed | M |  |  | no | 2498.3312 | 44.1155 | 1.4512 | [8 empty] | 2.3262 | 31.09
|  | 2006-04-07 14:10 | 2 | Sed | M |  |  | no | 54819.8504 | 305.9143 | 813.9588 | [8 empty] | 9.8463 | 55.87
|  | 2006-04-12 15:23 | 2 | Sed | M |  |  | no | 33590.6693 | 205.4985 | 117.1897 | [8 empty] | 1.3599 | 27.98
|  | 2006-04-16 14:30 | 2 | Sed | M |  |  | no | 58590.4577 | 492.6132 | 471.3006 | [8 empty] | 11.9604 | 58.71
|  | 2006-04-26 14:10 | 2 | Sed | M |  |  | no | 1699.5718 | 68.9655 | 2.2538 | [8 empty] | 34.015 | 55.63
|  | 2006-05-08 15:40 | 2 | Sed | M |  |  | no | 109.4631 | 29.9614 | 76.5352 | [8 empty] | 3.1421 | 32.58
|  | 2006-05-10 14:38 | 2 | Sed | M |  |  | no | 162.4477 | 44.464 | 113.5813 | [8 empty] | 18.3862 | 54.57
|  | 2006-05-15 14:51 | 2 | Sed | M |  |  | no | 2837.3054 | 14.6479 | 121.4314 | [8 empty] | 3.8612 | 31.731
|  | 2006-05-19 14:15 | 2 | Sed | M |  |  | no | 3211.7393 | 16.581 | 137.4565 | [8 empty] | 4.1379 | 39.69
|  | 2006-05-24 15:15 | 2 | Sed | M |  |  | no | 1720.4246 | 2055.6412 | 1640.6437 | [8 empty] | 14.7472 | 41.59
|  | 2006-05-31 14:15 | 2 | Sed | M |  |  | no | 100.1765 | 1.3574 | 1.3574 | [8 empty] | 1.7584 | 26.33
|  | 2006-06-14 15:11 | 2 | Sed | M |  |  | no | 57834.0904 | 23.9063 | 148.219 | [8 empty] | 8.3333 | 58.17
|  | 2006-08-16 15:30 | 2 | Sed | M |  |  | no | 6087.2607 | 1.3201 | 333.9934 | [8 empty] | 1.325 | 24.25
|  | 2006-08-23 11:05 | 2 | Sed | M |  |  | no | 38552.988 | 580.239 | 686.6932 | [8 empty] | 3.3773 | 37.25
|  | 2006-08-30 14:00 | 2 | Sed | M |  |  | no | 32990.5905 | 1.3637 | 1244.5111 | [8 empty] | 0.94799 | 26.67
| should be no value for dry sediment since there aren't any wet sediment values | 2006-08-31 16:05 | 2 | Sed | M |  |  | no | [11 empty] | 17.7682 | 34.1
|  | 2006-09-02 15:50 | 2 | Sed | M |  |  | no | 26.9657 | 1.3349 | 486.0499 | [8 empty] | 2.3435 | 25.09
|  | 2006-09-13 11:50 | 2 | Sed | M |  |  | no | 33600 | 87.7778 | 337.9167 | [8 empty] | 2.2193 | 28
|  | 2006-09-16 17:15 | 2 | Sed | M |  |  | no | 9544.8147 | 63.3409 | 50076.5887 | [8 empty] | 10.0704 | 51.69
|  | 2006-09-27 14:40 | 2 | Sed | M |  |  | no | 40871.7689 | 1016.219 | 40871.7689 | [8 empty] | 4.847 | 40.81
|  | 2006-10-04 14:30 | 2 | Sed | M |  |  | no | 2633.0477 | 67.238 | 1471.1053 | [8 empty] | 12.4295 | 54.49
|  | 2006-10-11 13:54 | 2 | Sed | M |  |  | no | 1053.4085 | 13.4192 | 566.6935 | [8 empty] | 22.3074 | 25.48
|  | 2006-11-08 14:10 | 2 | Sed | M |  |  | no | 1526.85 | 1.6372 | 102.4885 | [8 empty] | 4.851 | 38.92
| no time recorded | 2007-02-08 14:30 | 2 | Sed | M |  |  | no | 37073.433 | 288.4868 | 9042.7485 | [8 empty] | 10.913 | 61.87
| no time recorded | 2007-02-14 14:30 | 2 | Sed | M |  |  | no
| no time recorded | 2007-02-16 14:30 | 2 | Sed | M |  |  | no
| no time recorded | 2007-02-18 14:30 | 2 | Sed | M |  |  | no | 4862.7746 | 1.2555 | 185.8129 | [8 empty] | 2.697 | 20.35
| no time recorded | 2007-02-20 14:30 | 2 | Sed | M |  |  | no | 4616.7878 | 79.765 | 3437.3164 | [8 empty] | 7.5295 | 35.31
| no time recorded | 2007-02-22 14:30 | 2 | Sed | M |  |  | no | 41198.9101 | 308.2425 | 41198.9101 | [8 empty] | 8.7859 | 41.28
| no time recorded | 2007-02-24 14:30 | 2 | Sed | M |  |  | no | 50727.6159 | 23482.2814 | 50727.6159 | [8 empty] | 9.0356 | 52.31
| no time recorded | 2007-02-26 14:30 | 2 | Sed | M |  |  | no | 53262.8798 | 6405.328 | 16955.0859 | [8 empty] | 8.5626 | 54.58
| no time recorded | 2007-02-28 14:30 | 2 | Sed | M |  |  | no | 2377.9841 | 66.534 | 482.0955 | [8 empty] | 8.5626 | 54.76
|  | 2006-01-19 15:00 | 3 | Sed | M |  |  | no | 599.8538 | 92.3977 | 44.4444 | [8 empty] | 1.8439 | 31.6
|  | 2006-02-10 15:00 | 3 | Sed | M |  |  | no | 36103.6897 | 1044.5072 | 141.9038 | [9 empty] | 32.9828
|  | 2006-02-14 15:00 | 3 | Sed | M |  |  | no | 1017.1559 | 1.3403 | 1.3403 | [8 empty] | 1.4086 | 25.39
| EC was 309.9 | 2006-02-23 15:00 | 3 | Sed | M |  |  | no | 1633.9097 | 25.1 | 1.2439 | [8 empty] | 1.3887 | 19.61
|  | 2006-03-02 15:00 | 3 | Sed | M |  |  | no | 44170.1661 | 4382.5087 | 18.2582 | [8 empty] | 4.7364 | 45.23
|  | 2006-03-16 | 3 | Sed | M |  |  | no | 40139.3728 | 434.8764 | 40139.3728 | [9 empty] | 39.73
|  | 2006-03-20 13:50 | 3 | Sed | M |  |  | no | 1756.3934 | 15.2359 | 1.5236 | [9 empty] | 34.3655
|  | 2006-04-07 14:33 | 3 | Sed | M |  |  | no | 33632.6985 | 1261.6433 | 33632.6985 | [8 empty] | 1.1184 | 28.07
|  | 2006-04-12 15:45 | 3 | Sed | M |  |  | no | 35127.051 | 4466.2407 | 44.4315 | [8 empty] | 1.1381 | 31.13
|  | 2006-04-19 14:20 | 3 | Sed | M |  |  | no | 10662.5776 | 1735.4037 | 63.5093 | [8 empty] | 2.0526 | 35.6
|  | 2006-04-26 14:30 | 3 | Sed | M |  |  | no | 18296.0316 | 2230.8043 | 36782.7277 | [8 empty] | 1.351 | 34.23
|  | 2006-05-08 16:00 | 3 | Sed | M |  |  | no | 16948.5486 | 1420.02 | 103.9451 | [9 empty] | 29.02
|  | 2006-05-10 15:00 | 3 | Sed | M |  |  | no | 16953.0854 | 1420.4001 | 103.973 | [8 empty] | 1.047 | 29.02
|  | 2006-05-15 15:10 | 3 | Sed | M |  |  | no | 32820.5128 | 2335.6397 | 4677.7913 | [8 empty] | 1.2688 | 26.29
|  | 2006-05-17 14:21 | 3 | Sed | M |  |  | no | 34068.4411 | 2424.4473 | 4855.6541 | [8 empty] | 1.941 | 28.99
|  | 2006-05-24 15:35 | 3 | Sed | M |  |  | no | 3609.4225 | 86.488 | 56.5073 | [8 empty] | 1.3242 | 27.62
| TC was 20374.7, EC was 933.5 | 2006-05-31 14:30 | 3 | Sed | M |  |  | no | 15785.9 | 1322.6 | 96.8148 | [8 empty] | 1.4509 | 23.772
|  | 2006-06-14 15:40 | 3 | Sed | M |  |  | no | 4415.898 | 100.1085 | 70.6728 | [8 empty] | 1.3441 | 26.28
|  | 2006-08-30 14:16 | 3 | Sed | M |  |  | no | 34811.1375 | 2898.338 | 74.2499 | [9 empty] | 34.1
|  | 2006-09-02 16:10 | 3 | Sed | M |  |  | no | 57517.8317 | 41200.428 | 261.5311 | [8 empty] | 3.3589 | 57.94
| no value for dry sediment since there are no values for wet sediment | 2006-09-16 17:30 | 3 | Sed | M |  |  | no | [11 empty] | 1.7825 | 36.29
|  | 2006-09-20 12:25 | 3 | Sed | M |  |  | no | 15127.1409 | 132.6956 | 37327.5729 | [8 empty] | 2.8488 | 35.19
|  | 2006-09-27 14:55 | 3 | Sed | M |  |  | no | 37041.7942 | 79.7612 | 1.5309 | [9 empty] | 34.68
|  | 2006-10-04 14:47 | 3 | Sed | M |  |  | no | 1098.9735 | 95.9093 | 30.9484 | [8 empty] | 2.2485 | 34.73
|  | 2006-10-11 14:13 | 3 | Sed | M |  |  | no | 2852.4532 | 1182.6685 | 35.6513 | [8 empty] | 4.7333 | 43.34
|  | 2006-11-08 14:25 | 3 | Sed | M |  |  | no | 9150.8212 | 31.9015 | 623.8155 | [8 empty] | 3.0452 | 36.68
| no time recorded | 2007-02-08 15:00 | 3 | Sed | M |  |  | no | 2907.1339 | 171.1188 | 253.4569 | [8 empty] | 1.8541 | 36.36
| no time recorded | 2007-02-14 15:00 | 3 | Sed | M |  |  | no
| no time recorded | 2007-02-16 15:00 | 3 | Sed | M |  |  | no
| no time recorded | 2007-02-18 15:00 | 3 | Sed | M |  |  | no | 3981.9338 | 589.247 | 14.453 | [8 empty] | 1.409 | 30.81
| no time recorded | 2007-02-20 15:00 | 3 | Sed | M |  |  | no
| no time recorded | 2007-02-22 15:00 | 3 | Sed | M |  |  | no
| no time recorded | 2007-02-24 15:00 | 3 | Sed | M |  |  | no
| no time recorded | 2007-02-26 15:00 | 3 | Sed | M |  |  | no
| no time recorded | 2007-02-28 15:00 | 3 | Sed | M |  |  | no
|  | 2006-01-16 10:30 | 4 | Sed | L |  |  | no | 4492.4909 | 1133.7822 | 89.9361 | [8 empty] | 3.3305 | 42.07
|  | 2006-01-16 10:30 | 4 | Sed | M |  |  | no | 2242.7575 | 139.7532 | 26.824 | [9 empty] | 62.72
|  | 2006-01-16 10:30 | 4 | Sed | R |  |  | no | 4104.5515 | 437.5 | 285.4551 | [8 empty] | 2.8185 | 39.36
|  | 2006-01-31 10:15 | 4 | Sed | L |  |  | no
|  | 2006-01-31 10:15 | 4 | Sed | M |  |  | no | 18955.6936 | 270.2553 | 706.4182 | [9 empty] | 63.775
|  | 2006-01-31 10:15 | 4 | Sed | R |  |  | no
|  | 2006-02-10 09:30 | 4 | Sed | L |  |  | no | 15.1906 | 15.1906 | 62.1297 | [8 empty] | 2.6694 | 34.17
|  | 2006-02-10 09:30 | 4 | Sed | M |  |  | no
|  | 2006-02-10 09:30 | 4 | Sed | R |  |  | no | 63.4987 | 20.7512 | 577.9207
|  | 2006-02-16 09:30 | 4 | Sed | L |  |  | no | 43.6662 | 2.1617 | 1217.6827 | [8 empty] | 7.2415 | 53.74
|  | 2006-02-16 09:30 | 4 | Sed | M |  |  | no
|  | 2006-02-16 09:30 | 4 | Sed | R |  |  | no | 32.8135 | 16.2443 | 1165.2047 | [8 empty] | 2.928 | 38.44
|  | 2006-02-24 09:45 | 4 | Sed | L |  |  | no | 65.7958 | 15.9312 | 100.685 | [8 empty] | 2.751 | 37.23
|  | 2006-02-24 09:45 | 4 | Sed | M |  |  | no | 72085.8164 | 123.0632 | 256.2574 | [8 empty] | 11.1671 | 66.44
|  | 2006-02-24 09:45 | 4 | Sed | R |  |  | no | 33.0443 | 1.6359 | 9478.6521 | [8 empty] | 4.2834 | 38.87
|  | 2006-03-01 09:35 | 4 | Sed | L |  |  | no | 73209.3797 | 608.472 | 872.0121 | [8 empty] | 10.2179 | 66.95
|  | 2006-03-01 09:35 | 4 | Sed | M |  |  | no | 49996.8263 | 88.2862 | 3494.5182 | [8 empty] | 10.2754 | 65.34
|  | 2006-03-01 09:35 | 4 | Sed | R |  |  | no | 81784.9899 | 361.0548 | 1006.0852 | [8 empty] | 53.4082 | 70.42
|  | 2006-03-16 09:14 | 4 | Sed | L |  |  | no | 434.5851 | 30.2847 | 29.9818 | [8 empty] | 6.3913 | 66.98
|  | 2006-03-16 09:14 | 4 | Sed | M |  |  | no | 6333.6737 | 373.7554 | 1350.7787 | [8 empty] | 5.5079 | 60.83
|  | 2006-03-16 09:14 | 4 | Sed | R |  |  | no | 127.7311 | 4.2017 | 42.0168 | [8 empty] | 8.1524 | 76.2
|  | 2006-03-29 14:15 | 4 | Sed | L |  |  | no
|  | 2006-03-29 14:15 | 4 | Sed | M |  |  | no | 60449.7751 | 1741.1294 | 333.8331 | [8 empty] | 7.3099 | 59.98
|  | 2006-03-29 14:15 | 4 | Sed | R |  |  | no
|  | 2006-03-30 09:00 | 4 | Sed | L |  |  | no
|  | 2006-03-30 09:00 | 4 | Sed | M |  |  | no | 56476.8268 | 1339.4939 | 2098.3793 | [9 empty] | 64.83
|  | 2006-03-30 09:00 | 4 | Sed | R |  |  | no
|  | 2006-03-31 08:50 | 4 | Sed | L |  |  | no
|  | 2006-03-31 08:50 | 4 | Sed | M |  |  | no | 75130.4348 | 3072.9814 | 1377.0186 | [8 empty] | 9.7546 | 67.8
|  | 2006-03-31 08:50 | 4 | Sed | R |  |  | no
|  | 2006-04-03 10:20 | 4 | Sed | L |  |  | no
|  | 2006-04-03 10:20 | 4 | Sed | M |  |  | no | 84587.4126 | 8674.4755 | 84587.4126 | [8 empty] | 11.9385 | 71.4
|  | 2006-04-03 10:20 | 4 | Sed | R |  |  | no
|  | 2006-04-07 08:50 | 4 | Sed | L |  |  | no
|  | 2006-04-07 08:50 | 4 | Sed | M |  |  | no | 66662.9926 | 6501.24 | 6364.8388 | [8 empty] | 11.8875 | 63.71
|  | 2006-04-07 08:50 | 4 | Sed | R |  |  | no
|  | 2006-04-13 08:40 | 4 | Sed | L |  |  | no | 71743.7722 | 3394.4247 | 3418.1495 | [8 empty] | 10.5217 | 66.28
|  | 2006-04-13 08:40 | 4 | Sed | M |  |  | no | 65119.7847 | 3849.2598 | 65119.7847 | [8 empty] | 9.4875 | 62.85
|  | 2006-04-13 08:40 | 4 | Sed | R |  |  | no | 6665.3609 | 204.5327 | 645.4952 | [8 empty] | 10.2373 | 64.26
| ENT was 27.3 | 2006-04-27 08:45 | 4 | Sed | L |  |  | no | 8234.3535 | 3155.7761 | 7202.9 | [8 empty] | 9.0168 | 63.73
| ENT was 3.3 | 2006-04-27 08:45 | 4 | Sed | M |  |  | no | 65510.8839 | 1455.1451 | 2434 | [8 empty] | 11.1935 | 69.68
| ENT was 2.8 | 2006-04-27 08:45 | 4 | Sed | R |  |  | no | 68099.3527 | 3565.7191 | 24386.2 | [8 empty] | 9.7379 | 64.47
|  | 2006-05-03 09:00 | 4 | Sed | L |  |  | no | 2279.3923 | 931.5036 | 6787.341 | [8 empty] | 11.5213 | 65.969
|  | 2006-05-03 09:00 | 4 | Sed | M |  |  | no | 3273.7058 | 984.3738 | 62900.0806 | [8 empty] | 9.1659 | 61.539
|  | 2006-05-03 09:00 | 4 | Sed | R |  |  | no | 6214.9254 | 2641.4328 | 13074.6269 | [8 empty] | 11.0754 | 58.125
|  | 2006-05-10 09:00 | 4 | Sed | L |  |  | no | 885.2263 | 400.3596 | 949.955 | [8 empty] | 10.3966 | 66.63
|  | 2006-05-10 09:00 | 4 | Sed | M |  |  | no | 1335.8961 | 686.6384 | 1187.4337 | [8 empty] | 8.9673 | 62.28
|  | 2006-05-10 09:00 | 4 | Sed | R |  |  | no | 1650.2058 | 837.037 | 3355.0069 | [8 empty] | 10.6834 | 63.55
|  | 2006-05-15 09:00 | 4 | Sed | L |  |  | no | 381.446 | 134.7687 | 4576.2892 | [8 empty] | 11.0586 | 62.38
|  | 2006-05-15 09:00 | 4 | Sed | M |  |  | no | 1885.61 | 372.0718 | 1485.2449 | [8 empty] | 10.9994 | 67.13
|  | 2006-05-15 09:00 | 4 | Sed | R |  |  | no | 553.8821 | 251.623 | 2640.3532 | [8 empty] | 10.9687 | 61.49
|  | 2006-05-22 09:00 | 4 | Sed | L |  |  | no | 28320.985 | 1029.6361 | 2090.6516 | [8 empty] | 10.9619 | 54.11
|  | 2006-05-22 09:00 | 4 | Sed | M |  |  | no | 75529.1914 | 1448.0175 | 4166.0943 | [8 empty] | 13.4568 | 67.97
|  | 2006-05-22 09:00 | 4 | Sed | R |  |  | no | 69377.6886 | 1468.8844 | 9888.156 | [8 empty] | 11.8099 | 65.13
|  | 2006-06-21 09:30 | 4 | Sed | L |  |  | no | 27.6702 | 2.767 | 298.2844 | [8 empty] | 6.1753 | 63.86
|  | 2006-06-21 09:30 | 4 | Sed | M |  |  | no | 2.7345 | 2.7345 | 262.5103 | [8 empty] | 6.7517 | 63.43
|  | 2006-06-21 09:30 | 4 | Sed | R |  |  | no | 102.2727 | 3.3422 | 1949.5321 | [8 empty] | 7.4596 | 70.08
|  | 2006-07-05 10:04 | 4 | Sed | L |  |  | no | 1210.0662 | 2.649 | 256.6887 | [8 empty] | 12.2402 | 62.25
|  | 2006-07-05 10:04 | 4 | Sed | M |  |  | no | 863.1562 | 1.5765 | 210.6259 | [8 empty] | 2.6739 | 36.57
|  | 2006-07-05 10:04 | 4 | Sed | R |  |  | no | 140.6587 | 2.6998 | 563.1749 | [8 empty] | 10.5022 | 62.96
Y |  | 2006-08-02 09:44 | 4 | Sed | L |  |  | no | 14.05 | 2.6 | 3719.4 | [8 empty] | 10.9 | 61.2
|  | 2006-08-02 09:44 | 4 | Sed | M |  |  | no | 410.4911 | 72.5652 | 1103.6543 | [8 empty] | 5.4704 | 57.831
|  | 2006-08-02 09:44 | 4 | Sed | R |  |  | no | 349.7462 | 88.6763 | 3061.9567 | [8 empty] | 11.3788 | 65.718
|  | 2006-08-10 09:42 | 4 | Sed | L |  |  | no | 1117.9051 | 27.4198 | 2937.2087 | [8 empty] | 8.0057 | 63.53
|  | 2006-08-10 09:42 | 4 | Sed | M |  |  | no | 29.298 | 2.9298 | 796.3202 | [8 empty] | 7.5813 | 65.868
|  | 2006-08-10 09:42 | 4 | Sed | R |  |  | no | 402.4576 | 2.0013 | 8325.7285 | [8 empty] | 5.595 | 50.032
|  | 2006-08-24 09:40 | 4 | Sed | L |  |  | no | 9509.0027 | 2.1851 | 2.1851 | [8 empty] | 5.8355 | 54.236
|  | 2006-08-24 09:40 | 4 | Sed | M |  |  | no | 953.9986 | 202.878 | 2.359 | [8 empty] | 7.6124 | 57.61
|  | 2006-08-24 09:40 | 4 | Sed | R |  |  | no | 4256.4835 | 2.3793 | 2.3793 | [8 empty] | 6.4299 | 57.97
| FIB had values less than 1 when it's not possible b/c dry wt value was 30175 (typo, should have been 3.175g) | 2006-08-29 09:45 | 4 | Sed | L |  |  | no | 687.2 | 3.1 | 3.1 | [8 empty] | 10.3644 | 68.3
|  | 2006-08-29 09:45 | 4 | Sed | M |  |  | no | 80.1476 | 2.6364 | 2.6364 | [8 empty] | 10.2164 | 62.07
|  | 2006-08-29 09:45 | 4 | Sed | R |  |  | no | 29.2826 | 2.9283 | 29.2826 | [8 empty] | 13.1284 | 65.85
|  | 2006-09-07 09:34 | 4 | Sed | L |  |  | no | 1046.6667 | 3.0303 | 3.0303 | [8 empty] | 8.8902 | 67
|  | 2006-09-07 09:34 | 4 | Sed | M |  |  | no | 84.507 | 2.7617 | 84.507 | [8 empty] | 7.3892 | 63.79
|  | 2006-09-07 09:34 | 4 | Sed | R |  |  | no | 1928.0414 | 2.2487 | 22.4871 | [8 empty] | 4.9296 | 55.53
|  | 2006-09-12 09:35 | 4 | Sed | L |  |  | no | 29.967 | 2.9967 | 2.9967 | [8 empty] | 11.0712 | 66.63
|  | 2006-09-12 09:35 | 4 | Sed | M |  |  | no | 140.2174 | 2.7174 | 2.7174 | [8 empty] | 9.782 | 63.2
|  | 2006-09-12 09:35 | 4 | Sed | R |  |  | no | 60.2518 | 2.9976 | 2.9976 | [8 empty] | 8.8061 | 66.64
|  | 2006-09-19 09:20 | 4 | Sed | L |  |  | no | 113.3992 | 2.7457 | 2.7457 | [8 empty] | 8.3611 | 63.58
|  | 2006-09-19 09:20 | 4 | Sed | M |  |  | no | 231.9101 | 4.4944 | 4.4944 | [8 empty] | 10.7172 | 77.75
|  | 2006-09-19 09:20 | 4 | Sed | R |  |  | no | 157.117 | 3.0157 | 30.1568 | [8 empty] | 10.4687 | 66.84
|  | 2006-09-26 09:20 | 4 | Sed | L |  |  | no | 54.7722 | 2.7115 | 27.115 | [8 empty] | 8.5507 | 63.12
|  | 2006-09-26 09:20 | 4 | Sed | M |  |  | no | 2.6976 | 2.6976 | 26.976 | [8 empty] | 12.5064 | 62.93
|  | 2006-09-26 09:20 | 4 | Sed | R |  |  | no | 59.4165 | 2.956 | 2.956 | [8 empty] | 8.2219 | 66.171
|  | 2006-10-10 09:35 | 4 | Sed | L |  |  | no | 2.8039 | 2.8039 | 2.8039 | [8 empty] | 7.1968 | 64.335
|  | 2006-10-10 09:35 | 4 | Sed | M |  |  | no | 2.9958 | 2.9958 | 2.9958 | [8 empty] | 6.0795 | 66.62
|  | 2006-10-10 09:35 | 4 | Sed | R |  |  | no | 2.9792 | 2.9792 | 2.9792 | [8 empty] | 8.1134 | 66.434
|  | 2006-10-17 09:22 | 4 | Sed | L |  |  | no | 484.8889 | 2.2222 | 2.2222 | [8 empty] | 29.9363 | 55
|  | 2006-10-17 09:22 | 4 | Sed | M |  |  | no | 9688.0934 | 222.2379 | 3.5164 | [8 empty] | 8.6709 | 71.562
|  | 2006-10-17 09:22 | 4 | Sed | R |  |  | no | 411.5728 | 3.0487 | 30.4869 | [8 empty] | 7.0628 | 67.199
|  | 2006-11-07 09:30 | 4 | Sed | L |  |  | no | 2.727 | 2.727 | 2.727 | [8 empty] | 5.9236 | 63.33
|  | 2006-11-07 09:30 | 4 | Sed | M |  |  | no | 22.9938 | 22.9938 | 2.2994 | [8 empty] | 4.5105 | 56.51
|  | 2006-11-07 09:30 | 4 | Sed | R |  |  | no | 26.6525 | 2.6652 | 110.0746 | [8 empty] | 4.7667 | 62.48
|  | 2006-11-30 09:30 | 4 | Sed | L |  |  | no | 119.5715 | 2.8952 | 490.4459 | [8 empty] | 6.7927 | 65.46
|  | 2006-11-30 09:30 | 4 | Sed | M |  |  | no | 139.2917 | 3.3727 | 68.1282 | [8 empty] | 6.8684 | 70.35
|  | 2006-11-30 09:30 | 4 | Sed | R |  |  | no | 2.8927 | 2.8927 | 87.9375 | [8 empty] | 6.8828 | 65.43
|  | 2007-02-08 09:34 | 4 | Sed | M |  |  | no | 117.1893 | 2.2889 | 193.1792 | [8 empty] | 5.1467 | 56.31
|  | 2007-02-14 10:10 | 4 | Sed | M |  |  | no
|  | 2007-02-16 09:40 | 4 | Sed | M |  |  | no | 6523.5341 | 53.116 | 1242.4402 | [8 empty] | 7.6137 | 61.97
|  | 2007-02-18 09:30 | 4 | Sed | M |  |  | no | 2.6001 | 2.6001 | 1815.9126 | [8 empty] | 6.25 | 61.54
|  | 2007-02-20 09:30 | 4 | Sed | M |  |  | no | 296.846 | 30.6122 | 3051.0204 | [8 empty] | 17.4429 | 67.66
|  | 2007-02-22 10:15 | 4 | Sed | M |  |  | no | 53.5383 | 2.6504 | 686.4564 | [8 empty] | 24.3544 | 62.27
|  | 2007-02-24 09:30 | 4 | Sed | M |  |  | no | 1368.2562 | 3.4807 | 870.5186 | [8 empty] | 8.0665 | 71.27
|  | 2007-02-26 09:30 | 4 | Sed | M |  |  | no | 8879.7717 | 349.2686 | 17425.6154 | [8 empty] | 8.2665 | 71.97
|  | 2007-02-28 10:00 | 4 | Sed | M |  |  | no | 4349.1728 | 3.5199 | 409.7149 | [8 empty] | 8.3117 | 71.59
|  | 2006-01-16 11:45 | 5 | Sed | L |  |  | no | 176.9006 | 1.6244 | 259.2593 | [8 empty] | 2.5008 | 38.44
|  | 2006-01-16 11:45 | 5 | Sed | M |  |  | no | 1755.8878 | 276.4694 | 770.8376 | [9 empty] | 51.17
|  | 2006-01-16 11:45 | 5 | Sed | R |  |  | no | 1543.2248 | 447.2369 | 323.24 | [8 empty] | 2.0227 | 33.95
|  | 2006-01-31 11:15 | 5 | Sed | L |  |  | no
|  | 2006-01-31 11:15 | 5 | Sed | M |  |  | no | 3490.1563 | 62.1068 | 268.5204 | [9 empty] | 50.73
|  | 2006-01-31 11:15 | 5 | Sed | R |  |  | no | 37897.705 | 15.6654 | 496.5928 | [9 empty] | 36.165
|  | 2006-02-10 10:30 | 5 | Sed | L |  |  | no | 2.6787 | 2.6787 | 2.6787 | [8 empty] | 6.8779 | 62.669
|  | 2006-02-10 10:30 | 5 | Sed | M |  |  | no
|  | 2006-02-10 10:30 | 5 | Sed | R |  |  | no | 1.7241 | 1.7241 | 108.9655 | [8 empty] | 2.8201 | 42
|  | 2006-02-16 10:00 | 5 | Sed | L |  |  | no | 1.8529 | 1.8529 | 174.5414 | [8 empty] | 6.0114 | 46.03
|  | 2006-02-16 10:00 | 5 | Sed | M |  |  | no | 45792.1635 | 1.8929 | 1.8929 | [8 empty] | 4.9577 | 47.17
|  | 2006-02-16 10:00 | 5 | Sed | R |  |  | no | 1.6589 | 1.6589 | 68.5136 | [8 empty] | 3.6629 | 39.72
|  | 2006-03-01 10:30 | 5 | Sed | L |  |  | no | 5993.81 | 96.874 | 131.8477 | [8 empty] | 4.0512 | 35.38
|  | 2006-03-01 10:30 | 5 | Sed | M |  |  | no | 36345.6542 | 95.3339 | 270.8143 | [8 empty] | 8.7293 | 45.35
|  | 2006-03-01 10:30 | 5 | Sed | R |  |  | no | 42644.1036 | 109.2896 | 658.2055 | [8 empty] | 5.6172 | 43.27
|  | 2006-03-16 10:20 | 5 | Sed | L |  |  | no | 492.7426 | 1.5279 | 46.7532 | [8 empty] | 2.655 | 34.55
|  | 2006-03-16 10:20 | 5 | Sed | M |  |  | no | 49.9673 | 16.3292 | 16.3292 | [8 empty] | 5.3793 | 38.76
|  | 2006-03-16 10:20 | 5 | Sed | R |  |  | no | 3112.4635 | 32.7816 | 394.8393 | [8 empty] | 3.0594 | 38.38
|  | 2006-03-29 02:50 | 5 | Sed | L |  |  | no
|  | 2006-03-29 02:50 | 5 | Sed | M |  |  | no | 6278.1614 | 136.3833 | 65.6021 | [8 empty] | 7.5718 | 53.66
|  | 2006-03-29 02:50 | 5 | Sed | R |  |  | no
|  | 2006-03-30 09:25 | 5 | Sed | L |  |  | no
|  | 2006-03-30 09:25 | 5 | Sed | M |  |  | no | 48666.2643 | 1014.0817 | 2184.6711 | [8 empty] | 5.1441 | 50.29
|  | 2006-03-30 09:25 | 5 | Sed | R |  |  | no
|  | 2006-03-31 09:20 | 5 | Sed | L |  |  | no
|  | 2006-03-31 09:20 | 5 | Sed | M |  |  | no | 47484.8195 | 1679.8948 | 634.7119 | [8 empty] | 8.5752 | 58.17
|  | 2006-03-31 09:20 | 5 | Sed | R |  |  | no
|  | 2006-04-03 10:45 | 5 | Sed | L |  |  | no
|  | 2006-04-03 10:45 | 5 | Sed | M |  |  | no | 396.6602 | 43.8083 | 43.8083 | [8 empty] | 6.8979 | 53.89
|  | 2006-04-03 10:45 | 5 | Sed | R |  |  | no
|  | 2006-04-07 09:10 | 5 | Sed | L |  |  | no
|  | 2006-04-07 09:10 | 5 | Sed | M |  |  | no | 50463.0788 | 2387.5678 | 2569.4618 | [8 empty] | 7.9648 | 52.06
|  | 2006-04-07 09:10 | 5 | Sed | R |  |  | no
|  | 2006-04-13 09:10 | 5 | Sed | L |  |  | no | 25112.9863 | 682.0039 | 488.7191 | [8 empty] | 4.6412 | 43.71
|  | 2006-04-13 09:10 | 5 | Sed | M |  |  | no | 18205.6738 | 971.1584 | 578.0142 | [8 empty] | 7.6975 | 57.7
|  | 2006-04-13 09:10 | 5 | Sed | R |  |  | no | 500.2826 | 18.843 | 362.9169 | [8 empty] | 6.0004 | 46.93
| ENT was 26603.5 | 2006-04-27 09:10 | 5 | Sed | L |  |  | no | 1633.139 | 200.6803 | 117551 | [8 empty] | 7.3362 | 79.42
| ENT was 2.3 | 2006-04-27 09:10 | 5 | Sed | M |  |  | no | 167.982 | 45.5468 | 799.3 | [8 empty] | 7.4198 | 55.65
| ENT was 36.5 | 2006-04-27 09:10 | 5 | Sed | R |  |  | no | 896.745 | 198.915 | 236.9 | [8 empty] | 4.354 | 44.7
|  | 2006-05-03 09:30 | 5 | Sed | L |  |  | no | 1.9743 | 1.9743 | 101.8736 | [8 empty] | 9.5921 | 49.349
|  | 2006-05-03 09:30 | 5 | Sed | M |  |  | no | 464.6663 | 76.3973 | 715.4704 | [8 empty] | 10.1221 | 60.208
|  | 2006-05-03 09:30 | 5 | Sed | R |  |  | no | 264.1012 | 21.5945 | 3141.7898 | [8 empty] | 8.1344 | 53.692
|  | 2006-05-10 09:30 | 5 | Sed | L |  |  | no | 1.7781 | 1.7781 | 73.4353 | [8 empty] | 4.3002 | 43.76
|  | 2006-05-10 09:30 | 5 | Sed | M |  |  | no | 2.572 | 2.572 | 62222.2222 | [8 empty] | 9.8173 | 61.12
|  | 2006-05-10 09:30 | 5 | Sed | R |  |  | no | 3965.8766 | 1.681 | 162.8845 | [8 empty] | 5.3065 | 40.51
|  | 2006-05-15 09:35 | 5 | Sed | L |  |  | no | 106.5455 | 2.0648 | 224.8606 | [8 empty] | 7.4891 | 51.57
|  | 2006-05-15 09:35 | 5 | Sed | M |  |  | no | 2.2852 | 2.2852 | 194.6984 | [8 empty] | 9.5227 | 56.24
|  | 2006-05-15 09:35 | 5 | Sed | R |  |  | no | 2.1505 | 2.1505 | 88.8172 | [8 empty] | 6.0377 | 53.5
|  | 2006-05-22 09:30 | 5 | Sed | L |  |  | no | 7656.9995 | 172.4408 | 211.6319 | [8 empty] | 4.0058 | 36.21
|  | 2006-05-22 09:30 | 5 | Sed | M |  |  | no | 543.9815 | 1.929 | 469.3287 | [8 empty] | 9.9482 | 48.16
|  | 2006-05-22 09:30 | 5 | Sed | R |  |  | no | 513.8085 | 44.9889 | 114.922 | [8 empty] | 8.9846 | 55.1
|  | 2006-06-21 10:00 | 5 | Sed | L |  |  | no | 223.516 | 2.2831 | 2.2831 | [8 empty] | 5.6229 | 56.2
|  | 2006-06-21 10:00 | 5 | Sed | M |  |  | no | 409.5458 | 2.5661 | 191.1727 | [8 empty] | 5.7504 | 61.03
|  | 2006-06-21 10:00 | 5 | Sed | R |  |  | no | 757.8584 | 1.7271 | 34.715 | [8 empty] | 2.7459 | 42.1
|  | 2006-07-05 10:45 | 5 | Sed | L |  |  | no | 198.0579 | 2.0231 | 20.2306 | [8 empty] | 7.7601 | 50.57
|  | 2006-07-05 10:45 | 5 | Sed | M |  |  | no | 148.1797 | 2.8441 | 178.0432 | [8 empty] | 11.0339 | 64.84
|  | 2006-07-05 10:45 | 5 | Sed | R |  |  | no | 190.5371 | 2.5575 | 4110.2302 | [8 empty] | 10.8685 | 60.9
|  | 2006-08-02 10:15 | 5 | Sed | L |  |  | no | 217.998 | 2.0222 | 48922.1436 | [8 empty] | 8.7375 | 50.55
|  | 2006-08-02 10:15 | 5 | Sed | M |  |  | no | 263.7363 | 27.4725 | 66461.5385 | [8 empty] | 10.9713 | 63.6
Y |  | 2006-08-02 10:15 | 5 | Sed | R |  |  | no | 129.9 | 2.8 | 67295.3 | [8 empty] | 10.8 | 64.1
|  | 2006-08-10 10:15 | 5 | Sed | L |  |  | no | 875.5029 | 2.1173 | 6036.4175 | [8 empty] | 7.5944 | 52.77
|  | 2006-08-10 10:15 | 5 | Sed | M |  |  | no | 2029.6815 | 2.2867 | 20897.304 | [8 empty] | 6.4138 | 56.269
|  | 2006-08-10 10:15 | 5 | Sed | R |  |  | no | 888.9796 | 2.7211 | 65828.5714 | [8 empty] | 8.2294 | 63.25
|  | 2006-08-24 10:40 | 5 | Sed | L |  |  | no | 930.9381 | 2.6613 | 2.6613 | [8 empty] | 8.5373 | 62.425
|  | 2006-08-24 10:40 | 5 | Sed | M |  |  | no | 1261.2044 | 2.6286 | 63591.1994 | [8 empty] | 7.0577 | 61.957
|  | 2006-08-24 10:40 | 5 | Sed | R |  |  | no | 424.526 | 1.659 | 33.5108 | [8 empty] | 5.3489 | 39.721
|  | 2006-08-29 10:00 | 5 | Sed | L |  |  | no | 326.656 | 2.2763 | 94.0132 | [8 empty] | 6.7627 | 56.07
|  | 2006-08-29 10:00 | 5 | Sed | M |  |  | no | 524.3553 | 3.5817 | 27582.3782 | [8 empty] | 8.9151 | 72.08
|  | 2006-08-29 10:00 | 5 | Sed | R |  |  | no | 2609.3224 | 2.4027 | 58125.901 | [8 empty] | 8.5918 | 58.38
|  | 2006-09-07 10:00 | 5 | Sed | L |  |  | no | 1963.2588 | 1.7749 | 1.7749 | [8 empty] | 6.4142 | 43.66
|  | 2006-09-07 10:00 | 5 | Sed | M |  |  | no | 204.3165 | 2.3981 | 2299.7602 | [8 empty] | 10.3178 | 58.3
|  | 2006-09-07 10:00 | 5 | Sed | R |  |  | no | 725.6368 | 2.7685 | 9545.9579 | [8 empty] | 9.5214 | 63.88
|  | 2006-09-12 10:10 | 5 | Sed | L |  |  | no | 1271.9207 | 2.6096 | 2.6096 | [8 empty] | 6.0097 | 61.68
|  | 2006-09-12 10:10 | 5 | Sed | M |  |  | no | 5644.987 | 2.1608 | 43.4313 | [8 empty] | 10.8799 | 53.72
|  | 2006-09-12 10:10 | 5 | Sed | R |  |  | no | 682.4002 | 2.5107 | 2.5107 | [8 empty] | 6.621 | 60.17
|  | 2006-09-19 09:50 | 5 | Sed | L |  |  | no | 22.2866 | 2.2287 | 2.2287 | [8 empty] | 6.9762 | 55.13
|  | 2006-09-19 09:50 | 5 | Sed | M |  |  | no | 688.1886 | 2.5621 | 980.0154 | [8 empty] | 7.7311 | 60.97
|  | 2006-09-19 09:50 | 5 | Sed | R |  |  | no | 1678.2402 | 2.3781 | 202.6159 | [8 empty] | 6.8222 | 57.95
|  | 2006-09-26 09:50 | 5 | Sed | L |  |  | no | 6134.1051 | 2.7302 | 16739.6527 | [8 empty] | 7.3653 | 63.372
|  | 2006-09-26 09:50 | 5 | Sed | M |  |  | no | 411.5321 | 2.5513 | 61722.1584 | [8 empty] | 6.3523 | 60.805
|  | 2006-09-26 09:50 | 5 | Sed | R |  |  | no | 786.9894 | 2.8607 | 883.6823 | [8 empty] | 6.458 | 65.044
|  | 2006-10-10 10:00 | 5 | Sed | L |  |  | no | 205.9912 | 2.4177 | 72.0485 | [8 empty] | 6.6596 | 58.639
|  | 2006-10-10 10:00 | 5 | Sed | M |  |  | no | 82.1454 | 2.6845 | 64943.223 | [8 empty] | 6.5141 | 62.749
|  | 2006-10-10 10:00 | 5 | Sed | R |  |  | no | 213.6438 | 2.5313 | 306.5435 | [8 empty] | 6.2781 | 60.495
|  | 2006-10-17 09:44 | 5 | Sed | L |  |  | no | 3926.914 | 2.4297 | 547.9019 | [8 empty] | 5.6082 | 58.843
|  | 2006-10-17 09:44 | 5 | Sed | M |  |  | no | 5191.9122 | 198.7291 | 12651.6464 | [8 empty] | 6.2839 | 56.725
|  | 2006-10-17 09:44 | 5 | Sed | R |  |  | no | 26742.3255 | 312.6038 | 3937.8371 | [8 empty] | 5.7939 | 60.877
|  | 2006-11-07 09:55 | 5 | Sed | L |  |  | no | 54.721 | 1.7883 | 73.1402 | [8 empty] | 5.383 | 44.08
|  | 2006-11-07 09:55 | 5 | Sed | M |  |  | no | 592.1796 | 371.6206 | 322.1323 | [8 empty] | 2.4014 | 34.53
|  | 2006-11-07 09:55 | 5 | Sed | R |  |  | no | 216.9183 | 1.6236 | 804.3514 | [8 empty] | 2.5363 | 38.41
|  | 2006-11-30 10:00 | 5 | Sed | L |  |  | no | 167.576 | 1.9486 | 9517.537 | [8 empty] | 4.618 | 48.68
|  | 2006-11-30 10:00 | 5 | Sed | M |  |  | no | 59.119 | 1.932 | 13266.4219 | [8 empty] | 3.7623 | 48.24
|  | 2006-11-30 10:00 | 5 | Sed | R |  |  | no | 2.3485 | 2.3485 | 2377.1724 | [8 empty] | 5.6381 | 57.42
|  | 2007-02-08 10:25 | 5 | Sed | M |  |  | no | 69.0419 | 1.7047 | 7418.5135 | [8 empty] | 3.3059 | 41.34
|  | 2007-02-14 10:51 | 5 | Sed | M |  |  | no
|  | 2007-02-18 10:06 | 5 | Sed | M |  |  | no | 6426.6387 | 2.3326 | 9577.3268 | [8 empty] | 5.1616 | 57.13
|  | 2007-02-20 09:50 | 5 | Sed | M |  |  | no | 41652.8926 | 973.3127 | 13259.2975 | [8 empty] | 2.7087 | 41.92
|  | 2007-02-22 10:30 | 5 | Sed | M |  |  | no | 1205.6546 | 55.1053 | 25456.6901 | [8 empty] | 3.5217 | 44.47
|  | 2007-02-24 09:48 | 5 | Sed | M |  |  | no | 289.6053 | 115.9904 | 44831.7584 | [8 empty] | 7.134 | 46.03
|  | 2007-02-24 09:48 | 5 | Sed | M |  |  | no | 1149.2901 | 20.284 | 7856.3895 | [8 empty] | 4.8974 | 50.7
|  | 2007-02-26 10:00 | 5 | Sed | M |  |  | no | 34.2838 | 1.6972 | 9834.1819 | [8 empty] | 3.8157 | 41.08
|  | 2007-02-28 10:21 | 5 | Sed | M |  |  | no | 2357.5409 | 1.7416 | 5669.4532 | [8 empty] | 3.1628 | 42.58
|  | 2006-01-16 12:30 | 6 | Sed | L |  |  | no | 15.8856 | 1.5886 | 48.61 | [8 empty] | 1.845 | 37.05
|  | 2006-01-16 12:30 | 6 | Sed | M |  |  | no | 1.8584 | 1.8584 | 18.5839 | [9 empty] | 46.19
|  | 2006-01-16 12:30 | 6 | Sed | R |  |  | no | 1.2927 | 1.2927 | 66.7011 | [8 empty] | 1.0161 | 22.64
|  | 2006-02-10 10:50 | 6 | Sed | L |  |  | no | 12.5282 | 1.2528 | 1.2528 | [8 empty] | 0.49419 | 20.18
|  | 2006-02-10 10:50 | 6 | Sed | M |  |  | no
|  | 2006-02-10 10:50 | 6 | Sed | R |  |  | no | 76.3331 | 1.8483 | 76.3331 | [9 empty] | 32.66
|  | 2006-02-16 10:30 | 6 | Sed | L |  |  | no | 1.7715 | 1.7715 | 52.7901 | [9 empty] | 43.55
|  | 2006-02-16 10:30 | 6 | Sed | M |  |  | no
|  | 2006-02-16 10:30 | 6 | Sed | R |  |  | no | [12 empty] | 45.895
|  | 2006-03-01 11:25 | 6 | Sed | L |  |  | no | 32856.1728 | 166.1008 | 248.4042 | [8 empty] | 2.9726 | 26.37
| no value for dry sediment since there are no values for wet sediment | 2006-03-01 11:25 | 6 | Sed | M |  |  | no | [11 empty] | 6.3136 | 49.76
|  | 2006-03-01 11:25 | 6 | Sed | R |  |  | no | 6973.2824 | 1.9084 | 398.0916 | [8 empty] | 5.2336 | 47.6
|  | 2006-03-16 10:20 | 6 | Sed | L |  |  | no | 4071.7985 | 1.3996 | 137.0189 | [8 empty] | 1.9787 | 28.55
|  | 2006-03-16 10:20 | 6 | Sed | M |  |  | no | 337.5796 | 1.9301 | 143.7946 | [8 empty] | 2.9932 | 48.19
|  | 2006-03-16 10:20 | 6 | Sed | R |  |  | no | 3739.3128 | 19.976 | 103.0763 | [8 empty] | 5.2035 | 49.94
|  | 2006-03-29 02:50 | 6 | Sed | L |  |  | no
|  | 2006-03-29 02:50 | 6 | Sed | M |  |  | no | 39383.8636 | 474.0909 | 6261.5909 | [8 empty] | 8.406 | 56
|  | 2006-03-29 02:50 | 6 | Sed | R |  |  | no
|  | 2006-03-30 09:50 | 6 | Sed | L |  |  | no
|  | 2006-03-30 09:50 | 6 | Sed | M |  |  | no | 2788.8278 | 75.641 | 1708.0586 | [8 empty] | 4.5502 | 45.4
|  | 2006-03-30 09:50 | 6 | Sed | R |  |  | no
|  | 2006-03-31 09:40 | 6 | Sed | L |  |  | no
|  | 2006-03-31 09:40 | 6 | Sed | M |  |  | no | 4294.3425 | 78.9373 | 501.5291 | [8 empty] | 4.048 | 47.68
|  | 2006-03-31 09:40 | 6 | Sed | R |  |  | no
|  | 2006-04-03 11:10 | 6 | Sed | L |  |  | no
|  | 2006-04-03 11:10 | 6 | Sed | M |  |  | no | 6274.4057 | 309.307 | 3638.5938 | [8 empty] | 9.5325 | 60.46
|  | 2006-04-03 11:10 | 6 | Sed | R |  |  | no
|  | 2006-04-07 09:31 | 6 | Sed | L |  |  | no
|  | 2006-04-07 09:31 | 6 | Sed | M |  |  | no | 31296.5505 | 367.3469 | 640.419 | [8 empty] | 3.9119 | 44.63
|  | 2006-04-07 09:31 | 6 | Sed | R |  |  | no
|  | 2006-04-13 09:35 | 6 | Sed | L |  |  | no | 40625.6866 | 2187.0259 | 9019.095 | [8 empty] | 7.8547 | 61.77
|  | 2006-04-13 09:35 | 6 | Sed | M |  |  | no | 8612.1116 | 738.967 | 4714.4271 | [8 empty] | 5.9921 | 49.47
|  | 2006-04-13 09:35 | 6 | Sed | R |  |  | no | 7365.7752 | 592.0785 | 386.0867 | [8 empty] | 2.3456 | 40.92
|  | 2006-04-27 10:00 | 6 | Sed | L |  |  | no | 910.7298 | 321.4596 | 13317.55 | [8 empty] | 7.4499 | 53.96
| ENT was 2.4 | 2006-04-27 10:00 | 6 | Sed | M |  |  | no | 1952.9551 | 342.5532 | 12943.3 | [8 empty] | 10.9639 | 57.7
| EC was 18.8 | 2006-04-27 10:00 | 6 | Sed | R |  |  | no | 117.9574 | 18.843 | 228.8 | [8 empty] | 4.2886 | 46.93
|  | 2006-05-03 10:00 | 6 | Sed | L |  |  | no | 705.5623 | 295.9492 | 5085.2479 | [8 empty] | 16.43 | 66.92
|  | 2006-05-03 10:00 | 6 | Sed | M |  |  | no | 169.2808 | 20.057 | 3730.5949 | [8 empty] | 7.2085 | 50.142
|  | 2006-05-03 10:00 | 6 | Sed | R |  |  | no
|  | 2006-05-10 10:40 | 6 | Sed | L |  |  | no | 98.7094 | 2.3901 | 400.8126 | [8 empty] | 7.4345 | 58.16
|  | 2006-05-10 10:40 | 6 | Sed | M |  |  | no | 79.362 | 19.216 | 228.0938 | [8 empty] | 4.3134 | 47.96
|  | 2006-05-10 10:40 | 6 | Sed | R |  |  | no | 126.254 | 24.4678 | 180.5725 | [8 empty] | 6.3264 | 59.13
|  | 2006-05-15 10:30 | 6 | Sed | L |  |  | no | 100.9494 | 1.9376 | 18996.1248 | [8 empty] | 9.6761 | 48.39
|  | 2006-05-15 10:30 | 6 | Sed | M |  |  | no | 30.1448 | 1.4923 | 318.3107 | [8 empty] | 3.2628 | 32.99
|  | 2006-05-15 10:30 | 6 | Sed | R |  |  | no | 35.6701 | 1.7658 | 130.3196 | [8 empty] | 5.0054 | 43.37
|  | 2006-05-22 10:30 | 6 | Sed | L |  |  | no | 3038.7657 | 19.2864 | 911.2825 | [8 empty] | 8.0354 | 48.15
|  | 2006-05-22 10:30 | 6 | Sed | M |  |  | no | 296.7071 | 1.7331 | 426.6898 | [8 empty] | 6.9755 | 42.3
|  | 2006-05-22 10:30 | 6 | Sed | R |  |  | no | 2492.8829 | 1.8979 | 472.7652 | [8 empty] | 7.9787 | 47.31
|  | 2006-06-02 09:20 | 6 | Sed | L |  |  | no | 36.895 | 1.8265 | 95.1598 | [8 empty] | 2.8877 | 45.25
|  | 2006-06-02 09:20 | 6 | Sed | M |  |  | no | 20.5931 | 2.0593 | 464.374 | [8 empty] | 4.1281 | 51.44
|  | 2006-06-02 09:20 | 6 | Sed | R |  |  | no | 354.419 | 1.2883 | 450.657 | [8 empty] | 0.75226 | 22.38
|  | 2006-06-21 10:30 | 6 | Sed | L |  |  | no | 596.3366 | 1.728 | 481.2511 | [8 empty] | 2.4565 | 42.13
|  | 2006-06-21 10:30 | 6 | Sed | M |  |  | no | 112.0458 | 17.7197 | 259.3521 | [8 empty] | 2.7146 | 44.13
|  | 2006-06-21 10:30 | 6 | Sed | R |  |  | no | 163.7148 | 1.4883 | 110.8796 | [8 empty] | 1.5671 | 32.81
|  | 2006-07-05 11:15 | 6 | Sed | L |  |  | no | 1.768 | 1.768 | 14434.4059 | [8 empty] | 6.913 | 43.44
|  | 2006-07-05 11:15 | 6 | Sed | M |  |  | no | 1.7422 | 1.7422 | 42152.7875 | [8 empty] | 4.3887 | 42.6
|  | 2006-07-05 11:15 | 6 | Sed | R |  |  | no | 16.3773 | 1.6377 | 8966.5902 | [8 empty] | 3.6168 | 38.94
Y |  | 2006-08-02 10:56 | 6 | Sed | L |  |  | no | 132.2 | 1.3 | 1150.05 | [8 empty] | 1.7 | 25.6
|  | 2006-08-02 10:56 | 6 | Sed | M |  |  | no | 501.6399 | 1.6649 | 20034.4638 | [8 empty] | 4.3588 | 39.937
|  | 2006-08-02 10:56 | 6 | Sed | R |  |  | no | 542.7246 | 1.5939 | 38559.7475 | [8 empty] | 3.0029 | 37.261
|  | 2006-08-10 10:52 | 6 | Sed | L |  |  | no | 34.8637 | 1.7259 | 4699.6893 | [8 empty] | 5.3009 | 42.06
|  | 2006-08-10 10:52 | 6 | Sed | M |  |  | no | 793.9608 | 16.0105 | 1809.1868 | [8 empty] | 2.6518 | 37.541
|  | 2006-08-10 10:52 | 6 | Sed | R |  |  | no | 185.2335 | 2.1741 | 10025.0022 | [8 empty] | 5.5929 | 54.004
|  | 2006-08-24 11:00 | 6 | Sed | L |  |  | no | 18.8027 | 1.8993 | 58.1175 | [8 empty] | 5.5348 | 47.348
|  | 2006-08-24 11:00 | 6 | Sed | M |  |  | no | 188.4627 | 1.9449 | 1551.2681 | [8 empty] | 5.861 | 48.584
|  | 2006-08-24 11:00 | 6 | Sed | R |  |  | no | 74.808 | 1.8113 | 17.9322 | [8 empty] | 5.0907 | 44.792
|  | 2006-08-29 10:40 | 6 | Sed | L |  |  | no | 300.6647 | 1.3033 | 358.5299 | [8 empty] | 1.1485 | 23.27
|  | 2006-08-29 10:40 | 6 | Sed | M |  |  | no | 382.3266 | 17.9244 | 981.3587 | [8 empty] | 6.5149 | 44.21
|  | 2006-08-29 10:40 | 6 | Sed | R |  |  | no | 77.6935 | 1.5175 | 1183.6115 | [8 empty] | 3.1236 | 34.1
|  | 2006-09-07 10:37 | 6 | Sed | L |  |  | no | 119.8327 | 1.6085 | 138.3304 | [8 empty] | 2.9601 | 37.83
|  | 2006-09-07 10:37 | 6 | Sed | M |  |  | no | 238.0952 | 1.7637 | 1218.1658 | [8 empty] | 5.5388 | 43.3
|  | 2006-09-07 10:37 | 6 | Sed | R |  |  | no | 584.6354 | 1.6276 | 3877.2786 | [8 empty] | 3.1206 | 38.56
|  | 2006-09-12 10:40 | 6 | Sed | L |  |  | no | 202.4068 | 1.6714 | 360.5215 | [8 empty] | 2.6498 | 40.17
|  | 2006-09-12 10:40 | 6 | Sed | M |  |  | no | 1.5385 | 1.5385 | 15.3846 | [8 empty] | 3.3698 | 35
|  | 2006-09-12 10:40 | 6 | Sed | R |  |  | no | 22.553 | 2.2553 | 45.5571 | [8 empty] | 4.2608 | 55.66
|  | 2006-09-19 10:20 | 6 | Sed | L |  |  | no | 267.2056 | 2.1848 | 21419.9257 | [8 empty] | 6.2075 | 54.23
|  | 2006-09-19 10:20 | 6 | Sed | M |  |  | no | 477.3535 | 1.4802 | 45.2931 | [8 empty] | 2.1354 | 32.44
|  | 2006-09-19 10:20 | 6 | Sed | R |  |  | no | 32.1707 | 32.1707 | 1.5926 | [8 empty] | 2.6042 | 37.21
|  | 2006-09-26 10:20 | 6 | Sed | L |  |  | no | 212.8363 | 1.7403 | 1991.9251 | [8 empty] | 3.4017 | 42.538
|  | 2006-09-26 10:20 | 6 | Sed | M |  |  | no | 20.5267 | 2.0527 | 5971.8373 | [8 empty] | 4.319 | 51.283
|  | 2006-09-26 10:20 | 6 | Sed | R |  |  | no | 34.4569 | 1.7058 | 832.7647 | [8 empty] | 2.2971 | 41.376
|  | 2006-10-10 10:32 | 6 | Sed | L |  |  | no | 35.3635 | 1.7507 | 2813.5012 | [8 empty] | 2.4938 | 42.879
|  | 2006-10-10 10:32 | 6 | Sed | M |  |  | no | 15.5652 | 1.5565 | 3551.6608 | [8 empty] | 3.4801 | 35.754
|  | 2006-10-10 10:32 | 6 | Sed | R |  |  | no | 19.4583 | 1.9458 | 259.9626 | [8 empty] | 3.8249 | 48.608
|  | 2006-10-17 10:10 | 6 | Sed | L |  |  | no | 9755.8115 | 997.0529 | 657.2339 | [8 empty] | 1.6387 | 33.494
|  | 2006-10-17 10:10 | 6 | Sed | M |  |  | no | 1987.5015 | 1.5131 | 1452.4573 | [8 empty] | 2.439 | 33.912
|  | 2006-10-17 10:10 | 6 | Sed | R |  |  | no | 11387.8017 | 171.8297 | 4585.3444 | [8 empty] | 2.6541 | 43.025
|  | 2006-11-07 10:20 | 6 | Sed | L |  |  | no | 45.7969 | 1.5065 | 147.4842 | [8 empty] | 1.9681 | 33.62
|  | 2006-11-07 10:20 | 6 | Sed | M |  |  | no | 1.6088 | 1.6088 | 243.8867 | [8 empty] | 4.4669 | 37.84
|  | 2006-11-07 10:20 | 6 | Sed | R |  |  | no | 104.8615 | 1.6592 | 1387.2573 | [8 empty] | 3.2174 | 39.73
|  | 2006-11-30 10:36 | 6 | Sed | L |  |  | no | 35.9855 | 1.8083 | 16651.7179 | [8 empty] | 3.3049 | 44.7
|  | 2006-11-30 10:36 | 6 | Sed | M |  |  | no | 503.7508 | 1.6308 | 1771.0372 | [8 empty] | 2.8187 | 38.68
Y |  | 2006-11-30 10:36 | 6 | Sed | R |  |  | no | 24165.5 | 704.2 | 5130.3 | [8 empty] | 3.7 | 47.8
|  | 2007-02-08 10:54 | 6 | Sed | M |  |  | no | 1.8829 | 1.8829 | 4230.4651 | [8 empty] | 4.4735 | 46.89
|  | 2007-02-14 11:20 | 6 | Sed | M |  |  | no
|  | 2007-02-16 10:30 | 6 | Sed | M |  |  | no | 3431.562 | 1.7892 | 9254.0705 | [8 empty] | 3.2127 | 44.11
|  | 2007-02-18 10:38 | 6 | Sed | M |  |  | no | 1632.7816 | 17.9921 | 4478.2296 | [8 empty] | 4.0402 | 44.42
|  | 2007-02-22 11:21 | 6 | Sed | M |  |  | no | 1395.2106 | 103.3856 | 28619.1577 | [8 empty] | 3.2757 | 39.45
|  | 2007-02-24 10:15 | 6 | Sed | M |  |  | no | 197.7895 | 1.6496 | 39913.7248 | [8 empty] | 4.155 | 39.38
|  | 2007-02-24 10:15 | 6 | Sed | M |  |  | no | 469.3825 | 1.2892 | 53.2422 | [8 empty] | 0.64745 | 22.43
|  | 2007-02-26 10:30 | 6 | Sed | M |  |  | no | 48.3022 | 2.3912 | 28774.0316 | [8 empty] | 6.5124 | 58.18
|  | 2007-02-28 10:47 | 6 | Sed | M |  |  | no | 2385.1291 | 29.9792 | 4870.1395 | [8 empty] | 2.6256 | 32.62
|  | 2006-03-16 10:48 | 7 | Sed | L |  |  | no | 268.7528 | 2.2193 | 67.4656 | [8 empty] | 6.7903 | 54.94
| no value for dry sediment since there are no values for wet sediment | 2006-03-16 10:48 | 7 | Sed | M |  |  | no | [11 empty] | 3.9479 | 45.99
|  | 2006-03-16 10:48 | 7 | Sed | R |  |  | no | 9972.9993 | 177.1308 | 474.4632 | [8 empty] | 2.9863 | 38.52
|  | 2006-03-29 15:15 | 7 | Sed | L |  |  | no
|  | 2006-03-29 15:15 | 7 | Sed | M |  |  | no | 46585.7886 | 1002.8885 | 1958.0204 | [8 empty] | 6.9343 | 48.07
|  | 2006-03-29 15:15 | 7 | Sed | R |  |  | no
|  | 2006-03-30 10:20 | 7 | Sed | L |  |  | no
|  | 2006-03-30 10:20 | 7 | Sed | M |  |  | no | 17972.5566 | 446.9588 | 1537.9554 | [8 empty] | 3.2507 | 37.69
|  | 2006-03-30 10:20 | 7 | Sed | R |  |  | no
|  | 2006-03-31 10:00 | 7 | Sed | L |  |  | no
|  | 2006-03-31 10:00 | 7 | Sed | M |  |  | no | 16718.228 | 245.098 | 523.2389 | [8 empty] | 5.4727 | 44.92
|  | 2006-03-31 10:00 | 7 | Sed | R |  |  | no
|  | 2006-04-03 11:30 | 7 | Sed | L |  |  | no
|  | 2006-04-03 11:30 | 7 | Sed | M |  |  | no | 23413.548 | 973.0295 | 2720.0502 | [8 empty] | 5.6761 | 52.17
|  | 2006-04-03 11:30 | 7 | Sed | R |  |  | no
|  | 2006-04-07 09:47 | 7 | Sed | L |  |  | no
|  | 2006-04-07 09:47 | 7 | Sed | M |  |  | no | 41311.4754 | 4236.5096 | 7011.2705 | [8 empty] | 4.0098 | 41.44
|  | 2006-04-07 09:47 | 7 | Sed | R |  |  | no
|  | 2006-04-13 10:00 | 7 | Sed | L |  |  | no | 75813.2247 | 2279.2228 | 6168.2858 | [8 empty] | 8.1991 | 68.09
|  | 2006-04-13 10:00 | 7 | Sed | M |  |  | no | 5014.5093 | 539.6153 | 1953.5377 | [8 empty] | 3.0969 | 38.66
|  | 2006-04-13 10:00 | 7 | Sed | R |  |  | no | 551.9903 | 40.8205 | 1075.9545 | [8 empty] | 6.8785 | 50.76
| no value for dry sediment since there are no values for wet sediment | 2006-04-27 10:25 | 7 | Sed | L |  |  | no | [11 empty] | 4.92 | 47.85
| ENT was 1.7 | 2006-04-27 10:25 | 7 | Sed | M |  |  | no | 297.5249 | 1.7188 | 5133.4 | [8 empty] | 3.4201 | 41.82
|  | 2006-04-27 10:25 | 7 | Sed | R |  |  | no
|  | 2006-05-03 10:50 | 7 | Sed | L |  |  | no | 126.8875 | 24.3546 | 484.4131 | [8 empty] | 8.9645 | 58.94
|  | 2006-05-03 10:50 | 7 | Sed | M |  |  | no | 96.9862 | 18.6154 | 549.8985 | [8 empty] | 5.0508 | 46.281
|  | 2006-05-03 10:50 | 7 | Sed | R |  |  | no | 15.6101 | 1.561 | 206.5219 | [8 empty] | 5.4851 | 35.939
|  | 2006-05-10 10:40 | 7 | Sed | L |  |  | no | 1.8328 | 1.8328 | 591.0924 | [8 empty] | 6.1334 | 45.44
|  | 2006-05-10 10:40 | 7 | Sed | M |  |  | no | 77.0379 | 1.493 | 318.4533 | [8 empty] | 2.6796 | 33.02
|  | 2006-05-10 10:40 | 7 | Sed | R |  |  | no | 2.5517 | 2.5517 | 78.0811 | [8 empty] | 7.8688 | 60.81
|  | 2006-05-15 10:30 | 7 | Sed | L |  |  | no | 2.164 | 2.164 | 66.2194 | [8 empty] | 8.7578 | 53.79
|  | 2006-05-15 10:30 | 7 | Sed | M |  |  | no | 86.2012 | 1.6545 | 1543.0179 | [8 empty] | 4.0167 | 39.56
|  | 2006-05-15 10:30 | 7 | Sed | R |  |  | no | 1.8879 | 1.8879 | 507.0795 | [8 empty] | 5.5146 | 47.03
|  | 2006-05-22 10:30 | 7 | Sed | L |  |  | no | 979.6334 | 27.427 | 557.0944 | [8 empty] | 2.3256 | 26.35
|  | 2006-05-22 10:30 | 7 | Sed | M |  |  | no | 4390.0709 | 15.0898 | 381.7715 | [8 empty] | 2.6589 | 33.73
|  | 2006-05-22 10:30 | 7 | Sed | R |  |  | no | 5976.2382 | 96.59 | 525.3819 | [8 empty] | 3.5579 | 35.19
|  | 2006-06-02 09:20 | 7 | Sed | L |  |  | no | 22.8102 | 2.281 | 2257.0712 | [8 empty] | 4.6902 | 56.16
|  | 2006-06-02 09:20 | 7 | Sed | M |  |  | no | 1.6359 | 1.6359 | 732.7008 | [8 empty] | 2.3468 | 38.87
|  | 2006-06-02 09:20 | 7 | Sed | R |  |  | no | 2.1295 | 2.1295 | 423.552 | [8 empty] | 4.3663 | 53.04
|  | 2006-06-21 11:00 | 7 | Sed | L |  |  | no | 204.6703 | 2.7473 | 985.989 | [8 empty] | 5.4074 | 63.6
|  | 2006-06-21 11:00 | 7 | Sed | M |  |  | no | 83.758 | 1.6076 | 382.2967 | [8 empty] | 2.2142 | 37.797
|  | 2006-06-21 11:00 | 7 | Sed | R |  |  | no | 98.2398 | 2.3787 | 177.2122 | [8 empty] | 4.9813 | 57.96
|  | 2006-07-05 11:45 | 7 | Sed | L |  |  | no | 41.8479 | 2.0717 | 23200.1243 | [8 empty] | 8.8224 | 51.73
|  | 2006-07-05 11:45 | 7 | Sed | M |  |  | no | 1.4148 | 1.4148 | 6156.9044 | [8 empty] | 4.4732 | 29.32
|  | 2006-07-05 11:45 | 7 | Sed | R |  |  | no | 13.2837 | 1.3284 | 6870.4835 | [8 empty] | 6.1883 | 24.72
|  | 2006-08-02 11:34 | 7 | Sed | L |  |  | no | 190 | 1.9608 | 146.0784 | [8 empty] | 7.1049 | 49
|  | 2006-08-02 11:34 | 7 | Sed | M |  |  | no | 510.1256 | 17.488 | 42307.0197 | [8 empty] | 6.1283 | 42.818
Y |  | 2006-08-02 11:34 | 7 | Sed | R |  |  | no | 733.6 | 2 | 2602.75 | [8 empty] | 6.1 | 49.9
|  | 2006-08-10 11:15 | 7 | Sed | L |  |  | no | 294.3464 | 2.4306 | 8565.9423 | [8 empty] | 8.0006 | 58.858
|  | 2006-08-10 11:15 | 7 | Sed | M |  |  | no | 407.6857 | 1.4999 | 8212.2126 | [8 empty] | 1.9611 | 33.331
|  | 2006-08-10 11:15 | 7 | Sed | R |  |  | no | 15.8624 | 15.8624 | 38374.4171 | [8 empty] | 3.1033 | 36.958
|  | 2006-08-24 11:00 | 7 | Sed | L |  |  | no | 93.95 | 1.8033 | 93.95 | [8 empty] | 6.1875 | 44.545
|  | 2006-08-24 11:00 | 7 | Sed | M |  |  | no | 269.39 | 1.8401 | 2035.3298 | [8 empty] | 4.5526 | 45.655
|  | 2006-08-24 11:00 | 7 | Sed | R |  |  | no | 21.5054 | 2.1505 | 940 | [8 empty] | 6.4845 | 53.5
|  | 2006-08-29 11:00 | 7 | Sed | L |  |  | no | 41.3426 | 2.0467 | 49520.4666 | [8 empty] | 7.5051 | 51.14
|  | 2006-08-29 11:00 | 7 | Sed | M |  |  | no | 118.3521 | 18.7266 | 3343.2584 | [8 empty] | 3.9521 | 46.6
|  | 2006-08-29 11:00 | 7 | Sed | R |  |  | no | 23.5602 | 2.3798 | 10973.584 | [8 empty] | 6.77 | 57.98
|  | 2006-09-07 10:58 | 7 | Sed | L |  |  | no | 22.3527 | 2.2578 | 658.6137 | [8 empty] | 9.2298 | 55.71
|  | 2006-09-07 10:58 | 7 | Sed | M |  |  | no | 114.2857 | 1.8083 | 3806.8716 | [8 empty] | 4.0608 | 44.7
|  | 2006-09-07 10:58 | 7 | Sed | R |  |  | no | 105.3333 | 1.6667 | 12835 | [8 empty] | 3.5733 | 40
|  | 2006-09-12 11:05 | 7 | Sed | L |  |  | no | 2.2889 | 2.2889 | 55371.9387 | [8 empty] | 6.9033 | 56.31
|  | 2006-09-12 11:05 | 7 | Sed | M |  |  | no | 12.9082 | 1.2908 | 1.2908 | [8 empty] | 0.61357 | 22.53
|  | 2006-09-12 11:05 | 7 | Sed | R |  |  | no | 1.846 | 1.846 | 1.846 | [8 empty] | 4.7357 | 45.83
|  | 2006-09-19 10:40 | 7 | Sed | L |  |  | no | 2.6337 | 2.6337 | 2.6337 | [8 empty] | 7.0594 | 62.03
|  | 2006-09-19 10:40 | 7 | Sed | M |  |  | no | 147.1821 | 13.5153 | 84.606 | [8 empty] | 1.3973 | 26.01
|  | 2006-09-19 10:40 | 7 | Sed | R |  |  | no | 39.5846 | 1.9596 | 1.9596 | [8 empty] | 5.2371 | 48.97
|  | 2006-09-26 10:40 | 7 | Sed | L |  |  | no | 86.5012 | 2.0945 | 1283.2757 | [8 empty] | 3.4465 | 52.255
|  | 2006-09-26 10:40 | 7 | Sed | M |  |  | no | 2.1755 | 2.1755 | 432.7111 | [8 empty] | 4.176 | 54.034
|  | 2006-09-26 10:40 | 7 | Sed | R |  |  | no | 2.4577 | 2.4577 | 264.943 | [8 empty] | 5.7511 | 59.312
|  | 2006-10-10 10:50 | 7 | Sed | L |  |  | no | 32.4409 | 1.606 | 12367.7068 | [8 empty] | 4.9204 | 37.733
|  | 2006-10-10 10:50 | 7 | Sed | M |  |  | no | 109.5966 | 1.7341 | 14157.5625 | [8 empty] | 2.5827 | 42.334
|  | 2006-10-10 10:50 | 7 | Sed | R |  |  | no | 2.3342 | 2.3342 | 311.8435 | [8 empty] | 5.7573 | 57.158
| no value for dry sediment since there are no values for wet sediment for EC | 2006-10-17 10:41 | 7 | Sed | L |  |  | no | 1005.9642 |  | 4577.0889 | [9 empty] | 37.7115
|  | 2006-10-17 10:41 | 7 | Sed | M |  |  | no | 1564.6011 | 2.2715 | 8300.0182 | [8 empty] | 4.9248 | 55.976
|  | 2006-10-17 10:41 | 7 | Sed | R |  |  | no | 267.4765 | 22.0872 | 115.0745 | [8 empty] | 6.5762 | 54.725
|  | 2006-11-07 10:45 | 7 | Sed | L |  |  | no | 35.848 | 1.7835 | 5582.4862 | [8 empty] | 4.1122 | 43.93
|  | 2006-11-07 10:45 | 7 | Sed | M |  |  | no | 32.0178 | 1.585 | 430.6546 | [8 empty] | 2.2769 | 36.91
|  | 2006-11-07 10:45 | 7 | Sed | R |  |  | no | 63.6175 | 20.79 | 1112.8898 | [8 empty] | 5.4119 | 51.9
|  | 2006-11-30 10:45 | 7 | Sed | L |  |  | no | 18.0636 | 18.0636 | 18898.8439 | [8 empty] | 2.7139 | 44.64
|  | 2006-11-30 10:45 | 7 | Sed | M |  |  | no | 32.2529 | 1.6046 | 6588.2542 | [8 empty] | 2.1263 | 37.68
|  | 2006-11-30 10:45 | 7 | Sed | R |  |  | no | 24.3013 | 2.4301 | 27214.3378 | [8 empty] | 4.8752 | 58.85
|  | 2007-02-08 11:31 | 7 | Sed | M |  |  | no | 46.2517 | 1.5521 | 15216.3588 | [8 empty] | 2.3702 | 35.57
|  | 2007-02-14 12:00 | 7 | Sed | M |  |  | no
|  | 2007-02-16 11:45 | 7 | Sed | M |  |  | no | [11 empty] | 1.0689 | 26.806
|  | 2007-02-18 11:05 | 7 | Sed | M |  |  | no
|  | 2007-02-20 10:40 | 7 | Sed | M |  |  | no | 16.6722 | 1.6672 | 16345.2818 | [8 empty] | 2.8913 | 40.02
|  | 2007-02-22 11:37 | 7 | Sed | M |  |  | no | 156.4398 | 1.598 | 31740.0128 | [8 empty] | 3.6796 | 37.42
|  | 2007-02-24 10:28 | 7 | Sed | M |  |  | no | 177.0411 | 1.4476 | 4991.3144 | [8 empty] | 1.567 | 30.92
|  | 2007-02-26 10:50 | 7 | Sed | M |  |  | no | 63.3047 | 1.5328 | 12513.9485 | [8 empty] | 2.6408 | 34.76
|  | 2007-02-28 11:02 | 7 | Sed | M |  |  | no
|  | 2006-03-14 11:15 | 8 | Sed | L |  |  | no | 52.8243 | 2.6151 | 63263.5983 | [8 empty] | 7.2004 | 61.76
|  | 2006-03-14 11:15 | 8 | Sed | M |  |  | no | 2.6247 | 2.6247 | 63496.063 | [8 empty] | 11.2726 | 61.9
|  | 2006-03-14 11:15 | 8 | Sed | R |  |  | no | 2.6199 | 2.6199 | 256.4841 | [8 empty] | 10.9516 | 61.83
|  | 2006-03-28 10:15 | 8 | Sed | L |  |  | no | 2.8994 | 2.8994 | 14161.786 | [8 empty] | 12.0905 | 65.51
|  | 2006-03-28 10:15 | 8 | Sed | M |  |  | no | 4.6296 | 4.6296 | 1095.3704 | [8 empty] | 7.7859 | 78.4
|  | 2006-03-28 10:15 | 8 | Sed | R |  |  | no | 21.004 | 2.1004 | 50812.8544 | [8 empty] | 6.5209 | 52.39
|  | 2006-03-29 16:50 | 8 | Sed | L |  |  | no
|  | 2006-03-29 16:50 | 8 | Sed | M |  |  | no | 159.865 | 3.0684 | 1926.9715 | [8 empty] | 10.4236 | 67.41
|  | 2006-03-29 16:50 | 8 | Sed | R |  |  | no
|  | 2006-03-30 12:00 | 8 | Sed | L |  |  | no
|  | 2006-03-30 12:00 | 8 | Sed | M |  |  | no | 455.5673 | 3.5125 | 84973.6565 | [8 empty] | 12.0773 | 71.53
|  | 2006-03-30 12:00 | 8 | Sed | R |  |  | no
|  | 2006-03-31 11:45 | 8 | Sed | L |  |  | no
| no value for dry sediment since there are no values for wet sediment for TC, EC | 2006-03-31 11:45 | 8 | Sed | M |  |  | no |  |  | 66261.2983 | [8 empty] | 10.8184 | 63.49
|  | 2006-03-31 11:45 | 8 | Sed | R |  |  | no
|  | 2006-04-03 09:50 | 8 | Sed | L |  |  | no
|  | 2006-04-03 09:50 | 8 | Sed | M |  |  | no | 176.2884 | 2.8161 | 68127.2881 | [8 empty] | 10.9011 | 64.49
|  | 2006-04-03 09:50 | 8 | Sed | R |  |  | no
|  | 2006-04-07 11:20 | 8 | Sed | L |  |  | no
|  | 2006-04-07 11:20 | 8 | Sed | M |  |  | no | 288.5646 | 2.978 | 51604.8243 | [8 empty] | 11.5397 | 66.42
|  | 2006-04-07 11:20 | 8 | Sed | R |  |  | no
|  | 2006-04-12 10:45 | 8 | Sed | L |  |  | no | 2.666 | 2.666 | 823.5137 | [8 empty] | 10.8953 | 62.49
|  | 2006-04-12 10:45 | 8 | Sed | M |  |  | no | 2.6062 | 2.6062 | 255.1473 | [8 empty] | 10.2531 | 61.63
|  | 2006-04-12 10:45 | 8 | Sed | R |  |  | no | 3.0377 | 30.3767 | 60336.8773 | [8 empty] | 11.0573 | 67.08
|  | 2006-05-02 10:45 | 8 | Sed | L |  |  | no | 2.4882 | 2.4882 | 26032.9941 | [8 empty] | 12.5103 | 59.811
|  | 2006-05-02 10:45 | 8 | Sed | M |  |  | no | 2.6621 | 2.6621 | 1341.4439 | [8 empty] | 12.861 | 62.436
|  | 2006-05-02 10:45 | 8 | Sed | R |  |  | no | 2.7074 | 2.7074 | 1942.0078 | [8 empty] | 11.6952 | 63.064
|  | 2006-05-08 08:30 | 8 | Sed | L |  |  | no | 2.9833 | 2.9833 | 2379.4749 | [8 empty] | 11.2895 | 66.48
|  | 2006-05-08 08:30 | 8 | Sed | M |  |  | no | 2.9044 | 2.9044 | 1758.0598 | [8 empty] | 11.8089 | 65.57
|  | 2006-05-08 08:30 | 8 | Sed | R |  |  | no | 2.9753 | 2.9753 | 2.9753 | [8 empty] | 11.679 | 66.39
|  | 2006-05-17 08:30 | 8 | Sed | L |  |  | no | 2.6015 | 2.6015 | 450.3122 | [8 empty] | 11.7183 | 61.56
|  | 2006-05-17 08:30 | 8 | Sed | M |  |  | no | 2.5846 | 2.5846 | 62527.785 | [8 empty] | 12.6466 | 61.31
|  | 2006-05-17 08:30 | 8 | Sed | R |  |  | no | 2.584 | 2.584 | 891.7313 | [8 empty] | 12.1729 | 61.3
|  | 2006-05-24 08:20 | 8 | Sed | L |  |  | no | 642.2606 | 2.784 | 67349.6659 | [8 empty] | 12.3105 | 64.08
|  | 2006-05-24 08:20 | 8 | Sed | M |  |  | no | 533.8828 | 3.0525 | 73846.1538 | [8 empty] | 13.689 | 67.24
|  | 2006-05-24 08:20 | 8 | Sed | R |  |  | no | 2.8019 | 2.8019 | 7719.5293 | [8 empty] | 13.147 | 64.31
|  | 2006-06-01 07:40 | 8 | Sed | L |  |  | no | 847.5737 | 2.9771 | 2056.2667 | [8 empty] | 7.8862 | 66.41
|  | 2006-06-01 07:40 | 8 | Sed | M |  |  | no | 30.1841 | 3.0184 | 2065.8014 | [8 empty] | 8.7306 | 66.87
|  | 2006-06-01 07:40 | 8 | Sed | R |  |  | no | 66.6887 | 3.3014 | 2452.9548 | [8 empty] | 7.7187 | 69.71
|  | 2006-06-20 09:00 | 8 | Sed | L |  |  | no | 3.046 | 3.046 | 5665.5498 | [8 empty] | 7.5998 | 67.17
|  | 2006-06-20 09:00 | 8 | Sed | M |  |  | no | 3.1746 | 3.1746 | 1201.9048 | [8 empty] | 7.7208 | 68.5
|  | 2006-06-20 09:00 | 8 | Sed | R |  |  | no | 2.713 | 2.713 | 2931.9045 | [8 empty] | 11.2317 | 63.14
|  | 2006-07-07 09:15 | 8 | Sed | L |  |  | no | 2.7322 | 2.7322 | 16752.459 | [8 empty] | 13.4163 | 63.4
|  | 2006-07-07 09:15 | 8 | Sed | M |  |  | no | 2.6288 | 2.6288 | 63596.2145 | [8 empty] | 13.4096 | 61.96
|  | 2006-07-07 09:15 | 8 | Sed | R |  |  | no | 2.4582 | 2.4582 | 1801.3766 | [8 empty] | 10.3415 | 59.32
|  | 2006-08-01 09:20 | 8 | Sed | L |  |  | no | 55.1455 | 2.7436 | 35656.671 | [8 empty] | 12.6697 | 63.551
|  | 2006-08-01 09:20 | 8 | Sed | M |  |  | no | 2.5519 | 2.5519 | 6948.733 | [8 empty] | 10.9356 | 60.813
Y |  | 2006-08-01 09:20 | 8 | Sed | R |  |  | no | 28 | 2.8 | 2362.85 | [8 empty] | 12.7 | 64.3
|  | 2006-08-11 09:00 | 8 | Sed | L |  |  | no | 60.5516 | 2.9976 | 1346.8225 | [8 empty] | 9.0896 | 66.64
|  | 2006-08-11 09:00 | 8 | Sed | M |  |  | no | 2.7411 | 2.7411 | 3665.0951 | [8 empty] | 11.9969 | 63.518
|  | 2006-08-11 09:00 | 8 | Sed | R |  |  | no | 97.6887 | 3.1924 | 3125.7183 | [8 empty] | 8.8112 | 68.676
|  | 2006-08-22 09:10 | 8 | Sed | L |  |  | no | 41.0369 | 2.0315 | 125.9548 | [8 empty] | 8.796 | 50.776
|  | 2006-08-22 09:10 | 8 | Sed | M |  |  | no | 28.5006 | 2.8501 | 148.488 | [8 empty] | 12.5166 | 64.913
|  | 2006-08-22 09:10 | 8 | Sed | R |  |  | no | 60.2362 | 1.9685 | 1562.2047 | [8 empty] | 8.0894 | 49.2
|  | 2006-08-28 09:25 | 8 | Sed | L |  |  | no | 2.9542 | 2.9542 | 71468.2422 | [8 empty] | 12.2563 | 66.15
|  | 2006-08-28 09:25 | 8 | Sed | M |  |  | no | 2.5233 | 2.5233 | 21863.2349 | [8 empty] | 9.5069 | 60.37
|  | 2006-08-28 09:25 | 8 | Sed | R |  |  | no | 3.2331 | 3.2331 | 786.6149 | [8 empty] | 11.2189 | 69.07
|  | 2006-09-06 09:15 | 8 | Sed | L |  |  | no | 2.7571 | 2.7571 | 477.2539 | [8 empty] | 11.6005 | 63.73
|  | 2006-09-06 09:15 | 8 | Sed | M |  |  | no | 3.1466 | 3.1466 | 63.562 | [8 empty] | 11.5507 | 68.22
|  | 2006-09-06 09:15 | 8 | Sed | R |  |  | no | 2.8011 | 2.8011 | 335.8543 | [8 empty] | 11.1996 | 64.3
|  | 2006-09-11 09:20 | 8 | Sed | L |  |  | no | 2.9386 | 2.9386 | 71090.2145 | [8 empty] | 11.2057 | 65.97
|  | 2006-09-11 09:20 | 8 | Sed | M |  |  | no | 3.0817 | 3.0817 | 2876.7334 | [8 empty] | 12.6137 | 67.55
|  | 2006-09-11 09:20 | 8 | Sed | R |  |  | no | 3.06 | 3.06 | 2508.2619 | [8 empty] | 8.6932 | 67.32
|  | 2006-09-18 09:50 | 8 | Sed | L |  |  | no | 29.0782 | 2.9078 | 421.3434 | [8 empty] | 9.9457 | 65.61
|  | 2006-09-18 09:50 | 8 | Sed | M |  |  | no | 2.9878 | 2.9878 | 286.824 | [8 empty] | 11.0541 | 66.53
|  | 2006-09-18 09:50 | 8 | Sed | R |  |  | no | 3.0303 | 3.0303 | 296.6667 | [8 empty] | 10.8555 | 67
|  | 2006-09-25 09:15 | 8 | Sed | L |  |  | no | 2.6332 | 2.6332 | 26.3317 | [8 empty] | 16.5714 | 62.023
|  | 2006-09-25 09:15 | 8 | Sed | M |  |  | no | 3.2113 | 3.2113 | 276.1721 | [8 empty] | 11.8056 | 68.86
|  | 2006-09-25 09:15 | 8 | Sed | R |  |  | no | 2.9296 | 2.9296 | 2.9296 | [8 empty] | 8.4632 | 65.866
|  | 2006-10-09 09:10 | 8 | Sed | L |  |  | no | 2.7878 | 2.7878 | 43298.5782 | [8 empty] | 8.2389 | 64.13
|  | 2006-10-09 09:10 | 8 | Sed | M |  |  | no | 2.8046 | 2.8046 | 67848.3285 | [8 empty] | 7.4658 | 64.344
|  | 2006-10-09 09:10 | 8 | Sed | R |  |  | no | 2.9473 | 2.9473 | 9594.742 | [8 empty] | 8.5191 | 66.071
|  | 2006-10-16 09:10 | 8 | Sed | L |  |  | no | 7961.9595 | 2.7367 | 13955.665 | [8 empty] | 7.4427 | 63.46
|  | 2006-10-16 09:10 | 8 | Sed | M |  |  | no | 136.1688 | 32.9707 | 65489.2845 | [8 empty] | 7.428 | 69.67
|  | 2006-10-16 09:10 | 8 | Sed | R |  |  | no | 120.7154 | 2.9806 | 18275.4098 | [8 empty] | 8.3541 | 66.45
|  | 2006-11-06 09:20 | 8 | Sed | L |  |  | no | 2.9507 | 2.9507 | 38349.0705 | [8 empty] | 10.2616 | 66.11
|  | 2006-11-06 09:20 | 8 | Sed | M |  |  | no | 3.2626 | 3.2626 | 5627.0799 | [8 empty] | 8.341 | 69.35
|  | 2006-11-06 09:20 | 8 | Sed | R |  |  | no | 2.7093 | 2.7093 | 42078.5695 | [8 empty] | 9.7378 | 63.09
|  | 2006-11-28 09:30 | 8 | Sed | L |  |  | no | 3.2436 | 3.2436 | 19887.7717 | [8 empty] | 8.2399 | 69.17
|  | 2006-11-28 09:30 | 8 | Sed | M |  |  | no | 3.2031 | 3.2031 | 5012.1717 | [8 empty] | 7.7405 | 68.78
|  | 2006-11-28 09:30 | 8 | Sed | R |  |  | no | 3.1338 | 3.1338 | 10805.3902 | [8 empty] | 7.7968 | 68.09
|  | 2007-02-08 12:13 | 8 | Sed | M |  |  | no | 58.9437 | 2.918 | 7623.2857 | [8 empty] | 8.8069 | 65.73
|  | 2007-02-14 12:30 | 8 | Sed | M |  |  | no
|  | 2007-02-16 12:25 | 8 | Sed | M |  |  | no | 4338.2724 | 3.1526 | 9171.8159 | [8 empty] | 9.2948 | 68.28
|  | 2007-02-18 12:00 | 8 | Sed | M |  |  | no | 2.5994 | 2.5994 | 18897.5825 | [8 empty] | 7.7049 | 61.53
|  | 2007-02-20 11:00 | 8 | Sed | M |  |  | no | 2.6695 | 2.6695 | 64580.8863 | [8 empty] | 9.7281 | 62.54
|  | 2007-02-22 12:09 | 8 | Sed | M |  |  | no | 2.7078 | 2.7078 | 42055.7812 | [8 empty] | 26.9657 | 63.07
|  | 2007-02-24 10:54 | 8 | Sed | M |  |  | no | 3.4072 | 3.4072 | 103.5775 | [8 empty] | 9.3384 | 70.65
|  | 2007-02-26 11:15 | 8 | Sed | M |  |  | no | 3.1506 | 3.1506 | 24262.7599 | [8 empty] | 8.7062 | 68.26
|  | 2007-02-28 11:28 | 8 | Sed | M |  |  | no | 29.2312 | 2.9231 | 17922.8296 | [8 empty] | 7.9786 | 65.79
|  | 2006-01-18 11:45 | 9 | Sed | L |  |  | no
|  | 2006-01-18 11:45 | 9 | Sed | M |  |  | no | 31.447 | 1.5568 | 115.9804
|  | 2006-01-18 11:45 | 9 | Sed | R |  |  | no
|  | 2006-03-14 10:35 | 9 | Sed | L |  |  | no | 327.7454 | 14.2066 | 483.7335 | [8 empty] | 2.4768 | 29.61
|  | 2006-03-14 10:35 | 9 | Sed | M |  |  | no | 295.6508 | 1.599 | 2240.4861 | [8 empty] | 4.8757 | 37.46
|  | 2006-03-14 10:35 | 9 | Sed | R |  |  | no | 2.0379 | 2.0379 | 2468.3106 | [8 empty] | 11.7772 | 50.93
|  | 2006-03-28 09:45 | 9 | Sed | L |  |  | no | 13.7646 | 1.3765 | 1146.4556 | [8 empty] | 1.2513 | 27.35
|  | 2006-03-28 09:45 | 9 | Sed | M |  |  | no | 25775.5466 | 1.4874 | 1894.9874 | [8 empty] | 2.4959 | 32.77
|  | 2006-03-28 09:45 | 9 | Sed | R |  |  | no | 2.2311 | 44.3998 | 44.8461 | [8 empty] | 4.9055 | 55.18
|  | 2006-03-29 16:20 | 9 | Sed | L |  |  | no
|  | 2006-03-29 16:20 | 9 | Sed | M |  |  | no | 30881.3744 | 350.5908 | 2022.699 | [8 empty] | 2.5473 | 35.68
|  | 2006-03-29 16:20 | 9 | Sed | R |  |  | no
|  | 2006-03-30 11:35 | 9 | Sed | L |  |  | no
|  | 2006-03-30 11:35 | 9 | Sed | M |  |  | no | 739.0937 | 34.1562 | 40906.324 | [8 empty] | 6.826 | 40.86
|  | 2006-03-30 11:35 | 9 | Sed | R |  |  | no
|  | 2006-03-31 11:20 | 9 | Sed | L |  |  | no
|  | 2006-03-31 11:20 | 9 | Sed | M |  |  | no | 1416.4162 | 18.7829 | 1407.0248 | [8 empty] | 3.7289 | 46.76
|  | 2006-03-31 11:20 | 9 | Sed | R |  |  | no
|  | 2006-04-03 09:35 | 9 | Sed | L |  |  | no
|  | 2006-04-03 09:35 | 9 | Sed | M |  |  | no | 23458.5131 | 403.7504 | 4116.993 | [8 empty] | 4.0372 | 39.74
|  | 2006-04-03 09:35 | 9 | Sed | R |  |  | no
|  | 2006-04-07 10:57 | 9 | Sed | L |  |  | no
|  | 2006-04-07 10:57 | 9 | Sed | M |  |  | no | 16152.871 | 448.3594 | 1528.1506 | [8 empty] | 5.9317 | 46.36
|  | 2006-04-07 10:57 | 9 | Sed | R |  |  | no
|  | 2006-04-12 10:15 | 9 | Sed | L |  |  | no | 543.0483 | 44.5026 | 177.865 | [8 empty] | 2.1905 | 31.24
|  | 2006-04-12 10:15 | 9 | Sed | M |  |  | no | 49921.5848 | 1166.5291 | 946.1411 | [8 empty] | 7.3185 | 51.54
|  | 2006-04-12 10:15 | 9 | Sed | R |  |  | no | 7325.3156 | 348.6544 | 940.7002 | [8 empty] | 9.3358 | 58.01
|  | 2006-05-02 10:00 | 9 | Sed | L |  |  | no | 38.7859 | 19.1035 | 1801.3237 | [8 empty] | 8.1679 | 48.177
|  | 2006-05-02 10:00 | 9 | Sed | M |  |  | no | 33.0427 | 1.6358 | 1116.909 | [8 empty] | 7.7324 | 38.867
|  | 2006-05-02 10:00 | 9 | Sed | R |  |  | no | 71.7973 | 47.3956 | 2704.8334 | [8 empty] | 10.158 | 57.38
|  | 2006-05-08 09:00 | 9 | Sed | L |  |  | no | 32.6386 | 32.6386 | 1594.2802 | [8 empty] | 30.6936 | 38.11
|  | 2006-05-08 09:00 | 9 | Sed | M |  |  | no | 69.4633 | 34.3071 | 467.2215 | [8 empty] | 3.848 | 41.12
|  | 37383.375 | 9 | Sed | R |  |  | no | 2.4728 | 2.4728 | 1107.5668 | [8 empty] | 9.5394 | 59.56
|  | 2006-05-17 09:10 | 9 | Sed | L |  |  | no | 2.4474 | 2.4474 | 11285.1199 | [8 empty] | 9.2047 | 59.14
|  | 2006-05-17 09:10 | 9 | Sed | M |  |  | no | 1.4999 | 1.4999 | 342.1329 | [8 empty] | 4.3328 | 33.33
|  | 2006-05-17 09:10 | 9 | Sed | R |  |  | no | 2.4396 | 2.4396 | 59019.273 | [8 empty] | 9.072 | 59.01
|  | 2006-05-24 08:50 | 9 | Sed | L |  |  | no | 20730.3017 | 303.9172 | 2957.0014 | [8 empty] | 10.6435 | 55.58
|  | 2006-05-24 08:50 | 9 | Sed | M |  |  | no | 42689.2536 | 1061.4082 | 42689.2536 | [8 empty] | 6.5796 | 43.33
|  | 2006-05-24 08:50 | 9 | Sed | R |  |  | no | 5207.2113 | 2.2821 | 221.1319 | [8 empty] | 11.2553 | 56.18
|  | 2006-06-01 08:10 | 9 | Sed | L |  |  | no | 8589.5628 | 96.1448 | 1941.937 | [8 empty] | 5.5761 | 57.46
|  | 2006-06-01 08:10 | 9 | Sed | M |  |  | no | 1622.5308 | 101.8971 | 338.5488 | [8 empty] | 3.7866 | 48.87
|  | 2006-06-01 08:10 | 9 | Sed | R |  |  | no | 42514.475 | 590.0393 | 3965.1619 | [8 empty] | 5.8406 | 59.24
|  | 2006-06-20 09:30 | 9 | Sed | L |  |  | no | 112.9304 | 1.5302 | 37024.7896 | [8 empty] | 2.3384 | 34.65
|  | 2006-06-20 09:30 | 9 | Sed | M |  |  | no | 32.2066 | 1.5944 | 2475.287 | [8 empty] | 15.7003 | 37.28
|  | 2006-06-20 09:30 | 9 | Sed | R |  |  | no | 546.9638 | 2.2743 | 5417.7849 | [8 empty] | 8.607 | 56.03
|  | 2006-07-07 10:10 | 9 | Sed | L |  |  | no | 42.7332 | 2.1155 | 51178.3372 | [8 empty] | 8.8662 | 52.73
|  | 2006-07-07 10:10 | 9 | Sed | M |  |  | no | 33.5783 | 1.6706 | 4762.7798 | [8 empty] | 4.7221 | 40.14
|  | 2006-07-07 10:10 | 9 | Sed | R |  |  | no | 65.4126 | 2.1377 | 51714.4079 | [8 empty] | 9.1372 | 53.22
Y |  | 2006-08-01 10:15 | 9 | Sed | L |  |  | no | 151.05 | 1.7 | 20485.55 | [8 empty] | 5 | 40
|  | 2006-08-01 10:15 | 9 | Sed | M |  |  | no | 1308.1856 | 25.9612 | 7152.5741 | [8 empty] | 9.9169 | 61.481
|  | 2006-08-01 10:15 | 9 | Sed | R |  |  | no | 1071.5385 | 2.1985 | 53185.5956 | [8 empty] | 8.8502 | 54.514
|  | 2006-08-11 09:30 | 9 | Sed | L |  |  | no | 60.52 | 1.4797 | 2557.0797 | [8 empty] | 1.6473 | 32.419
|  | 2006-08-11 09:30 | 9 | Sed | M |  |  | no | 70.0485 | 2.2892 | 17628.8801 | [8 empty] | 5.714 | 56.316
|  | 2006-08-11 09:30 | 9 | Sed | R |  |  | no | 285.2337 | 24.0298 | 33968.7613 | [8 empty] | 6.0644 | 58.385
|  | 2006-08-22 09:30 | 9 | Sed | L |  |  | no | 135.761 | 1.3867 | 295.7899 | [8 empty] | 6.8407 | 27.888
|  | 2006-08-22 09:30 | 9 | Sed | M |  |  | no | 45.042 | 2.2298 | 399.3578 | [8 empty] | 9.3723 | 55.153
|  | 2006-08-22 09:30 | 9 | Sed | R |  |  | no | 471.9039 | 2.3201 | 10096.2832 | [8 empty] | 9.52 | 56.898
|  | 2006-08-28 10:00 | 9 | Sed | L |  |  | no | 40.9693 | 13.3887 | 2174.5883 | [8 empty] | 1.7905 | 25.31
|  | 2006-08-28 10:00 | 9 | Sed | M |  |  | no | 139.114 | 1.885 | 45602.262 | [8 empty] | 5.8877 | 46.95
|  | 2006-08-28 10:00 | 9 | Sed | R |  |  | no | 72.3062 | 2.3629 | 57164.4612 | [8 empty] | 7.8793 | 57.68
|  | 2006-09-06 09:47 | 9 | Sed | L |  |  | no | 43.7956 | 1.4312 | 322.7422 | [8 empty] | 1.1779 | 30.13
|  | 2006-09-06 09:47 | 9 | Sed | M |  |  | no | 292.7949 | 15.8353 | 748.2185 | [8 empty] | 3.6076 | 36.85
|  | 2006-09-06 09:47 | 9 | Sed | R |  |  | no | 120.7865 | 2.3408 | 21555.2434 | [8 empty] | 8.4175 | 57.28
|  | 2006-09-11 09:50 | 9 | Sed | L |  |  | no | 236.1379 | 27.8621 | 2141.3793 | [8 empty] | 1.0115 | 27.5
|  | 2006-09-11 09:50 | 9 | Sed | M |  |  | no | 40.6636 | 2.0231 | 11722.2335 | [8 empty] | 5.4117 | 50.57
|  | 2006-09-11 09:50 | 9 | Sed | R |  |  | no | 48.8867 | 2.4201 | 41938.2865 | [8 empty] | 6.4274 | 58.68
|  | 2006-09-18 10:30 | 9 | Sed | L |  |  | no | 110.3352 | 17.4581 | 419.8673 | [8 empty] | 3.852 | 42.72
|  | 2006-09-18 10:30 | 9 | Sed | M |  |  | no | 119.3064 | 23.1214 | 144.7399 | [8 empty] | 10.7743 | 56.75
|  | 2006-09-18 10:30 | 9 | Sed | R |  |  | no | 23.4302 | 2.343 | 286.5511 | [8 empty] | 7.9267 | 57.32
|  | 2006-09-25 09:50 | 9 | Sed | L |  |  | no | 37.9728 | 18.7984 | 475.5997 | [8 empty] | 3.5247 | 46.804
|  | 2006-09-25 09:50 | 9 | Sed | M |  |  | no | 22.2188 | 2.2219 | 1049.8367 | [8 empty] | 9.1579 | 54.993
|  | 2006-09-25 09:50 | 9 | Sed | R |  |  | no | 69.1066 | 2.2732 | 2637.4176 | [8 empty] | 7.7635 | 56.01
|  | 2006-10-09 09:40 | 9 | Sed | L |  |  | no | 230.6743 | 54.1816 | 53277.4529 | [8 empty] | 5.5665 | 62.718
|  | 2006-10-09 09:40 | 9 | Sed | M |  |  | no | 215.7173 | 50.6685 | 49822.9112 | [8 empty] | 4.9249 | 60.133
|  | 2006-10-09 09:40 | 9 | Sed | R |  |  | no | 128.6896 | 2.4701 | 38362.8504 | [8 empty] | 5.5257 | 59.515
|  | 2006-10-16 09:50 | 9 | Sed | L |  |  | no | 396.6683 | 1.6493 | 9556.8201 | [8 empty] | 2.4968 | 39.37
|  | 2006-10-16 09:50 | 9 | Sed | M |  |  | no | 5125.7674 | 76.093 | 20834.7907 | [8 empty] | 3.299 | 46.25
|  | 2006-10-16 09:50 | 9 | Sed | R |  |  | no | 2.2104 | 2.2104 | 38304.3767 | [8 empty] | 5.645 | 54.76
|  | 2006-11-06 10:00 | 9 | Sed | L |  |  | no | 32.628 | 1.6152 | 5569.3749 | [8 empty] | 3.5335 | 38.09
|  | 2006-11-06 10:00 | 9 | Sed | M |  |  | no | 94.5446 | 46.6944 | 55922.3301 | [8 empty] | 1.0219 | 56.74
|  | 2006-11-06 10:00 | 9 | Sed | R |  |  | no | 2.1939 | 2.1939 | 53075.9105 | [8 empty] | 7.1867 | 54.42
|  | 2006-11-28 10:05 | 9 | Sed | L |  |  | no | 1.3293 | 1.3293 | 3662.2358 | [8 empty] | 1.6302 | 24.77
|  | 2006-11-28 10:05 | 9 | Sed | M |  |  | no | 33.7004 | 1.6683 | 13620.4538 | [8 empty] | 2.5202 | 40.06
|  | 2006-11-28 10:05 | 9 | Sed | R |  |  | no | 21.9394 | 2.1939 | 53084.0281 | [8 empty] | 5.3977 | 54.42
|  | 2007-02-08 12:42 | 9 | Sed | M |  |  | no | 107.8569 | 17.5377 | 13505.7874 | [8 empty] | 3.3659 | 42.98
|  | 2007-02-14 13:00 | 9 | Sed | M |  |  | no
|  | 2007-02-16 12:50 | 9 | Sed | M |  |  | no | 367.3365 | 1.703 | 4056.8801 | [8 empty] | 3.3019 | 41.28
|  | 2007-02-18 12:32 | 9 | Sed | M |  |  | no | 268.6141 | 2.1964 | 43625.9609 | [8 empty] | 5.0949 | 54.47
|  | 2007-02-20 11:20 | 9 | Sed | M |  |  | no | 153.2374 | 1.7986 | 43510.7914 | [8 empty] | 3.7814 | 44.4
|  | 2007-02-22 12:37 | 9 | Sed | M |  |  | no | 133.7926 | 1.8129 | 43857.868 | [8 empty] | 7.3106 | 44.84
|  | 2007-02-24 11:20 | 9 | Sed | M |  |  | no | 56.8034 | 1.8563 | 37.4977 | [8 empty] | 3.5597 | 46.13
|  | 2007-02-26 11:50 | 9 | Sed | M |  |  | no | 39.0565 | 1.9335 | 33505.2204 | [8 empty] | 18.4832 | 48.28
|  | 2007-02-28 12:00 | 9 | Sed | M |  |  | no | 97.7058 | 16.0436 | 19305.7918 | [8 empty] | 2.8015 | 37.67
|  | 2006-03-14 10:00 | 10 | Sed | L |  |  | no | 16.1525 | 1.6152 | 471.1678 | [8 empty] | 5.6538 | 38.09
|  | 2006-03-14 10:00 | 10 | Sed | M |  |  | no | 20.3087 | 2.0309 | 403.9399 | [8 empty] | 5.3106 | 50.76
|  | 2006-03-14 10:00 | 10 | Sed | R |  |  | no | 17.31 | 1.731 | 886.4463 | [8 empty] | 6.7365 | 42.23
|  | 2006-03-28 09:00 | 10 | Sed | L |  |  | no | 124.4987 | 16.7112 | 545.9559 | [8 empty] | 2.9096 | 40.16
|  | 2006-03-28 09:00 | 10 | Sed | M |  |  | no | 1.662 | 1.662 | 21599.6344 | [9 empty] | 39.83
|  | 2006-03-28 09:00 | 10 | Sed | R |  |  | no | 1.9357 | 1.9357 | 46829.2683 | [8 empty] | 4.2573 | 48.34
|  | 2006-03-29 04:00 | 10 | Sed | L |  |  | no
|  | 2006-03-29 04:00 | 10 | Sed | M |  |  | no | 243.8573 | 1.6829 | 1088.1858 | [8 empty] | 3.0918 | 40.58
|  | 2006-03-29 04:00 | 10 | Sed | R |  |  | no
|  | 2006-03-30 11:21 | 10 | Sed | L |  |  | no
|  | 2006-03-30 11:21 | 10 | Sed | M |  |  | no | 790.1163 | 39.1473 | 46883.7209 | [8 empty] | 7.0536 | 48.4
|  | 2006-03-30 11:21 | 10 | Sed | R |  |  | no
|  | 2006-03-31 11:10 | 10 | Sed | L |  |  | no
|  | 2006-03-31 11:10 | 10 | Sed | M |  |  | no | 750.1547 | 2.0631 | 1165.2569 | [8 empty] | 6.7487 | 51.53
|  | 2006-03-31 11:10 | 10 | Sed | R |  |  | no
|  | 2006-04-03 09:15 | 10 | Sed | L |  |  | no
|  | 2006-04-03 09:15 | 10 | Sed | M |  |  | no | 70.3595 | 1.7203 | 660.4163 | [8 empty] | 5.0057 | 41.87
|  | 2006-04-03 09:15 | 10 | Sed | R |  |  | no
|  | 2006-04-07 10:41 | 10 | Sed | L |  |  | no
|  | 2006-04-07 10:41 | 10 | Sed | M |  |  | no | 15750.6329 | 296.6245 | 795.0774 | [8 empty] | 1.4013 | 28.9
|  | 2006-04-07 10:41 | 10 | Sed | R |  |  | no
|  | 2006-04-12 09:50 | 10 | Sed | L |  |  | no | 284.8248 | 29.2499 | 403.2725 | [8 empty] | 2.3067 | 30.94
|  | 2006-04-12 09:50 | 10 | Sed | M |  |  | no | 533.18 | 54.1497 | 688.9046 | [8 empty] | 4.92 | 43.49
|  | 2006-04-12 09:50 | 10 | Sed | R |  |  | no | 3018.93 | 105.3498 | 418.5185 | [8 empty] | 6.6421 | 51.4
| ENT was 6092.6 | 2006-04-26 09:45 | 10 | Sed | L |  |  | no | 129.8815 | 35.2162 | 27076.7 | [8 empty] | 4.8273 | 42.64
| ENT was 1.9 | 2006-04-26 09:45 | 10 | Sed | M |  |  | no | 106.2831 | 84.2513 | 14830.5 | [8 empty] | 5.7879 | 50.98
| ENT was 2919.7 | 2006-04-26 09:45 | 10 | Sed | R |  |  | no | 335.9585 | 211.2947 | 46469.5 | [8 empty] | 7.4907 | 47.94
|  | 2006-05-02 09:35 | 10 | Sed | L |  |  | no | 41.6985 | 1.3627 | 2919.71 | [8 empty] | 3.3906 | 26.616
|  | 2006-05-02 09:35 | 10 | Sed | M |  |  | no | 1.7932 | 1.7932 | 763.3547 | [8 empty] | 7.3555 | 44.233
|  | 2006-05-02 09:35 | 10 | Sed | R |  |  | no | 82.7139 | 2.7031 | 3712.6639 | [8 empty] | 8.2776 | 63.005
|  | 2006-05-08 09:30 | 10 | Sed | L |  |  | no | 40.3109 | 13.1735 | 40.0474 | [8 empty] | 1.019 | 24.09
|  | 2006-05-08 09:30 | 10 | Sed | M |  |  | no | 15.8003 | 1.58 | 979.3016 | [8 empty] | 3.859 | 36.71
|  | 2006-05-08 09:30 | 10 | Sed | R |  |  | no | 1.9414 | 1.9414 | 1400.6989 | [8 empty] | 8.5119 | 48.49
|  | 2006-05-17 09:30 | 10 | Sed | L |  |  | no | 1.7902 | 1.7902 | 259.3985 | [8 empty] | 4.524 | 44.14
|  | 2006-05-17 09:30 | 10 | Sed | M |  |  | no | 1.6021 | 1.6021 | 766.9016 | [8 empty] | 5.761 | 37.58
|  | 2006-05-17 09:30 | 10 | Sed | R |  |  | no | 80.0548 | 19.5733 | 985.7115 | [8 empty] | 5.5814 | 48.91
|  | 2006-05-24 09:15 | 10 | Sed | L |  |  | no | 42390.0473 | 939.5479 | 1139.6531 | [8 empty] | 4.8687 | 42.93
|  | 2006-05-24 09:15 | 10 | Sed | M |  |  | no | 2626.6383 | 17.7117 | 603.0818 | [8 empty] | 7.011 | 43.54
|  | 2006-05-24 09:15 | 10 | Sed | R |  |  | no | 24106.5825 | 165.2456 | 844.8158 | [8 empty] | 7.2742 | 41.36
|  | 2006-06-01 08:20 | 10 | Sed | L |  |  | no | 1914.992 | 48.4848 | 947.3684 | [8 empty] | 2.6547 | 37.3
|  | 2006-06-01 08:20 | 10 | Sed | M |  |  | no | 813.9234 | 1.6152 | 175.9005 | [8 empty] | 1.5612 | 38.09
|  | 2006-06-01 08:20 | 10 | Sed | R |  |  | no | 1122.2369 | 1.8893 | 1609.4842 | [8 empty] | 4.2018 | 47.07
|  | 2006-06-20 09:45 | 10 | Sed | L |  |  | no | 150.0887 | 1.3644 | 1606.7676 | [8 empty] | 0.69293 | 26.71
|  | 2006-06-20 09:45 | 10 | Sed | M |  |  | no | 31.6962 | 1.5691 | 1755.845 | [8 empty] | 2.2937 | 36.27
|  | 2006-06-20 09:45 | 10 | Sed | R |  |  | no | 137.2421 | 2.1716 | 6317.6982 | [8 empty] | 4.5293 | 53.95
|  | 2006-07-07 10:30 | 10 | Sed | L |  |  | no | 142.0455 | 1.2913 | 358.9876 | [8 empty] | 0.87238 | 22.56
|  | 2006-07-07 10:30 | 10 | Sed | M |  |  | no | 1.728 | 1.728 | 41810.4372 | [8 empty] | 6.1093 | 42.13
|  | 2006-07-07 10:30 | 10 | Sed | R |  |  | no | 19.6309 | 1.9631 | 4293.6788 | [8 empty] | 7.8164 | 49.06
|  | 2006-08-01 10:41 | 10 | Sed | L |  |  | no | 462.0589 | 1.6033 | 24900.5179 | [8 empty] | 4.117 | 37.627
|  | 2006-08-01 10:41 | 10 | Sed | M |  |  | no | 447.1597 | 21.4362 | 1682.7438 | [8 empty] | 8.728 | 53.35
Y |  | 2006-08-01 10:41 | 10 | Sed | R |  |  | no | 3018.7 | 133.1 | 23826.9 | [8 empty] | 8.2 | 48.1
|  | 2006-08-11 09:45 | 10 | Sed | L |  |  | no | 154.2689 | 15.909 | 3057.7384 | [8 empty] | 3.5575 | 37.771
|  | 2006-08-11 09:45 | 10 | Sed | M |  |  | no | 1.8197 | 1.8197 | 1558.7299 | [8 empty] | 4.2474 | 45.045
|  | 2006-08-11 09:45 | 10 | Sed | R |  |  | no | 1.6172 | 1.6172 | 2312.407 | [8 empty] | 4.3954 | 38.164
|  | 2006-08-22 10:00 | 10 | Sed | L |  |  | no | 268.1762 | 130.5542 | 1244.3324 | [8 empty] | 1.8819 | 25.012
|  | 2006-08-22 10:00 | 10 | Sed | M |  |  | no | 15.7282 | 1.5728 | 287.6691 | [8 empty] | 4.1282 | 36.42
|  | 2006-08-22 10:00 | 10 | Sed | R |  |  | no | 38.0895 | 1.8856 | 45616.8801 | [8 empty] | 8.4543 | 46.967
|  | 2006-08-28 10:22 | 10 | Sed | L |  |  | no | 75.6567 | 1.8498 | 1911.9497 | [8 empty] | 4.4097 | 45.94
|  | 2006-08-28 10:22 | 10 | Sed | M |  |  | no | 1.562 | 1.562 | 2512.9647 | [8 empty] | 2.4675 | 35.98
|  | 2006-08-28 10:22 | 10 | Sed | R |  |  | no | 1.621 | 1.621 | 21067.4339 | [8 empty] | 2.9416 | 38.31
|  | 2006-09-06 10:20 | 10 | Sed | L |  |  | no | 165.9815 | 1.7129 | 877.3553 | [8 empty] | 4.773 | 41.62
|  | 2006-09-06 10:20 | 10 | Sed | M |  |  | no | 90.2729 | 1.7495 | 437.5437 | [8 empty] | 4.6234 | 42.84
|  | 2006-09-06 10:20 | 10 | Sed | R |  |  | no | 192.3077 | 2.2361 | 1070.4383 | [8 empty] | 7.4509 | 55.28
|  | 2006-09-11 10:10 | 10 | Sed | L |  |  | no | 88.2353 | 1.71 | 8352.2572 | [8 empty] | 3.3046 | 41.52
|  | 2006-09-11 10:10 | 10 | Sed | M |  |  | no | 219.8091 | 1.6453 | 7159.7565 | [8 empty] | 3.368 | 39.22
|  | 2006-09-11 10:10 | 10 | Sed | R |  |  | no | 70.9647 | 2.3191 | 12697.1243 | [8 empty] | 6.383 | 56.88
|  | 2006-09-18 10:48 | 10 | Sed | L |  |  | no | 43.2734 | 2.1422 | 582.2622 | [8 empty] | 5.8168 | 53.32
|  | 2006-09-18 10:48 | 10 | Sed | M |  |  | no | 1.5442 | 1.5442 | 63.1563 | [8 empty] | 3.3313 | 35.24
|  | 2006-09-18 10:48 | 10 | Sed | R |  |  | no | 132.1391 | 1.7737 | 152.5364 | [8 empty] | 3.8832 | 43.62
|  | 2006-09-25 10:15 | 10 | Sed | L |  |  | no | 245.2701 | 31.3772 | 3876.0135 | [8 empty] | 2.2177 | 35.622
|  | 2006-09-25 10:15 | 10 | Sed | M |  |  | no | 35.3697 | 17.5098 | 2031.4826 | [8 empty] | 3.0204 | 42.889
|  | 2006-09-25 10:15 | 10 | Sed | R |  |  | no | 62.7178 | 2.0496 | 1555.4417 | [8 empty] | 8.6233 | 51.21
|  | 2006-10-09 10:00 | 10 | Sed | L |  |  | no | 191.2206 | 1.579 | 944.2602 | [8 empty] | 2.0619 | 36.67
|  | 2006-10-09 10:00 | 10 | Sed | M |  |  | no | 414.7777 | 1.4392 | 2662.6657 | [8 empty] | 1.3979 | 30.517
|  | 2006-10-09 10:00 | 10 | Sed | R |  |  | no | 47.5384 | 23.5338 | 40781.5589 | [8 empty] | 4.9169 | 57.508
|  | 2006-10-16 10:10 | 10 | Sed | L |  |  | no | 127.4158 | 34.5476 | 7442.6201 | [8 empty] | 2.4087 | 41.53
|  | 2006-10-16 10:10 | 10 | Sed | M |  |  | no | 171.7107 | 1.5929 | 5185.4094 | [8 empty] | 1.8176 | 37.22
|  | 2006-10-16 10:10 | 10 | Sed | R |  |  | no | 426.664 | 2.0231 | 31420.5948 | [8 empty] | 3.972 | 50.57
|  | 2006-11-06 10:20 | 10 | Sed | L |  |  | no | 1.6134 | 1.6134 | 9348.6609 | [8 empty] | 4.5334 | 38.02
|  | 2006-11-06 10:20 | 10 | Sed | M |  |  | no | 21.8293 | 2.1829 | 52817.5071 | [8 empty] | 6.4836 | 54.19
|  | 2006-11-06 10:20 | 10 | Sed | R |  |  | no | 18.3385 | 1.8339 | 28481.9365 | [8 empty] | 5.4824 | 45.47
|  | 2006-11-28 10:30 | 10 | Sed | L |  |  | no | 14.7167 | 1.4717 | 3218.8374 | [8 empty] | 1.8608 | 32.05
|  | 2006-11-28 10:30 | 10 | Sed | M |  |  | no | 48.6641 | 32.1247 | 8225.3499 | [8 empty] | 2.6566 | 37.12
Y |  | 2006-11-28 10:30 | 10 | Sed | R |  |  | no | 35.4842 | 1.6611 | 14125.4621 | [8 empty] | 2.763 | 49.96
|  | 2007-02-08 13:45 | 10 | Sed | M |  |  | no | 1.6361 | 1.6361 | 885.962 | [8 empty] | 3.1681 | 38.88
|  | 2007-02-14 13:57 | 10 | Sed | M |  |  | no
|  | 2007-02-16 13:36 | 10 | Sed | M |  |  | no | 3657.4963 | 32.7202 | 5948.2338 | [8 empty] | 3.1601 | 38.57
|  | 2007-02-18 13:35 | 10 | Sed | M |  |  | no | 338.294 | 1.5342 | 6299.1715 | [8 empty] | 1.837 | 34.82
|  | 2007-02-20 11:40 | 10 | Sed | M |  |  | no | 96.4444 | 1.526 | 36917.4424 | [8 empty] | 2.918 | 34.47
|  | 2007-02-22 12:49 | 10 | Sed | M |  |  | no | 52.4138 | 1.7241 | 7078.9655 | [8 empty] | 4.0803 | 42
|  | 2007-02-24 11:30 | 10 | Sed | M |  |  | no | 1.7074 | 1.7074 | 8339.4229 | [8 empty] | 3.1219 | 41.43
|  | 2007-02-26 12:00 | 10 | Sed | M |  |  | no | 94.5477 | 15.1035 | 21350.4002 | [8 empty] | 2.3676 | 33.79
|  | 2007-02-28 12:11 | 10 | Sed | M |  |  | no | 1.5099 | 1.5099 | 2014.7969 | [8 empty] | 2.2268 | 33.77
|  | 2006-03-14 09:10 | 11 | Sed | L |  |  | no | 123.1447 | 1.2579 | 25.4088 | [8 empty] | 0.92315 | 20.5
|  | 2006-03-14 09:10 | 11 | Sed | M |  |  | no | 462.8141 | 1.2563 | 12.5628 | [8 empty] | 0.68426 | 20.4
|  | 2006-03-14 09:10 | 11 | Sed | R |  |  | no | 23.999 | 1.1881 | 1.1881 | [8 empty] | 0.40694 | 15.83
|  | 2006-03-28 08:42 | 11 | Sed | L |  |  | no | 1.3677 | 1.3677 | 41.8519
|  | 2006-03-28 08:42 | 11 | Sed | M |  |  | no | 1.2807 | 1.2807 | 12.8074 | [9 empty] | 21.92
|  | 2006-03-28 08:42 | 11 | Sed | R |  |  | no | 1.2637 | 1.2637 | 1.2637
|  | 2006-03-29 15:45 | 11 | Sed | L |  |  | no
|  | 2006-03-29 15:45 | 11 | Sed | M |  |  | no | 543.7272 | 123.1911 | 12.5834 | [8 empty] | 24.954 | 20.53
|  | 2006-03-29 15:45 | 11 | Sed | R |  |  | no
|  | 2006-03-30 11:00 | 11 | Sed | L |  |  | no
|  | 2006-03-30 11:00 | 11 | Sed | M |  |  | no | 4325.7324 | 27.916 | 33432.8358 | [8 empty] | 1.932 | 27.64
|  | 2006-03-30 11:00 | 11 | Sed | R |  |  | no
|  | 2006-03-31 10:50 | 11 | Sed | L |  |  | no
|  | 2006-03-31 10:50 | 11 | Sed | M |  |  | no | 471.5311 | 1.5265 | 30.835 | [8 empty] | 1.1416 | 34.49
|  | 2006-03-31 10:50 | 11 | Sed | R |  |  | no
|  | 2006-04-03 08:50 | 11 | Sed | L |  |  | no
|  | 2006-04-03 08:50 | 11 | Sed | M |  |  | no | 1.3998 | 1.3998 | 33863.3819 | [8 empty] | 1.5174 | 28.56
|  | 2006-04-03 08:50 | 11 | Sed | R |  |  | no
|  | 2006-04-07 10:17 | 11 | Sed | L |  |  | no
|  | 2006-04-07 10:17 | 11 | Sed | M |  |  | no | 1154.7806 | 1.3062 | 31598.7461 | [8 empty] | 0.95972 | 23.44
|  | 2006-04-07 10:17 | 11 | Sed | R |  |  | no
|  | 2006-04-12 09:20 | 11 | Sed | L |  |  | no | 49.5217 | 1.2108 | 12.108 | [8 empty] | 0.56984 | 17.41
|  | 2006-04-12 09:20 | 11 | Sed | M |  |  | no | 312.5514 | 56.5908 | 33148.8079 | [8 empty] | 1.1528 | 27.02
|  | 2006-04-12 09:20 | 11 | Sed | R |  |  | no | 77.451 | 1.2255 | 12.2549 | [8 empty] | 0.5 | 18.4
| ENT had no value | 2006-04-26 09:20 | 11 | Sed | L |  |  | no | 54.6658 | 13.2363 | 40.2 | [8 empty] | 0.80749 | 24.45
| ENT had no value | 2006-04-26 09:20 | 11 | Sed | M |  |  | no | 1250.9317 | 41.5459 | 71.9 | [9 empty] | 27.6
| ENT was 1.3 | 2006-04-26 09:20 | 11 | Sed | R |  |  | no | 83.101 | 13.2749 | 40.6 | [8 empty] | 0.53212 | 24.67
|  | 2006-05-02 09:00 | 11 | Sed | L |  |  | no | 1.2621 | 1.2621 | 52.1228 | [8 empty] | 0.64946 | 20.764
|  | 2006-05-02 09:00 | 11 | Sed | M |  |  | no | 101.9802 | 27.9133 | 42.2845 | [8 empty] | 1.9317 | 27.633
|  | 2006-05-02 09:00 | 11 | Sed | R |  |  | no | 52.6725 | 1.2754 | 168.7306 | [8 empty] | 0.69873 | 21.591
|  | 2006-05-08 10:00 | 11 | Sed | L |  |  | no | 1.3818 | 1.3818 | 42.2827 | [8 empty] | 1.5089 | 27.63
|  | 2006-05-08 10:00 | 11 | Sed | M |  |  | no | 1.4881 | 1.4881 | 14.881 | [8 empty] | 1.9962 | 32.8
|  | 2006-05-08 10:00 | 11 | Sed | R |  |  | no | 1.3261 | 1.3261 | 231.9321 | [8 empty] | 0.59493 | 24.59
|  | 2006-05-17 10:05 | 11 | Sed | L |  |  | no | 1.4986 | 1.4986 | 145.212 | [8 empty] | 1.6448 | 33.27
|  | 2006-05-17 10:05 | 11 | Sed | M |  |  | no | 1.3716 | 1.3716 | 56.6452 | [8 empty] | 1.2543 | 27.09
|  | 2006-05-17 10:05 | 11 | Sed | R |  |  | no | 1.3497 | 1.3497 | 1040.8962 | [8 empty] | 0.92593 | 25.91
|  | 2006-05-24 09:40 | 11 | Sed | L |  |  | no | 5576.243 | 25.8842 | 39.2107 | [8 empty] | 0.71259 | 21.96
|  | 2006-05-24 09:40 | 11 | Sed | M |  |  | no | 831.0539 | 40.7616 | 27.085 | [8 empty] | 0.87073 | 25.42
|  | 2006-05-24 09:40 | 11 | Sed | R |  |  | no | 13057.9382 | 98.2952 | 1.3319 | [8 empty] | 0.62696 | 24.92
|  | 2006-06-01 09:00 | 11 | Sed | L |  |  | no | 133.5862 | 1.4047 | 1.4047 | [8 empty] | 0.75462 | 28.81
|  | 2006-06-01 09:00 | 11 | Sed | M |  |  | no | 185.762 | 1.3904 | 33637.3749 | [8 empty] | 0.78125 | 28.08
|  | 2006-06-01 09:00 | 11 | Sed | R |  |  | no | 39.4877 | 1.2989 | 31423.8953 | [8 empty] | 1.1743 | 23.014
|  | 2006-06-20 10:15 | 11 | Sed | L |  |  | no | 1.3587 | 1.3587 | 13.587 | [8 empty] | 0.85437 | 26.4
|  | 2006-06-20 10:15 | 11 | Sed | M |  |  | no | 1.4178 | 1.4178 | 14.0366 | [8 empty] | 0.95985 | 29.47
|  | 2006-06-20 10:15 | 11 | Sed | R |  |  | no | 12.9972 | 12.9972 | 13.1285 | [8 empty] | 25.6233 | 23.83
|  | 2006-07-07 11:00 | 11 | Sed | L |  |  | no | 26.4718 | 1.317 | 194.9164 | [8 empty] | 0.91591 | 24.07
|  | 2006-07-07 11:00 | 11 | Sed | M |  |  | no | 667.5014 | 1.3912 | 86.2549 | [8 empty] | 1.7744 | 28.12
|  | 2006-07-07 11:00 | 11 | Sed | R |  |  | no | 12.6968 | 1.2697 | 1.2697 | [8 empty] | 0.8381 | 21.24
Y |  | 2006-08-01 11:15 | 11 | Sed | L |  |  | no | 166.85 | 1.3 | 150.5 | [8 empty] | 0.7 | 20.6
|  | 2006-08-01 11:15 | 11 | Sed | M |  |  | no | 134.5797 | 1.3747 | 27.6308 | [9 empty] | 23.014
|  | 2006-08-01 11:15 | 11 | Sed | R |  |  | no | 27.3124 | 1.3521 | 1.3521 | [8 empty] | 1.0723 | 26.041
|  | 2006-08-11 10:15 | 11 | Sed | L |  |  | no | 1.3635 | 1.3635 | 290.8451 | [8 empty] | 0.68233 | 26.662
|  | 2006-08-11 10:15 | 11 | Sed | M |  |  | no | 56.8636 | 1.3768 | 102.5747 | [8 empty] | 0.67496 | 27.37
|  | 2006-08-11 10:15 | 11 | Sed | R |  |  | no | 1.305 | 1.305 | 53.8946 | [8 empty] | 0.54228 | 23.369
|  | 2006-08-22 10:30 | 11 | Sed | L |  |  | no | 1.2843 | 1.2843 | 66.2711 | [8 empty] | 0.84836 | 22.138
|  | 2006-08-22 10:30 | 11 | Sed | M |  |  | no | 29.6448 | 14.6757 | 1297.4758 | [8 empty] | 1.6708 | 31.86
|  | 2006-08-22 10:30 | 11 | Sed | R |  |  | no | 26.1974 | 1.2969 | 26.1974 | [8 empty] | 0.86382 | 22.893
|  | 2006-08-28 10:55 | 11 | Sed | L |  |  | no | 25.818 | 1.2781 | 52.7863 | [8 empty] | 0.49944 | 21.76
|  | 2006-08-28 10:55 | 11 | Sed | M |  |  | no | 42.4937 | 1.3978 | 57.7299 | [8 empty] | 1.4443 | 28.46
|  | 2006-08-28 10:55 | 11 | Sed | R |  |  | no | 1.2982 | 1.2982 | 12.982 | [8 empty] | 0.69841 | 22.97
|  | 2006-09-06 10:40 | 11 | Sed | L |  |  | no | 13.3369 | 1.3337 | 13.3369 | [8 empty] | 0.71605 | 25.02
|  | 2006-09-06 10:40 | 11 | Sed | M |  |  | no | 63.0589 | 1.5418 | 15.2636 | [8 empty] | 1.9291 | 35.14
|  | 2006-09-06 10:40 | 11 | Sed | R |  |  | no | 25.8808 | 1.2812 | 1.2812 | [8 empty] | 0.38867 | 21.95
|  | 2006-09-11 10:40 | 11 | Sed | L |  |  | no | 13.3138 | 1.3314 | 84.1433 | [8 empty] | 0.71999 | 24.89
|  | 2006-09-11 10:40 | 11 | Sed | M |  |  | no | 13.4493 | 1.3585 | 1.3585 | [8 empty] | 0.90873 | 26.39
|  | 2006-09-11 10:40 | 11 | Sed | R |  |  | no | 40.3321 | 1.318 | 1.318 | [8 empty] | 64.3348 | 24.13
|  | 2006-09-18 11:15 | 11 | Sed | L |  |  | no | 1.3127 | 1.3127 | 1.3127 | [8 empty] | 1.1972 | 23.82
|  | 2006-09-18 11:15 | 11 | Sed | M |  |  | no | 14.2146 | 1.4215 | 1.4215 | [8 empty] | 1.1786 | 29.65
|  | 2006-09-18 11:15 | 11 | Sed | R |  |  | no | 1.2637 | 1.2637 | 12.6374 | [8 empty] | 0.5924 | 20.87
|  | 2006-09-25 10:45 | 11 | Sed | L |  |  | no | 26.7709 | 1.3253 | 26.7709 | [8 empty] | 0.47959 | 24.545
|  | 2006-09-25 10:45 | 11 | Sed | M |  |  | no | 28.2648 | 1.3992 | 27.845 | [8 empty] | 0.60946 | 28.533
| TC had no value | 2006-09-25 10:45 | 11 | Sed | R |  |  | no | 1.3 | 1.3444 | 1.3444 | [8 empty] | 0.47954 | 25.615
|  | 2006-10-09 10:30 | 11 | Sed | L |  |  | no | 68.053 | 39.9697 | 26.3852 | [8 empty] | 0.51972 | 23.442
|  | 2006-10-09 10:30 | 11 | Sed | M |  |  | no | 14.0639 | 1.4064 | 57.5214 | [8 empty] | 0.93866 | 28.896
|  | 2006-10-09 10:30 | 11 | Sed | R |  |  | no | 1.2769 | 1.2769 | 1.2769 | [8 empty] | 0.61554 | 21.683
|  | 2006-10-16 10:45 | 11 | Sed | L |  |  | no | 307.7621 | 185.0507 | 148.1313 | [8 empty] | 1.484 | 33.91
|  | 2006-10-16 10:45 | 11 | Sed | M |  |  | no | 1.4176 | 1.4176 | 14.1764 | [8 empty] | 1.0494 | 29.46
|  | 2006-10-16 10:45 | 11 | Sed | R |  |  | no | 1.2505 | 1.2505 | 12.5047 | [8 empty] | 0.092369 | 20.03
|  | 2006-11-06 11:00 | 11 | Sed | L |  |  | no | 1.3524 | 1.3524 | 84.6632 | [8 empty] | 27.0737 | 26.06
|  | 2006-11-06 11:00 | 11 | Sed | M |  |  | no | 30.0506 | 1.4877 | 45.5222 | [8 empty] | 1.0024 | 32.78
|  | 2006-11-06 11:00 | 11 | Sed | R |  |  | no | 13.2679 | 1.3268 | 13.2679 | [8 empty] | 0.6032 | 24.63
|  | 2006-11-28 11:00 | 11 | Sed | L |  |  | no | 1.2887 | 1.2887 | 39.433 | [8 empty] | 0.58971 | 22.4
|  | 2006-11-28 11:00 | 11 | Sed | M |  |  | no | 1.374 | 1.374 | 27.7549 | [8 empty] | 0.61687 | 27.22
|  | 2006-11-28 11:00 | 11 | Sed | R |  |  | no | 1.3017 | 1.3017 | 1.3017 | [8 empty] | 0.38153 | 23.18
|  | 2007-02-08 14:38 | 11 | Sed | M |  |  | no | 1.3495 | 1.3495 | 1.3495 | [8 empty] | 1.1246 | 25.9
|  | 2007-02-14 14:20 | 11 | Sed | M |  |  | no
|  | 2007-02-16 13:50 | 11 | Sed | M |  |  | no | 35898.5013 | 690.6069 | 196.3199 | [8 empty] | 1.7715 | 32.61
|  | 2007-02-18 14:00 | 11 | Sed | M |  |  | no | 29.1823 | 1.4447 | 59.6648 | [8 empty] | 0.79954 | 30.78
|  | 2007-02-20 11:54 | 11 | Sed | M |  |  | no | 10311.9979 | 9734.7349 | 247.5897 | [8 empty] | 0.94793 | 25.32
|  | 2007-02-22 12:15 | 11 | Sed | M |  |  | no | 45.3266 | 1.4813 | 109.3171 | [8 empty] | 0.4117 | 32.49
|  | 2007-02-24 12:00 | 11 | Sed | M |  |  | no | 2101.8001 | 1.5518 | 921.7877 | [8 empty] | 1.3562 | 35.56
|  | 2007-02-26 12:30 | 11 | Sed | M |  |  | no | 14.2674 | 1.4267 | 1.4267 | [8 empty] | 0.91463 | 29.91
|  | 2007-02-28 12:25 | 11 | Sed | M |  |  | no | 763.5873 | 42.2875 | 28.6647 | [8 empty] | 0.89565 | 29.53

## Replicate
Date/Time | BTO Site | Sample Type | Location | pH | Salinity | Filtration | Total Coliform | Total Coliform | E. coli | E. coli | Enterococci | Enterococci | % | % | % | %
|  | Sfc/Int/Dpth/Sed | R/M/L | pH | Salinity | 5/10/no | MPN | MPN | MPN | MPN | MPN | MPN | Organic Carbon | Organic Carbon | Water Content | Water Content
2006-04-26 13:50 | 1 | Sfc | M | 8.37 | 0.9 | no | 5172.1 | 24192 | 86 | 816.2 | 30.6
2007-02-08 14:00 | 1 | sfc | M | 7.94 | 1.3 | no | 15531.2 | 15531.2 | 793.6 | 808.3 | 816.2 | 1401.2
2006-04-26 14:10 | 2 | Sfc | M | 8.62 | 4.2 | no | 9208.4 | 754.1 | 30.6 | 30.6 | 884.1
2007-02-20 14:30 | 2 | Sfc | M | 8.31 | 4.8 | no | 24192 | 24192 | 2246.8 | 2246.8 | 24192 | 24192
2006-04-26 14:30 | 3 | Sfc | M | 7.5 | 1.7 | no | 4884.4 | 12033.3 | 107.8 | 1467.2 | 61.5
2006-08-02 09:44 | 4 | Sfc | M | 8.67 | 12.2 | no | 24912 | 24912 | 10 | 52.1 | 1 | 9.9
2006-08-02 09:44 | 4 | Dpth | M | 7.86 | 28.8 | no | 4351.7 | 3873.2 | 63.2 | 62.6 | 1 | 1
2006-08-02 09:44 | 4 | Sfc | L | 8.3 | 26.2 | no | 24912 | 24912 | 51.2 | 41.3 | 10 | 10
2006-08-02 09:44 | 4 | Sed | L |  |  | no | 2.6 | 25.5 | 2.6 | 2.6 | 3613.9 | 3824.9 | 10.9 |  | 61.2
2006-08-02 09:44 | 4 | Sfc | M | 8.67 | 12.2 | 5 | 24195.7 | 24192 | 74.5 | 41.3 | 10 | 1
2006-08-02 09:44 | 4 | Sfc | R | 8.68 | 12.2 | 5 | 24195.7 | 24192 | 20.1 | 84.4 | 1 | 1
2006-08-24 09:40 | 4 | Sfc | M | 8.67 | 23 | no | 24192 | 17328.9 | 85.2 | 41.3 | 1 | 10
2006-08-29 09:45 | 4 | Sfc | M | 8.23 | 18.4 | no | 24192 | 24192 | 20.2 | 10 | 40.9 | 62.6
2006-09-07 09:34 | 4 | Sfc | M | 8.13 | 25.4 | 5 | 24192 | 24195.7 | 9.9 | 9.9 | 51.6 | 30.4
2006-09-07 09:34 | 4 | Sfc | M | 8.13 | 25.4 | no | 24195.7 | 12996.5 | 1 | 30.1 | 72.4 | 20.2
2006-09-12 09:35 | 4 | Sfc | M | 8.28 | 21 | 5 | 15531.2 | 24195.7 | 10 | 10 | 259 | 275.1
2006-09-12 09:35 | 4 | Sfc | M | 8.28 | 21 | no | 24195.7 | 24192 | 30.6 | 1 | 210.9 | 340.5
2006-09-19 09:20 | 4 | Sfc | M | 8.51 | 12.4 | 5 | 24192 | 24192 | 30.6 | 20.2 | 30.6 | 74.5
2006-09-19 09:20 | 4 | Sfc | M | 8.51 | 12.4 | no | 24192 | 10111.6 | 30.6 | 30.6 | 62.6 | 52.1
2006-11-07 09:30 | 4 | Sfc | M | 8.14 | 22.4 | no | 3075.9 | 2909.3 | 51.6 | 30.6 | 1
2006-11-30 09:30 | 4 | Sfc | M | 8.08 | 22.5 | 5 | 1119 | 933.1 | 41.3 | 20.2 | 171.2 | 135
2006-08-02 10:15 | 5 | Sfc | M | 8.74 | 19.8 | no | 3784.4 | 2699.6 | 30.4 | 30.4 | 1 | 1
2006-08-02 10:15 | 5 | Dpth | M | 8.16 | 29.6 | no | 2667.4 | 2198.2 | 259 | 345.6 | 9.9 | 9.9
2006-08-02 10:15 | 5 | Sed | R |  |  | no | 114.9 | 144.9 | 2.8 | 2.8 | 67295.3 | 67295.3 | 10.8 |  | 64.1
2006-08-24 10:40 | 5 | Sfc | M | 8.3 | 30 | no | 6488.2 | 4884.4 | 132.3 | 268.6 | 1 | 1
2006-08-29 10:00 | 5 | Sfc | M | 8.28 | 26.7 | no | 1191 | 816.2 | 118.7 | 1 | 1 | 1
2006-09-07 10:00 | 5 | Sfc | M | 7.95 | 29.8 | 5 | 1724.7 | 1395.8 | 9.9 | 9.9 | 73.8 | 9.9
2006-09-07 10:00 | 5 | Sfc | M | 7.95 | 29.8 | no | 2480.9 | 2723 | 51.2 | 51.2 | 1 | 1
2006-09-12 10:10 | 5 | Sfc | M | 8.25 | 29.9 | no | 1420.9 | 1657.6 | 118.7 | 135 | 10 | 1
2006-09-12 10:10 | 5 | Sfc | M | 8.25 | 29.9 | 5 | 2187.2 | 2014.2 | 255.9 | 110 | 20.1 | 30.6
2006-09-19 09:50 | 5 | Sfc | M | 8.6 | 19.4 | 5 | 17328.9 | 15531.2 | 51.6 | 19.9 | 10 | 1
2006-09-19 09:50 | 5 | Sfc | M | 8.6 | 19.4 | no | 24195.7 | 24195.7 | 1 | 10 | 10 | 1
2006-09-26 09:50 | 5 | Sfc | M | 8.51 | 23 | no | 8664.4 | 2924 | 30.6 | 1 | 656.5 | 456.8
2006-10-10 10:00 | 5 | Dpth | M | 8.17 | 29.9 | no | 275.1 | 223 | 10 | 20.2 | 10 | 10
2006-11-07 09:55 | 5 | Sfc | M | 8.08 | 28.8 | no | 583.3 | 447.9 | 20.2 | 10 | 1 | 1
2007-02-16 10:10 | 5 | Sfc | L | 8.14 | 27.2 | no | 1449.7 | 1274 | 186.9 | 74.5 | 20.2 | 51.6
2006-08-02 10:56 | 6 | Sfc | L | 8.53 | 26.6 | 5 | 1723.3 | 1071.2 | 73.1 | 30.4 | 10 | 1
2006-08-02 10:56 | 6 | Sfc | M | 8.51 | 26.4 | 5 | 1177.6 | 612.7 | 51.2 | 10 | 1 | 1
2006-08-02 10:56 | 6 | Sfc | M | 8.51 | 26.4 | no | 480.8 | 1222.3 | 10 | 201 | 1 | 9.9
2006-08-02 10:56 | 6 | Dpth | M | 8.26 | 31.1 | no | 1834.7 | 1510 | 144.9 | 133.6 | 10 | 1
2006-08-02 10:56 | 6 | Sed | L |  |  | no | 100.1 | 164.3 | 1.3 | 1.3 | 899.4 | 1400.7 | 1.7 |  | 25.6
2006-08-10 10:52 | 6 | Sfc | L | 8.18 | 31 | no | 1259.1 | 1036.4 | 74.5 | 51.2 | 10 | 1
2006-08-24 11:00 | 6 | Sfc | M | 8.35 | 30.4 | no | 573.1 | 458.5 | 40.9 | 40.9 | 10 | 10
2006-08-29 10:40 | 6 | Sfc | M | 8.15 | 30.7 | no | 495.4 | 747.8 | 62 | 96 | 1 | 1
2006-09-07 10:37 | 6 | Sfc | M | 8.05 | 31.4 | 5 | 173.1 | 265.3 | 1 | 1 | 1 | 1
2006-09-07 10:37 | 6 | Sfc | M | 8.05 | 31.4 | no | 696.8 | 546.1 | 40.9 | 40.9 | 1 | 1
2006-09-12 10:40 | 6 | Sfc | M | 8.3 | 31.9 | 5 | 246.2 | 301.3 | 52.1 | 108.9 | 1 | 1
2006-09-19 10:20 | 6 | Sfc | M | 8.38 | 29.5 | 5 | 359.2 | 404.4 | 73.8 | 41.3 | 9.9 | 1
2006-09-19 10:20 | 6 | Sfc | M | 8.38 | 29.5 | no | 563.3 | 407.7 | 74.5 | 1 | 1 | 1
2006-09-26 10:20 | 6 | Sfc | M | 8.34 | 28.3 | no | 404.4 | 301.3 | 184.9 | 52.1 | 1 | 10
2006-10-10 10:32 | 6 | Sfc | M | 8.23 | 31.4 | no | 62 | 40.9 | 10 | 1 | 1 | 1
2006-10-17 10:10 | 6 | Sfc | M | 8.25 | 30.3 | no | 1354 | 1222.9 | 20.2 | 1 | 10 | 0
2006-11-07 10:20 | 6 | Sfc | M | 8.21 | 30.4 | no | 73.8 | 41.3 | 1 | 1 | 10 | 1
2006-11-30 10:36 | 6 | Sfc | L | 8.02 | 27.7 | 5 | 512.1 | 463.8 | 20.2 | 20.2 | 20.2 | 10
2006-11-30 10:36 | 6 | Sfc | M | 8.08 | 27.4 | no | 529.8 | 598 | 74.5 | 30.1 | 10 | 1
2006-11-30 10:36 | 6 | Sed | R |  |  | no | 511.2558 | 47819.7272 | 1.8605 | 1406.6021 | 2144.7442 | 8115.8332 | 3.8372 | 3.4926 | 46.25 | 49.41
2006-08-02 11:34 | 7 | Sfc | M | 8.43 | 29.8 | 5 | 354.5 | 291.7 | 41.3 | 30.4 | 1 | 10
2006-08-02 11:34 | 7 | Dpth | M | 8.33 | 30.4 | 5 | 281.3 | 122.3 | 51.2 | 30.6 | 1 | 1
2006-08-02 11:34 | 7 | Sed | R |  |  | no | 549 | 918.2 | 2 | 2 | 652 | 4553.5 | 6.1 |  | 49.9
2006-08-02 11:34 | 7 | Sfc | L | 8.37 | 29.8 | no | 934.2 | 708.3 | 294.1 | 223 | 20.1 | 9.9
2006-08-02 11:34 | 7 | Sfc | M | 8.43 | 29.8 | no | 1036.4 | 696.8 | 184.9 | 97.9 | 1 | 1
2006-08-10 11:15 | 7 | Sfc | L | 8.19 | 31.6 | no | 546.1 | 573.1 | 41.3 | 30.6 | 10 | 1
2006-08-24 11:00 | 7 | Sfc | M | 8.35 | 30.9 | no | 413.5 | 583.3 | 52.1 | 62.6 | 10 | 1
2006-08-29 11:00 | 7 | Sfc | M | 8.16 | 30.4 | no | 305.1 | 422.3 | 97.9 | 30.6 | 1 | 10
2006-09-07 10:58 | 7 | Sfc | M | 8.09 | 31.5 | 5 | 97.9 | 108.9 | 10 | 1 | 1 | 1
2006-09-07 10:58 | 7 | Sfc | M | 8.09 | 31.5 | no | 225.5 | 268.6 | 1 | 10 | 1 | 10
2006-09-12 11:05 | 7 | Sfc | M | 8.31 | 32 | 5 | 326.7 | 186.9 | 30.6 | 1 | 9.9 | 1
2006-09-12 11:05 | 7 | Sfc | M | 8.31 | 32 | no | 297.6 | 308.9 | 40.9 | 86 | 10 | 1
2006-09-19 10:40 | 7 | Sfc | M | 8.41 | 30.1 | 5 | 359.2 | 447.9 | 110 | 84.4 | 1 | 20.2
2006-09-19 10:40 | 7 | Sfc | M | 8.41 | 30.1 | no | 359.2 | 312.9 | 97.9 | 63.2 | 1 | 1
2006-09-26 10:40 | 7 | Sfc | M | 8.38 | 29.6 | no | 359.2 | 144.9 | 146.4 | 9.9 | 41.3 | 30.6
2006-10-10 10:50 | 7 | Sfc | M | 8.33 | 31.2 | no | 121.1 | 94.2 | 20.2 | 41.3 | 1 | 1
2006-02-02 11:10 | 8 | Int | M | 8.21 |  | no | 1 | 1 | 1 | 1 | 1 | 1
2006-02-02 11:10 | 8 | Int | M | 8.21 |  | 10 | 10 | 9.9 | 1 | 1 | 1 | 1
2006-08-01 09:20 | 8 | Sfc | M | 8.1 | 31.6 | 5 | 441.2 | 243.3 | 228.1 | 85.2 | 1 | 1
2006-08-01 09:20 | 8 | Sfc | R | 7.99 | 27.8 | 5 | 3075.9 | 4351.7 | 52.1 | 96.9 | 110 | 110
2006-08-01 09:20 | 8 | Sfc | M | 8.1 | 31.6 | no | 354.5 | 612.7 | 108.9 | 157.9 | 1 | 1
2006-08-01 09:20 | 8 | Sed | R |  |  | no | 28 | 28 | 2.8 | 2.8 | 1859.5 | 2866.2 | 12.7 |  | 64.3
2006-08-22 09:10 | 8 | Sfc | M | 8.34 | 31.3 | no | 908.6 | 1724.7 | 40.9 | 51.2 | 117.6 | 278.5
2006-08-28 09:25 | 8 | Sfc | M | 8.26 | 31.1 | no | 372.5 | 331 | 107.8 | 63.2 | 10 | 41.3
2006-09-06 09:15 | 8 | Sfc | M | 8.13 | 31 | no | 3448 | 3873.2 | 20.2 | 20.2 | 10 | 1
2006-09-06 09:15 | 8 | Sfc | M | 8.13 | 31 | 5 | 3255.4 | 3448 | 20.2 | 63.2 | 1 | 1
2006-09-11 09:20 | 8 | Sfc | M | 8.32 | 29.2 | 5 | 373.4 | 206.4 | 41.3 | 20.1 | 1 | 1
2006-09-11 09:20 | 8 | Sfc | M | 8.32 | 29.2 | no | 275.1 | 398.6 | 10 | 20.2 | 1 | 52.1
2006-09-18 09:50 | 8 | Sfc | M | 8.25 | 30.9 | no | 218.2 | 159.6 | 41.3 | 41.3 | 1 | 1
2006-09-18 09:50 | 8 | Sfc | M | 8.25 | 30.9 | 5 | 133.6 | 189 | 41.3 | 74.5 | 1 | 1
2006-10-16 09:10 | 8 | Sfc | R | 8.36 | 30.9 | no | 15531.2 | 19862.9 | 73.8 | 51.6 | 108.9 | 96.9
2006-11-06 09:20 | 8 | Sfc | L | 8.21 | 31.2 | no | 373.4 | 425.7 | 86 | 108.9 | 1 | 1
2006-02-02 10:45 | 9 | Dpth | M | 8.22 |  | no | 1 | 1 | 1 | 1 | 1
2006-08-01 10:15 | 9 | Sfc | M | 8.29 | 30.8 | 5 | 291.7 | 463.8 | 1 | 40.9 | 1 | 1
2006-08-01 10:15 | 9 | Dpth | M | 8.27 | 30.9 | 5 | 253 | 110 | 41.3 | 1 | 1 | 1
2006-08-01 10:15 | 9 | Sfc | L | 8.27 | 31 | no | 437.1 | 601.5 | 96.9 | 121.1 | 1 | 10
2006-08-01 10:15 | 9 | Sfc | M | 8.29 | 30.8 | no | 35 | 682.8 | 74.5 | 73.8 | 1 | 9.9
2006-08-01 10:15 | 9 | Sfc | R | 8.27 | 31.1 | no | 702.7 | 1046 | 208.6 | 194.6 | 1 | 1
2006-08-01 10:15 | 9 | Sed | L |  |  | no | 161.5 | 140.6 | 1.7 | 1.7 | 655 | 40316.1 | 5 |  | 40
2006-08-11 09:30 | 9 | Sfc | R | 8.28 | 31.1 | no | 312.9 | 495.9 | 52.1 | 62 | 10 | 1
2006-08-22 09:30 | 9 | Sfc | M | 8.34 | 30.6 | no | 301.3 | 345.1 | 84.4 | 41.3 | 10 | 1
2006-08-28 10:00 | 9 | Sfc | M | 8.35 | 31.1 | no | 146.4 | 146.4 | 20.2 | 85.2 | 1 | 1
2006-09-06 09:47 | 9 | Sfc | M | 8.12 | 31.1 | no | 331 | 389.3 | 74.5 | 63.2 | 10 | 1
2006-09-06 09:47 | 9 | Sfc | M | 8.12 | 31.1 | 5 | 393.1 | 373.4 | 41.3 | 9.9 | 1 | 1
2006-09-11 09:50 | 9 | Sfc | M | 8.28 | 31.4 | 5 | 74.5 | 133.6 | 41.3 | 52.1 | 10 | 1
2006-09-11 09:50 | 9 | Sfc | M | 8.28 | 31.4 | no | 228.1 | 228.1 | 41.3 | 52.1 | 20.1 | 1
2006-09-18 10:30 | 9 | Sfc | M | 8.28 | 30.4 | no | 278.5 | 122.3 | 73.8 | 52.1 | 1 | 1
2006-09-18 10:30 | 9 | Sfc | M | 8.28 | 30.4 | 5 | 51.6 | 30.6 | 10 | 20.2 | 1 | 1
2006-11-06 10:00 | 9 | Sfc | M | 8.28 | 30.5 | no | 41.3 | 51.6 | 1 | 20.2 | 10 | 1
2006-02-13 10:30 | 10 | Sfc | M | 8.05 |  | no | 10 | 10 | 10 | 1 | 1 | 1
2006-02-13 10:30 | 10 | Sfc | M | 8.05 |  | 5 | 20.2 | 20.2 | 1 | 1 | 1 | 1
2006-02-13 10:30 | 10 | Sfc | M | 8.05 |  | 10 | 1 | 1 | 1 | 1 | 1 | 1
2006-05-02 09:35 | 10 | Sfc | M | 8.11 | 30.9 | no | 74.5 | 97.9 | 20.2 | 10 | 1 | 1
2006-05-02 09:35 | 10 | Sfc | M | 8.11 | 30.9 | 5 | 86 | 63.2 | 41.3 | 1 | 1 | 1
2006-08-01 10:41 | 10 | Sfc | M | 8.29 | 31.6 | 5 | 203.4 | 230.7 | 41.3 | 62.6 | 1 | 1
2006-08-01 10:41 | 10 | Sfc | R | 8.28 | 31.4 | 5 | 148 | 174.9 | 41.3 | 20.2 | 1 | 1
2006-08-01 10:41 | 10 | Sfc | M | 8.29 | 31.6 | no | 312.9 | 447.9 | 121.1 | 97.9 | 1 | 1
2006-08-01 10:41 | 10 | Sfc | R | 8.28 | 31.4 | no | 378.6 | 383.9 | 108.9 | 63.2 | 1 | 1
2006-08-01 10:41 | 10 | Sed | R |  |  | no | 2093.5 | 3943.9 | 100.4 | 165.8 | 1018.6 | 46635.2 | 8.2 |  | 48.1
2006-08-11 09:45 | 10 | Sfc | M | 8.35 | 31 | no | 161.3 | 121.1 | 10 | 10 | 1 | 1
2006-08-22 10:00 | 10 | Sfc | M | 8.47 | 30.9 | no | 228.1 | 133.6 | 30.6 | 10 | 1 | 1
2006-08-28 10:22 | 10 | Sfc | M | 8.39 | 31.5 | no | 97.9 | 74.5 | 30.6 | 20.2 | 10 | 1
2006-09-06 10:20 | 10 | Sfc | M | 8.16 | 31.3 | no | 121.1 | 171.2 | 41.3 | 10 | 1 | 1
2006-09-06 10:20 | 10 | Sfc | M | 8.16 | 31.3 | 5 | 86 | 122.3 | 10 | 1 | 1 | 1
2006-09-11 10:10 | 10 | Sfc | M | 8.44 | 30.1 | 5 | 97.9 | 63.2 | 1 | 1 | 688.8 | 102.8
2006-09-11 10:10 | 10 | Sfc | M | 8.44 | 30.1 | no | 171.2 | 107.8 | 1 | 20.2 | 1 | 10
2006-09-18 10:48 | 10 | Sfc | M | 8.27 | 31 | no | 119.9 | 210.9 | 30.6 | 52.1 | 20.2 | 1
2006-09-18 10:48 | 10 | Sfc | M | 8.27 | 31 | 5 | 97.9 | 122.3 | 1 | 52.1 | 1 | 1
2006-10-16 10:10 | 10 | Sfc | R | 8.36 | 30.7 | no | 3873.2 | 4884.4 | 30.6 | 30.6 | 10 | 1
2006-11-06 10:20 | 10 | Sfc | L | 8.23 | 31.3 | no | 20.2 | 10 | 1 | 1 | 1 | 1
2006-11-28 10:30 | 10 | Sed | R |  |  | no | 1.9984 | 68.9701 | 1.9984 | 1.3238 | 28249.6003 | 1.3238 | 4.89 | 0.63595 | 49.96 | 49.96
2006-08-01 11:15 | 11 | Sfc | M | 8.3 | 31.2 | 5 | 63.2 | 30.6 | 1 | 1 | 1 | 1
2006-08-01 11:15 | 11 | Sfc | R | 8.29 | 31.3 | 5 | 20.2 | 30.6 | 1 | 10 | 1 | 1
2006-08-01 11:15 | 11 | Sfc | M | 8.3 | 31.2 | no | 86 | 74.5 | 10 | 20.2 | 1 | 1
2006-08-01 11:15 | 11 | Dpth | M | 8.28 | 31.8 | no | 62 | 74.5 | 40.9 | 30.4 | 1 | 1
2006-08-01 11:15 | 11 | Sed | L |  |  | no | 65 | 268.7 | 1.3 | 1.3 | 65.6 | 235.4 | 0.7 |  | 20.6
2006-08-22 10:30 | 11 | Sfc | M | 8.5 | 31.3 | no | 20.2 | 61.5 | 10 | 1 | 1 | 1
2006-08-28 10:55 | 11 | Sfc | M | 8.35 | 31.5 | no | 1 | 1 | 1 | 1 | 1 | 1
2006-09-06 10:40 | 11 | Sfc | M | 8.2 | 31.7 | no | 41.3 | 10 | 10 | 1 | 1 | 1
2006-09-06 10:40 | 11 | Sfc | M | 8.2 | 31.7 | 5 | 1 | 20.2 | 1 | 1 | 1 | 1
2006-09-11 10:40 | 11 | Sfc | M | 8.39 | 31.7 | 5 | 1 | 1 | 1 | 1 | 1 | 1
2006-09-11 10:40 | 11 | Sfc | M | 8.39 | 31.7 | no | 1 | 1 | 1 | 1 | 1 | 1
2006-09-18 11:15 | 11 | Sfc | M | 8.34 | 31.3 | no | 20.2 | 20.2 | 1 | 1 | 1 | 1
2006-09-18 11:15 | 11 | Sfc | M | 8.34 | 31.3 | 5 | 9.9 | 1 | 1 | 1 | 1 | 1
2006-10-09 10:30 | 11 | Int | M |  |  | no | 1 | 10 | 1 | 1 | 1 | 1
2006-10-09 10:30 | 11 | Dpth | M | 8.48 | 30.3 | no | 20.2 | 20.2 | 1 | 1 | 1 | 1
2006-11-06 11:00 | 11 | Sfc | L | 8.42 | 32.3 | no | 1 | 10 | 1 | 10 | 1 | 1
2006-11-28 11:00 | 11 | Sfc | L | 8.4 | 30.4 | 5 | 10 | 1 | 10 | 1 | 1 | 1
2007-02-28 12:25 | 11 | Int | M | 8.23 | 30..4 | 5 | 758.9 | 1316.9 | 30.6 | 10 | 30.6 | 30.6
2006-08-22 11:00 | 12 | Sfc | M | 8.51 | 31.3 | no | 1 | 1 | 1 | 1 | 1 | 1
2006-09-06 11:00 | 12 | Sfc | M | 8.27 | 31.7 | no | 10 | 1 | 10 | 1 | 1 | 1
2006-09-06 11:00 | 12 | Sfc | M |  |  | 5 | 1 | 1 | 1 | 1 | 1 | 1
2006-09-11 11:15 | 12 | Sfc | M |  |  | 5 | 1 | 1 | 1 | 1 | 1 | 1
2006-09-11 11:15 | 12 | Sfc | M | 8.53 | 30.6 | no | 10 | 20.2 | 1 | 1 | 1 | 1
2006-09-18 11:45 | 12 | Sfc | M | 8.43 | 30.1 | no | 1 | 1 | 1 | 1 | 1 | 1
2006-09-18 11:45 | 12 | Sfc | M |  |  | 5 | 1 | 1 | 1 | 1 | 1 | 1

## Measurements from Boat
Date/Time | BTO Site | Wind Speed | Wind Direction | Air Temperature | Humidity
2006-01-16 10:30 | 4
2006-01-31 10:15 | 4
2006-02-03 09:30 | 4
2006-02-10 09:30 | 4 | 1.6 | 116 | 14.1 | 80
2006-02-16 09:30 | 4 | 1.4 | 129 | 14.1 | 26
2006-02-24 09:45 | 4 | 2.5 | 44 | 14.7 | 80
2006-03-01 09:35 | 4 | 1.4 | 359 | 14.5 | 72
2006-03-07 14:20 | 4
2006-03-16 09:14 | 4 | 0.1 | 303 | 13.4 | 72
2006-03-29 14:15 | 4 | 5 | 27 | 14.3 | 54
2006-03-30 09:00 | 4
2006-03-31 08:50 | 4 | 0.4 | 249 | 13 | 77
2006-04-03 10:20 | 4 | 1.1 | 357 | 16.4 | 65
2006-04-07 08:50 | 4 | 2.4 | 65 | 13.4 | 84
2006-04-13 08:40 | 4 | 1.7 | 236 | 16 | 68
2006-04-27 08:45 | 4 | 2 | 180 | 15.5 | 72
2006-05-03 09:00 | 4 | 2.1 | 63 | 16.4 | 82
2006-05-10 09:00 | 4 | 0.5 | 341 | 16.8 | 82
2006-05-15 09:00 | 4 | 0.7 | 225 | 16.9 | 88
2006-05-22 09:00 | 4 | 2.3 | 79 | 15.7 | 80
2006-06-21 09:30 | 4 | 2.1 | 130 | 19.2 | 80
2006-07-05 10:04 | 4 | 0.3 | 15 | 22.9 | 79
2006-08-02 09:44 | 4 | 2.2 | 232 | 23 | 78
2006-08-10 09:42 | 4 | 3.2 | 126 | 21 | 92
2006-08-24 09:40 | 4 | 2.6 | 159 | 21.4 | 88
2006-08-29 09:45 | 4 | 1.4 | 39 | 19.8 | 87
2006-09-07 09:34 | 4 | 1.8 | 35 | 15 | 21
2006-09-12 09:35 | 4 | 2.6 | 131 | 17.5 | 97
2006-09-19 09:20 | 4 | 0.4 | 166 | 21.1 | 64
2006-09-26 09:20 | 4 | 1.6 | 58 | 18.2 | 87
2006-10-10 09:35 | 4 | 0.8 | 212 | 19.1 | 67
2006-10-17 09:22 | 4 | 1 | 234 | 16.9 | 80
2006-11-07 09:30 | 4 | 0.9 | 35 | 24.8 | 36
2006-11-30 09:30 | 4 | 1 | 122 | 14.1 | 15
2007-02-08 09:34 | 4 | 0.3 | 274.767 | 11.6 | 84
2007-02-14 10:10 | 4 | 2 | 226.767 | 145 | 71
2007-02-16 09:40 | 4 | 1 | 267.767 | 17,7 | 49
2007-02-18 09:30 | 4 | 3.3 | 232.767 | 18.8 | 47
2007-02-20 09:30 | 4 | 1.6 | 171.767 | 13.7 | 77
2007-02-22 10:15 | 4 | 3.4 | 226.767 | 112.1 | 75
2007-02-24 09:30 | 4 | 0.1 | 249.767 | 12 | 51
2007-02-26 09:30 | 4 | 2.2 | 273.767 | 12.9 | 72
2007-02-28 10:00 | 4 | 2 | 326.767 | 11 | 59
2006-01-16 11:45 | 5
2006-01-31 11:15 | 5
2006-02-03 10:07 | 5
2006-02-10 10:30 | 5 | 0.6 | 48 | 38.7 | 83
2006-02-16 10:00 | 5 | 2 | 268 | 14.1 | 38
2006-02-24 10:30 | 5 | 3.2 | 42 | 14.1 | 83
2006-03-01 10:30 | 5 | 1.8 | 228 | 14.3 | 70
2006-03-07 14:40 | 5
2006-03-16 10:20 | 5 | 0.4 | 251 | 13.8 | 68
2006-03-29 02:50 | 5 | 4.5 | 124 | 14.5 | 59
2006-03-30 09:25 | 5 | 2 | 10 | 14.1 | 75
2006-03-31 09:20 | 5 | 0.3 | 60 | 13 | 77
2006-04-03 10:45 | 5 | 1.8 | 73 | 16.2 | 57
2006-04-07 09:10 | 5 | 3.3 | 63.7 | 13.2 | 85
2006-04-13 09:10 | 5 | 1.6 | 260 | 16.8 | 63
2006-04-27 09:10 | 5 | 2.3 | 338 | 16.1 | 71
2006-05-03 09:30 | 5 | 1.8 | 9 | 16.4 | 79
2006-05-10 09:30 | 5 | 0.3 | 163 | 17 | 82
2006-05-15 09:35 | 5 | 1 | 150 | 17 | 89
2006-05-22 09:30 | 5 | 3.5 | 189 | 15.6 | 83
2006-06-02 08:48 | 5
2006-06-21 10:00 | 5 | 1.9 | 255 | 18.7 | 81
2006-07-05 10:45 | 5 | 0.3 | 97 | 22.5 | 81
2006-08-02 10:15 | 5 | 2.3 | 131 | 22.8 | 79
2006-08-10 10:15 | 5 | 2.5 | 211 | 21.2 | 88
2006-08-24 10:40 | 5 | 3.42 | 119.47 | 20.7 | 90
2006-08-29 10:00 | 5 | 3 | 173 | 20.1 | 85
2006-09-07 10:00 | 5 | 2.6 | 145 | 20.6 | 84
2006-09-12 10:10 | 5 | 2 | 328 | 17.5 | 98
2006-09-19 09:50 | 5 | 2 | 95 | 21.4 | 61
2006-09-26 09:50 | 5 | 0.7 | 188 | 18.26 | 86
2006-10-10 10:00 | 5 | 1.2 | 63 | 18.4 | 73
2006-10-17 09:44 | 5 | 1.2 | 172 | 17 | 78
2006-11-07 09:55 | 5 | 1.7 | 245 | 25.1 | 35
2006-11-30 10:00 | 5 | 1.5 | 110 | 14.5 | 13
2007-02-08 10:25 | 5 | 0.2 | 176.767 | 13 | 78
2007-02-14 10:51 | 5 | 2 | 240.767 | 14.5 | 71
2007-02-16 10:10 | 5 | 3 | 277.767 | 17.8 | 63
2007-02-18 10:06 | 5 | 4.3 | 273.767 | 17.4 | 65
2007-02-20 09:50 | 5 | 2.4 | 294.767 | 14.1 | 77
2007-02-22 10:30 | 5 | 2.8 | 290.767 | 12.2 | 78
2007-02-24 09:48 | 5 | 0.3 | 313.767 | 12.3 | 48
2007-02-26 10:00 | 5 | 2.1 | 319.767 | 12.9 | 73
2007-02-28 10:21 | 5 | 2.2 | 74.767 | 10.9 | 55
2006-01-16 12:30 | 6
2006-01-31 11:45 | 6
2006-02-03 10:47 | 6
2006-02-10 10:50 | 6 | 1.8 | 344 | 15 | 78
2006-02-16 10:30 | 6 | 3.6 | 179 | 13.4 | 59
2006-02-24 11:15 | 6 | 4 | 204 | 14.2 | 85
2006-03-01 11:25 | 6 | 1.8 | 313 | 14.3 | 71
2006-03-07 15:30 | 6
2006-03-16 10:20 | 6 | 2.3 | 100 | 13.6 | 75
2006-03-29 02:50 | 6 | 2.4 | 86 | 14.6 | 59
2006-03-30 09:50 | 6 | 2 | 3 | 14.2 | 74
2006-03-31 09:40 | 6 | 1 | 34 | 13.3 | 76
2006-04-03 11:10 | 6 | 1.7 | 349 | 15.2 | 66
2006-04-07 09:31 | 6 | 1.8 | 52 | 13.2 | 87
2006-04-13 09:35 | 6 | 1.1 | 220 | 18 | 57
2006-04-27 10:00 | 6 | 2.3 | 150 | 15.1 | 75
2006-05-03 10:00 | 6 | 1.9 | 144 | 16.4 | 84
2006-05-10 10:40 | 6 | 1.2 | 8 | 16.6 | 84
2006-05-15 10:30 | 6 | 0.6 | 150 | 16.6 | 91
2006-05-22 10:30 | 6 | 2.7 | 242 | 16.2 | 80
2006-06-02 09:20 | 6 | 0.4 | 149 | 18.9 | 90
2006-06-21 10:30 | 6 | 2.6 | 72 | 18.7 | 80
2006-07-05 11:15 | 6 | 1.7 | 230 | 21.6 | 85
2006-08-02 10:56 | 6 | 2.2 | 313 | 22.6 | 77
2006-08-10 10:52 | 6 | 1.4 | 211 | 20.3 | 92
2006-08-24 11:00 | 6 | 3.2 | 202 | 20.3 | 90
2006-08-29 10:40 | 6 | 2.2 | 219 | 19.1 | 89
2006-09-07 10:37 | 6 | 2.3 | 86 | 20.2 | 85
2006-09-12 10:40 | 6 | 1.9 | 290 | 17.4 | 96
2006-09-19 10:20 | 6 | 1.5 | 107 | 21.6 | 63
2006-09-26 10:20 | 6 | 1.4 | 327 | 18.3 | 86
2006-10-10 10:32 | 6 | 2 | 101 | 18.2 | 77
2006-10-17 10:10 | 6 | 1.6 | 126 | 17.1 | 78
2006-11-07 10:20 | 6 | 1.8 | 104 | 23.6 | 38
2006-11-30 10:36 | 6 | 1.8 | 262 | 14.7 | 16
2007-02-08 10:54 | 6 | 0.5 | 188.767 | 13.6 | 75
2007-02-14 11:20 | 6 | 2.8 | 340.767 | 13.7 | 74
2007-02-16 10:30 | 6 | 2 | 288.767 | 17.3 | 64
2007-02-18 10:38 | 6 | 6.2 | 253.767 | 16.1 | 75
2007-02-20 10:20 | 6 | 3.2 | 180.767 | 13.7 | 79
2007-02-22 11:21 | 6 | 1.7 | 241.767 | 12.5 | 71
2007-02-24 10:15 | 6 | 13 | 261.767 | 12.3 | 56
2007-02-26 10:30 | 6 | 3.7 | 257.767 | 13.3 | 74
2007-02-28 10:47 | 6 | 2.4 | 259.767 | 11.6 | 55
2006-01-16 12:30 | 7
2006-01-31 12:30 | 7
2006-02-03 11:15 | 7
2006-02-10 11:00 | 7 | 2.1 | 319 | 14.2 | 82
2006-02-16 11:10 | 7 | 1.1 | 0 | 13.8 | 52
2006-02-24 11:35 | 7 | 3.1 | 344 | 13.9 | 86
2006-03-01 12:00 | 7 | 3 | 73.9 | 13.8 | 75
2006-03-07 15:45 | 7
2006-03-16 10:48 | 7 | 2.7 | 105 | 13.6 | 76
2006-03-29 15:15 | 7 | 1.6 | 32 | 14.5 | 61
2006-03-30 10:20 | 7 | 1 | 96 | 14.1 | 76
2006-03-31 10:00 | 7 | 0.6 | 217 | 13.3 | 81
2006-04-03 11:30 | 7 | 1.3 | 131 | 15.4 | 72
2006-04-07 09:47 | 7 | 2.6 | 76 | 13.4 | 84
2006-04-13 10:00 | 7 | 0.4 | 322 | 19.2 | 82
2006-04-27 10:25 | 7 | 3.1 | 250 | 15.4 | 73
2006-05-03 10:50 | 7 | 1.4 | 79 | 16.4 | 84
2006-05-10 10:40 | 7 | 2 | 95 | 17 | 83
2006-05-15 10:30 | 7 | 1.3 | 81 | 16.8 | 90
2006-05-22 10:30 | 7 | 3.1 | 69 | 16.4 | 79
2006-06-02 09:20 | 7 | 2.3 | 47 | 18 | 93
2006-06-21 11:00 | 7 | 2.3 | 278 | 18.6 | 81
2006-07-05 11:45 | 7 | 2.7 | 116 | 20.9 | 88
2006-08-02 11:34 | 7 | 2.2 | 120 | 22.4 | 78
2006-08-10 11:15 | 7 | 1 | 147 | 20.7 | 90
2006-08-24 11:00 | 7 | 3 | 210 | 20.6 | 89
2006-08-29 11:00 | 7 | 1.7 | 135 | 18.7 | 91
2006-09-07 10:58 | 7 | 2.6 | 88 | 19.8 | 87
2006-09-12 11:05 | 7 | 0.9 | 71 | 17.3 | 95
2006-09-19 10:40 | 7 | 1.4 | 98 | 21.1 | 72
2006-09-26 10:40 | 7 | 2.1 | 107 | 18.3 | 85
2006-10-10 10:50 | 7 | 2 | 86 | 17.9 | 79
2006-10-17 10:41 | 7 | 1 | 102 | 17.3 | 74
2006-11-07 10:45 | 7 | 1.6 | 107 | 22.4 | 38
2006-11-30 10:45 | 7 | 0.8 | 199 | 14.6 | 16
2007-02-08 11:31 | 7 | 0.9 | 267.767 | 13.8 | 78
2007-02-14 12:00 | 7 | 3 | 336.767 | 13 | 73
2007-02-16 11:45 | 7 | 2 | 354.767 | 19.1 | 52
2007-02-18 11:05 | 7 | 2.3 | 242.767 | 16 | 83
2007-02-20 10:40 | 7 | 3.2 | 163.767 | 13.7 | 79
2007-02-22 11:37 | 7 | 2.6 | 286.767 | 12.5 | 74
2007-02-24 10:28 | 7 | 1.3 | 283.767 | 12.1 | 57
2007-02-26 10:50 | 7 | 1.6 | 306.767 | 13 | 77
2007-02-28 11:02 | 7 | 3.3 | 249.767 | 11.4 | 57
2006-01-18 12:10 | 8
2006-01-30 12:10 | 8
2006-02-02 11:10 | 8
2006-02-08 10:30 | 8
2006-02-13 11:12 | 8 | 2.8 | 227 | 17.3 | 67
2006-02-22 11:25 | 8 | 2.4 | 163 | 13.2 | 72
2006-03-03 09:30 | 8 | 4 | 161 | 12.8 | 93
2006-03-07 16:55 | 8
2006-03-14 11:15 | 8 | 2.3 | 70 | 12.9 | 63
2006-03-28 10:15 | 8 | 0.8 | 118 | 15 | 58
2006-03-29 16:50 | 8 | 3 | 31 | 14.3 | 68
2006-03-30 12:00 | 8 | 4 | 184 | 14.1 | 71
2006-03-31 11:45 | 8 | 1.2 | 124 | 13.7 | 79
2006-04-03 09:50 | 8 | 1 | 264 | 15.1 | 76
2006-04-07 11:20 | 8 | 1.8 | 193 | 13.6 | 77
2006-04-12 10:45 | 8 | 1.1 | 220 | 18.2 | 87
2006-04-26 11:10 | 8 | 1.2 | 33 | 14.6 | 71
2006-05-02 10:45 | 8 | 0.9 | 8 | 15.7 | 89
2006-05-08 08:30 | 8 | 0.8 | 208 | 14.8 | 95
2006-05-17 08:30 | 8 | 0.7 | 85 | 16 | 95
2006-05-24 08:20 | 8 | 1 | 82 | 17.9 | 84
2006-06-01 07:40 | 8 | 2.4 | 151 | 17.5 | 91
2006-06-20 09:00 | 8 | 2.3 | 238 | 19.3 | 77
2006-07-07 09:15 | 8 | 1.2 | 281 | 20.8 | 85
2006-08-01 09:20 | 8 | 1.5 | 58 | 22 | 79
2006-08-11 09:00 | 8 | 1.6 | 165 | 21.5 | 81
2006-08-22 09:10 | 8 | 0.6 | 57 | 20 | 86
2006-08-28 09:25 | 8 | 0.3 | 158 | 18.9 | 90
2006-09-06 09:15 | 8 | 1 | 269 | 20.1 | 92
2006-09-11 09:20 | 8 | 1.7 | 67 | 19.3 | 84
2006-09-18 09:50 | 8 | 1.3 | 176 | 20.1 | 67
2006-09-25 09:15 | 8 | 1.2 | 88 | 18.7 | 87
2006-10-09 09:10 | 8 | 1 | 120 | 17.4 | 77
2006-10-16 09:10 | 8 | 2.6 | 16 | 16.6 | 85
2006-11-06 09:20 | 8 | 1.3 | 168 | 19.5 | 70
2006-11-28 09:30 | 8 | 1.3 | 64 | 13.4 | 75
2007-02-08 12:13 | 8 | 2.3 | 231.767 | 13 | 85
2007-02-14 12:30 | 8 | 2 | 257.767 | 13.9 | 71
2007-02-16 12:25 | 8 | 3 | 354.767 | 18 | 48
2007-02-18 12:00 | 8 | 4.7 | 170.767 | 15.4 | 90
2007-02-20 11:00 | 8 | 3 | 248.767 | 13.4 | 83
2007-02-22 12:09 | 8 | 1.3 | 325.767 | 13.2 | 69
2007-02-24 10:54 | 8 | 2.1 | 344.767 | 11.9 | 57
2007-02-26 11:15 | 8 | 3.7 | 307.767 | 13 | 77
2007-02-28 11:28 | 8 | 3.6 | 44.967 | 11.5 | 57
2006-01-18 11:45 | 9
2006-01-30 11:45 | 9
2006-02-02 10:45 | 9
2006-02-08 10:00 | 9
2006-02-13 10:45 | 9 | 1.1 | 246 | 17.3 | 63
2006-02-22 10:55 | 9 | 0.9 | 164 | 12.9 | 69
2006-03-03 10:00 | 9 | 9.6 | 114 | 12.7 | 93
2006-03-07 16:00 | 9
2006-03-14 10:35 | 9 | 3.3 | 346 | 11.8 | 75
2006-03-28 09:45 | 9 | 0.7 | 155 | 14.6 | 59
2006-03-29 16:20 | 9 | 2.4 | 10 | 14.3 | 67
2006-03-30 11:35 | 9 | 2.2 | 159 | 13 | 79
2006-03-31 11:20 | 9 | 1.4 | 133 | 13.3 | 79
2006-04-03 09:35 | 9 | 2.3 | 138 | 14.6 | 78
2006-04-07 10:57 | 9 | 2.1 | 235 | 13.4 | 80
2006-04-12 10:15 | 9 | 1.1 | 133 | 15 | 83
2006-04-26 10:35 | 9 | 2 | 126 | 14.2 | 73
2006-05-02 10:00 | 9 | 1.3 | 10 | 15.5 | 90
2006-05-08 09:00 | 9 | 1.1 | 163 | 14.7 | 95
2006-05-17 09:10 | 9 | 1.2 | 78 | 16.1 | 95
2006-05-24 08:50 | 9 | 1.2 | 45 | 17.5 | 87
2006-06-01 08:10 | 9 | 1.6 | 103 | 17.8 | 90
2006-06-20 09:30 | 9 | 1.5 | 123 | 19.1 | 81
2006-07-07 10:10 | 9 | 1.6 | 56 | 20.3 | 88
2006-08-01 10:15 | 9 | 1.5 | 221 | 22 | 80
2006-08-11 09:30 | 9 | 2 | 107 | 21.2 | 82
2006-08-22 09:30 | 9 | 1 | 5 | 30.5 | 82
2006-08-28 10:00 | 9 | 0.8 | 140 | 18.4 | 94
2006-09-06 09:47 | 9 | 1.8 | 260 | 21.1 | 87
2006-09-11 09:50 | 9 | 1.4 | 78 | 18.9 | 87
2006-09-18 10:30 | 9 | 1 | 130 | 19.8 | 73
2006-09-25 09:50 | 9 | 0.4 | 94 | 18.8 | 85
2006-10-09 09:40 | 9 | 1.5 | 152 | 17.8 | 78
2006-10-16 09:50 | 9 | 1.4 | 310 | 16.6 | 84
2006-11-06 10:00 | 9 | 1.2 | 116 | 9.3 | 75
2006-11-28 10:05 | 9 | 2.6 | 265 | 13.3 | 77
2007-02-08 12:42 | 9 | 2.6 | 320.767 | 13.3 | 84
2007-02-14 13:00 | 9 | 1.2 | 283.767 | 14.1 | 72
2007-02-16 12:50 | 9 | 2 | 85.767 | 17.8 | 61
2007-02-18 12:32 | 9 | 4.8 | 152.767 | 15.1 | 83
2007-02-20 11:20 | 9 | 2.3 | 174.767 | 13.7 | 83
2007-02-22 12:37 | 9 | 3 | 226.767 | 13.6 | 62
2007-02-24 11:20 | 9 | 20 | 253.767 | 12.1 | 57
2007-02-26 11:50 | 9 | 2.1 | 228.767 | 12.9 | 78
2007-02-28 12:00 | 9 | 4.2 | 4.767 | 11.3 | 56
2006-01-18 11:15 | 10
2006-01-30 11:13 | 10
2006-02-02 10:15 | 10
2006-02-08 09:30 | 10
2006-02-13 10:30 | 10 | 1.8 | 170 | 17.1 | 56
2006-02-22 10:30 | 10 | 0.6 | 213 | 13.2 | 67
2006-03-03 10:30 | 10 | 2.1 | 125 | 12.4 | 93
2006-03-07 15:00 | 10
2006-03-14 10:00 | 10 | 3 | 347 | 11.8 | 64
2006-03-28 09:00 | 10 | 1 | 210 | 14.2 | 62
2006-03-29 04:00 | 10 | 2.7 | 39 | 14.2 | 60
2006-03-30 11:21 | 10 | 2 | 128 | 13.8 | 81
2006-03-31 11:10 | 10 | 1.2 | 75 | 13.6 | 80
2006-04-03 09:15 | 10 | 1.5 | 102 | 14.6 | 79
2006-04-07 10:41 | 10 | 2.3 | 191 | 13.4 | 80
2006-04-12 09:50 | 10 | 1.2 | 79 | 14.8 | 83
2006-04-26 09:45 | 10 | 2 | 26 | 14.1 | 76
2006-05-02 09:35 | 10 | 1.1 | 119 | 15.6 | 90
2006-05-08 09:30 | 10 | 1 | 62 | 15 | 95
2006-05-17 09:30 | 10 | 1.4 | 70 | 16.1 | 95
2006-05-24 09:15 | 10 | 1.4 | 30 | 17.8 | 88
2006-06-01 08:20 | 10 | 2 | 139 | 17.8 | 90
2006-06-20 09:45 | 10 | 1.7 | 95 | 19.2 | 80
2006-07-07 10:30 | 10 | 1.6 | 192 | 20.9 | 86
2006-08-01 10:41 | 10 | 1.5 | 344 | 22.1 | 79
2006-08-11 09:45 | 10 | 2.7 | 265 | 21.4 | 82
2006-08-22 10:00 | 10 | 1.21 | 60 | 20.5 | 82
2006-08-28 10:22 | 10 | 1.9 | 193 | 17.9 | 95
2006-09-06 10:20 | 10 | 1 | 268 | 21.9 | 82
2006-09-11 10:10 | 10 | 2.2 | 32 | 19.1 | 87
2006-09-18 10:48 | 10 | 1.2 | 92 | 19.6 | 69
2006-09-25 10:15 | 10 | 1.9 | 358 | 18.9 | 84
2006-10-09 10:00 | 10 | 1.7 | 141 | 17.5 | 78
2006-10-16 10:10 | 10 | 0.6 | 352 | 16.6 | 84
2006-11-06 10:20 | 10 | 0.8 | 278 | 19.6 | 76
2006-11-28 10:30 | 10 | 2.1 | 271 | 13.8 | 72
2007-02-08 13:45 | 10 | 3 | 295.767 | 13 | 84
2007-02-14 13:57 | 10 | 1.3 | 220.767 | 14.5 | 71
2007-02-16 13:36 | 10 | 1.1 | 291.767 | 17 | 68
2007-02-18 13:35 | 10 | 5 | 150.767 | 14.5 | 88
2007-02-20 11:40 | 10 | 1.7 | 172.767 | 13.8 | 81
2007-02-22 12:49 | 10 | 2.8 | 291.767 | 13.4 | 64
2007-02-24 11:30 | 10 | 1.6 | 242.767 | 12.3 | 59
2007-02-26 12:00 | 10 | 2.7 | 257.767 | 13.4 | 75
2007-02-28 12:11 | 10 | 3.7 | 16.767 | 11.5 | 53
2006-01-18 10:00 | 11
2006-01-30 10:05 | 11
2006-02-02 09:40 | 11
2006-02-08 09:00 | 11
2006-02-13 10:00 | 11 | 2 | 177 | 15.7 | 68
2006-02-22 09:45 | 11 | 1.1 | 166 | 12.7 | 67
2006-03-03 11:10 | 11 | 7 | 163 | 12.4 | 92
2006-03-07 16:23 | 11
2006-03-14 09:10 | 11 | 2.3 | 25 | 11.4 | 69
2006-03-28 08:42 | 11 | 2 | 230 | 13.9 | 61
2006-03-29 15:45 | 11 | 3.4 | 33 | 14.1 | 69
2006-03-30 11:00 | 11 | 2 | 67 | 13.6 | 82
2006-03-31 10:50 | 11 | 1.5 | 102 | 13.3 | 82
2006-04-03 08:50 | 11 | 0.5 | 133 | 14.8 | 77
2006-04-07 10:17 | 11 | 2.1 | 285 | 13.6 | 81
2006-04-12 09:20 | 11 | 1.5 | 131 | 14.5 | 86
2006-04-26 09:20 | 11 | 1.1 | 92 | 13.7 | 78
2006-05-02 09:00 | 11 | 1.2 | 209 | 16 | 89
2006-05-08 10:00 | 11 | 1.3 | 90 | 15 | 94
2006-05-17 10:05 | 11 | 1.4 | 71 | 16.2 | 94
2006-05-24 09:40 | 11 | 2 | 105 | 17.5 | 90
2006-06-01 09:00 | 11 | 3.4 | 95 | 17.7 | 90
2006-06-20 10:15 | 11 | 2.1 | 105 | 18.9 | 83
2006-07-07 11:00 | 11 | 1 | 270 | 20.6 | 88
2006-08-01 11:15 | 11 | 1.8 | 117 | 21 | 88
2006-08-11 10:15 | 11 | 1.6 | 115 | 20.3 | 88
2006-08-22 10:30 | 11 | 1.6 | 20 | 21.1 | 85
2006-08-28 10:55 | 11 | 1.1 | 357 | 17.5 | 98
2006-09-06 10:40 | 11 | 1.6 | 228 | 20 | 86
2006-09-11 10:40 | 11 | 2.1 | 4 | 18.8 | 89
2006-09-18 11:15 | 11 | 0.9 | 90 | 20.1 | 64
2006-09-25 10:45 | 11 | 1.6 | 72 | 18.8 | 85
2006-10-09 10:30 | 11 | 1 | 110 | 17.4 | 80
2006-10-16 10:45 | 11 | 1.7 | 352 | 16.8 | 83
2006-11-06 11:00 | 11 | 0.9 | 49 | 18.6 | 81
2006-11-28 11:00 | 11 | 1 | 11 | 14.1 | 68
2007-02-08 14:38 | 11 | 1 | 268.767 | 13.3 | 88
2007-02-14 14:20 | 11 | 0.5 | 309.767 | 14.2 | 72
2007-02-16 13:50 | 11 | 0.9 | 273.767 | 16 | 75
2007-02-18 14:00 | 11 | 5.2 | 253.767 | 13.8 | 89
2007-02-20 11:54 | 11 | 3.3 | 199.767 | 13.6 | 83
2007-02-22 12:15 | 11 | 3.4 | 244.767 | 12.8 | 74
2007-02-24 12:00 | 11 | 1.5 | 225.767 | 12.3 | 60
2007-02-26 12:30 | 11 | 2.9 | 254.767 | 13 | 75
2007-02-28 12:25 | 11 | 5.1 | 283.767 | 11.5 | 62
2007-02-08 15:15 | 12 | 3 | 3 | 13 | 88

## BTO7-Storm2006
Date/Time | BTO Site | Depth (m) | Location | pH | Salinity | Filtration | Total Coliform | E. coli | Enterococci
2006-02-27 17:05 | 7 | 0 | M |  |  | no | 24192 | 5794.3 | 4884.4
2006-02-27 17:17 | 7 | 1 | M |  |  | no | 20.1 | 1 | 10
2006-02-27 17:20 | 7 | 2 | M |  |  | no | 959.9 | 148 | 189
2006-02-27 17:30 | 7 | 3 | M |  |  | no | 73.8 | 10 | 30.4
2006-02-27 17:30 | 7 | 4 | M |  |  | no | 132.3 | 1 | 1
2006-02-27 17:35 | 7 | 5 | M |  |  | no | 148 | 30.6 | 20.2
2006-02-27 17:45 | 7 | 0 | M |  |  | no | 2909.3 | 407.7 | 186.9
2006-02-27 17:50 | 7 | 1 | M |  |  | no | 259 | 74.5 | 20.1
2006-02-27 17:51 | 7 | 2 | M |  |  | no | 1 | 1 | 9.9
2006-02-27 17:54 | 7 | 3 | M |  |  | no | 86 | 10 | 9.9
2006-02-27 18:00 | 7 | 4 | M |  |  | no | 10 | 1 | 1
2006-02-27 18:07 | 7 | 5 | M |  |  | no | 51.2 | 9.9 | 1
2006-02-28 10:20 | 7 | 0 | M |  |  | no | 24192 | 738 | 910.8
2006-02-28 10:30 | 7 | 1 | M |  |  | no | 12033.3 | 129.7 | 608.6
2006-02-28 10:35 | 7 | 2 | M |  |  | no | 9803.9 | 161.3 | 487.4
2006-02-28 10:40 | 7 | 3 | M |  |  | no | 6131.4 | 108.9 | 573.1
2006-02-28 10:45 | 7 | 4 | M |  |  | no | 7269.9 | 148 | 575.6
2006-02-28 10:50 | 7 | 5 | M |  |  | no | 14136.1 | 218.1 | 512.1
2006-02-28 11:00 | 7 | 6 | M |  |  | no | 9803.9 | 240.5 | 432.1
2006-02-28 11:02 | 7 | 7 | M |  |  | no | 17328.9 | 354.5 | 520.4
2006-02-28 11:45 | 7 | 0 | M |  |  | no | 24192 | 2063.5 | 4611.1
2006-02-28 12:00 | 7 | 1 | M |  |  | no | 24192 | 1723.3 | 2281.8
2006-02-28 12:03 | 7 | 2 | M |  |  | no | 24192 | 2612.5 | 3873.2
2006-02-28 12:07 | 7 | 3 | M |  |  | no | 24192 | 2141.6 | 3075.9
2006-02-28 12:10 | 7 | 4 | M |  |  | no | 24192 | 1785.3 | 2602.5
2006-02-28 12:15 | 7 | 5 | M |  |  | no | 24192 | 2909.3 | 3255.4
2006-02-28 12:18 | 7 | 6 | M |  |  | no | 24192 | 1607.1 | 2141.6
2006-02-28 12:22 | 7 | 7 | M |  |  | no | 24192 | 1552.5 | 2014.2
2006-02-28 12:40 | 7 | 0 | M |  |  | no | 24192 | 4611.1 | 3654
2006-02-28 12:42 | 7 | 1 | M |  |  | no | 24192 | 3255.4 | 3448
2006-02-28 12:45 | 7 | 2 | M |  |  | no | 24192 | 3075.9 | 3075.9
2006-02-28 12:47 | 7 | 3 | M |  |  | no | 24192 | 4105.8 | 3075.9
2006-02-28 12:51 | 7 | 4 | M |  |  | no | 24192 | 3873.2 | 4105.8
2006-02-28 12:54 | 7 | 5 | M |  |  | no | 24192 | 2986.6 | 3255.4
2006-02-28 12:57 | 7 | 6 | M |  |  | no | 24192 | 2755.1 | 2309.8
2006-02-28 13:27 | 7 | 0 | M |  |  | no | 24192 | 4611.1 | 5475
2006-02-28 13:33 | 7 | 1 | M |  |  | no | 24192 | 2909.3 | 3873.2
2006-02-28 13:36 | 7 | 2 | M |  |  | no | 24192 | 2755.1 | 3255.4
2006-02-28 13:38 | 7 | 3 | M |  |  | no | 24192 | 3654 | 4105.8
2006-02-28 13:41 | 7 | 4 | M |  |  | no | 24192 | 1467.2 | 3255.4
2006-02-28 13:45 | 7 | 5 | M |  |  | no | 24192 | 1669.5 | 2014.2
2006-03-01 12:16 | 7 | 1 | M |  |  | no | 24192 | 364.1 | 30.6
2006-03-01 12:25 | 7 | 2 | M |  |  | no | 24192 | 331.9 | 146.4
2006-03-01 12:27 | 7 | 3 | M |  |  | no | 24192 | 301.2 | 129.7
2006-03-01 12:31 | 7 | 4 | M |  |  | no | 24192 | 473.7 | 173.1
2006-03-01 12:34 | 7 | 5 | M |  |  | no | 24192 | 265.3 | 146.4
2006-03-02 09:04 | 7 | 0 | M |  |  | no | 6866.7 | 97.9 | 20.2
2006-03-02 09:06 | 7 | 1 | M |  |  | no | 5794.3 | 20.1 | 1
2006-03-02 09:08 | 7 | 2 | M |  |  | no | 5794.3 | 41.3 | 10
2006-03-02 09:13 | 7 | 3 | M |  |  | no | 2489 | 73.1 | 1
2006-03-02 09:16 | 7 | 4 | M |  |  | no | 3255.4 | 30.6 | 20.2
2006-03-02 09:19 | 7 | 5 | M |  |  | no | 3075.9 | 20.2 | 1
2006-03-02 09:21 | 7 | 5 | M |  |  | no | 3873.2 | 30.4 | 1
2006-03-02 10:00 | 7 | 0 | M |  |  | no | 12996.5 | 140.6 | 1
2006-03-02 10:06 | 7 | 1 | M |  |  | no | 5794.3 | 40.9 | 1
2006-03-02 10:08 | 7 | 2 | M |  |  | no | 7269.9 | 30.6 | 1
2006-03-02 10:10 | 7 | 3 | M |  |  | no | 4351.7 | 20.2 | 1
2006-03-02 10:13 | 7 | 4 | M |  |  | no | 3654 | 1 | 1
2006-03-02 10:15 | 7 | 5 | M |  |  | no | 2909.3 | 52.1 | 10
2006-03-02 10:20 | 7 | 5 | M |  |  | no | 2480.9 | 1 | 1
2006-03-02 11:00 | 7 | 0 | M |  |  | no | 4160.2 | 61.5 | 10
2006-03-02 11:04 | 7 | 1 | M |  |  | no | 4611.1 | 52.1 | 1
2006-03-02 11:06 | 7 | 2 | M |  |  | no | 3873.2 | 20.2 | 1
2006-03-02 11:09 | 7 | 3 | M |  |  | no | 1616.2 | 10 | 1
2006-03-02 11:13 | 7 | 5 | M |  |  | no | 1552.5 | 1 | 1
2006-03-02 11:15 | 7 | 4 | M |  |  | no | 3448 | 10 | 10
2006-03-02 11:18 | 7 | 5 | M |  |  | no | 1785.3 | 30.6 | 1
2006-03-02 12:00 | 7 | 0 | M |  |  | no | 6488.2 | 62.6 | 1
2006-03-02 12:02 | 7 | 1 | M |  |  | no | 3654 | 62.6 | 20.2
2006-03-02 12:04 | 7 | 2 | M |  |  | no | 4884.4 | 62.6 | 1
2006-03-02 12:05 | 7 | 3 | M |  |  | no | 3255.4 | 20.2 | 20.2
2006-03-02 12:06 | 7 | 4 | M |  |  | no | 2602.5 | 20.2 | 1
2006-03-02 12:10 | 7 | 5 | M |  |  | no | 2142.6 | 30.6 | 1
2006-03-02 13:04 | 7 | 1 | M |  |  | no | 7701 | 63.2 | 1
2006-03-02 13:14 | 7 | 2 | M |  |  | no | 7269.9 | 10 | 1
2006-03-02 13:16 | 7 | 3 | M |  |  | no | 4611.1 | 20.1 | 10
2006-03-02 13:18 | 7 | 4 | M |  |  | no | 5172.1 | 51.6 | 1
2006-03-02 13:20 | 7 | 5 | M |  |  | no | 6488.2 | 1 | 1
2006-03-02 13:56 | 7 | 0 | M |  |  | no | 9208.4 | 30.4 | 20.2
2006-03-02 14:01 | 7 | 1 | M |  |  | no | 14136.1 | 10 | 10
2006-03-02 14:02 | 7 | 2 | M |  |  | no | 6488.2 | 84.4 | 1
2006-03-02 14:04 | 7 | 3 | M |  |  | no | 9803.9 | 20.2 | 20.1
2006-03-02 14:06 | 7 | 4 | M |  |  | no | 9208.4 | 20.2 | 1
2006-03-02 14:10 | 7 | 4.5 | M |  |  | no | 5172.1 | 63.2 | 1
2006-03-02 14:58 | 7 | 0 | M |  |  | no | 14136.1 | 85.2 | 10
2006-03-02 15:00 | 7 | 0 | M |  |  | no | 8664.4 | 30.4 | 1
2006-03-02 15:00 | 7 | 1 | M |  |  | no | 8164.1 | 96.9 | 10
2006-03-02 15:02 | 7 | 2 | M |  |  | no | 12996.5 | 41.3 | 10
2006-03-02 15:05 | 7 | 3 | M |  |  | no | 9803.9 | 86 | 10
2006-03-02 15:07 | 7 | 4 | M |  |  | no | 5794.3 | 40.2 | 10
2006-03-02 15:11 | 7 | 4.25 | M |  |  | no | 7701 | 30.6 | 1
2006-03-02 15:57 | 7 | 4.2 | M |  |  | no | 6866.7 | 30.6 | 1
2006-03-02 15:59 | 7 | 4 | M |  |  | no | 6131.4 | 20.2 | 1
2006-03-02 16:01 | 7 | 3 | M |  |  | no | 24195.7 | 51.6 | 30.4
2006-03-02 16:02 | 7 | 2 | M |  |  | no | 24195.7 | 121.1 | 1
2006-03-02 16:04 | 7 | 1 | M |  |  | no | 11198.7 | 108.9 | 9.9
2006-03-02 16:05 | 7 | 0 | M |  |  | no | >24192 | 96.9 | 1
2006-03-02 16:29 | 7 | 3.7 | M |  |  | no | 2909.3 | 1 | 9.9
2006-03-02 16:31 | 7 | 1 | M |  |  | no | 6866.7 | 40.9 | 1
2006-03-02 16:32 | 7 | 2 | M |  |  | no | 6866.7 | 30.6 | 1
2006-03-02 16:34 | 7 | 1 | M |  |  | no | 15531.2 | 73.8 | 20.2
2006-03-02 16:35 | 7 | 0 | M |  |  | no | 7269.9 | 85.2 | 10
2006-03-02 16:58 | 7 | 3.7-5 | M |  |  | no | 2382.2 | 1 | 10
2006-03-02 16:59 | 7 | 0 | M |  |  | no | 24195.7 | 194.6 | 10
2006-03-02 17:02 | 7 | 3 | M |  |  | no | 2612.5 | 41.3 | 10
2006-03-02 17:04 | 7 | 2 | M |  |  | no | 5172.1 | 73.8 | 20.2
2006-03-02 17:05 | 7 | 1 | M |  |  | no | 9803.9 | 86 | 30.1

## CTD
|  | CTD CAST 1 |  |  |  |  | CTD CAST 2 |  |  |  |  | CTD CAST 3
Date/Time | BTO sites | Temp (deg C) | Salinity | Pressure | Depth (m) | Density (kg/m^3) | Temp (deg C) | Salinity | Pressure | Depth (m) | Density (kg/m^3) | Temp (deg C) | Salinity | Pressure | Depth (m) | Density (kg/m^3)
2006-01-16 10:30 | 4 | 13.784 | 2.66 |  | 0.12
| 4 | 14.485 | 25.683 |  | 0.33
| 4 | 14.915 | 28.717 |  | 0.49
| 4 | 14.985 | 28.645 |  | 0.6
| 4 | 14.952 | 28.654 |  | 0.61
| 4 | 14.933 | 28.664 |  | 0.62
| 4 | 14.928 | 28.654 |  | 0.67
| 4 | 14.918 | 28.656 |  | 0.71
| 4 | 14.899 | 28.664 |  | 0.73
| 4 | 14.866 | 28.692 |  | 0.74
| 4 | 14.84 | 28.703 |  | 0.72
| 4 | 14.826 | 28.712 |  | 0.73
| 4 | 14.811 | 28.716 |  | 0.73
| 4 | 14.795 | 28.728 |  | 0.72
| 4 | 14.788 | 28.725 |  | 0.71
| 4 | 14.779 | 28.729 |  | 0.71
| 4 | 14.769 | 28.735 |  | 0.71
| 4 | 14.762 | 28.737 |  | 0.71
| 4 | 14.755 | 28.743 |  | 0.73
| 4 | 14.747 | 28.747 |  | 0.75
| 4 | 14.738 | 28.756 |  | 0.79
| 4 | 14.772 | 28.725 |  | 0.87
| 4 | 14.816 | 28.692 |  | 0.94
| 4 | 14.829 | 28.694 |  | 1.05
| 4 | 14.889 | 28.681 |  | 1.19
| 4 | 14.928 | 28.668 |  | 1.35
| 4 | 14.929 | 28.685 |  | 1.53
| 4 | 14.904 | 28.698 |  | 1.66
| 4 | 14.904 | 28.732 |  | 1.85
| 4 | 14.916 | 28.697 |  | 1.99
| 4 | 14.876 | 28.746 |  | 2.12
| 4 | 14.863 | 28.753 |  | 2.27
| 4 | 14.867 | 28.761 |  | 2.41
| 4 | 14.871 | 28.766 |  | 2.44
| 4 | 14.866 | 28.769 |  | 2.45
| 4 | 14.866 | 28.771 |  | 2.45
| 4 | 14.866 | 28.762 |  | 2.45
| 4 | 14.866 | 28.791 |  | 2.47
| 4 | 14.892 | 28.755 |  | 2.59
| 4 | 14.891 | 28.872 |  | 2.72
| 4 | 14.903 | 28.922 |  | 2.9
| 4 | 14.9 | 28.972 |  | 3.05
| 4 | 14.896 | 29.074 |  | 3.28
| 4 | 14.869 | 29.152 |  | 3.35
| 4 | 14.85 | 29.113 |  | 3.45
| 4 | 14.844 | 29.082 |  | 3.58
| 4 | 14.843 | 29.189 |  | 3.63
| 4 | 14.826 | 29.191 |  | 3.65
| 4 | 14.824 | 29.243 |  | 3.67
| 4 | 14.809 | 29.246 |  | 3.68
| 4 | 14.782 | 29.29 |  | 3.7
| 4 | 14.738 | 29.351 |  | 3.76
| 4 | 14.741 | 29.366 |  | 3.79
| 4 | 14.77 | 29.35 |  | 3.78
| 4 | 14.738 | 29.501 |  | 3.84
| 4 | 14.735 | 29.681 |  | 3.87
| 4 | 14.718 | 29.77 |  | 3.88
| 4 | 14.68 | 29.933 |  | 3.89
| 4 | 14.634 | 30.361 |  | 3.89
| 4 | 14.603 | 30.576 |  | 3.89
2006-01-16 11:45 | 5 | 13.586 | 30.391 |  | 1.91
| 5 | 13.547 | 30.431 |  | 1.91
| 5 | 13.508 | 30.477 |  | 1.91
| 5 | 13.492 | 30.503 |  | 1.91
| 5 | 13.482 | 30.504 |  | 1.91
| 5 | 13.48 | 30.551 |  | 1.91
| 5 | 13.499 | 30.571 |  | 1.9
| 5 | 13.536 | 30.465 |  | 1.9
| 5 | 13.499 | 30.5 |  | 1.75
| 5 | 13.458 | 30.512 |  | 1.58
| 5 | 13.436 | 30.521 |  | 1.38
| 5 | 13.42 | 30.532 |  | 1.19
| 5 | 13.406 | 30.513 |  | 0.98
| 5 | 13.385 | 30.492 |  | 0.67
| 5 | 13.377 | 30.471 |  | 0.43
| 5 | 13.35 | 29.718 |  | 0.22
| 5 | 13.188 | 10.176 |  | 0.1
| 5 | 13.174 | 3.775 |  | 0.1
| 5 | 13.196 | 2.211 |  | 0.1
2006-01-16 12:30 | 6 | 14.189 | 30.736 |  | 3.51
| 6 | 14.189 | 30.733 |  | 3.51
| 6 | 14.19 | 30.733 |  | 3.51
| 6 | 14.191 | 30.73 |  | 3.46
| 6 | 14.192 | 30.732 |  | 3.04
| 6 | 14.193 | 30.733 |  | 2.63
| 6 | 14.192 | 30.732 |  | 2.22
| 6 | 14.192 | 30.738 |  | 1.85
| 6 | 14.19 | 30.764 |  | 1.47
| 6 | 14.19 | 30.764 |  | 1.12
| 6 | 14.192 | 30.736 |  | 0.89
| 6 | 14.195 | 30.719 |  | 0.74
| 6 | 14.198 | 30.688 |  | 0.55
| 6 | 14.211 | 30.604 |  | 0.33
| 6 | 14.223 | 30.583 |  | 0.11
| 6 | 14.221 | 30.648 |  | 0.1
2006-01-16 12:30 | 7 | 14.287 | 32.092 |  | 4.65
| 7 | 14.287 | 32.089 |  | 4.65
| 7 | 14.287 | 32.09 |  | 4.62
| 7 | 14.287 | 32.09 |  | 4.31
| 7 | 14.287 | 32.089 |  | 3.91
| 7 | 14.287 | 32.09 |  | 3.47
| 7 | 14.287 | 32.087 |  | 3
| 7 | 14.286 | 32.081 |  | 2.56
| 7 | 14.283 | 32.079 |  | 2.22
| 7 | 14.281 | 32.079 |  | 1.77
| 7 | 14.281 | 32.071 |  | 1.32
| 7 | 14.283 | 32.076 |  | 0.94
| 7 | 14.284 | 32.077 |  | 0.74
| 7 | 14.285 | 32.077 |  | 0.71
| 7 | 14.287 | 32.076 |  | 0.48
| 7 | 14.286 | 32.075 |  | 0.15
| 7 | 14.288 | 32.08 |  | 0.11
| 7 | 14.294 | 32.077 |  | 0.11
2006-01-18 12:10 | 8 | 14.211 | 32.856 |  | 7.09
| 8 | 14.221 | 32.843 |  | 7.09
| 8 | 14.231 | 32.834 |  | 7.08
| 8 | 14.233 | 32.831 |  | 6.91
| 8 | 14.247 | 32.819 |  | 6.39
| 8 | 14.265 | 32.8 |  | 5.87
| 8 | 14.262 | 32.802 |  | 5.42
| 8 | 14.261 | 32.801 |  | 4.97
| 8 | 14.274 | 32.779 |  | 4.51
| 8 | 14.3 | 32.753 |  | 4.03
| 8 | 14.336 | 32.709 |  | 3.61
| 8 | 14.363 | 32.654 |  | 3.21
| 8 | 14.367 | 32.575 |  | 2.75
| 8 | 14.353 | 32.523 |  | 2.28
| 8 | 14.299 | 32.472 |  | 1.85
| 8 | 14.246 | 32.46 |  | 1.38
| 8 | 14.195 | 32.442 |  | 0.95
| 8 | 14.172 | 32.455 |  | 0.57
| 8 | 14.195 | 32.507 |  | 0.26
| 8 | 14.305 | 24.983 |  | 0.09
2006-01-18 11:45 | 9 | 13.927 | 33.1 |  | 7.84
| 9 | 13.925 | 33.098 |  | 7.84
| 9 | 13.923 | 33.098 |  | 7.83
| 9 | 13.922 | 33.099 |  | 7.82
| 9 | 13.922 | 33.099 |  | 7.8
| 9 | 13.922 | 33.099 |  | 7.8
| 9 | 13.923 | 33.099 |  | 7.78
| 9 | 13.924 | 33.1 |  | 7.72
| 9 | 13.93 | 33.094 |  | 7.46
| 9 | 13.929 | 33.089 |  | 7.34
| 9 | 13.926 | 33.095 |  | 7.13
| 9 | 13.923 | 33.096 |  | 7.08
| 9 | 13.921 | 33.097 |  | 6.79
| 9 | 13.921 | 33.096 |  | 6.59
| 9 | 13.918 | 33.095 |  | 6.54
| 9 | 13.919 | 33.098 |  | 6.15
| 9 | 13.919 | 33.097 |  | 6.08
| 9 | 13.918 | 33.098 |  | 6.08
| 9 | 13.917 | 33.098 |  | 6.09
| 9 | 13.918 | 33.098 |  | 5.97
| 9 | 13.92 | 33.095 |  | 5.52
| 9 | 13.921 | 33.085 |  | 5.2
| 9 | 13.923 | 33.063 |  | 5.03
| 9 | 13.924 | 33.06 |  | 5.04
| 9 | 13.923 | 33.05 |  | 5.04
| 9 | 13.925 | 33.048 |  | 4.82
| 9 | 13.929 | 33.036 |  | 4.29
| 9 | 13.936 | 33.015 |  | 3.84
| 9 | 13.941 | 33.008 |  | 3.63
| 9 | 13.943 | 33.003 |  | 3.57
| 9 | 13.944 | 33.001 |  | 3.22
| 9 | 13.945 | 32.973 |  | 2.8
| 9 | 13.945 | 32.968 |  | 2.76
| 9 | 13.944 | 32.965 |  | 2.58
| 9 | 13.944 | 32.897 |  | 2.08
| 9 | 13.943 | 32.835 |  | 1.64
| 9 | 13.949 | 32.734 |  | 1.39
| 9 | 13.951 | 32.747 |  | 1.42
| 9 | 13.944 | 32.788 |  | 1.45
| 9 | 13.943 | 32.765 |  | 1.22
| 9 | 13.955 | 32.601 |  | 0.87
| 9 | 13.97 | 32.533 |  | 0.78
| 9 | 13.975 | 32.549 |  | 0.55
| 9 | 13.977 | 32.538 |  | 0.35
| 9 | 13.985 | 32.522 |  | 0.15
| 9 | 13.988 | 32.534 |  | 0.09
| 9 | 13.989 | 32.553 |  | 0.09
| 9 | 13.994 | 14.528 |  | 0.09
2006-01-18 11:15 | 10 | 13.817 | 33.199 |  | 7.61
| 10 | 13.817 | 33.199 |  | 7.6
| 10 | 13.817 | 33.201 |  | 7.4
| 10 | 13.821 | 33.194 |  | 7
| 10 | 13.817 | 33.197 |  | 6.62
| 10 | 13.814 | 33.194 |  | 6.13
| 10 | 13.812 | 33.194 |  | 5.69
| 10 | 13.813 | 33.194 |  | 5.26
| 10 | 13.815 | 33.171 |  | 4.82
| 10 | 13.818 | 33.196 |  | 4.39
| 10 | 13.833 | 33.195 |  | 3.99
| 10 | 13.86 | 33.184 |  | 3.55
| 10 | 13.876 | 33.171 |  | 3.12
| 10 | 13.884 | 33.162 |  | 2.72
| 10 | 13.886 | 33.153 |  | 2.27
| 10 | 13.886 | 33.134 |  | 1.86
| 10 | 13.892 | 33.086 |  | 1.47
| 10 | 13.907 | 33.041 |  | 1.07
| 10 | 13.92 | 32.985 |  | 0.82
| 10 | 13.92 | 32.955 |  | 0.56
| 10 | 13.918 | 32.926 |  | 0.29
| 10 | 13.919 | 32.92 |  | 0.09
| 10 | 13.919 | 32.948 |  | 0.1
| 10 | 13.921 | 26.737 |  | 0.1
2006-01-18 10:00 | 11 | 13.65 | 33.302 |  | 8.23
| 11 | 13.656 | 33.3 |  | 8.23
| 11 | 13.661 | 33.305 |  | 8.09
| 11 | 13.68 | 33.303 |  | 7.92
| 11 | 13.688 | 33.299 |  | 7.8
| 11 | 13.694 | 33.299 |  | 7.66
| 11 | 13.696 | 33.297 |  | 7.69
| 11 | 13.695 | 33.296 |  | 7.41
| 11 | 13.696 | 33.3 |  | 6.83
| 11 | 13.715 | 33.306 |  | 6.43
| 11 | 13.728 | 33.298 |  | 6.1
| 11 | 13.737 | 33.298 |  | 5.75
| 11 | 13.748 | 33.3 |  | 5.38
| 11 | 13.762 | 33.295 |  | 5.01
| 11 | 13.772 | 33.299 |  | 4.55
| 11 | 13.785 | 33.293 |  | 4.16
| 11 | 13.793 | 33.294 |  | 3.63
| 11 | 13.801 | 33.291 |  | 3.16
| 11 | 13.813 | 33.292 |  | 2.77
| 11 | 13.823 | 33.292 |  | 2.4
| 11 | 13.832 | 33.29 |  | 2.19
| 11 | 13.84 | 33.288 |  | 1.94
| 11 | 13.848 | 33.287 |  | 1.55
| 11 | 13.859 | 33.291 |  | 1.12
| 11 | 13.891 | 33.287 |  | 0.79
| 11 | 13.919 | 33.276 |  | 0.45
| 11 | 13.928 | 33.247 |  | 0.21
| 11 | 13.865 | 18.506 |  | 0.09
2006-01-31 10:15 | 4 | 15.629 | 30.754 |  | 0.55
| 4 | 15.682 | 30.818 |  | 0.57
| 4 | 15.783 | 30.797 |  | 0.69
| 4 | 15.702 | 30.743 |  | 0.77
| 4 | 15.641 | 30.766 |  | 0.79
| 4 | 15.625 | 30.817 |  | 0.8
| 4 | 15.623 | 30.79 |  | 0.8
| 4 | 15.622 | 30.81 |  | 0.78
| 4 | 15.62 | 30.822 |  | 0.79
| 4 | 15.622 | 30.804 |  | 0.78
| 4 | 15.634 | 30.852 |  | 0.79
| 4 | 15.616 | 30.807 |  | 0.79
| 4 | 15.63 | 30.859 |  | 0.79
| 4 | 15.615 | 30.832 |  | 0.8
| 4 | 15.621 | 30.848 |  | 0.79
| 4 | 15.62 | 30.924 |  | 0.8
| 4 | 15.631 | 31.043 |  | 0.79
| 4 | 15.632 | 30.938 |  | 0.8
| 4 | 15.625 | 30.946 |  | 0.79
| 4 | 15.634 | 30.959 |  | 0.79
| 4 | 15.633 | 30.91 |  | 0.81
| 4 | 15.631 | 30.946 |  | 0.83
| 4 | 15.639 | 31.109 |  | 0.85
| 4 | 15.822 | 31.051 |  | 0.89
| 4 | 16.023 | 30.866 |  | 0.89
| 4 | 16.057 | 30.824 |  | 0.89
| 4 | 16.025 | 30.901 |  | 0.89
| 4 | 16.051 | 30.891 |  | 0.9
| 4 | 15.987 | 30.867 |  | 0.9
| 4 | 15.866 | 30.937 |  | 0.92
| 4 | 15.807 | 31.006 |  | 0.93
| 4 | 15.762 | 30.972 |  | 0.95
| 4 | 15.724 | 30.994 |  | 0.96
| 4 | 15.716 | 30.991 |  | 0.97
| 4 | 15.682 | 30.871 |  | 1.01
| 4 | 15.635 | 30.778 |  | 1.12
| 4 | 15.606 | 30.763 |  | 1.29
| 4 | 15.524 | 31.016 |  | 1.44
| 4 | 15.545 | 30.95 |  | 1.5
| 4 | 15.458 | 30.992 |  | 1.55
| 4 | 15.374 | 31.119 |  | 1.56
| 4 | 15.322 | 31.221 |  | 1.57
| 4 | 15.32 | 31.265 |  | 1.57
| 4 | 15.287 | 31.342 |  | 1.57
| 4 | 15.244 | 31.41 |  | 1.58
| 4 | 15.247 | 31.451 |  | 1.59
| 4 | 15.262 | 31.476 |  | 1.59
| 4 | 15.269 | 31.501 |  | 1.6
| 4 | 15.261 | 31.5 |  | 1.61
| 4 | 15.207 | 31.447 |  | 1.8
| 4 | 15.15 | 31.498 |  | 2
| 4 | 15.094 | 31.569 |  | 2.24
| 4 | 15.071 | 31.643 |  | 2.34
| 4 | 15.111 | 31.626 |  | 2.4
| 4 | 15.079 | 31.638 |  | 2.54
| 4 | 15.038 | 31.706 |  | 2.7
| 4 | 15.02 | 31.712 |  | 2.83
| 4 | 14.997 | 31.72 |  | 3.02
| 4 | 14.965 | 31.783 |  | 3.2
| 4 | 14.985 | 31.822 |  | 3.26
| 4 | 15.004 | 31.811 |  | 3.33
| 4 | 14.993 | 31.788 |  | 3.52
| 4 | 14.966 | 31.86 |  | 3.74
| 4 | 15.036 | 31.843 |  | 3.77
| 4 | 15.175 | 31.745 |  | 3.78
| 4 | 15.206 | 31.737 |  | 3.78
| 4 | 15.206 | 31.733 |  | 3.73
| 4 | 15.293 | 31.644 |  | 3.4
| 4 | 15.221 | 31.706 |  | 3.23
| 4 | 15.174 | 31.75 |  | 2.93
| 4 | 15.149 | 31.741 |  | 2.77
| 4 | 15.146 | 31.78 |  | 2.47
| 4 | 15.292 | 31.656 |  | 2.02
| 4 | 15.201 | 31.593 |  | 1.81
| 4 | 15.067 | 31.688 |  | 1.82
| 4 | 15.047 | 31.781 |  | 1.8
| 4 | 15.176 | 31.696 |  | 1.34
| 4 | 15.211 | 31.656 |  | 1.03
| 4 | 15.206 | 31.522 |  | 0.85
| 4 | 15.312 | 31.333 |  | 0.87
| 4 | 15.355 | 31.465 |  | 0.84
| 4 | 15.335 | 31.551 |  | 0.54
| 4 | 15.326 | 31.563 |  | 0.31
| 4 | 15.344 | 31.504 |  | 0.18
| 4 | 15.775 | 29.699 |  | 0.05
| 4 | 15.987 | 6.238 |  | 0.05
| 4 | 15.967 | 3.678 |  | 0.05
2006-01-31 11:15 | 5 | 16.581 | 0.094 |  | 0.05
| 5 | 15.816 | 28.61 |  | 0.26
| 5 | 15.122 | 32.742 |  | 0.55
| 5 | 15.033 | 32.996 |  | 0.72
| 5 | 15.118 | 33.042 |  | 0.84
| 5 | 15.221 | 32.833 |  | 0.88
| 5 | 14.988 | 32.884 |  | 0.84
| 5 | 14.917 | 33.063 |  | 0.86
| 5 | 14.916 | 32.918 |  | 0.88
| 5 | 14.941 | 32.932 |  | 0.91
| 5 | 14.966 | 32.961 |  | 0.98
| 5 | 14.976 | 32.85 |  | 1.14
| 5 | 14.94 | 32.853 |  | 1.43
| 5 | 14.898 | 33.099 |  | 1.67
| 5 | 14.962 | 32.93 |  | 1.72
| 5 | 14.833 | 33.03 |  | 1.89
| 5 | 14.984 | 33.005 |  | 1.97
| 5 | 14.993 | 32.992 |  | 1.98
| 5 | 14.892 | 33.079 |  | 1.98
| 5 | 14.826 | 33.109 |  | 1.98
| 5 | 14.793 | 33.113 |  | 1.98
| 5 | 14.776 | 33.089 |  | 1.97
| 5 | 14.774 | 33.096 |  | 1.95
| 5 | 14.767 | 33.042 |  | 1.96
| 5 | 14.767 | 33.056 |  | 1.98
| 5 | 14.77 | 33.125 |  | 2
| 5 | 14.789 | 33.292 |  | 1.93
| 5 | 15.03 | 32.977 |  | 1.8
| 5 | 15.027 | 33.077 |  | 1.82
| 5 | 15.203 | 32.864 |  | 1.52
| 5 | 15.013 | 32.925 |  | 1.43
| 5 | 15.045 | 33.021 |  | 1.16
| 5 | 15.135 | 32.858 |  | 0.88
| 5 | 14.997 | 32.989 |  | 0.82
| 5 | 15.013 | 32.946 |  | 0.68
| 5 | 15.069 | 33.026 |  | 0.46
| 5 | 15.193 | 32.908 |  | 0.31
| 5 | 15.278 | 32.892 |  | 0.11
| 5 | 15.537 | 30.465 |  | 0.04
| 5 | 15.576 | 6.052 |  | 0.04
2006-01-31 11:45 | 6 | 17.112 | 0.009 |  | 0.03
| 6 | 16.491 | 21.998 |  | 0.22
| 6 | 15.341 | 32.748 |  | 0.63
| 6 | 15.179 | 32.877 |  | 1.26
| 6 | 15.239 | 32.986 |  | 1.79
| 6 | 15.288 | 32.79 |  | 2.31
| 6 | 15.177 | 32.947 |  | 3.24
| 6 | 15.34 | 32.959 |  | 3.39
| 6 | 15.37 | 32.982 |  | 3.09
| 6 | 15.292 | 32.975 |  | 2.57
| 6 | 15.246 | 33.071 |  | 2.15
| 6 | 15.273 | 33.144 |  | 1.76
| 6 | 15.296 | 32.965 |  | 1.32
| 6 | 15.354 | 33.018 |  | 0.94
| 6 | 15.366 | 33.047 |  | 0.7
| 6 | 15.521 | 32.923 |  | 0.33
| 6 | 15.568 | 32.929 |  | 0.28
| 6 | 15.707 | 32.853 |  | 0.35
| 6 | 15.728 | 32.864 |  | 0.37
| 6 | 15.76 | 32.832 |  | 0.28
| 6 | 15.754 | 32.795 |  | 0.08
| 6 | 15.855 | 14.756 |  | 0.03
| 6 | 15.953 | 3.6 |  | 0.03
2006-01-31 12:30 | 7 | 15.971 | 3.032 |  | 0.06
| 7 | 15.204 | 32.636 |  | 0.5
| 7 | 14.808 | 33.172 |  | 0.75
| 7 | 14.855 | 33.133 |  | 0.74
| 7 | 14.789 | 33.184 |  | 0.74
| 7 | 14.763 | 33.202 |  | 0.85
| 7 | 14.746 | 33.188 |  | 1.04
| 7 | 14.743 | 33.28 |  | 1.27
| 7 | 14.827 | 33.103 |  | 1.27
| 7 | 14.781 | 33.236 |  | 1.41
| 7 | 14.805 | 33.167 |  | 1.46
| 7 | 14.759 | 33.172 |  | 1.71
| 7 | 14.815 | 33.145 |  | 1.97
| 7 | 14.786 | 33.166 |  | 2.45
| 7 | 14.777 | 33.085 |  | 3.1
| 7 | 14.729 | 33.179 |  | 3.72
| 7 | 14.814 | 33.138 |  | 3.78
| 7 | 14.808 | 33.19 |  | 3.85
| 7 | 14.823 | 33.183 |  | 3.9
| 7 | 14.789 | 33.184 |  | 4.15
| 7 | 14.747 | 33.235 |  | 4.5
| 7 | 14.754 | 33.27 |  | 4.78
| 7 | 14.849 | 33.159 |  | 4.84
| 7 | 14.802 | 33.109 |  | 5.11
| 7 | 14.725 | 33.189 |  | 5.65
| 7 | 14.759 | 33.234 |  | 5.75
| 7 | 14.768 | 33.209 |  | 5.83
| 7 | 14.769 | 33.167 |  | 6.01
| 7 | 14.738 | 33.13 |  | 6.1
| 7 | 14.715 | 33.118 |  | 6.11
| 7 | 14.706 | 33.138 |  | 6.12
| 7 | 14.707 | 33.12 |  | 6.11
| 7 | 14.702 | 33.087 |  | 6.1
| 7 | 14.696 | 33.101 |  | 6.06
| 7 | 14.694 | 33.152 |  | 6.11
| 7 | 14.703 | 33.159 |  | 6.13
| 7 | 14.704 | 33.106 |  | 6.12
| 7 | 14.701 | 33.085 |  | 6.12
| 7 | 14.696 | 33.08 |  | 6.15
| 7 | 14.694 | 33.088 |  | 6.15
| 7 | 14.694 | 33.106 |  | 6.13
| 7 | 14.697 | 33.135 |  | 6.13
| 7 | 14.702 | 33.092 |  | 6.11
| 7 | 14.699 | 33.119 |  | 6.08
| 7 | 14.733 | 33.115 |  | 5.99
| 7 | 14.768 | 33.071 |  | 6
| 7 | 14.747 | 33.063 |  | 5.97
| 7 | 14.76 | 33.041 |  | 5.9
| 7 | 14.748 | 33.105 |  | 5.82
| 7 | 14.766 | 33.077 |  | 5.74
| 7 | 14.743 | 33.116 |  | 5.73
| 7 | 14.782 | 33.074 |  | 5.46
| 7 | 14.752 | 33.093 |  | 5.41
| 7 | 14.773 | 33.086 |  | 5.04
| 7 | 14.766 | 33.047 |  | 4.77
| 7 | 14.716 | 33.11 |  | 4.6
| 7 | 14.716 | 33.073 |  | 4.21
| 7 | 14.698 | 33.087 |  | 4.16
| 7 | 14.714 | 33.093 |  | 3.83
| 7 | 14.715 | 33.061 |  | 3.31
| 7 | 14.698 | 33.066 |  | 2.87
| 7 | 14.693 | 33.071 |  | 2.82
| 7 | 14.694 | 33.083 |  | 2.88
| 7 | 14.704 | 33.089 |  | 2.75
| 7 | 14.722 | 33.074 |  | 2.26
| 7 | 14.717 | 33.064 |  | 1.8
| 7 | 14.705 | 33.064 |  | 1.44
| 7 | 14.701 | 33.067 |  | 1.03
| 7 | 14.699 | 33.068 |  | 0.72
| 7 | 14.705 | 33.071 |  | 0.3
| 7 | 14.722 | 33.087 |  | 0.08
| 7 | 14.79 | 23.919 |  | 0.05
| 7 | 14.834 | 5.288 |  | 0.04
2006-01-30 12:10 | 8 | 14.313 | 0.007 |  | 0.06
| 8 | 14.312 | 0.008 |  | 0.06
| 8 | 14.313 | 0.008 |  | 0.06
| 8 | 14.314 | 0.008 |  | 0.05
| 8 | 14.316 | 0.008 |  | 0.05
| 8 | 14.395 | 0.01 |  | 0.06
| 8 | 14.515 | 10.121 |  | 0.11
| 8 | 14.571 | 32.645 |  | 0.21
| 8 | 14.615 | 32.65 |  | 0.37
| 8 | 14.621 | 32.619 |  | 0.56
| 8 | 14.584 | 32.601 |  | 0.67
| 8 | 14.555 | 32.615 |  | 0.74
| 8 | 14.538 | 32.631 |  | 0.76
| 8 | 14.526 | 32.622 |  | 0.8
| 8 | 14.517 | 32.618 |  | 0.9
| 8 | 14.502 | 32.64 |  | 1.08
| 8 | 14.449 | 32.647 |  | 1.46
| 8 | 14.426 | 32.666 |  | 1.68
| 8 | 14.389 | 32.686 |  | 1.95
| 8 | 14.376 | 32.705 |  | 2.13
| 8 | 14.361 | 32.718 |  | 2.43
| 8 | 14.355 | 32.717 |  | 2.66
| 8 | 14.349 | 32.733 |  | 2.97
| 8 | 14.343 | 32.722 |  | 3.15
| 8 | 14.337 | 32.757 |  | 3.36
| 8 | 14.322 | 32.75 |  | 3.52
| 8 | 14.312 | 32.824 |  | 3.79
| 8 | 14.268 | 32.837 |  | 4.08
| 8 | 14.273 | 32.844 |  | 4.15
| 8 | 14.229 | 32.946 |  | 4.5
| 8 | 14.198 | 32.982 |  | 4.77
| 8 | 14.188 | 32.999 |  | 5.07
| 8 | 14.17 | 33.022 |  | 5.46
| 8 | 14.126 | 33.048 |  | 5.94
| 8 | 14.119 | 33.062 |  | 6.2
| 8 | 14.118 | 33.073 |  | 6.52
| 8 | 14.117 | 33.085 |  | 6.75
| 8 | 14.12 | 33.066 |  | 6.94
| 8 | 14.138 | 33.07 |  | 7.1
| 8 | 14.14 | 33.046 |  | 7.19
| 8 | 14.154 | 33.037 |  | 7.2
| 8 | 14.163 | 33.032 |  | 7.2
| 8 | 14.168 | 33.025 |  | 7.18
| 8 | 14.172 | 33.018 |  | 6.87
| 8 | 14.166 | 33.026 |  | 6.58
| 8 | 14.167 | 33.029 |  | 6.01
| 8 | 14.154 | 33.055 |  | 5.45
| 8 | 14.125 | 33.077 |  | 5.19
| 8 | 14.135 | 33.074 |  | 4.57
| 8 | 14.13 | 33.073 |  | 4.02
| 8 | 14.139 | 33.065 |  | 3.52
| 8 | 14.148 | 33.054 |  | 2.93
| 8 | 14.182 | 33.015 |  | 2.5
| 8 | 14.2 | 32.998 |  | 2.02
| 8 | 14.207 | 32.978 |  | 1.55
| 8 | 14.251 | 32.948 |  | 1.16
| 8 | 14.244 | 32.912 |  | 0.73
| 8 | 14.291 | 32.824 |  | 0.71
| 8 | 14.301 | 32.841 |  | 0.54
| 8 | 14.256 | 32.914 |  | 0.16
| 8 | 14.203 | 32.898 |  | 0.05
| 8 | 14.244 | 5.497 |  | 0.05
| 8 | 14.248 | 3.331 |  | 0.05
2006-01-30 11:45 | 9 | 14.216 | 33.164 |  | 4.77
| 9 | 14.215 | 33.176 |  | 4.71
| 9 | 14.284 | 33.086 |  | 4.33
| 9 | 14.319 | 33.055 |  | 3.9
| 9 | 14.368 | 33.016 |  | 3.37
| 9 | 14.39 | 33.008 |  | 2.85
| 9 | 14.386 | 33.014 |  | 2.4
| 9 | 14.339 | 33.035 |  | 1.93
| 9 | 14.265 | 33.063 |  | 1.8
| 9 | 14.265 | 33.084 |  | 1.73
| 9 | 14.303 | 33.056 |  | 1.25
| 9 | 14.307 | 33.028 |  | 0.98
| 9 | 14.325 | 33.032 |  | 0.8
| 9 | 14.334 | 33.02 |  | 0.6
| 9 | 14.344 | 33.002 |  | 0.13
| 9 | 14.4 | 32.364 |  | 0.06
| 9 | 14.4 | 6.895 |  | 0.06
2006-01-30 11:13 | 10 | 15.336 | 0.009 |  | 0.06
| 10 | 15.43 | 0.124 |  | 0.06
| 10 | 14.84 | 18.408 |  | 0.16
| 10 | 14.355 | 33.171 |  | 0.3
| 10 | 14.201 | 33.223 |  | 0.36
| 10 | 14.174 | 33.282 |  | 0.38
| 10 | 14.205 | 33.365 |  | 0.42
| 10 | 14.339 | 33.282 |  | 0.53
| 10 | 14.419 | 33.27 |  | 0.58
| 10 | 14.339 | 33.336 |  | 0.58
| 10 | 14.264 | 33.306 |  | 0.59
| 10 | 14.235 | 33.337 |  | 0.61
| 10 | 14.212 | 33.298 |  | 0.62
| 10 | 14.217 | 33.353 |  | 0.63
| 10 | 14.205 | 33.297 |  | 0.63
| 10 | 14.226 | 33.343 |  | 0.63
| 10 | 14.218 | 33.325 |  | 0.65
| 10 | 14.221 | 33.357 |  | 0.64
| 10 | 14.215 | 33.311 |  | 0.65
| 10 | 14.242 | 33.373 |  | 0.64
| 10 | 14.245 | 33.241 |  | 0.64
| 10 | 14.232 | 33.404 |  | 0.65
| 10 | 14.279 | 33.276 |  | 0.67
| 10 | 14.259 | 33.389 |  | 0.68
| 10 | 14.275 | 33.225 |  | 0.76
| 10 | 14.195 | 33.316 |  | 1
| 10 | 14.219 | 33.337 |  | 1.1
| 10 | 14.243 | 33.358 |  | 1.13
| 10 | 14.248 | 33.173 |  | 1.36
| 10 | 14.162 | 33.192 |  | 1.74
| 10 | 14.131 | 33.181 |  | 2.32
| 10 | 14.138 | 33.245 |  | 2.71
| 10 | 14.155 | 33.191 |  | 3.06
| 10 | 14.133 | 33.189 |  | 3.48
| 10 | 14.116 | 33.214 |  | 3.88
| 10 | 14.105 | 33.23 |  | 4.19
| 10 | 14.125 | 33.271 |  | 4.28
| 10 | 14.188 | 33.221 |  | 4.26
| 10 | 14.182 | 33.231 |  | 4.36
| 10 | 14.183 | 33.244 |  | 4.38
| 10 | 14.195 | 33.244 |  | 4.42
| 10 | 14.195 | 33.184 |  | 4.57
| 10 | 14.126 | 33.194 |  | 4.97
| 10 | 14.095 | 33.253 |  | 5.33
| 10 | 14.1 | 33.269 |  | 5.49
| 10 | 14.12 | 33.272 |  | 5.51
| 10 | 14.126 | 33.26 |  | 5.52
| 10 | 14.123 | 33.264 |  | 5.53
| 10 | 14.113 | 33.267 |  | 5.55
| 10 | 14.108 | 33.258 |  | 5.58
| 10 | 14.107 | 33.223 |  | 5.72
| 10 | 14.088 | 33.209 |  | 6.06
| 10 | 14.063 | 33.215 |  | 6.75
| 10 | 14.058 | 33.253 |  | 7.28
| 10 | 14.071 | 33.251 |  | 7.4
| 10 | 14.074 | 33.244 |  | 7.42
| 10 | 14.068 | 33.231 |  | 7.45
| 10 | 14.065 | 33.233 |  | 7.46
| 10 | 14.059 | 33.235 |  | 7.47
| 10 | 14.059 | 33.235 |  | 7.47
| 10 | 14.057 | 33.236 |  | 7.48
| 10 | 14.056 | 33.238 |  | 7.47
| 10 | 14.055 | 33.239 |  | 7.47
| 10 | 14.054 | 33.238 |  | 7.48
| 10 | 14.054 | 33.233 |  | 7.48
| 10 | 14.057 | 33.233 |  | 7.43
| 10 | 14.06 | 33.277 |  | 7.36
| 10 | 14.099 | 33.237 |  | 7.32
| 10 | 14.095 | 33.214 |  | 7.34
| 10 | 14.07 | 33.228 |  | 7.34
| 10 | 14.063 | 33.238 |  | 7.3
| 10 | 14.061 | 33.224 |  | 7.24
| 10 | 14.058 | 33.218 |  | 7.21
| 10 | 14.053 | 33.222 |  | 7.15
| 10 | 14.053 | 33.239 |  | 7.01
| 10 | 14.054 | 33.227 |  | 6.81
| 10 | 14.056 | 33.23 |  | 6.58
| 10 | 14.055 | 33.228 |  | 6.34
| 10 | 14.057 | 33.24 |  | 6.01
| 10 | 14.065 | 33.239 |  | 5.53
| 10 | 14.065 | 33.236 |  | 5.21
| 10 | 14.075 | 33.231 |  | 4.81
| 10 | 14.073 | 33.241 |  | 4.49
| 10 | 14.088 | 33.223 |  | 3.98
| 10 | 14.081 | 33.225 |  | 3.54
| 10 | 14.075 | 33.213 |  | 3.1
| 10 | 14.076 | 33.214 |  | 2.66
| 10 | 14.079 | 33.212 |  | 2.19
| 10 | 14.088 | 33.191 |  | 1.9
| 10 | 14.102 | 33.186 |  | 1.45
| 10 | 14.108 | 33.167 |  | 1.04
| 10 | 14.122 | 33.144 |  | 0.82
| 10 | 14.125 | 33.144 |  | 0.77
| 10 | 14.127 | 33.145 |  | 0.37
| 10 | 14.133 | 33.141 |  | 0.07
| 10 | 14.135 | 33.143 |  | 0.07
| 10 | 14.135 | 24.493 |  | 0.07
| 10 | 14.145 | 4.691 |  | 0.07
| 10 | 14.153 | 2.641 |  | 0.07
| 10 | 14.155 | 2.754 |  | 0.07
| 10 | 14.127 | 1.938 |  | 0.07
| 10 | 14.101 | 1.878 |  | 0.07
2006-01-30 10:05 | 11 | 14.479 | 0.665 |  | 0.08
| 11 | 13.992 | 1.636 |  | 0.18
| 11 | 13.852 | 5.365 |  | 0.29
| 11 | 13.829 | 17.726 |  | 0.42
| 11 | 13.805 | 33.47 |  | 0.57
| 11 | 13.783 | 33.417 |  | 0.71
| 11 | 13.768 | 33.443 |  | 0.8
| 11 | 13.788 | 33.475 |  | 0.82
| 11 | 13.834 | 33.441 |  | 0.79
| 11 | 13.822 | 33.432 |  | 0.79
| 11 | 13.803 | 33.441 |  | 0.8
| 11 | 13.787 | 33.422 |  | 0.99
| 11 | 13.778 | 33.467 |  | 1.3
| 11 | 13.788 | 33.481 |  | 1.51
| 11 | 13.802 | 33.415 |  | 1.51
| 11 | 13.78 | 33.42 |  | 1.62
| 11 | 13.771 | 33.422 |  | 1.78
| 11 | 13.761 | 33.412 |  | 2.12
| 11 | 13.737 | 33.431 |  | 2.56
| 11 | 13.71 | 33.433 |  | 3.04
| 11 | 13.696 | 33.486 |  | 3.45
| 11 | 13.703 | 33.461 |  | 3.85
| 11 | 13.721 | 33.466 |  | 4.22
| 11 | 13.737 | 33.423 |  | 4.61
| 11 | 13.688 | 33.476 |  | 5
| 11 | 13.676 | 33.423 |  | 5.36
| 11 | 13.648 | 33.415 |  | 5.75
| 11 | 13.639 | 33.432 |  | 6.11
| 11 | 13.636 | 33.419 |  | 6.41
| 11 | 13.635 | 33.413 |  | 6.73
| 11 | 13.634 | 33.409 |  | 7.14
| 11 | 13.633 | 33.413 |  | 7.54
| 11 | 13.634 | 33.409 |  | 7.93
| 11 | 13.634 | 33.433 |  | 8.24
| 11 | 13.635 | 33.413 |  | 8.52
| 11 | 13.635 | 33.414 |  | 8.7
| 11 | 13.636 | 33.416 |  | 8.83
| 11 | 13.637 | 33.445 |  | 8.87
| 11 | 13.664 | 33.428 |  | 8.84
| 11 | 13.675 | 33.414 |  | 8.84
| 11 | 13.675 | 33.416 |  | 8.87
| 11 | 13.671 | 33.411 |  | 8.91
| 11 | 13.661 | 33.417 |  | 8.94
| 11 | 13.655 | 33.422 |  | 8.96
| 11 | 13.65 | 33.422 |  | 8.98
| 11 | 13.648 | 33.425 |  | 8.96
| 11 | 13.648 | 33.407 |  | 8.88
| 11 | 13.643 | 33.4 |  | 8.78
| 11 | 13.639 | 33.408 |  | 8.65
| 11 | 13.638 | 33.429 |  | 8.51
| 11 | 13.649 | 33.429 |  | 8.22
| 11 | 13.657 | 33.422 |  | 7.9
| 11 | 13.655 | 33.418 |  | 7.54
| 11 | 13.649 | 33.414 |  | 7.22
| 11 | 13.643 | 33.423 |  | 6.91
| 11 | 13.639 | 33.413 |  | 6.53
| 11 | 13.637 | 33.408 |  | 6.18
| 11 | 13.637 | 33.411 |  | 5.83
| 11 | 13.637 | 33.417 |  | 5.39
| 11 | 13.638 | 33.409 |  | 4.89
| 11 | 13.638 | 33.41 |  | 4.48
| 11 | 13.639 | 33.404 |  | 4.08
| 11 | 13.643 | 33.398 |  | 3.68
| 11 | 13.645 | 33.399 |  | 3.23
| 11 | 13.647 | 33.399 |  | 2.88
| 11 | 13.649 | 33.401 |  | 2.39
| 11 | 13.649 | 33.398 |  | 1.99
| 11 | 13.651 | 33.396 |  | 1.52
| 11 | 13.655 | 33.394 |  | 1.11
| 11 | 13.66 | 33.392 |  | 0.98
| 11 | 13.67 | 33.386 |  | 0.8
| 11 | 13.68 | 33.383 |  | 0.62
| 11 | 13.682 | 33.385 |  | 0.35
| 11 | 13.678 | 27.899 |  | 0.07
| 11 | 13.669 | 2.326 |  | 0.07
| 11 | 13.637 | 19.375 |  | 0.07
| 11 | 13.674 | 4.875 |  | 0.07
| 11 | 13.681 | 2.586 |  | 0.07
| 11 | 13.685 | 2.921 |  | 0.07
| 11 | 13.689 | 1.663 |  | 0.07
| 11 | 13.692 | 2.477 |  | 0.07
| 11 | 13.696 | 2.119 |  | 0.07
| 11 | 13.7 | 2.054 |  | 0.07
| 11 | 13.705 | 2.289 |  | 0.07
| 11 | 13.709 | 1.826 |  | 0.07
| 11 | 13.711 | 2.28 |  | 0.07
| 11 | 13.713 | 2.435 |  | 0.07
| 11 | 13.716 | 1.992 |  | 0.07
2006-02-03 09:30 | 4 | 12.782 | 0.007 |  | 0.03
| 4 | 12.783 | 0.007 |  | 0.03
| 4 | 13.497 | 11.52 |  | 0.19
| 4 | 15.208 | 26.891 |  | 0.74
| 4 | 15.917 | 27.842 |  | 1.07
| 4 | 15.989 | 29.43 |  | 1.28
| 4 | 16.028 | 30.249 |  | 1.36
| 4 | 16.034 | 30.465 |  | 1.36
| 4 | 16.025 | 30.57 |  | 1.35
| 4 | 16.009 | 30.479 |  | 1.37
| 4 | 16.088 | 30.872 |  | 1.41
| 4 | 16.088 | 30.923 |  | 1.49
| 4 | 16.091 | 30.995 |  | 1.59
| 4 | 16.087 | 31.155 |  | 1.6
| 4 | 16.081 | 31.186 |  | 1.59
| 4 | 16.076 | 31.166 |  | 1.68
| 4 | 16.082 | 31.217 |  | 1.75
| 4 | 16.081 | 31.254 |  | 1.76
| 4 | 16.079 | 31.246 |  | 1.83
| 4 | 16.079 | 31.261 |  | 2
| 4 | 16.077 | 31.279 |  | 2.17
| 4 | 16.078 | 31.325 |  | 2.28
| 4 | 16.079 | 31.329 |  | 2.32
| 4 | 16.078 | 31.328 |  | 2.35
| 4 | 16.076 | 31.329 |  | 2.36
| 4 | 16.075 | 31.323 |  | 2.37
| 4 | 16.075 | 31.316 |  | 2.38
| 4 | 16.076 | 31.308 |  | 2.38
| 4 | 16.075 | 31.305 |  | 2.38
| 4 | 16.074 | 31.307 |  | 2.38
| 4 | 16.076 | 31.308 |  | 2.38
| 4 | 16.078 | 31.307 |  | 2.38
| 4 | 16.077 | 31.305 |  | 2.38
| 4 | 16.076 | 31.309 |  | 2.38
| 4 | 16.076 | 31.309 |  | 2.37
| 4 | 16.08 | 31.317 |  | 2.28
| 4 | 16.081 | 31.324 |  | 1.98
| 4 | 16.073 | 31.314 |  | 1.62
| 4 | 16.072 | 31.312 |  | 1.23
| 4 | 16.077 | 31.295 |  | 0.93
| 4 | 16.076 | 31.287 |  | 0.62
| 4 | 16.072 | 31.28 |  | 0.53
| 4 | 16.068 | 31.279 |  | 0.56
| 4 | 16.053 | 31.289 |  | 0.38
| 4 | 16.056 | 31.301 |  | 0.25
| 4 | 16.038 | 28.304 |  | 0.03
| 4 | 16.025 | 4.194 |  | 0.02
2006-02-03 10:07 | 5 | 14.031 | 0.007 |  | 0.02
| 5 | 14.031 | 0.007 |  | 0.03
| 5 | 14.277 | 4.119 |  | 0.09
| 5 | 14.731 | 22.352 |  | 0.19
| 5 | 14.854 | 26.677 |  | 0.29
| 5 | 14.924 | 26.913 |  | 0.43
| 5 | 14.932 | 26.738 |  | 0.61
| 5 | 14.872 | 26.873 |  | 0.75
| 5 | 15.033 | 28.608 |  | 0.84
| 5 | 15.29 | 29.855 |  | 0.88
| 5 | 15.384 | 29.503 |  | 0.99
| 5 | 15.411 | 29.764 |  | 1.14
| 5 | 15.43 | 30.362 |  | 1.16
| 5 | 15.455 | 30.52 |  | 1.17
| 5 | 15.472 | 30.598 |  | 1.17
| 5 | 15.479 | 30.654 |  | 1.17
| 5 | 15.481 | 30.677 |  | 1.17
| 5 | 15.478 | 30.696 |  | 1.17
| 5 | 15.472 | 30.705 |  | 1.17
| 5 | 15.466 | 30.701 |  | 1.17
| 5 | 15.467 | 30.699 |  | 1.17
| 5 | 15.473 | 30.712 |  | 1.17
| 5 | 15.474 | 30.737 |  | 1.17
| 5 | 15.476 | 30.752 |  | 1.16
| 5 | 15.476 | 30.748 |  | 1.16
| 5 | 15.469 | 30.719 |  | 1.16
| 5 | 15.458 | 30.707 |  | 1.16
| 5 | 15.447 | 30.7 |  | 1.16
| 5 | 15.441 | 30.648 |  | 1.16
| 5 | 15.434 | 30.635 |  | 1.16
| 5 | 15.428 | 30.549 |  | 1.17
| 5 | 15.355 | 30.5 |  | 1.13
| 5 | 15.227 | 30.579 |  | 1.13
| 5 | 15.19 | 30.693 |  | 1.14
| 5 | 15.183 | 30.626 |  | 1.17
| 5 | 15.177 | 30.611 |  | 1.17
| 5 | 15.17 | 30.633 |  | 1.17
| 5 | 15.164 | 30.686 |  | 1.17
| 5 | 15.168 | 30.708 |  | 1.17
| 5 | 15.168 | 30.707 |  | 1.17
| 5 | 15.172 | 30.697 |  | 1.17
| 5 | 15.172 | 30.69 |  | 1.17
| 5 | 15.166 | 30.67 |  | 1.17
| 5 | 15.16 | 30.621 |  | 1.17
| 5 | 15.155 | 30.567 |  | 1.17
| 5 | 15.149 | 30.52 |  | 1.17
| 5 | 15.143 | 30.446 |  | 1.17
| 5 | 15.137 | 30.356 |  | 1.17
| 5 | 15.131 | 30.311 |  | 1.17
| 5 | 15.127 | 30.444 |  | 1.15
| 5 | 15.125 | 30.431 |  | 1.15
| 5 | 15.124 | 30.215 |  | 1.02
| 5 | 15.171 | 30.258 |  | 0.92
| 5 | 15.175 | 29.935 |  | 0.73
| 5 | 15.136 | 29.883 |  | 0.61
| 5 | 15.123 | 29.966 |  | 0.48
| 5 | 15.138 | 29.745 |  | 0.38
| 5 | 15.124 | 29.723 |  | 0.29
| 5 | 15.067 | 28.351 |  | 0.05
| 5 | 15.058 | 27.462 |  | 0.02
| 5 | 15.173 | 8.516 |  | 0.02
| 5 | 15.164 | 5.902 |  | 0.02
2006-02-03 10:47 | 6 | 13.457 | 0.007 |  | 0.03
| 6 | 13.455 | 0.007 |  | 0.03
| 6 | 13.45 | 0.007 |  | 0.03
| 6 | 14.096 | 4.449 |  | 0.12
| 6 | 14.766 | 29.849 |  | 0.35
| 6 | 14.93 | 32.106 |  | 0.67
| 6 | 14.941 | 32.098 |  | 0.78
| 6 | 14.945 | 32.145 |  | 0.8
| 6 | 14.943 | 32.15 |  | 0.91
| 6 | 14.944 | 32.122 |  | 1.11
| 6 | 14.947 | 32.15 |  | 1.17
| 6 | 14.948 | 32.165 |  | 1.19
| 6 | 14.949 | 32.167 |  | 1.19
| 6 | 14.941 | 32.156 |  | 1.19
| 6 | 14.944 | 32.149 |  | 1.19
| 6 | 14.946 | 32.14 |  | 1.19
| 6 | 14.947 | 32.081 |  | 1.19
| 6 | 14.943 | 32.041 |  | 1.19
| 6 | 14.933 | 32.037 |  | 1.19
| 6 | 14.92 | 32.02 |  | 1.19
| 6 | 14.91 | 32.025 |  | 1.17
| 6 | 14.889 | 32.028 |  | 1.18
| 6 | 14.843 | 32.054 |  | 1.17
| 6 | 14.812 | 32.075 |  | 1.18
| 6 | 14.825 | 32.108 |  | 1.29
| 6 | 14.839 | 32.114 |  | 1.39
| 6 | 14.86 | 32.092 |  | 1.45
| 6 | 14.874 | 32.092 |  | 1.58
| 6 | 14.848 | 32.125 |  | 1.61
| 6 | 14.871 | 32.128 |  | 1.76
| 6 | 14.926 | 32.096 |  | 1.99
| 6 | 14.959 | 32.162 |  | 2.15
| 6 | 14.99 | 32.178 |  | 2.19
| 6 | 15 | 32.17 |  | 2.17
| 6 | 14.999 | 32.177 |  | 2.16
| 6 | 14.996 | 32.182 |  | 2.15
| 6 | 14.996 | 32.186 |  | 2.15
| 6 | 15.002 | 32.199 |  | 2.17
| 6 | 15.004 | 32.195 |  | 2.15
| 6 | 15.005 | 32.197 |  | 2.12
| 6 | 15.005 | 32.199 |  | 2.12
| 6 | 15.005 | 32.201 |  | 2.13
| 6 | 15.006 | 32.205 |  | 2.15
| 6 | 15.009 | 32.208 |  | 2.15
| 6 | 15.009 | 32.211 |  | 2.14
| 6 | 15.01 | 32.209 |  | 2.11
| 6 | 15.008 | 32.209 |  | 1.99
| 6 | 15.007 | 32.211 |  | 1.96
| 6 | 15.008 | 32.209 |  | 1.94
| 6 | 15.008 | 32.211 |  | 1.93
| 6 | 15.008 | 32.203 |  | 1.83
| 6 | 15.008 | 32.208 |  | 1.78
| 6 | 15.01 | 32.208 |  | 1.79
| 6 | 15.009 | 32.205 |  | 1.72
| 6 | 15.009 | 32.206 |  | 1.5
| 6 | 15.008 | 32.204 |  | 1.48
| 6 | 15.007 | 32.199 |  | 1.51
| 6 | 15.007 | 32.2 |  | 1.5
| 6 | 15.007 | 32.197 |  | 1.52
| 6 | 15.008 | 32.198 |  | 1.53
| 6 | 15.008 | 32.198 |  | 1.53
| 6 | 15.007 | 32.199 |  | 1.53
| 6 | 15.005 | 32.196 |  | 1.53
| 6 | 15.006 | 32.191 |  | 1.53
| 6 | 15.007 | 32.19 |  | 1.54
| 6 | 15.007 | 32.189 |  | 1.54
| 6 | 15.007 | 32.19 |  | 1.55
| 6 | 15.008 | 32.188 |  | 1.38
| 6 | 15.009 | 32.188 |  | 1.07
| 6 | 15.007 | 32.187 |  | 0.94
| 6 | 15.004 | 32.187 |  | 0.72
| 6 | 15.001 | 32.184 |  | 0.53
| 6 | 14.988 | 32.193 |  | 0.4
| 6 | 14.983 | 32.194 |  | 0.17
| 6 | 14.97 | 23.076 |  | 0.03
| 6 | 14.96 | 3.079 |  | 0.03
| 6 | 14.958 | 1.584 |  | 0.03
2006-02-03 11:15 | 7 | 13.68 | 0.007 |  | 0.03
| 7 | 13.675 | 0.007 |  | 0.03
| 7 | 14.061 | 6.501 |  | 0.09
| 7 | 14.64 | 31.542 |  | 0.3
| 7 | 14.831 | 32.864 |  | 0.57
| 7 | 14.856 | 32.792 |  | 0.62
| 7 | 14.848 | 32.758 |  | 0.6
| 7 | 14.847 | 32.802 |  | 0.59
| 7 | 14.85 | 32.827 |  | 0.69
| 7 | 14.86 | 32.784 |  | 0.93
| 7 | 14.863 | 32.814 |  | 1.02
| 7 | 14.865 | 32.815 |  | 1.02
| 7 | 14.87 | 32.823 |  | 1.02
| 7 | 14.866 | 32.79 |  | 1.02
| 7 | 14.867 | 32.81 |  | 1.02
| 7 | 14.865 | 32.832 |  | 1.01
| 7 | 14.862 | 32.818 |  | 1.02
| 7 | 14.865 | 32.832 |  | 1.02
| 7 | 14.863 | 32.778 |  | 1
| 7 | 14.866 | 32.804 |  | 1.01
| 7 | 14.834 | 32.809 |  | 0.99
| 7 | 14.832 | 32.779 |  | 1
| 7 | 14.82 | 32.798 |  | 0.99
| 7 | 14.825 | 32.803 |  | 1
| 7 | 14.828 | 32.779 |  | 0.99
| 7 | 14.838 | 32.741 |  | 0.99
| 7 | 14.837 | 32.74 |  | 0.99
| 7 | 14.833 | 32.75 |  | 0.99
| 7 | 14.837 | 32.763 |  | 1.01
| 7 | 14.842 | 32.721 |  | 1.02
| 7 | 14.845 | 32.805 |  | 1.12
| 7 | 14.864 | 32.837 |  | 1.3
| 7 | 14.878 | 32.863 |  | 1.57
| 7 | 14.882 | 32.831 |  | 1.75
| 7 | 14.862 | 32.775 |  | 1.8
| 7 | 14.833 | 32.879 |  | 1.95
| 7 | 14.859 | 32.904 |  | 2.25
| 7 | 14.868 | 32.841 |  | 2.56
| 7 | 14.811 | 32.814 |  | 2.61
| 7 | 14.769 | 32.907 |  | 2.72
| 7 | 14.823 | 32.913 |  | 3
| 7 | 14.843 | 32.814 |  | 3.09
| 7 | 14.817 | 32.859 |  | 3.12
| 7 | 14.813 | 32.844 |  | 3.11
| 7 | 14.809 | 32.862 |  | 3.14
| 7 | 14.815 | 32.872 |  | 3.15
| 7 | 14.836 | 32.903 |  | 3.25
| 7 | 14.849 | 32.898 |  | 3.4
| 7 | 14.854 | 32.854 |  | 3.45
| 7 | 14.842 | 32.828 |  | 3.48
| 7 | 14.789 | 32.857 |  | 3.49
| 7 | 14.745 | 32.896 |  | 3.48
| 7 | 14.728 | 32.913 |  | 3.5
| 7 | 14.724 | 32.92 |  | 3.49
| 7 | 14.725 | 32.916 |  | 3.48
| 7 | 14.727 | 32.923 |  | 3.49
| 7 | 14.728 | 32.918 |  | 3.48
| 7 | 14.743 | 32.912 |  | 3.48
| 7 | 14.775 | 32.885 |  | 3.49
| 7 | 14.773 | 32.87 |  | 3.45
| 7 | 14.731 | 32.904 |  | 3.46
| 7 | 14.717 | 32.918 |  | 3.47
| 7 | 14.714 | 32.931 |  | 3.21
| 7 | 14.719 | 32.926 |  | 2.81
| 7 | 14.741 | 32.91 |  | 2.46
| 7 | 14.756 | 32.903 |  | 2.05
| 7 | 14.788 | 32.887 |  | 1.59
| 7 | 14.814 | 32.864 |  | 1.16
| 7 | 14.829 | 32.879 |  | 0.77
| 7 | 14.849 | 32.89 |  | 0.61
| 7 | 14.871 | 32.909 |  | 0.66
| 7 | 14.884 | 32.894 |  | 0.68
| 7 | 14.887 | 32.887 |  | 0.68
| 7 | 14.881 | 32.857 |  | 0.54
| 7 | 14.836 | 32.888 |  | 0.23
| 7 | 14.766 | 32.849 |  | 0.06
| 7 | 14.658 | 22.732 |  | 0.03
| 7 | 14.66 | 10.612 |  | 0.03
2006-02-02 11:10 | 8 | 15.442 | 8.176 |  | 0.13
| 8 | 15.096 | 32.77 |  | 0.52
| 8 | 15.002 | 32.88 |  | 0.6
| 8 | 14.995 | 32.895 |  | 0.64
| 8 | 15.006 | 32.953 |  | 0.67
| 8 | 15.009 | 32.934 |  | 0.67
| 8 | 15.012 | 32.879 |  | 0.67
| 8 | 15.013 | 32.865 |  | 0.67
| 8 | 15.015 | 32.879 |  | 0.68
| 8 | 15.014 | 32.866 |  | 0.69
| 8 | 15.011 | 32.869 |  | 0.69
| 8 | 15.008 | 32.866 |  | 0.69
| 8 | 15.009 | 32.877 |  | 0.69
| 8 | 15.004 | 32.862 |  | 0.69
| 8 | 15.003 | 32.873 |  | 0.69
| 8 | 15.001 | 32.866 |  | 0.69
| 8 | 15.003 | 32.874 |  | 0.68
| 8 | 15.003 | 32.862 |  | 0.68
| 8 | 15.007 | 32.877 |  | 0.68
| 8 | 15.008 | 32.867 |  | 0.68
| 8 | 15.01 | 32.898 |  | 0.68
| 8 | 15.013 | 32.894 |  | 0.68
| 8 | 15.015 | 32.906 |  | 0.68
| 8 | 15.014 | 32.856 |  | 0.75
| 8 | 15.012 | 32.944 |  | 0.81
| 8 | 15.013 | 32.873 |  | 0.87
| 8 | 15.009 | 32.921 |  | 1.05
| 8 | 15.009 | 32.838 |  | 1.17
| 8 | 15.008 | 32.956 |  | 1.3
| 8 | 15.036 | 32.916 |  | 1.37
| 8 | 15.022 | 32.808 |  | 1.59
| 8 | 14.991 | 32.805 |  | 1.92
| 8 | 14.97 | 32.813 |  | 2.21
| 8 | 14.952 | 32.82 |  | 2.53
| 8 | 14.926 | 32.87 |  | 2.8
| 8 | 14.893 | 32.929 |  | 3.03
| 8 | 14.862 | 32.954 |  | 3.33
| 8 | 14.836 | 33.004 |  | 3.65
| 8 | 14.849 | 33.031 |  | 3.98
| 8 | 14.865 | 33.043 |  | 4.42
| 8 | 14.86 | 33.054 |  | 4.79
| 8 | 14.846 | 33.068 |  | 5.02
| 8 | 14.776 | 33.071 |  | 5.48
| 8 | 14.711 | 33.114 |  | 6.06
| 8 | 14.684 | 33.147 |  | 6.49
| 8 | 14.693 | 33.17 |  | 6.67
| 8 | 14.679 | 33.136 |  | 7.11
| 8 | 14.676 | 33.21 |  | 7.27
| 8 | 14.724 | 33.185 |  | 7.32
| 8 | 14.726 | 33.2 |  | 7.34
| 8 | 14.726 | 33.212 |  | 7.37
| 8 | 14.728 | 33.206 |  | 7.42
| 8 | 14.731 | 33.215 |  | 7.43
| 8 | 14.732 | 33.211 |  | 7.44
| 8 | 14.731 | 33.224 |  | 7.44
| 8 | 14.772 | 33.187 |  | 7.45
| 8 | 14.806 | 33.116 |  | 7.45
| 8 | 14.735 | 33.173 |  | 7.43
| 8 | 14.759 | 33.181 |  | 7.28
| 8 | 14.833 | 33.086 |  | 6.87
| 8 | 14.816 | 33.104 |  | 6.52
| 8 | 14.829 | 33.106 |  | 6.18
| 8 | 14.852 | 33.091 |  | 5.87
| 8 | 14.879 | 33.07 |  | 5.55
| 8 | 14.893 | 33.057 |  | 5.25
| 8 | 14.916 | 33.034 |  | 4.91
| 8 | 14.92 | 33.026 |  | 4.54
| 8 | 14.918 | 33.027 |  | 4.19
| 8 | 14.906 | 33.035 |  | 3.79
| 8 | 14.9 | 33.041 |  | 3.43
| 8 | 14.904 | 33.031 |  | 3.03
| 8 | 14.877 | 33.049 |  | 2.74
| 8 | 14.858 | 33.016 |  | 2.62
| 8 | 14.838 | 33.036 |  | 2.66
| 8 | 14.839 | 33.078 |  | 2.69
| 8 | 14.877 | 33.047 |  | 2.71
| 8 | 14.899 | 33.025 |  | 2.72
| 8 | 14.903 | 33.023 |  | 2.74
| 8 | 14.906 | 33.02 |  | 2.76
| 8 | 14.91 | 33.022 |  | 2.76
| 8 | 14.928 | 32.996 |  | 2.42
| 8 | 14.941 | 32.981 |  | 1.97
| 8 | 14.927 | 32.988 |  | 1.73
| 8 | 14.929 | 32.978 |  | 1.41
| 8 | 14.927 | 32.978 |  | 1.13
| 8 | 14.926 | 32.969 |  | 0.85
| 8 | 14.939 | 32.942 |  | 0.71
| 8 | 14.942 | 32.941 |  | 0.33
| 8 | 14.942 | 32.952 |  | 0.11
| 8 | 14.999 | 30.912 |  | 0.03
| 8 | 14.975 | 9.146 |  | 0.03
| 8 | 14.945 | 3.453 |  | 0.03
| 8 | 14.923 | 1.109 |  | 0.03
2006-02-02 10:45 | 9 | 14.887 | 0.008 |  | 0.03
| 9 | 14.782 | 21.449 |  | 0.2
| 9 | 14.624 | 33.158 |  | 0.58
| 9 | 14.611 | 33.207 |  | 0.68
| 9 | 14.624 | 33.182 |  | 0.66
| 9 | 14.628 | 33.21 |  | 0.77
| 9 | 14.636 | 33.173 |  | 0.76
| 9 | 14.62 | 33.22 |  | 0.78
| 9 | 14.615 | 33.182 |  | 0.76
| 9 | 14.62 | 33.22 |  | 0.83
| 9 | 14.626 | 33.187 |  | 0.94
| 9 | 14.619 | 33.218 |  | 1.07
| 9 | 14.617 | 33.196 |  | 1.15
| 9 | 14.634 | 33.199 |  | 1.17
| 9 | 14.632 | 33.167 |  | 1.3
| 9 | 14.627 | 33.207 |  | 1.53
| 9 | 14.641 | 33.174 |  | 1.73
| 9 | 14.638 | 33.199 |  | 1.9
| 9 | 14.639 | 33.177 |  | 2.09
| 9 | 14.618 | 33.216 |  | 2.35
| 9 | 14.616 | 33.189 |  | 2.6
| 9 | 14.604 | 33.202 |  | 2.92
| 9 | 14.597 | 33.2 |  | 3.18
| 9 | 14.594 | 33.206 |  | 3.43
| 9 | 14.59 | 33.195 |  | 3.7
| 9 | 14.581 | 33.242 |  | 3.88
| 9 | 14.598 | 33.189 |  | 4.17
| 9 | 14.561 | 33.235 |  | 4.5
| 9 | 14.55 | 33.231 |  | 4.74
| 9 | 14.545 | 33.226 |  | 4.99
| 9 | 14.54 | 33.239 |  | 5.38
| 9 | 14.538 | 33.238 |  | 5.67
| 9 | 14.54 | 33.25 |  | 6.02
| 9 | 14.563 | 33.216 |  | 6.23
| 9 | 14.549 | 33.246 |  | 6.5
| 9 | 14.565 | 33.216 |  | 6.68
| 9 | 14.551 | 33.246 |  | 6.82
| 9 | 14.563 | 33.231 |  | 6.87
| 9 | 14.554 | 33.237 |  | 6.89
| 9 | 14.55 | 33.248 |  | 6.89
| 9 | 14.55 | 33.261 |  | 6.88
| 9 | 14.565 | 33.253 |  | 6.74
| 9 | 14.597 | 33.217 |  | 6.39
| 9 | 14.605 | 33.21 |  | 5.99
| 9 | 14.607 | 33.212 |  | 5.57
| 9 | 14.612 | 33.209 |  | 5.16
| 9 | 14.608 | 33.215 |  | 4.75
| 9 | 14.606 | 33.217 |  | 4.31
| 9 | 14.601 | 33.217 |  | 3.87
| 9 | 14.591 | 33.223 |  | 3.45
| 9 | 14.581 | 33.227 |  | 3.05
| 9 | 14.572 | 33.23 |  | 2.62
| 9 | 14.567 | 33.215 |  | 2.34
| 9 | 14.566 | 33.202 |  | 2.26
| 9 | 14.57 | 33.218 |  | 2.23
| 9 | 14.572 | 33.213 |  | 2.28
| 9 | 14.579 | 33.22 |  | 2.25
| 9 | 14.585 | 33.216 |  | 2.3
| 9 | 14.592 | 33.214 |  | 2.29
| 9 | 14.598 | 33.209 |  | 2.24
| 9 | 14.603 | 33 |  | 1.75
| 9 | 14.6 | 33.212 |  | 1.49
| 9 | 14.604 | 33.202 |  | 1.19
| 9 | 14.6 | 33.203 |  | 1.13
| 9 | 14.605 | 33.211 |  | 0.89
| 9 | 14.613 | 33.201 |  | 0.61
| 9 | 14.613 | 33.204 |  | 0.42
| 9 | 14.616 | 33.208 |  | 0.2
| 9 | 14.659 | 33.195 |  | 0.05
| 9 | 14.706 | 10.934 |  | 0.03
| 9 | 14.705 | 4.295 |  | 0.03
| 9 | 14.699 | 5.219 |  | 0.03
2006-02-02 10:15 | 10 | 14.945 | 0.008 |  | 0.03
| 10 | 14.948 | 0.008 |  | 0.03
| 10 | 14.948 | 0.008 |  | 0.03
| 10 | 14.859 | 15.345 |  | 0.18
| 10 | 14.564 | 33.245 |  | 0.49
| 10 | 14.519 | 33.357 |  | 0.6
| 10 | 14.523 | 33.332 |  | 0.71
| 10 | 14.511 | 33.337 |  | 0.72
| 10 | 14.513 | 33.294 |  | 0.73
| 10 | 14.519 | 33.299 |  | 0.75
| 10 | 14.523 | 33.319 |  | 0.82
| 10 | 14.522 | 33.296 |  | 0.87
| 10 | 14.522 | 33.299 |  | 1
| 10 | 14.524 | 33.275 |  | 1.03
| 10 | 14.527 | 33.304 |  | 1.07
| 10 | 14.526 | 33.309 |  | 1.15
| 10 | 14.53 | 33.337 |  | 1.37
| 10 | 14.541 | 33.296 |  | 1.65
| 10 | 14.543 | 33.335 |  | 1.87
| 10 | 14.548 | 33.311 |  | 1.97
| 10 | 14.538 | 33.329 |  | 2.1
| 10 | 14.559 | 33.288 |  | 2.21
| 10 | 14.533 | 33.279 |  | 2.45
| 10 | 14.534 | 33.353 |  | 2.57
| 10 | 14.606 | 33.298 |  | 2.63
| 10 | 14.635 | 33.282 |  | 2.69
| 10 | 14.653 | 33.272 |  | 2.7
| 10 | 14.665 | 33.269 |  | 2.73
| 10 | 14.673 | 33.268 |  | 2.78
| 10 | 14.677 | 33.257 |  | 2.83
| 10 | 14.668 | 33.227 |  | 3.03
| 10 | 14.542 | 33.283 |  | 3.42
| 10 | 14.536 | 33.334 |  | 3.53
| 10 | 14.566 | 33.327 |  | 3.67
| 10 | 14.585 | 33.315 |  | 3.8
| 10 | 14.603 | 33.297 |  | 3.92
| 10 | 14.558 | 33.321 |  | 4.18
| 10 | 14.589 | 33.315 |  | 4.24
| 10 | 14.605 | 33.284 |  | 4.45
| 10 | 14.593 | 33.319 |  | 4.48
| 10 | 14.645 | 33.245 |  | 4.58
| 10 | 14.543 | 33.296 |  | 4.9
| 10 | 14.546 | 33.298 |  | 5.05
| 10 | 14.473 | 33.26 |  | 5.55
| 10 | 14.414 | 33.309 |  | 5.91
| 10 | 14.405 | 33.32 |  | 6.22
| 10 | 14.4 | 33.301 |  | 6.55
| 10 | 14.399 | 33.351 |  | 6.81
| 10 | 14.399 | 33.302 |  | 7.17
| 10 | 14.395 | 33.345 |  | 7.31
| 10 | 14.4 | 33.336 |  | 7.32
| 10 | 14.401 | 33.365 |  | 7.33
| 10 | 14.403 | 33.375 |  | 7.32
| 10 | 14.406 | 33.366 |  | 7.32
| 10 | 14.416 | 33.369 |  | 7.33
| 10 | 14.436 | 33.332 |  | 7.36
| 10 | 14.425 | 33.316 |  | 7.37
| 10 | 14.406 | 33.318 |  | 7.39
| 10 | 14.399 | 33.317 |  | 7.4
| 10 | 14.394 | 33.3 |  | 7.35
| 10 | 14.403 | 33.332 |  | 7.09
| 10 | 14.414 | 33.292 |  | 6.82
| 10 | 14.397 | 33.287 |  | 6.5
| 10 | 14.392 | 33.3 |  | 6.11
| 10 | 14.391 | 33.29 |  | 5.69
| 10 | 14.39 | 33.289 |  | 5.25
| 10 | 14.391 | 33.287 |  | 5.15
| 10 | 14.391 | 33.292 |  | 5.21
| 10 | 14.392 | 33.293 |  | 5.27
| 10 | 14.397 | 33.305 |  | 5.12
| 10 | 14.417 | 33.285 |  | 4.6
| 10 | 14.418 | 33.287 |  | 4.14
| 10 | 14.419 | 33.285 |  | 3.64
| 10 | 14.414 | 33.291 |  | 3.18
| 10 | 14.421 | 33.28 |  | 2.73
| 10 | 14.424 | 33.277 |  | 2.27
| 10 | 14.44 | 33.263 |  | 1.86
| 10 | 14.454 | 33.252 |  | 1.39
| 10 | 14.464 | 33.244 |  | 0.93
| 10 | 14.47 | 33.24 |  | 0.59
| 10 | 14.485 | 33.232 |  | 0.51
| 10 | 14.498 | 33.223 |  | 0.54
| 10 | 14.509 | 33.215 |  | 0.57
| 10 | 14.514 | 33.211 |  | 0.6
| 10 | 14.519 | 33.205 |  | 0.61
| 10 | 14.517 | 33.207 |  | 0.53
| 10 | 14.501 | 33.222 |  | 0.31
| 10 | 14.479 | 33.247 |  | 0.07
| 10 | 14.477 | 24.474 |  | 0.03
| 10 | 14.507 | 7.836 |  | 0.03
| 10 | 14.505 | 4.658 |  | 0.03
| 10 | 14.494 | 2.659 |  | 0.03
2006-02-02 09:40 | 11 | 14.13 | 32.759 |  | 0.55
| 11 | 14.123 | 32.845 |  | 0.58
| 11 | 14.137 | 32.785 |  | 0.6
| 11 | 14.139 | 33.023 |  | 0.63
| 11 | 14.131 | 33.25 |  | 0.71
| 11 | 14.121 | 33.315 |  | 0.71
| 11 | 14.121 | 33.322 |  | 0.73
| 11 | 14.12 | 33.361 |  | 0.74
| 11 | 14.12 | 33.368 |  | 0.73
| 11 | 14.122 | 33.362 |  | 0.74
| 11 | 14.122 | 33.394 |  | 0.73
| 11 | 14.123 | 33.392 |  | 0.73
| 11 | 14.124 | 33.388 |  | 0.73
| 11 | 14.128 | 33.394 |  | 0.73
| 11 | 14.133 | 33.401 |  | 0.72
| 11 | 14.135 | 33.412 |  | 0.73
| 11 | 14.134 | 33.409 |  | 0.72
| 11 | 14.135 | 33.41 |  | 0.74
| 11 | 14.136 | 33.406 |  | 0.79
| 11 | 14.134 | 33.392 |  | 0.89
| 11 | 14.148 | 33.368 |  | 0.92
| 11 | 14.16 | 33.364 |  | 1.05
| 11 | 14.145 | 33.368 |  | 1.32
| 11 | 14.15 | 33.372 |  | 1.41
| 11 | 14.15 | 33.387 |  | 1.46
| 11 | 14.151 | 33.366 |  | 1.56
| 11 | 14.17 | 33.347 |  | 1.57
| 11 | 14.167 | 33.359 |  | 1.68
| 11 | 14.163 | 33.346 |  | 1.88
| 11 | 14.151 | 33.367 |  | 1.94
| 11 | 14.127 | 33.39 |  | 2.09
| 11 | 14.119 | 33.388 |  | 2.24
| 11 | 14.114 | 33.401 |  | 2.24
| 11 | 14.114 | 33.41 |  | 2.27
| 11 | 14.115 | 33.405 |  | 2.27
| 11 | 14.117 | 33.405 |  | 2.3
| 11 | 14.118 | 33.403 |  | 2.29
| 11 | 14.119 | 33.403 |  | 2.31
| 11 | 14.12 | 33.401 |  | 2.34
| 11 | 14.12 | 33.398 |  | 2.36
| 11 | 14.119 | 33.397 |  | 2.39
| 11 | 14.114 | 33.395 |  | 2.42
| 11 | 14.107 | 33.394 |  | 2.45
| 11 | 14.098 | 33.395 |  | 2.58
| 11 | 14.087 | 33.39 |  | 2.68
| 11 | 14.082 | 33.392 |  | 2.7
| 11 | 14.083 | 33.392 |  | 2.73
| 11 | 14.083 | 33.39 |  | 2.76
| 11 | 14.082 | 33.389 |  | 2.76
| 11 | 14.083 | 33.389 |  | 2.78
| 11 | 14.084 | 33.388 |  | 2.78
| 11 | 14.084 | 33.389 |  | 2.81
| 11 | 14.086 | 33.388 |  | 2.81
| 11 | 14.087 | 33.388 |  | 2.85
| 11 | 14.088 | 33.388 |  | 2.84
| 11 | 14.088 | 33.389 |  | 2.85
| 11 | 14.089 | 33.39 |  | 2.85
| 11 | 14.09 | 33.391 |  | 2.85
| 11 | 14.09 | 33.39 |  | 2.9
| 11 | 14.089 | 33.39 |  | 2.97
| 11 | 14.089 | 33.391 |  | 3.23
| 11 | 14.088 | 33.391 |  | 3.45
| 11 | 14.085 | 33.391 |  | 3.55
| 11 | 14.085 | 33.393 |  | 3.62
| 11 | 14.085 | 33.392 |  | 3.74
| 11 | 14.082 | 33.392 |  | 3.81
| 11 | 14.081 | 33.393 |  | 3.86
| 11 | 14.08 | 33.395 |  | 4.08
| 11 | 14.083 | 33.394 |  | 4.14
| 11 | 14.084 | 33.394 |  | 4.37
| 11 | 14.085 | 33.394 |  | 4.45
| 11 | 14.084 | 33.394 |  | 4.54
| 11 | 14.083 | 33.394 |  | 4.54
| 11 | 14.083 | 33.394 |  | 4.56
| 11 | 14.082 | 33.395 |  | 4.63
| 11 | 14.083 | 33.394 |  | 4.79
| 11 | 14.082 | 33.395 |  | 4.89
| 11 | 14.081 | 33.394 |  | 4.92
| 11 | 14.079 | 33.395 |  | 4.99
| 11 | 14.078 | 33.395 |  | 5.07
| 11 | 14.078 | 33.396 |  | 5.21
| 11 | 14.079 | 33.395 |  | 5.26
| 11 | 14.077 | 33.395 |  | 5.28
| 11 | 14.077 | 33.396 |  | 5.29
| 11 | 14.078 | 33.395 |  | 5.35
| 11 | 14.075 | 33.393 |  | 5.49
| 11 | 14.071 | 33.395 |  | 5.58
| 11 | 14.072 | 33.398 |  | 5.55
| 11 | 14.074 | 33.396 |  | 5.57
| 11 | 14.074 | 33.395 |  | 5.64
| 11 | 14.071 | 33.394 |  | 5.81
| 11 | 14.071 | 33.397 |  | 5.88
| 11 | 14.072 | 33.396 |  | 5.87
| 11 | 14.073 | 33.397 |  | 5.93
| 11 | 14.075 | 33.394 |  | 6.04
| 11 | 14.075 | 33.399 |  | 6.05
| 11 | 14.079 | 33.392 |  | 6.16
| 11 | 14.069 | 33.395 |  | 6.27
| 11 | 14.071 | 33.397 |  | 6.27
| 11 | 14.073 | 33.397 |  | 6.34
| 11 | 14.076 | 33.393 |  | 6.37
| 11 | 14.071 | 33.396 |  | 6.43
| 11 | 14.073 | 33.397 |  | 6.71
| 11 | 14.073 | 33.395 |  | 6.7
| 11 | 14.071 | 33.395 |  | 6.72
| 11 | 14.07 | 33.397 |  | 6.76
| 11 | 14.068 | 33.394 |  | 6.78
| 11 | 14.063 | 33.396 |  | 6.78
| 11 | 14.069 | 33.4 |  | 6.79
| 11 | 14.076 | 33.397 |  | 6.77
| 11 | 14.075 | 33.395 |  | 6.78
| 11 | 14.076 | 33.402 |  | 6.8
| 11 | 14.093 | 33.404 |  | 6.86
| 11 | 14.098 | 33.385 |  | 7.35
| 11 | 14.083 | 33.397 |  | 7.58
| 11 | 14.084 | 33.393 |  | 7.77
| 11 | 14.06 | 33.385 |  | 7.9
| 11 | 14.05 | 33.399 |  | 7.9
| 11 | 14.055 | 33.396 |  | 7.94
| 11 | 14.051 | 33.396 |  | 7.97
| 11 | 14.048 | 33.394 |  | 8.22
| 11 | 14.046 | 33.397 |  | 8.34
| 11 | 14.046 | 33.396 |  | 8.34
| 11 | 14.046 | 33.397 |  | 8.34
| 11 | 14.046 | 33.396 |  | 8.34
| 11 | 14.046 | 33.396 |  | 8.33
| 11 | 14.045 | 33.396 |  | 8.27
| 11 | 14.047 | 33.398 |  | 7.72
| 11 | 14.053 | 33.403 |  | 7.16
| 11 | 14.073 | 33.401 |  | 6.67
| 11 | 14.079 | 33.394 |  | 6.15
| 11 | 14.073 | 33.393 |  | 5.69
| 11 | 14.066 | 33.395 |  | 5.68
| 11 | 14.065 | 33.397 |  | 5.73
| 11 | 14.07 | 33.399 |  | 5.74
| 11 | 14.075 | 33.397 |  | 5.65
| 11 | 14.075 | 33.395 |  | 4.99
| 11 | 14.074 | 33.396 |  | 4.41
| 11 | 14.074 | 33.397 |  | 3.94
| 11 | 14.081 | 33.253 |  | 3.38
| 11 | 14.09 | 33.395 |  | 2.79
| 11 | 14.092 | 33.396 |  | 2.26
| 11 | 14.097 | 33.397 |  | 1.71
| 11 | 14.104 | 33.395 |  | 1.26
| 11 | 14.108 | 33.393 |  | 1.23
| 11 | 14.109 | 33.394 |  | 1.25
| 11 | 14.108 | 33.393 |  | 1.29
| 11 | 14.108 | 33.393 |  | 1.34
| 11 | 14.108 | 33.393 |  | 1.37
| 11 | 14.11 | 33.393 |  | 1.39
| 11 | 14.112 | 33.392 |  | 1.11
| 11 | 14.113 | 33.391 |  | 0.81
| 11 | 14.112 | 33.391 |  | 0.52
| 11 | 14.111 | 33.39 |  | 0.16
| 11 | 14.104 | 16.921 |  | 0.03
| 11 | 14.103 | 3.346 |  | 0.03
2006-02-10 09:30 | 4 | 15.168 | 0.008 |  | 0.07
| 4 | 15.72 | 21.626 |  | 0.31
| 4 | 16.6 | 28.359 |  | 0.52
| 4 | 16.826 | 28.449 |  | 0.69
| 4 | 16.873 | 28.488 |  | 0.9
| 4 | 16.838 | 28.537 |  | 0.96
| 4 | 16.81 | 28.518 |  | 0.95
| 4 | 16.803 | 28.653 |  | 0.98
| 4 | 16.824 | 28.58 |  | 1.02
| 4 | 16.809 | 28.582 |  | 1.03
| 4 | 16.784 | 28.638 |  | 1.04
| 4 | 16.772 | 28.658 |  | 1.07
| 4 | 16.767 | 28.698 |  | 1.06
| 4 | 16.763 | 28.646 |  | 1.07
| 4 | 16.758 | 28.705 |  | 1.06
| 4 | 16.748 | 28.669 |  | 1.07
| 4 | 16.736 | 28.701 |  | 1.06
| 4 | 16.721 | 28.695 |  | 1.07
| 4 | 16.71 | 28.714 |  | 1.06
| 4 | 16.701 | 28.721 |  | 1.07
| 4 | 16.692 | 28.732 |  | 1.07
| 4 | 16.684 | 28.74 |  | 1.07
| 4 | 16.676 | 28.748 |  | 1.07
| 4 | 16.67 | 28.75 |  | 1.07
| 4 | 16.683 | 28.775 |  | 1.09
| 4 | 16.788 | 28.684 |  | 1.15
| 4 | 16.815 | 28.797 |  | 1.14
| 4 | 16.843 | 28.871 |  | 1.34
| 4 | 16.89 | 29.092 |  | 1.63
| 4 | 16.796 | 29.543 |  | 2.11
| 4 | 16.676 | 29.97 |  | 2.69
| 4 | 16.602 | 29.692 |  | 2.98
| 4 | 16.516 | 29.833 |  | 2.99
| 4 | 16.545 | 29.876 |  | 2.99
| 4 | 16.514 | 29.95 |  | 2.99
| 4 | 16.5 | 29.823 |  | 2.88
| 4 | 16.572 | 29.723 |  | 2.51
| 4 | 16.697 | 29.568 |  | 2.19
| 4 | 16.765 | 29.443 |  | 1.84
| 4 | 16.792 | 29.334 |  | 1.47
| 4 | 16.804 | 29.264 |  | 1.1
| 4 | 16.828 | 29.221 |  | 0.78
| 4 | 16.82 | 29.182 |  | 0.72
| 4 | 16.832 | 29.144 |  | 0.74
| 4 | 16.834 | 29.057 |  | 0.53
| 4 | 16.831 | 20.567 |  | 0.14
| 4 | 16.764 | 2.83 |  | 0.07
| 4 | 16.751 | 1.334 |  | 0.07
| 4 | 16.678 | 0.018 |  | 0.07
| 4 | 16.582 | 0.008 |  | 0.07
| 4 | 16.508 | 0.008 |  | 0.07
| 4 | 16.473 | 0.008 |  | 0.07
2006-02-10 10:30 | 5 | 15.687 | 0.008 |  | 0.07
| 5 | 15.685 | 0.008 |  | 0.07
| 5 | 15.693 | 15.87 |  | 0.27
| 5 | 15.703 | 26.548 |  | 0.63
| 5 | 15.676 | 26.576 |  | 0.7
| 5 | 15.689 | 26.57 |  | 0.75
| 5 | 15.67 | 26.594 |  | 0.79
| 5 | 15.65 | 26.625 |  | 0.81
| 5 | 15.642 | 26.685 |  | 0.82
| 5 | 15.636 | 26.724 |  | 0.85
| 5 | 15.639 | 26.919 |  | 0.87
| 5 | 15.65 | 26.956 |  | 0.93
| 5 | 15.66 | 26.943 |  | 0.97
| 5 | 15.66 | 27.06 |  | 0.98
| 5 | 15.661 | 27.247 |  | 1.07
| 5 | 15.688 | 27.424 |  | 1.3
| 5 | 15.719 | 27.003 |  | 1.54
| 5 | 15.703 | 27.049 |  | 1.55
| 5 | 15.698 | 27.125 |  | 1.55
| 5 | 15.698 | 27.151 |  | 1.56
| 5 | 15.699 | 27.112 |  | 1.55
| 5 | 15.698 | 27.004 |  | 1.45
| 5 | 15.731 | 27.311 |  | 1.23
| 5 | 15.758 | 27.087 |  | 1.02
| 5 | 15.742 | 27.296 |  | 0.76
| 5 | 15.735 | 27.491 |  | 0.6
| 5 | 15.725 | 27.257 |  | 0.51
| 5 | 15.721 | 17.597 |  | 0.14
| 5 | 15.713 | 1.932 |  | 0.08
| 5 | 15.714 | 1.105 |  | 0.08
| 5 | 15.716 | 0.699 |  | 0.08
| 5 | 15.718 | 0.011 |  | 0.08
| 5 | 15.718 | 0.008 |  | 0.08
2006-02-10 10:50 | 6 | 17.419 | 0 |  | 0.08
| 6 | 16.585 | 25.158 |  | 0.38
| 6 | 15.862 | 30.635 |  | 0.77
| 6 | 15.846 | 30.81 |  | 0.78
| 6 | 15.922 | 30.724 |  | 0.77
| 6 | 15.877 | 30.893 |  | 0.78
| 6 | 15.965 | 30.923 |  | 0.79
| 6 | 16.013 | 30.937 |  | 0.8
| 6 | 15.999 | 30.995 |  | 0.81
| 6 | 15.993 | 31.091 |  | 0.83
| 6 | 15.987 | 31.05 |  | 0.86
| 6 | 15.973 | 31.018 |  | 0.95
| 6 | 16.005 | 31.007 |  | 1.11
| 6 | 16.218 | 30.613 |  | 1.34
| 6 | 15.921 | 30.775 |  | 1.87
| 6 | 16.19 | 30.704 |  | 1.95
| 6 | 16.28 | 30.638 |  | 1.86
| 6 | 16.193 | 30.786 |  | 1.85
| 6 | 16.238 | 30.787 |  | 1.85
| 6 | 16.286 | 30.77 |  | 1.85
| 6 | 16.307 | 30.752 |  | 1.85
| 6 | 16.31 | 30.798 |  | 1.85
| 6 | 16.24 | 30.726 |  | 1.98
| 6 | 16.014 | 30.945 |  | 2.27
| 6 | 16.34 | 30.73 |  | 2.41
| 6 | 16.416 | 30.557 |  | 2.46
| 6 | 16.028 | 30.781 |  | 2.84
| 6 | 16.045 | 30.813 |  | 3.32
| 6 | 15.993 | 30.628 |  | 3.97
| 6 | 15.89 | 30.821 |  | 4.49
| 6 | 16.093 | 30.697 |  | 4.49
| 6 | 16.121 | 30.703 |  | 4.48
| 6 | 16.128 | 30.736 |  | 4.33
| 6 | 16.201 | 30.689 |  | 3.94
| 6 | 16.207 | 30.72 |  | 3.49
| 6 | 16.281 | 30.67 |  | 2.99
| 6 | 16.327 | 30.642 |  | 2.53
| 6 | 16.351 | 30.617 |  | 2.05
| 6 | 16.337 | 30.637 |  | 1.54
| 6 | 16.322 | 30.649 |  | 1.16
| 6 | 16.327 | 30.66 |  | 0.8
| 6 | 16.256 | 30.64 |  | 0.57
| 6 | 16.106 | 30.799 |  | 0.52
| 6 | 16.305 | 28.111 |  | 0.23
| 6 | 16.393 | 3.301 |  | 0.07
| 6 | 16.402 | 1.545 |  | 0.07
| 6 | 16.402 | 0.518 |  | 0.07
| 6 | 16.401 | 0.066 |  | 0.07
| 6 | 16.399 | 0 |  | 0.07
2006-02-10 11:00 | 7 | 15.542 | 31.599 |  | 0.53
| 7 | 15.555 | 31.589 |  | 0.77
| 7 | 15.55 | 31.588 |  | 0.91
| 7 | 15.552 | 31.597 |  | 0.97
| 7 | 15.554 | 31.593 |  | 0.97
| 7 | 15.554 | 31.596 |  | 0.97
| 7 | 15.554 | 31.597 |  | 0.97
| 7 | 15.555 | 31.596 |  | 0.98
| 7 | 15.556 | 31.596 |  | 0.99
| 7 | 15.556 | 31.596 |  | 1
| 7 | 15.553 | 31.598 |  | 1
| 7 | 15.55 | 31.6 |  | 1.01
| 7 | 15.55 | 31.602 |  | 1.01
| 7 | 15.551 | 31.601 |  | 1.01
| 7 | 15.553 | 31.601 |  | 1.01
| 7 | 15.557 | 31.597 |  | 1.02
| 7 | 15.559 | 31.595 |  | 1.01
| 7 | 15.56 | 31.594 |  | 1
| 7 | 15.562 | 31.59 |  | 1.02
| 7 | 15.562 | 31.58 |  | 1.01
| 7 | 15.558 | 31.585 |  | 1.04
| 7 | 15.559 | 31.597 |  | 1.23
| 7 | 15.561 | 31.598 |  | 1.85
| 7 | 15.557 | 31.6 |  | 2.58
| 7 | 15.548 | 31.608 |  | 3.32
| 7 | 15.543 | 31.609 |  | 4.12
| 7 | 15.539 | 31.61 |  | 4.39
| 7 | 15.538 | 31.611 |  | 4.38
| 7 | 15.538 | 31.613 |  | 4.37
| 7 | 15.536 | 31.616 |  | 4.37
| 7 | 15.535 | 31.618 |  | 4.41
| 7 | 15.534 | 31.619 |  | 4.45
| 7 | 15.534 | 31.619 |  | 4.45
| 7 | 15.534 | 31.618 |  | 4.45
| 7 | 15.535 | 31.617 |  | 4.46
| 7 | 15.534 | 31.618 |  | 4.45
| 7 | 15.535 | 31.617 |  | 4.43
| 7 | 15.535 | 31.616 |  | 4.4
| 7 | 15.534 | 31.613 |  | 4.34
| 7 | 15.533 | 31.615 |  | 4.24
| 7 | 15.535 | 31.616 |  | 4.06
| 7 | 15.537 | 31.614 |  | 3.79
| 7 | 15.538 | 31.614 |  | 3.35
| 7 | 15.538 | 31.612 |  | 2.9
| 7 | 15.539 | 31.612 |  | 2.44
| 7 | 15.542 | 31.61 |  | 2.02
| 7 | 15.544 | 31.61 |  | 1.62
| 7 | 15.546 | 31.61 |  | 1.18
| 7 | 15.547 | 31.61 |  | 0.78
| 7 | 15.551 | 31.606 |  | 0.51
| 7 | 15.566 | 31.591 |  | 0.57
| 7 | 15.567 | 31.59 |  | 0.45
| 7 | 15.548 | 31.603 |  | 0.09
| 7 | 15.537 | 31.611 |  | 0.09
2006-02-08 10:30 | 8 | 16.153 | 32.628 |  | 0.33
| 8 | 15.794 | 32.838 |  | 0.56
| 8 | 15.73 | 32.986 |  | 0.66
| 8 | 15.899 | 32.952 |  | 0.67
| 8 | 15.903 | 32.874 |  | 0.69
| 8 | 15.781 | 32.904 |  | 0.67
| 8 | 15.737 | 32.96 |  | 0.71
| 8 | 15.725 | 32.944 |  | 0.75
| 8 | 15.72 | 32.993 |  | 0.79
| 8 | 15.711 | 32.929 |  | 0.79
| 8 | 15.705 | 32.949 |  | 0.79
| 8 | 15.698 | 32.928 |  | 0.78
| 8 | 15.705 | 32.951 |  | 0.79
| 8 | 15.702 | 32.915 |  | 0.81
| 8 | 15.709 | 32.941 |  | 0.82
| 8 | 15.701 | 32.91 |  | 0.83
| 8 | 15.699 | 32.929 |  | 0.84
| 8 | 15.693 | 32.95 |  | 0.85
| 8 | 15.686 | 32.925 |  | 0.85
| 8 | 15.687 | 32.949 |  | 0.86
| 8 | 15.681 | 32.955 |  | 0.85
| 8 | 15.68 | 32.977 |  | 0.86
| 8 | 15.682 | 32.963 |  | 0.9
| 8 | 15.647 | 32.769 |  | 1.47
| 8 | 15.555 | 32.778 |  | 2.4
| 8 | 15.517 | 32.794 |  | 3.44
| 8 | 15.482 | 32.912 |  | 4.47
| 8 | 15.48 | 33.02 |  | 5.46
| 8 | 15.429 | 33.066 |  | 6.39
| 8 | 15.404 | 33.151 |  | 6.51
| 8 | 15.405 | 33.199 |  | 6.5
| 8 | 15.411 | 33.235 |  | 6.5
| 8 | 15.417 | 33.264 |  | 6.5
| 8 | 15.425 | 33.288 |  | 6.5
| 8 | 15.432 | 33.307 |  | 6.5
| 8 | 15.439 | 33.315 |  | 6.5
| 8 | 15.509 | 33.138 |  | 6.19
| 8 | 15.56 | 33.124 |  | 5.73
| 8 | 15.577 | 33.061 |  | 5.18
| 8 | 15.517 | 33.069 |  | 4.69
| 8 | 15.493 | 33.105 |  | 4.25
| 8 | 15.492 | 33.098 |  | 3.77
| 8 | 15.491 | 33.083 |  | 3.29
| 8 | 15.491 | 33.105 |  | 2.8
| 8 | 15.494 | 33.093 |  | 2.32
| 8 | 15.499 | 33.073 |  | 1.85
| 8 | 15.503 | 33.057 |  | 1.4
| 8 | 15.511 | 33.077 |  | 0.97
| 8 | 15.533 | 32.997 |  | 0.55
| 8 | 15.572 | 32.846 |  | 0.52
| 8 | 15.63 | 32.807 |  | 0.56
| 8 | 15.643 | 32.83 |  | 0.44
| 8 | 15.648 | 32.87 |  | 0.3
| 8 | 15.669 | 32.967 |  | 0.05
2006-02-08 10:00 | 9 | 15.156 | 0.008 |  | 0.02
| 9 | 15.163 | 0.008 |  | 0.02
| 9 | 15.17 | 0.008 |  | 0.02
| 9 | 15.177 | 0.008 |  | 0.02
| 9 | 15.177 | 0.008 |  | 0.02
| 9 | 15.136 | 13.891 |  | 0.13
| 9 | 15.113 | 32.355 |  | 0.32
| 9 | 15.113 | 32.356 |  | 0.43
| 9 | 15.108 | 32.364 |  | 0.59
| 9 | 15.109 | 32.366 |  | 0.74
| 9 | 15.112 | 32.367 |  | 0.81
| 9 | 15.114 | 32.402 |  | 0.82
| 9 | 15.115 | 32.429 |  | 0.84
| 9 | 15.117 | 32.439 |  | 0.82
| 9 | 15.118 | 32.442 |  | 0.84
| 9 | 15.117 | 32.441 |  | 0.82
| 9 | 15.117 | 32.433 |  | 0.85
| 9 | 15.117 | 32.436 |  | 0.83
| 9 | 15.116 | 32.432 |  | 0.84
| 9 | 15.116 | 32.43 |  | 0.86
| 9 | 15.116 | 32.434 |  | 0.84
| 9 | 15.119 | 32.43 |  | 0.89
| 9 | 15.12 | 32.435 |  | 0.9
| 9 | 15.12 | 32.429 |  | 0.94
| 9 | 15.12 | 32.435 |  | 1.01
| 9 | 15.121 | 32.432 |  | 1.12
| 9 | 15.12 | 32.439 |  | 1.45
| 9 | 15.121 | 32.446 |  | 1.75
| 9 | 15.124 | 32.457 |  | 2.16
| 9 | 15.128 | 32.515 |  | 2.91
| 9 | 15.133 | 32.528 |  | 3.82
| 9 | 15.132 | 32.553 |  | 4.75
| 9 | 15.058 | 32.688 |  | 5.83
| 9 | 15.02 | 32.727 |  | 6.28
| 9 | 15.022 | 32.729 |  | 6.28
| 9 | 15.021 | 32.734 |  | 6.28
| 9 | 15.021 | 32.744 |  | 6.28
| 9 | 15.021 | 32.747 |  | 6.28
| 9 | 15.021 | 32.75 |  | 6.28
| 9 | 15.026 | 32.744 |  | 6.11
| 9 | 15.044 | 32.73 |  | 5.56
| 9 | 15.048 | 32.728 |  | 5.01
| 9 | 15.038 | 32.733 |  | 4.51
| 9 | 15.033 | 32.733 |  | 3.99
| 9 | 15.03 | 32.735 |  | 3.54
| 9 | 15.049 | 32.71 |  | 3.12
| 9 | 15.068 | 32.683 |  | 2.66
| 9 | 15.089 | 32.667 |  | 2.22
| 9 | 15.091 | 32.648 |  | 1.77
| 9 | 15.102 | 32.645 |  | 1.32
| 9 | 15.106 | 32.622 |  | 0.86
| 9 | 15.115 | 32.573 |  | 0.53
| 9 | 15.119 | 32.522 |  | 0.48
| 9 | 15.118 | 32.514 |  | 0.52
| 9 | 15.118 | 32.554 |  | 0.51
| 9 | 15.109 | 32.564 |  | 0.32
| 9 | 15.096 | 32.653 |  | 0.07
| 9 | 15.093 | 32.568 |  | 0.02
| 9 | 15.127 | 22.499 |  | 0.02
2006-02-08 09:30 | 10 | 15.299 | 9.853 |  | 0.09
| 10 | 15.171 | 32.61 |  | 0.32
| 10 | 15.134 | 32.638 |  | 0.43
| 10 | 15.131 | 32.656 |  | 0.66
| 10 | 15.131 | 32.676 |  | 0.82
| 10 | 15.13 | 32.645 |  | 0.79
| 10 | 15.125 | 32.666 |  | 0.84
| 10 | 15.123 | 32.65 |  | 0.82
| 10 | 15.124 | 32.672 |  | 0.86
| 10 | 15.125 | 32.651 |  | 0.84
| 10 | 15.125 | 32.667 |  | 0.86
| 10 | 15.123 | 32.652 |  | 0.85
| 10 | 15.121 | 32.666 |  | 0.88
| 10 | 15.118 | 32.657 |  | 0.85
| 10 | 15.116 | 32.685 |  | 0.88
| 10 | 15.116 | 32.663 |  | 0.87
| 10 | 15.116 | 32.689 |  | 0.88
| 10 | 15.118 | 32.669 |  | 0.87
| 10 | 15.116 | 32.689 |  | 0.83
| 10 | 15.115 | 32.665 |  | 0.85
| 10 | 15.124 | 32.694 |  | 0.95
| 10 | 15.135 | 32.663 |  | 0.95
| 10 | 15.123 | 32.692 |  | 0.95
| 10 | 15.128 | 32.683 |  | 0.96
| 10 | 15.132 | 32.69 |  | 0.94
| 10 | 15.135 | 32.678 |  | 0.97
| 10 | 15.135 | 32.688 |  | 0.96
| 10 | 15.135 | 32.688 |  | 0.97
| 10 | 15.136 | 32.683 |  | 0.98
| 10 | 15.133 | 32.681 |  | 1.06
| 10 | 15.116 | 32.678 |  | 1.24
| 10 | 15.085 | 32.728 |  | 1.42
| 10 | 15.126 | 32.691 |  | 1.44
| 10 | 15.126 | 32.671 |  | 1.61
| 10 | 15.039 | 32.725 |  | 2.31
| 10 | 14.978 | 32.784 |  | 2.8
| 10 | 14.918 | 32.845 |  | 3.47
| 10 | 14.853 | 32.91 |  | 4.38
| 10 | 14.82 | 32.954 |  | 4.87
| 10 | 14.79 | 32.973 |  | 6
| 10 | 14.78 | 33.003 |  | 6.48
| 10 | 14.789 | 33.006 |  | 6.47
| 10 | 14.784 | 32.997 |  | 6.47
| 10 | 14.781 | 32.992 |  | 6.45
| 10 | 14.792 | 33.022 |  | 6.3
| 10 | 14.828 | 32.988 |  | 6.05
| 10 | 14.829 | 32.989 |  | 5.72
| 10 | 14.809 | 33.003 |  | 5.39
| 10 | 14.811 | 33.006 |  | 5.09
| 10 | 14.825 | 32.995 |  | 4.78
| 10 | 14.822 | 33.004 |  | 4.46
| 10 | 14.82 | 33.006 |  | 4.14
| 10 | 14.819 | 33.011 |  | 3.79
| 10 | 14.82 | 33.006 |  | 3.42
| 10 | 14.819 | 33.003 |  | 3.01
| 10 | 14.82 | 32.979 |  | 2.68
| 10 | 14.83 | 32.974 |  | 2.39
| 10 | 14.84 | 32.967 |  | 2.14
| 10 | 14.854 | 32.957 |  | 1.92
| 10 | 14.86 | 32.946 |  | 1.6
| 10 | 14.869 | 32.946 |  | 1.27
| 10 | 14.875 | 32.925 |  | 0.87
| 10 | 14.894 | 32.901 |  | 0.59
| 10 | 14.938 | 32.835 |  | 0.54
| 10 | 14.965 | 32.843 |  | 0.6
| 10 | 14.92 | 32.909 |  | 0.32
| 10 | 14.893 | 32.944 |  | 0.03
| 10 | 14.923 | 32.891 |  | 0.02
2006-02-08 09:00 | 11 | 15.9 | 0.008 |  | 0.01
| 11 | 15.901 | 0.008 |  | 0.01
| 11 | 15.902 | 0.008 |  | 0.01
| 11 | 15.574 | 8.931 |  | 0.11
| 11 | 14.435 | 32.419 |  | 0.41
| 11 | 14.144 | 32.853 |  | 0.58
| 11 | 14.129 | 33.075 |  | 0.73
| 11 | 14.167 | 32.992 |  | 1.02
| 11 | 14.281 | 32.95 |  | 1.1
| 11 | 14.147 | 33.194 |  | 1.81
| 11 | 14.172 | 33.194 |  | 2.45
| 11 | 14.177 | 33.184 |  | 3.04
| 11 | 14.121 | 33.258 |  | 3.54
| 11 | 14.164 | 33.262 |  | 3.55
| 11 | 14.12 | 33.323 |  | 3.57
| 11 | 14.096 | 33.389 |  | 3.64
| 11 | 14.08 | 33.369 |  | 3.76
| 11 | 14.067 | 33.386 |  | 4.15
| 11 | 14.184 | 33.325 |  | 4.33
| 11 | 14.194 | 33.317 |  | 4.42
| 11 | 14.157 | 33.369 |  | 4.6
| 11 | 14.174 | 33.341 |  | 4.83
| 11 | 14.125 | 33.414 |  | 5.11
| 11 | 14.12 | 33.446 |  | 5.3
| 11 | 14.247 | 33.348 |  | 5.3
| 11 | 14.273 | 33.307 |  | 5.34
| 11 | 14.196 | 33.396 |  | 5.4
| 11 | 14.191 | 33.318 |  | 5.5
| 11 | 14.141 | 33.394 |  | 5.62
| 11 | 14.157 | 33.317 |  | 5.8
| 11 | 14.134 | 33.393 |  | 5.83
| 11 | 14.133 | 33.331 |  | 6.04
| 11 | 14.143 | 33.386 |  | 6.06
| 11 | 14.178 | 33.335 |  | 6.12
| 11 | 14.166 | 33.321 |  | 6.15
| 11 | 14.105 | 33.368 |  | 6.35
| 11 | 14.079 | 33.328 |  | 6.6
| 11 | 14.055 | 33.426 |  | 6.83
| 11 | 14.1 | 33.384 |  | 6.89
| 11 | 14.112 | 33.393 |  | 6.91
| 11 | 14.128 | 33.39 |  | 6.92
| 11 | 14.131 | 33.402 |  | 6.94
| 11 | 14.139 | 33.395 |  | 6.94
| 11 | 14.153 | 33.373 |  | 7.01
| 11 | 14.185 | 33.339 |  | 6.98
| 11 | 14.17 | 33.343 |  | 7.05
| 11 | 14.175 | 33.311 |  | 7.02
| 11 | 14.123 | 33.384 |  | 7.07
| 11 | 14.146 | 33.348 |  | 7.06
| 11 | 14.126 | 33.353 |  | 7.12
| 11 | 14.114 | 33.396 |  | 7.12
| 11 | 14.124 | 33.395 |  | 7.12
| 11 | 14.135 | 33.391 |  | 7.11
| 11 | 14.124 | 33.372 |  | 7.14
| 11 | 14.114 | 33.412 |  | 7.11
| 11 | 14.135 | 33.368 |  | 7.11
| 11 | 14.115 | 33.396 |  | 7.13
| 11 | 14.094 | 33.392 |  | 7.15
| 11 | 14.078 | 33.424 |  | 7.16
| 11 | 14.072 | 33.44 |  | 7.14
| 11 | 14.068 | 33.41 |  | 7.15
| 11 | 14.061 | 33.441 |  | 7.15
| 11 | 14.105 | 33.375 |  | 7.13
| 11 | 14.103 | 33.392 |  | 7.1
| 11 | 14.085 | 33.355 |  | 7.14
| 11 | 14.056 | 33.411 |  | 7.14
| 11 | 14.053 | 33.439 |  | 7.13
| 11 | 14.103 | 33.37 |  | 7.09
| 11 | 14.095 | 33.382 |  | 7.12
| 11 | 14.095 | 33.353 |  | 7.09
| 11 | 14.069 | 33.401 |  | 7.12
| 11 | 14.101 | 33.339 |  | 7.09
| 11 | 14.095 | 33.397 |  | 7
| 11 | 14.187 | 33.3 |  | 6.48
| 11 | 14.198 | 33.284 |  | 5.95
| 11 | 14.197 | 33.279 |  | 5.42
| 11 | 14.169 | 33.304 |  | 4.9
| 11 | 14.152 | 33.32 |  | 4.31
| 11 | 14.142 | 33.324 |  | 3.76
| 11 | 14.116 | 33.336 |  | 3.21
| 11 | 14.078 | 33.36 |  | 2.67
| 11 | 14.065 | 33.347 |  | 2.14
| 11 | 14.053 | 33.368 |  | 1.63
| 11 | 14.055 | 33.327 |  | 1.11
| 11 | 14.048 | 33.324 |  | 0.73
| 11 | 14.052 | 33.231 |  | 0.44
| 11 | 14.066 | 33.274 |  | 0.53
| 11 | 14.073 | 33.288 |  | 0.61
| 11 | 14.086 | 33.283 |  | 0.46
| 11 | 14.095 | 33.27 |  | 0.36
| 11 | 14.093 | 33.261 |  | 0.3
| 11 | 14.092 | 33.251 |  | 0.02
| 11 | 14.098 | 33.264 |  | 0.02
2006-02-16 09:30 | 4 | 14.906 | 12.656 |  | 0.25
| 4 | 16.615 | 28.663 |  | 0.67
| 4 | 17.017 | 28.135 |  | 0.97
| 4 | 16.895 | 27.988 |  | 1.15
| 4 | 16.77 | 28.597 |  | 1.17
| 4 | 16.729 | 28.78 |  | 1.17
| 4 | 16.703 | 28.877 |  | 1.13
| 4 | 16.703 | 29.018 |  | 1.16
| 4 | 16.712 | 29.073 |  | 1.15
| 4 | 16.702 | 29.095 |  | 1.18
| 4 | 16.692 | 29.097 |  | 1.18
| 4 | 16.692 | 29.078 |  | 1.23
| 4 | 16.688 | 29.016 |  | 1.26
| 4 | 16.683 | 29.153 |  | 1.26
| 4 | 16.667 | 29.131 |  | 1.26
| 4 | 16.67 | 29.165 |  | 1.25
| 4 | 16.671 | 29.162 |  | 1.26
| 4 | 16.671 | 29.146 |  | 1.26
| 4 | 16.677 | 29.149 |  | 1.26
| 4 | 16.676 | 29.125 |  | 1.26
| 4 | 16.668 | 28.999 |  | 1.27
| 4 | 16.588 | 28.811 |  | 1.27
| 4 | 16.432 | 28.893 |  | 1.28
| 4 | 16.38 | 28.889 |  | 1.28
| 4 | 16.363 | 28.884 |  | 1.3
| 4 | 16.319 | 28.959 |  | 1.32
| 4 | 16.343 | 29.029 |  | 1.46
| 4 | 16.512 | 29.454 |  | 2.12
| 4 | 16.51 | 30.049 |  | 2.93
| 4 | 16.405 | 30.055 |  | 3.29
| 4 | 16.385 | 29.997 |  | 3.33
| 4 | 16.398 | 29.903 |  | 3.35
| 4 | 16.42 | 29.805 |  | 3.38
| 4 | 16.41 | 29.862 |  | 3.6
| 4 | 16.394 | 29.96 |  | 3.78
| 4 | 16.385 | 29.805 |  | 3.81
| 4 | 16.375 | 29.798 |  | 3.82
| 4 | 16.368 | 29.792 |  | 3.82
| 4 | 16.361 | 29.786 |  | 3.82
| 4 | 16.356 | 29.783 |  | 3.82
| 4 | 16.351 | 29.783 |  | 3.82
| 4 | 16.346 | 29.783 |  | 3.82
| 4 | 16.339 | 29.789 |  | 3.75
| 4 | 16.346 | 29.702 |  | 3.29
| 4 | 16.346 | 29.697 |  | 2.87
| 4 | 16.348 | 29.579 |  | 2.51
| 4 | 16.362 | 29.556 |  | 2.07
| 4 | 16.356 | 29.518 |  | 1.66
| 4 | 16.352 | 29.543 |  | 1.21
| 4 | 16.395 | 29.481 |  | 0.8
| 4 | 16.468 | 29.528 |  | 0.5
| 4 | 16.756 | 29.373 |  | 0.52
| 4 | 16.836 | 29.258 |  | 0.54
| 4 | 16.728 | 29.111 |  | 0.2
| 4 | 16.436 | 28.084 |  | 0.05
| 4 | 16.551 | 28.067 |  | 0.05
2006-02-16 10:00 | 5 | 14.835 | 26.506 |  | 0.43
| 5 | 14.864 | 26.831 |  | 0.65
| 5 | 14.94 | 26.884 |  | 0.72
| 5 | 14.979 | 26.959 |  | 0.71
| 5 | 15.052 | 27.137 |  | 0.72
| 5 | 15.115 | 27.229 |  | 0.72
| 5 | 15.148 | 27.278 |  | 0.73
| 5 | 15.173 | 27.336 |  | 0.73
| 5 | 15.188 | 27.37 |  | 0.73
| 5 | 15.197 | 27.389 |  | 0.74
| 5 | 15.201 | 27.409 |  | 0.75
| 5 | 15.205 | 27.431 |  | 0.77
| 5 | 15.208 | 27.439 |  | 0.76
| 5 | 15.216 | 27.46 |  | 0.77
| 5 | 15.222 | 27.464 |  | 0.76
| 5 | 15.22 | 27.49 |  | 0.77
| 5 | 15.215 | 27.495 |  | 0.76
| 5 | 15.214 | 27.502 |  | 0.74
| 5 | 15.212 | 27.514 |  | 0.75
| 5 | 15.208 | 27.523 |  | 0.75
| 5 | 15.205 | 27.552 |  | 0.76
| 5 | 15.205 | 27.583 |  | 0.76
| 5 | 15.205 | 27.588 |  | 0.77
| 5 | 15.207 | 27.593 |  | 0.79
| 5 | 15.208 | 27.602 |  | 0.81
| 5 | 15.209 | 27.598 |  | 0.82
| 5 | 15.215 | 27.598 |  | 0.84
| 5 | 15.22 | 27.598 |  | 0.85
| 5 | 15.278 | 27.88 |  | 1.04
| 5 | 15.646 | 27.589 |  | 1.34
| 5 | 15.636 | 27.545 |  | 1.34
| 5 | 15.605 | 27.723 |  | 1.32
| 5 | 15.609 | 27.846 |  | 1.31
| 5 | 15.645 | 27.829 |  | 1.31
| 5 | 15.64 | 27.644 |  | 1.22
| 5 | 15.609 | 27.824 |  | 1.08
| 5 | 15.664 | 27.875 |  | 0.85
| 5 | 15.746 | 28.48 |  | 0.63
| 5 | 15.736 | 28.097 |  | 0.43
| 5 | 15.656 | 27.377 |  | 0.11
| 5 | 15.359 | 26.661 |  | 0.06
| 5 | 15.267 | 6.979 |  | 0.06
2006-02-16 10:30 | 6 | 15.337 | 31.881 |  | 0.72
| 6 | 15.41 | 31.884 |  | 0.81
| 6 | 15.385 | 31.798 |  | 0.84
| 6 | 15.359 | 31.943 |  | 0.83
| 6 | 15.379 | 31.939 |  | 0.85
| 6 | 15.398 | 31.992 |  | 0.85
| 6 | 15.402 | 31.993 |  | 0.85
| 6 | 15.412 | 32.01 |  | 0.86
| 6 | 15.411 | 32.007 |  | 0.85
| 6 | 15.413 | 32.021 |  | 0.85
| 6 | 15.414 | 32.025 |  | 0.85
| 6 | 15.414 | 31.939 |  | 0.89
| 6 | 15.419 | 32.032 |  | 0.86
| 6 | 15.418 | 31.919 |  | 0.88
| 6 | 15.41 | 32.034 |  | 0.86
| 6 | 15.413 | 31.943 |  | 0.87
| 6 | 15.41 | 32.024 |  | 0.87
| 6 | 15.409 | 31.95 |  | 0.87
| 6 | 15.406 | 32.021 |  | 0.88
| 6 | 15.398 | 31.941 |  | 0.88
| 6 | 15.369 | 31.982 |  | 0.94
| 6 | 15.354 | 31.927 |  | 0.95
| 6 | 15.35 | 32.126 |  | 1.15
| 6 | 15.43 | 32.163 |  | 1.62
| 6 | 15.463 | 32.153 |  | 2.15
| 6 | 15.463 | 32.344 |  | 2.77
| 6 | 15.491 | 32.401 |  | 3.73
| 6 | 15.461 | 32.416 |  | 4.32
| 6 | 15.443 | 32.41 |  | 4.34
| 6 | 15.44 | 32.415 |  | 4.35
| 6 | 15.438 | 32.427 |  | 4.36
| 6 | 15.432 | 32.421 |  | 4.36
| 6 | 15.427 | 32.396 |  | 4.29
| 6 | 15.398 | 32.421 |  | 3.83
| 6 | 15.401 | 32.469 |  | 3.34
| 6 | 15.426 | 32.469 |  | 2.87
| 6 | 15.445 | 32.449 |  | 2.41
| 6 | 15.467 | 32.404 |  | 1.98
| 6 | 15.472 | 32.368 |  | 1.54
| 6 | 15.474 | 32.35 |  | 1.18
| 6 | 15.459 | 32.34 |  | 0.83
| 6 | 15.46 | 32.318 |  | 0.58
| 6 | 15.456 | 32.21 |  | 0.56
| 6 | 15.445 | 32.313 |  | 0.29
| 6 | 15.402 | 32.329 |  | 0.06
| 6 | 15.33 | 31.069 |  | 0.06
| 6 | 15.3 | 26.737 |  | 0.06
| 6 | 15.281 | 26.914 |  | 0.06
| 6 | 15.259 | 20.221 |  | 0.06
2006-02-16 11:10 | 7 | 14.091 | 13.781 |  | 0.19
| 7 | 15.162 | 32.739 |  | 0.46
| 7 | 15.366 | 32.568 |  | 0.48
| 7 | 15.383 | 32.52 |  | 0.49
| 7 | 15.347 | 32.518 |  | 0.63
| 7 | 15.331 | 32.546 |  | 0.74
| 7 | 15.377 | 32.564 |  | 0.76
| 7 | 15.394 | 32.561 |  | 0.77
| 7 | 15.403 | 32.551 |  | 0.77
| 7 | 15.404 | 32.557 |  | 0.78
| 7 | 15.399 | 32.552 |  | 0.82
| 7 | 15.397 | 32.564 |  | 0.83
| 7 | 15.398 | 32.576 |  | 0.83
| 7 | 15.397 | 32.573 |  | 0.82
| 7 | 15.396 | 32.544 |  | 0.83
| 7 | 15.401 | 32.572 |  | 0.84
| 7 | 15.391 | 32.578 |  | 0.84
| 7 | 15.386 | 32.578 |  | 0.84
| 7 | 15.388 | 32.586 |  | 0.83
| 7 | 15.391 | 32.569 |  | 0.84
| 7 | 15.387 | 32.559 |  | 0.84
| 7 | 15.378 | 32.546 |  | 0.84
| 7 | 15.35 | 32.562 |  | 0.85
| 7 | 15.333 | 32.572 |  | 0.88
| 7 | 15.291 | 32.606 |  | 0.9
| 7 | 15.26 | 32.626 |  | 0.92
| 7 | 15.262 | 32.667 |  | 1.07
| 7 | 15.341 | 32.672 |  | 1.39
| 7 | 15.356 | 32.709 |  | 1.76
| 7 | 15.348 | 32.731 |  | 2.15
| 7 | 15.344 | 32.74 |  | 2.55
| 7 | 15.341 | 32.742 |  | 2.88
| 7 | 15.336 | 32.755 |  | 3.22
| 7 | 15.328 | 32.762 |  | 3.67
| 7 | 15.319 | 32.762 |  | 3.77
| 7 | 15.315 | 32.76 |  | 3.91
| 7 | 15.308 | 32.764 |  | 4.11
| 7 | 15.307 | 32.762 |  | 4.17
| 7 | 15.303 | 32.762 |  | 4.27
| 7 | 15.298 | 32.766 |  | 4.3
| 7 | 15.292 | 32.778 |  | 4.53
| 7 | 15.284 | 32.781 |  | 4.66
| 7 | 15.281 | 32.791 |  | 4.83
| 7 | 15.264 | 32.807 |  | 5.14
| 7 | 15.251 | 32.815 |  | 5.23
| 7 | 15.249 | 32.815 |  | 5.23
| 7 | 15.246 | 32.817 |  | 5.23
| 7 | 15.243 | 32.818 |  | 5.23
| 7 | 15.241 | 32.82 |  | 5.23
| 7 | 15.237 | 32.825 |  | 5.23
| 7 | 15.24 | 32.825 |  | 4.94
| 7 | 15.251 | 32.813 |  | 4.47
| 7 | 15.247 | 32.818 |  | 4.05
| 7 | 15.252 | 32.81 |  | 3.55
| 7 | 15.252 | 32.81 |  | 3.12
| 7 | 15.26 | 32.805 |  | 2.64
| 7 | 15.28 | 32.796 |  | 2.18
| 7 | 15.3 | 32.783 |  | 1.78
| 7 | 15.313 | 32.772 |  | 1.43
| 7 | 15.311 | 32.772 |  | 1.03
| 7 | 15.32 | 32.768 |  | 0.7
| 7 | 15.356 | 32.73 |  | 0.61
| 7 | 15.394 | 32.694 |  | 0.69
| 7 | 15.37 | 32.709 |  | 0.65
| 7 | 15.345 | 32.739 |  | 0.22
| 7 | 15.305 | 32.693 |  | 0.05
| 7 | 15.289 | 23.338 |  | 0.05
| 7 | 15.296 | 14.656 |  | 0.05
2006-02-13 11:12 | 8 | 18.093 | 0.009 |  | 0.04
| 8 | 17.308 | 28.015 |  | 0.32
| 8 | 16.402 | 32.574 |  | 0.63
| 8 | 16.324 | 32.777 |  | 0.89
| 8 | 16.424 | 32.715 |  | 0.92
| 8 | 16.369 | 32.681 |  | 0.95
| 8 | 16.312 | 32.707 |  | 0.94
| 8 | 16.285 | 32.725 |  | 0.95
| 8 | 16.264 | 32.732 |  | 0.94
| 8 | 16.24 | 32.735 |  | 0.95
| 8 | 16.216 | 32.761 |  | 0.96
| 8 | 16.198 | 32.735 |  | 0.96
| 8 | 16.2 | 32.763 |  | 0.95
| 8 | 16.191 | 32.714 |  | 0.96
| 8 | 16.189 | 32.856 |  | 0.97
| 8 | 16.186 | 32.772 |  | 1
| 8 | 16.187 | 32.763 |  | 1
| 8 | 16.186 | 32.742 |  | 0.99
| 8 | 16.191 | 32.755 |  | 1
| 8 | 16.194 | 32.735 |  | 0.98
| 8 | 16.198 | 32.833 |  | 1.01
| 8 | 16.275 | 32.911 |  | 0.99
| 8 | 16.373 | 32.839 |  | 1.02
| 8 | 16.462 | 32.8 |  | 0.99
| 8 | 16.567 | 32.722 |  | 1.02
| 8 | 16.603 | 32.675 |  | 0.99
| 8 | 16.623 | 32.558 |  | 1.1
| 8 | 16.373 | 32.743 |  | 1.28
| 8 | 16.227 | 32.612 |  | 1.58
| 8 | 16.105 | 32.622 |  | 2
| 8 | 15.994 | 32.666 |  | 2.65
| 8 | 15.944 | 32.701 |  | 3.45
| 8 | 15.929 | 32.759 |  | 4.39
| 8 | 15.874 | 32.783 |  | 5.45
| 8 | 15.584 | 32.897 |  | 6.6
| 8 | 15.37 | 33.092 |  | 7.4
| 8 | 15.343 | 33.213 |  | 7.43
| 8 | 15.348 | 33.278 |  | 7.43
| 8 | 15.361 | 33.324 |  | 7.43
| 8 | 15.376 | 33.316 |  | 7.41
| 8 | 15.466 | 33.214 |  | 7.34
| 8 | 15.567 | 33.123 |  | 7.14
| 8 | 15.626 | 33.115 |  | 6.91
| 8 | 15.644 | 33.075 |  | 6.96
| 8 | 15.651 | 33.038 |  | 6.68
| 8 | 15.665 | 33.043 |  | 6.31
| 8 | 15.71 | 33.026 |  | 5.91
| 8 | 15.744 | 33.006 |  | 5.54
| 8 | 15.763 | 33.009 |  | 5.21
| 8 | 15.784 | 32.996 |  | 4.84
| 8 | 15.791 | 33 |  | 4.49
| 8 | 15.793 | 33.002 |  | 4.11
| 8 | 15.792 | 33.005 |  | 3.78
| 8 | 15.792 | 33.008 |  | 3.43
| 8 | 15.803 | 32.994 |  | 3.08
| 8 | 15.843 | 32.964 |  | 2.64
| 8 | 15.852 | 32.95 |  | 2.3
| 8 | 15.873 | 32.935 |  | 1.93
| 8 | 15.883 | 32.923 |  | 1.65
| 8 | 15.897 | 32.929 |  | 1.25
| 8 | 15.902 | 32.914 |  | 0.95
| 8 | 15.915 | 32.879 |  | 0.73
| 8 | 15.998 | 32.787 |  | 0.77
| 8 | 16.009 | 32.822 |  | 0.66
| 8 | 15.976 | 32.849 |  | 0.56
| 8 | 15.969 | 32.844 |  | 0.23
| 8 | 15.981 | 32.813 |  | 0.05
| 8 | 16.124 | 32.724 |  | 0.05
2006-02-13 10:45 | 9 | 16.392 | 32.269 |  | 0.46
| 9 | 15.862 | 32.738 |  | 0.71
| 9 | 15.797 | 32.958 |  | 0.81
| 9 | 15.824 | 33.049 |  | 0.83
| 9 | 15.821 | 32.903 |  | 0.83
| 9 | 15.804 | 32.875 |  | 0.84
| 9 | 15.796 | 32.893 |  | 0.88
| 9 | 15.791 | 32.869 |  | 0.89
| 9 | 15.78 | 32.857 |  | 0.89
| 9 | 15.771 | 32.901 |  | 0.92
| 9 | 15.762 | 32.845 |  | 0.92
| 9 | 15.75 | 32.914 |  | 0.94
| 9 | 15.736 | 32.863 |  | 0.93
| 9 | 15.734 | 32.902 |  | 0.95
| 9 | 15.716 | 32.88 |  | 0.94
| 9 | 15.709 | 32.888 |  | 0.95
| 9 | 15.719 | 32.884 |  | 0.96
| 9 | 15.73 | 32.893 |  | 0.96
| 9 | 15.727 | 32.897 |  | 0.96
| 9 | 15.732 | 32.958 |  | 0.96
| 9 | 15.737 | 32.987 |  | 0.98
| 9 | 15.746 | 33.115 |  | 0.97
| 9 | 15.763 | 33.177 |  | 0.98
| 9 | 15.983 | 33.051 |  | 0.98
| 9 | 16.021 | 32.598 |  | 1.24
| 9 | 15.721 | 32.685 |  | 1.91
| 9 | 15.613 | 32.727 |  | 2.49
| 9 | 15.231 | 32.825 |  | 3.3
| 9 | 14.752 | 33.095 |  | 4.14
| 9 | 14.595 | 33.235 |  | 5.07
| 9 | 14.645 | 33.27 |  | 5.54
| 9 | 14.574 | 33.172 |  | 6.52
| 9 | 14.535 | 33.313 |  | 6.8
| 9 | 14.568 | 33.347 |  | 6.8
| 9 | 14.555 | 33.416 |  | 6.79
| 9 | 14.567 | 33.471 |  | 6.76
| 9 | 14.709 | 33.311 |  | 6.42
| 9 | 14.799 | 33.269 |  | 6.14
| 9 | 14.839 | 33.207 |  | 5.77
| 9 | 14.837 | 33.258 |  | 5.35
| 9 | 14.904 | 33.233 |  | 4.96
| 9 | 14.956 | 33.213 |  | 4.62
| 9 | 14.994 | 33.205 |  | 4.24
| 9 | 15.044 | 33.175 |  | 3.81
| 9 | 15.069 | 33.16 |  | 3.37
| 9 | 15.092 | 33.152 |  | 2.95
| 9 | 15.107 | 33.146 |  | 2.52
| 9 | 15.127 | 33.127 |  | 2.14
| 9 | 15.14 | 33.12 |  | 1.77
| 9 | 15.151 | 33.102 |  | 1.39
| 9 | 15.162 | 33.107 |  | 1
| 9 | 15.169 | 33.112 |  | 0.7
| 9 | 15.195 | 33.089 |  | 0.51
| 9 | 15.383 | 32.939 |  | 0.58
| 9 | 15.419 | 32.924 |  | 0.4
| 9 | 15.412 | 33.093 |  | 0.05
| 9 | 15.707 | 32.848 |  | 0.05
2006-02-13 10:30 | 10 | 16.271 | 32.068 |  | 0.34
| 10 | 15.717 | 32.866 |  | 0.41
| 10 | 15.72 | 33.047 |  | 0.59
| 10 | 15.88 | 32.907 |  | 0.62
| 10 | 15.775 | 32.907 |  | 0.65
| 10 | 15.728 | 32.976 |  | 0.64
| 10 | 15.679 | 32.999 |  | 0.66
| 10 | 15.655 | 32.94 |  | 0.65
| 10 | 15.644 | 33.089 |  | 0.68
| 10 | 15.636 | 32.993 |  | 0.69
| 10 | 15.635 | 32.959 |  | 0.71
| 10 | 15.633 | 32.99 |  | 0.72
| 10 | 15.619 | 32.932 |  | 0.72
| 10 | 15.617 | 33.127 |  | 0.73
| 10 | 15.605 | 33.042 |  | 0.77
| 10 | 15.609 | 33.124 |  | 0.82
| 10 | 15.625 | 33.103 |  | 0.86
| 10 | 15.607 | 33.001 |  | 0.87
| 10 | 15.602 | 33.018 |  | 0.86
| 10 | 15.593 | 33.097 |  | 0.89
| 10 | 15.657 | 33.232 |  | 0.87
| 10 | 15.841 | 32.942 |  | 0.88
| 10 | 15.803 | 32.991 |  | 0.88
| 10 | 15.736 | 33.002 |  | 0.88
| 10 | 15.656 | 32.974 |  | 0.95
| 10 | 15.633 | 32.948 |  | 1.05
| 10 | 15.568 | 32.756 |  | 1.63
| 10 | 15.351 | 32.765 |  | 2.71
| 10 | 14.885 | 33.018 |  | 3.93
| 10 | 14.636 | 33.198 |  | 5.19
| 10 | 14.507 | 33.282 |  | 6.51
| 10 | 14.477 | 33.425 |  | 6.94
| 10 | 14.508 | 33.434 |  | 6.94
| 10 | 14.496 | 33.447 |  | 6.94
| 10 | 14.499 | 33.511 |  | 6.86
| 10 | 14.632 | 33.436 |  | 6.52
| 10 | 14.687 | 33.459 |  | 6.05
| 10 | 14.738 | 33.422 |  | 5.52
| 10 | 14.741 | 33.434 |  | 5.08
| 10 | 14.698 | 33.445 |  | 4.63
| 10 | 14.602 | 33.479 |  | 4.22
| 10 | 14.572 | 33.391 |  | 3.73
| 10 | 14.573 | 33.358 |  | 3.22
| 10 | 14.591 | 33.318 |  | 2.68
| 10 | 14.62 | 33.274 |  | 2.23
| 10 | 14.68 | 33.325 |  | 1.83
| 10 | 14.741 | 33.304 |  | 1.39
| 10 | 14.771 | 33.31 |  | 0.98
| 10 | 14.817 | 33.272 |  | 0.61
| 10 | 14.842 | 33.244 |  | 0.43
| 10 | 15.051 | 33.07 |  | 0.53
| 10 | 15.114 | 33.053 |  | 0.25
| 10 | 14.927 | 33.219 |  | 0.05
2006-02-13 10:00 | 11 | 17.86 | 0.009 |  | 0.04
| 11 | 17.292 | 11.797 |  | 0.17
| 11 | 15.055 | 32.807 |  | 0.48
| 11 | 14.641 | 33.251 |  | 0.6
| 11 | 14.673 | 33.406 |  | 0.63
| 11 | 14.674 | 33.521 |  | 0.65
| 11 | 14.643 | 33.471 |  | 0.71
| 11 | 14.599 | 33.487 |  | 0.78
| 11 | 14.578 | 33.607 |  | 0.91
| 11 | 14.568 | 33.527 |  | 0.9
| 11 | 14.569 | 33.576 |  | 0.93
| 11 | 14.563 | 33.536 |  | 0.94
| 11 | 14.576 | 33.565 |  | 0.95
| 11 | 14.562 | 33.561 |  | 0.96
| 11 | 14.577 | 33.59 |  | 0.95
| 11 | 14.567 | 33.561 |  | 0.96
| 11 | 14.558 | 33.557 |  | 0.96
| 11 | 14.548 | 33.662 |  | 1.01
| 11 | 14.547 | 33.572 |  | 1
| 11 | 14.55 | 33.673 |  | 1.03
| 11 | 14.603 | 33.627 |  | 1.02
| 11 | 14.611 | 33.726 |  | 1.05
| 11 | 14.678 | 33.624 |  | 1.05
| 11 | 14.699 | 33.696 |  | 1.06
| 11 | 14.667 | 33.668 |  | 1.06
| 11 | 14.637 | 33.762 |  | 1.07
| 11 | 14.625 | 33.816 |  | 1.08
| 11 | 14.637 | 33.795 |  | 1.1
| 11 | 14.672 | 33.804 |  | 1.1
| 11 | 14.646 | 33.595 |  | 1.17
| 11 | 14.593 | 33.674 |  | 1.26
| 11 | 14.534 | 33.463 |  | 1.59
| 11 | 14.464 | 33.639 |  | 1.78
| 11 | 14.473 | 33.714 |  | 1.79
| 11 | 14.502 | 33.614 |  | 1.84
| 11 | 14.529 | 33.645 |  | 1.82
| 11 | 14.575 | 33.603 |  | 1.83
| 11 | 14.563 | 33.521 |  | 1.83
| 11 | 14.533 | 33.596 |  | 1.85
| 11 | 14.525 | 33.545 |  | 1.86
| 11 | 14.512 | 33.65 |  | 1.9
| 11 | 14.539 | 33.563 |  | 1.91
| 11 | 14.546 | 33.539 |  | 1.93
| 11 | 14.511 | 33.467 |  | 2.09
| 11 | 14.5 | 33.611 |  | 2.15
| 11 | 14.538 | 33.539 |  | 2.17
| 11 | 14.539 | 33.498 |  | 2.25
| 11 | 14.508 | 33.457 |  | 2.37
| 11 | 14.473 | 33.505 |  | 2.68
| 11 | 14.551 | 33.466 |  | 2.79
| 11 | 14.524 | 33.429 |  | 3.12
| 11 | 14.547 | 33.473 |  | 3.18
| 11 | 14.559 | 33.357 |  | 3.39
| 11 | 14.447 | 33.385 |  | 3.93
| 11 | 14.425 | 33.45 |  | 4.26
| 11 | 14.413 | 33.358 |  | 4.85
| 11 | 14.362 | 33.398 |  | 5.64
| 11 | 14.375 | 33.428 |  | 5.92
| 11 | 14.401 | 33.426 |  | 6.01
| 11 | 14.401 | 33.369 |  | 6.27
| 11 | 14.329 | 33.378 |  | 6.99
| 11 | 14.278 | 33.493 |  | 7.32
| 11 | 14.321 | 33.476 |  | 7.37
| 11 | 14.343 | 33.436 |  | 7.47
| 11 | 14.251 | 33.394 |  | 7.93
| 11 | 14.174 | 33.422 |  | 8.3
| 11 | 14.135 | 33.447 |  | 8.86
| 11 | 14.16 | 33.491 |  | 8.94
| 11 | 14.214 | 33.469 |  | 8.94
| 11 | 14.231 | 33.475 |  | 8.95
| 11 | 14.238 | 33.478 |  | 8.96
| 11 | 14.24 | 33.477 |  | 8.96
| 11 | 14.238 | 33.489 |  | 8.96
| 11 | 14.272 | 33.437 |  | 8.75
| 11 | 14.327 | 33.4 |  | 8.22
| 11 | 14.304 | 33.409 |  | 7.72
| 11 | 14.241 | 33.463 |  | 7.22
| 11 | 14.185 | 33.469 |  | 6.7
| 11 | 14.166 | 33.479 |  | 6.2
| 11 | 14.182 | 33.438 |  | 5.71
| 11 | 14.222 | 33.423 |  | 5.27
| 11 | 14.26 | 33.404 |  | 4.81
| 11 | 14.282 | 33.39 |  | 4.31
| 11 | 14.312 | 33.386 |  | 3.87
| 11 | 14.326 | 33.381 |  | 3.44
| 11 | 14.336 | 33.379 |  | 2.97
| 11 | 14.343 | 33.379 |  | 2.6
| 11 | 14.35 | 33.378 |  | 2.19
| 11 | 14.353 | 33.378 |  | 1.76
| 11 | 14.367 | 33.371 |  | 1.38
| 11 | 14.389 | 33.361 |  | 0.99
| 11 | 14.423 | 33.336 |  | 0.6
| 11 | 14.431 | 33.322 |  | 0.56
| 11 | 14.432 | 33.321 |  | 0.7
| 11 | 14.432 | 33.321 |  | 0.59
| 11 | 14.437 | 33.254 |  | 0.18
| 11 | 14.447 | 5.988 |  | 0.05
| 11 | 14.417 | 19.546 |  | 0.05
| 11 | 14.434 | 32.202 |  | 0.05
2006-02-24 09:45 | 4 | 18.302 | 1.595 | 0.07 | 0.068
| 4 | 17.196 | 22.086 | 0.36 | 0.356
| 4 | 16.617 | 23.511 | 0.63 | 0.623
| 4 | 16.586 | 23.625 | 0.77 | 0.763
| 4 | 16.61 | 23.824 | 0.79 | 0.787
| 4 | 16.64 | 24.619 | 0.82 | 0.81
| 4 | 16.714 | 26.083 | 0.82 | 0.814
| 4 | 16.758 | 26.781 | 0.82 | 0.819
| 4 | 16.768 | 27.099 | 0.83 | 0.822
| 4 | 16.773 | 27.287 | 0.83 | 0.826
| 4 | 16.777 | 26.98 | 0.88 | 0.874
| 4 | 16.766 | 27.318 | 1.16 | 1.148
| 4 | 16.816 | 27.035 | 1.39 | 1.383
| 4 | 16.778 | 28.616 | 1.64 | 1.627
| 4 | 16.547 | 29.824 | 2.35 | 2.33
| 4 | 16.57 | 29.535 | 2.61 | 2.591
| 4 | 16.647 | 29.455 | 2.61 | 2.594
| 4 | 16.645 | 29.41 | 2.53 | 2.513
| 4 | 16.707 | 29.48 | 2.1 | 2.083
| 4 | 16.605 | 29.622 | 1.57 | 1.555
| 4 | 16.62 | 29.581 | 1.08 | 1.07
| 4 | 16.72 | 29.641 | 0.81 | 0.806
| 4 | 16.74 | 29.539 | 0.66 | 0.657
| 4 | 16.774 | 29.59 | 0.53 | 0.525
| 4 | 16.821 | 29.104 | 0.23 | 0.224
| 4 | 16.909 | 24.606 | 0.05 | 0.045
| 4 | 16.931 | 22.958 | 0.05 | 0.046
2006-02-24 10:30 | 5 | 16.376 | 0.008 | 0.06 | 0.056
| 5 | 16.387 | 2.113 | 0.07 | 0.072
| 5 | 16.609 | 22.467 | 0.21 | 0.205
| 5 | 16.657 | 25.589 | 0.38 | 0.374
| 5 | 16.479 | 26.136 | 0.67 | 0.661
| 5 | 16.464 | 26.217 | 0.74 | 0.738
| 5 | 16.473 | 26.448 | 0.73 | 0.727
| 5 | 16.501 | 26.648 | 0.74 | 0.739
| 5 | 16.533 | 26.54 | 0.79 | 0.783
| 5 | 16.535 | 26.623 | 0.86 | 0.85
| 5 | 16.537 | 26.922 | 0.88 | 0.869
| 5 | 16.54 | 27.163 | 0.87 | 0.865
| 5 | 16.542 | 27.256 | 0.87 | 0.859
| 5 | 16.543 | 27.313 | 0.87 | 0.863
| 5 | 16.544 | 27.316 | 0.87 | 0.864
| 5 | 16.545 | 27.266 | 0.9 | 0.897
| 5 | 16.528 | 27.626 | 1.26 | 1.247
| 5 | 16.398 | 27.099 | 1.66 | 1.644
| 5 | 16.467 | 27.114 | 1.66 | 1.652
| 5 | 16.466 | 27.127 | 1.66 | 1.652
| 5 | 16.46 | 27.14 | 1.66 | 1.649
| 5 | 16.462 | 27.184 | 1.58 | 1.57
| 5 | 16.454 | 27.432 | 1.39 | 1.384
| 5 | 16.448 | 27.585 | 1.16 | 1.154
| 5 | 16.417 | 27.865 | 0.99 | 0.988
| 5 | 16.316 | 27.755 | 0.99 | 0.985
| 5 | 16.335 | 27.934 | 0.97 | 0.965
| 5 | 16.308 | 27.991 | 0.92 | 0.918
| 5 | 16.426 | 27.85 | 0.49 | 0.488
| 5 | 16.472 | 27.729 | 0.28 | 0.281
| 5 | 16.543 | 26.674 | 0.09 | 0.085
| 5 | 16.646 | 25.901 | 0.06 | 0.058
2006-02-24 11:15 | 6 | 15.95 | 0.008 | 0.06 | 0.059
| 6 | 15.933 | 0.008 | 0.06 | 0.058
| 6 | 15.911 | 8.552 | 0.15 | 0.153
| 6 | 15.956 | 27.837 | 0.52 | 0.515
| 6 | 15.984 | 27.811 | 0.78 | 0.772
| 6 | 15.98 | 27.853 | 0.89 | 0.883
| 6 | 15.984 | 27.835 | 0.89 | 0.881
| 6 | 15.987 | 27.857 | 0.9 | 0.893
| 6 | 15.982 | 27.875 | 0.91 | 0.9
| 6 | 15.968 | 27.928 | 0.89 | 0.887
| 6 | 15.953 | 28.018 | 0.89 | 0.881
| 6 | 15.948 | 28.054 | 0.86 | 0.854
| 6 | 15.95 | 28.07 | 0.88 | 0.87
| 6 | 15.951 | 28.059 | 0.87 | 0.867
| 6 | 15.952 | 28.051 | 0.87 | 0.869
| 6 | 15.952 | 28.045 | 0.94 | 0.936
| 6 | 15.95 | 28.019 | 1.45 | 1.439
| 6 | 15.92 | 28.675 | 2.57 | 2.55
| 6 | 15.834 | 29.4 | 3.52 | 3.493
| 6 | 15.824 | 29.427 | 3.55 | 3.521
| 6 | 15.822 | 29.457 | 3.55 | 3.522
| 6 | 15.822 | 29.472 | 3.55 | 3.522
| 6 | 15.826 | 29.483 | 3.55 | 3.521
| 6 | 15.83 | 29.488 | 3.54 | 3.514
| 6 | 15.847 | 29.463 | 3.29 | 3.267
| 6 | 15.86 | 29.455 | 2.79 | 2.774
| 6 | 15.836 | 29.488 | 2.31 | 2.292
| 6 | 15.829 | 29.509 | 1.79 | 1.773
| 6 | 15.824 | 29.522 | 1.31 | 1.301
| 6 | 15.826 | 29.523 | 0.95 | 0.938
| 6 | 15.863 | 29.487 | 0.64 | 0.631
| 6 | 15.873 | 29.482 | 0.53 | 0.522
| 6 | 15.896 | 29.467 | 0.52 | 0.517
| 6 | 15.898 | 29.475 | 0.5 | 0.493
| 6 | 15.921 | 29.254 | 0.18 | 0.174
| 6 | 15.967 | 28.039 | 0.06 | 0.058
2006-02-24 11:35 | 7 | 15.353 | 4.234 | 0.11 | 0.104
| 7 | 15.657 | 28.11 | 0.44 | 0.439
| 7 | 15.774 | 29.467 | 0.68 | 0.676
| 7 | 15.786 | 29.45 | 0.71 | 0.706
| 7 | 15.789 | 29.484 | 0.74 | 0.733
| 7 | 15.806 | 29.463 | 0.74 | 0.734
| 7 | 15.794 | 29.468 | 0.78 | 0.773
| 7 | 15.789 | 29.466 | 0.78 | 0.776
| 7 | 15.783 | 29.489 | 0.83 | 0.822
| 7 | 15.78 | 29.467 | 0.83 | 0.822
| 7 | 15.779 | 29.475 | 0.85 | 0.839
| 7 | 15.778 | 29.471 | 0.83 | 0.822
| 7 | 15.78 | 29.487 | 0.85 | 0.847
| 7 | 15.793 | 29.466 | 0.84 | 0.834
| 7 | 15.787 | 29.475 | 0.85 | 0.847
| 7 | 15.783 | 29.474 | 0.83 | 0.826
| 7 | 15.785 | 29.485 | 0.84 | 0.837
| 7 | 15.801 | 29.468 | 0.84 | 0.833
| 7 | 15.797 | 29.469 | 0.83 | 0.826
| 7 | 15.791 | 29.48 | 0.84 | 0.831
| 7 | 15.785 | 29.477 | 0.84 | 0.836
| 7 | 15.782 | 29.496 | 0.84 | 0.832
| 7 | 15.781 | 29.49 | 0.85 | 0.845
| 7 | 15.78 | 29.499 | 0.84 | 0.835
| 7 | 15.782 | 29.493 | 0.85 | 0.842
| 7 | 15.79 | 29.49 | 0.83 | 0.821
| 7 | 15.805 | 29.464 | 0.91 | 0.9
| 7 | 15.796 | 29.438 | 1.26 | 1.253
| 7 | 15.77 | 29.474 | 2.37 | 2.353
| 7 | 15.708 | 29.946 | 3.7 | 3.675
| 7 | 15.706 | 30.218 | 4.2 | 4.169
| 7 | 15.714 | 30.243 | 4.2 | 4.17
| 7 | 15.719 | 30.286 | 4.2 | 4.169
| 7 | 15.723 | 30.287 | 4.17 | 4.144
| 7 | 15.732 | 30.171 | 3.86 | 3.834
| 7 | 15.737 | 30.218 | 3.36 | 3.337
| 7 | 15.724 | 30.244 | 2.87 | 2.853
| 7 | 15.718 | 30.212 | 2.42 | 2.398
| 7 | 15.717 | 30.206 | 1.97 | 1.954
| 7 | 15.723 | 30.203 | 1.45 | 1.444
| 7 | 15.719 | 30.135 | 0.97 | 0.963
| 7 | 15.728 | 29.817 | 0.67 | 0.669
| 7 | 15.744 | 29.86 | 0.53 | 0.527
| 7 | 15.748 | 29.971 | 0.2 | 0.199
| 7 | 15.746 | 29.577 | 0.06 | 0.058
| 7 | 15.782 | 28.804 | 0.06 | 0.059
| 7 | 15.808 | 18.608 | 0.06 | 0.059
2006-02-22 11:25 | 8 | 15.206 | 0.017 | 0.08 | 0.083
| 8 | 15.206 | 0 | 0.09 | 0.087
| 8 | 15.296 | 26.488 | 0.36 | 0.354
| 8 | 15.442 | 32.464 | 0.49 | 0.491
| 8 | 15.454 | 32.449 | 0.57 | 0.563
| 8 | 15.459 | 32.417 | 0.7 | 0.696
| 8 | 15.456 | 32.455 | 0.76 | 0.754
| 8 | 15.443 | 32.459 | 0.8 | 0.79
| 8 | 15.438 | 32.475 | 0.83 | 0.823
| 8 | 15.436 | 32.482 | 0.82 | 0.813
| 8 | 15.437 | 32.477 | 0.85 | 0.845
| 8 | 15.436 | 32.482 | 0.86 | 0.851
| 8 | 15.436 | 32.475 | 0.87 | 0.866
| 8 | 15.438 | 32.484 | 0.87 | 0.859
| 8 | 15.435 | 32.484 | 0.87 | 0.867
| 8 | 15.433 | 32.488 | 0.88 | 0.87
| 8 | 15.435 | 32.486 | 0.88 | 0.873
| 8 | 15.438 | 32.485 | 0.88 | 0.877
| 8 | 15.441 | 32.482 | 0.88 | 0.871
| 8 | 15.443 | 32.462 | 0.88 | 0.877
| 8 | 15.427 | 32.454 | 0.88 | 0.871
| 8 | 15.402 | 32.476 | 0.89 | 0.881
| 8 | 15.381 | 32.489 | 0.89 | 0.88
| 8 | 15.38 | 32.49 | 0.89 | 0.885
| 8 | 15.38 | 32.49 | 0.89 | 0.886
| 8 | 15.377 | 32.489 | 0.89 | 0.888
| 8 | 15.371 | 32.488 | 0.9 | 0.891
| 8 | 15.366 | 32.489 | 0.94 | 0.938
| 8 | 15.387 | 32.521 | 1.38 | 1.374
| 8 | 15.423 | 32.5 | 2 | 1.983
| 8 | 15.326 | 32.506 | 3.05 | 3.026
| 8 | 15.165 | 32.751 | 4.51 | 4.483
| 8 | 14.978 | 32.96 | 5.9 | 5.857
| 8 | 14.919 | 33.059 | 6.07 | 6.028
| 8 | 14.924 | 33.081 | 6.06 | 6.017
| 8 | 14.929 | 33.096 | 6.02 | 5.982
| 8 | 14.935 | 33.107 | 5.97 | 5.926
| 8 | 14.941 | 33.116 | 5.63 | 5.595
| 8 | 14.946 | 33.122 | 5.45 | 5.411
| 8 | 14.952 | 33.128 | 5.1 | 5.066
| 8 | 14.957 | 33.132 | 4.66 | 4.627
| 8 | 14.962 | 33.134 | 4.14 | 4.108
| 8 | 14.967 | 33.134 | 3.69 | 3.66
| 8 | 14.971 | 33.137 | 3.25 | 3.227
| 8 | 14.974 | 33.136 | 2.77 | 2.75
| 8 | 14.977 | 33.128 | 2.32 | 2.301
| 8 | 14.978 | 33.125 | 1.82 | 1.808
| 8 | 14.982 | 33.125 | 1.46 | 1.454
| 8 | 14.986 | 33.124 | 1.07 | 1.058
| 8 | 14.991 | 33.116 | 0.75 | 0.749
| 8 | 14.993 | 33.126 | 0.5 | 0.501
| 8 | 14.993 | 33.123 | 0.55 | 0.544
| 8 | 15.007 | 33.078 | 0.46 | 0.46
| 8 | 15.058 | 32.877 | 0.11 | 0.111
| 8 | 15.134 | 32.642 | 0.08 | 0.078
| 8 | 15.198 | 32.573 | 0.08 | 0.077
2006-02-22 10:55 | 9 | 16.027 | 0.008 | 0.08 | 0.076
| 9 | 15.902 | 15.17 | 0.25 | 0.251
| 9 | 15.448 | 29.384 | 0.72 | 0.715
| 9 | 15.375 | 29.779 | 0.79 | 0.787
| 9 | 15.264 | 30.109 | 0.84 | 0.835
| 9 | 15.112 | 30.575 | 0.83 | 0.825
| 9 | 15.041 | 30.767 | 0.85 | 0.843
| 9 | 15.015 | 30.813 | 0.84 | 0.836
| 9 | 15.004 | 30.858 | 0.86 | 0.85
| 9 | 15.004 | 30.89 | 0.85 | 0.841
| 9 | 14.998 | 30.884 | 0.86 | 0.854
| 9 | 14.996 | 30.94 | 0.87 | 0.867
| 9 | 14.986 | 30.866 | 0.89 | 0.887
| 9 | 15.023 | 30.859 | 0.9 | 0.898
| 9 | 15.033 | 30.865 | 0.89 | 0.88
| 9 | 15.013 | 30.937 | 0.92 | 0.915
| 9 | 15.064 | 30.866 | 0.9 | 0.889
| 9 | 15.036 | 30.995 | 0.93 | 0.924
| 9 | 15.065 | 30.887 | 0.89 | 0.888
| 9 | 15.027 | 31.066 | 0.93 | 0.922
| 9 | 15.076 | 30.953 | 0.9 | 0.89
| 9 | 15.065 | 31.109 | 0.93 | 0.922
| 9 | 15.527 | 30.765 | 0.9 | 0.889
| 9 | 15.77 | 30.572 | 0.93 | 0.922
| 9 | 15.763 | 30.527 | 0.9 | 0.894
| 9 | 15.753 | 30.528 | 0.92 | 0.917
| 9 | 15.749 | 30.519 | 0.91 | 0.9
| 9 | 15.752 | 30.52 | 0.91 | 0.903
| 9 | 15.777 | 30.454 | 0.9 | 0.894
| 9 | 15.811 | 30.41 | 0.92 | 0.912
| 9 | 15.843 | 30.394 | 1 | 0.994
| 9 | 15.882 | 30.337 | 1 | 0.994
| 9 | 15.902 | 30.3 | 1.13 | 1.122
| 9 | 15.449 | 30.92 | 1.74 | 1.724
| 9 | 14.885 | 32.263 | 2.88 | 2.857
| 9 | 14.888 | 32.537 | 3.79 | 3.766
| 9 | 14.94 | 32.573 | 3.85 | 3.824
| 9 | 14.955 | 32.558 | 3.85 | 3.824
| 9 | 14.944 | 32.588 | 3.85 | 3.821
| 9 | 14.963 | 32.625 | 3.77 | 3.745
| 9 | 15.077 | 32.401 | 3.45 | 3.426
| 9 | 15.092 | 32.205 | 3.12 | 3.098
| 9 | 15.073 | 32.078 | 2.64 | 2.62
| 9 | 15.153 | 31.829 | 2.12 | 2.1
| 9 | 15.232 | 31.648 | 1.6 | 1.587
| 9 | 15.274 | 31.638 | 1.09 | 1.083
| 9 | 15.289 | 31.609 | 0.58 | 0.579
| 9 | 15.129 | 31.364 | 0.5 | 0.492
| 9 | 14.99 | 31.316 | 0.6 | 0.596
| 9 | 15.024 | 31.599 | 0.48 | 0.478
| 9 | 15.257 | 31.094 | 0.13 | 0.13
| 9 | 15.582 | 30.836 | 0.08 | 0.082
| 9 | 15.502 | 31.146 | 0.08 | 0.083
2006-02-22 10:30 | 10 | 14.958 | 0.008 | 0.08 | 0.076
| 10 | 14.971 | 0.008 | 0.08 | 0.075
| 10 | 14.972 | 3.032 | 0.1 | 0.102
| 10 | 14.995 | 30.351 | 0.53 | 0.524
| 10 | 14.992 | 30.97 | 0.73 | 0.723
| 10 | 14.974 | 31.1 | 0.78 | 0.771
| 10 | 14.978 | 31.097 | 0.77 | 0.767
| 10 | 14.977 | 31.097 | 0.81 | 0.806
| 10 | 14.987 | 31.106 | 0.93 | 0.926
| 10 | 15.019 | 31.071 | 0.96 | 0.957
| 10 | 14.999 | 31.124 | 0.96 | 0.951
| 10 | 14.983 | 31.202 | 1.01 | 0.999
| 10 | 14.989 | 31.21 | 0.98 | 0.972
| 10 | 14.982 | 31.253 | 1.03 | 1.019
| 10 | 14.993 | 31.251 | 0.99 | 0.984
| 10 | 14.982 | 31.296 | 1.02 | 1.01
| 10 | 14.981 | 31.286 | 1 | 0.99
| 10 | 14.974 | 31.325 | 1.01 | 1.004
| 10 | 14.97 | 31.317 | 1 | 0.993
| 10 | 14.97 | 31.355 | 1.01 | 1.006
| 10 | 14.98 | 31.34 | 1.02 | 1.014
| 10 | 14.976 | 31.367 | 1.03 | 1.019
| 10 | 14.981 | 31.371 | 1.01 | 1.003
| 10 | 14.985 | 31.391 | 1.02 | 1.017
| 10 | 14.98 | 31.394 | 1.01 | 1.007
| 10 | 14.985 | 31.4 | 1.02 | 1.011
| 10 | 15.002 | 31.363 | 1.02 | 1.015
| 10 | 14.99 | 31.408 | 1.02 | 1.011
| 10 | 15.005 | 31.377 | 1.02 | 1.016
| 10 | 15.003 | 31.413 | 1.01 | 1.006
| 10 | 15.027 | 31.357 | 1.03 | 1.021
| 10 | 15.012 | 31.343 | 1.08 | 1.068
| 10 | 14.979 | 31.524 | 1.61 | 1.602
| 10 | 14.88 | 32.341 | 2.85 | 2.828
| 10 | 14.643 | 32.81 | 4.26 | 4.229
| 10 | 14.42 | 33.095 | 5.7 | 5.655
| 10 | 14.234 | 33.324 | 6.38 | 6.336
| 10 | 14.253 | 33.374 | 6.46 | 6.416
| 10 | 14.294 | 33.388 | 6.46 | 6.417
| 10 | 14.312 | 33.41 | 6.46 | 6.417
| 10 | 14.327 | 33.425 | 6.46 | 6.417
| 10 | 14.339 | 33.417 | 6.46 | 6.414
| 10 | 14.35 | 33.46 | 6.46 | 6.414
| 10 | 14.359 | 33.433 | 6.45 | 6.408
| 10 | 14.446 | 33.275 | 6.37 | 6.327
| 10 | 14.499 | 33.223 | 5.85 | 5.811
| 10 | 14.521 | 33.158 | 5.29 | 5.252
| 10 | 14.557 | 33.095 | 4.64 | 4.611
| 10 | 14.576 | 33.043 | 4.05 | 4.021
| 10 | 14.588 | 33.056 | 3.52 | 3.495
| 10 | 14.599 | 33.056 | 2.99 | 2.964
| 10 | 14.599 | 33.063 | 2.46 | 2.446
| 10 | 14.591 | 33.039 | 2.04 | 2.03
| 10 | 14.618 | 32.974 | 1.66 | 1.644
| 10 | 14.661 | 32.738 | 1.27 | 1.26
| 10 | 14.713 | 32.562 | 0.87 | 0.867
| 10 | 14.802 | 32.293 | 0.67 | 0.668
| 10 | 14.884 | 31.84 | 0.7 | 0.699
| 10 | 14.887 | 32.075 | 0.6 | 0.594
| 10 | 14.875 | 32.146 | 0.42 | 0.421
| 10 | 14.807 | 32.569 | 0.13 | 0.127
| 10 | 14.793 | 31.637 | 0.08 | 0.079
| 10 | 14.894 | 7.998 | 0.08 | 0.08
| 10 | 14.895 | 16.025 | 0.08 | 0.08
| 10 | 14.92 | 14.98 | 0.08 | 0.08
| 10 | 14.941 | 21.506 | 0.08 | 0.08
| 10 | 14.963 | 16.209 | 0.08 | 0.08
2006-02-22 09:45 | 11 | 14.091 | 13.781 | 0.19 | 0.188 |  | 16.63 | 8.878 | 0.19 | 0.191
| 11 | 15.162 | 32.739 | 0.46 | 0.452 |  | 15.133 | 31.602 | 0.64 | 0.637
| 11 | 15.366 | 32.568 | 0.48 | 0.479 |  | 14.773 | 32.043 | 0.85 | 0.849
| 11 | 15.383 | 32.52 | 0.49 | 0.491 |  | 14.768 | 32.193 | 0.92 | 0.91
| 11 | 15.347 | 32.518 | 0.63 | 0.624 |  | 14.808 | 32.128 | 0.92 | 0.913
| 11 | 15.331 | 32.546 | 0.74 | 0.738 |  | 14.763 | 32.223 | 0.93 | 0.923
| 11 | 15.377 | 32.564 | 0.76 | 0.752 |  | 14.74 | 32.196 | 0.94 | 0.935
| 11 | 15.394 | 32.561 | 0.77 | 0.761 |  | 14.769 | 32.312 | 0.97 | 0.961
| 11 | 15.403 | 32.551 | 0.77 | 0.768 |  | 14.799 | 32.118 | 0.91 | 0.9
| 11 | 15.404 | 32.557 | 0.78 | 0.772 |  | 14.781 | 32.348 | 0.95 | 0.947
| 11 | 15.399 | 32.552 | 0.82 | 0.81 |  | 14.849 | 32.097 | 0.94 | 0.934
| 11 | 15.397 | 32.564 | 0.83 | 0.824 |  | 14.761 | 32.338 | 0.96 | 0.951
| 11 | 15.398 | 32.576 | 0.83 | 0.825 |  | 14.73 | 32.189 | 0.94 | 0.932
| 11 | 15.397 | 32.573 | 0.82 | 0.814 |  | 14.749 | 32.348 | 0.97 | 0.965
| 11 | 15.396 | 32.544 | 0.83 | 0.822 |  | 14.75 | 32.073 | 1.41 | 1.398
| 11 | 15.401 | 32.572 | 0.84 | 0.832 |  | 14.641 | 32.315 | 2.45 | 2.432
| 11 | 15.391 | 32.578 | 0.84 | 0.834 |  | 14.579 | 32.581 | 3.82 | 3.79
| 11 | 15.386 | 32.578 | 0.84 | 0.833 |  | 14.438 | 32.923 | 5.17 | 5.138
| 11 | 15.388 | 32.586 | 0.83 | 0.827 |  | 14.281 | 33.158 | 6.07 | 6.026
| 11 | 15.391 | 32.569 | 0.84 | 0.835 |  | 14.313 | 33.211 | 6.13 | 6.082
| 11 | 15.387 | 32.559 | 0.84 | 0.839 |  | 14.307 | 33.206 | 6.48 | 6.434
| 11 | 15.378 | 32.546 | 0.84 | 0.837 |  | 14.339 | 33.192 | 6.72 | 6.675
| 11 | 15.35 | 32.562 | 0.85 | 0.848 |  | 14.296 | 33.261 | 7 | 6.95
| 11 | 15.333 | 32.572 | 0.88 | 0.869 |  | 14.331 | 33.297 | 6.99 | 6.936
| 11 | 15.291 | 32.606 | 0.9 | 0.897 |  | 14.342 | 33.289 | 6.98 | 6.932
| 11 | 15.26 | 32.626 | 0.92 | 0.918 |  | 14.364 | 33.325 | 6.71 | 6.667
| 11 | 15.262 | 32.667 | 1.07 | 1.062 |  | 14.499 | 33.232 | 6.11 | 6.068
| 11 | 15.341 | 32.672 | 1.39 | 1.38 |  | 14.491 | 33.261 | 5.46 | 5.418
| 11 | 15.356 | 32.709 | 1.76 | 1.748 |  | 14.396 | 33.272 | 4.76 | 4.728
| 11 | 15.348 | 32.731 | 2.15 | 2.137 |  | 14.305 | 33.238 | 4.22 | 4.188
| 11 | 15.344 | 32.74 | 2.55 | 2.529 |  | 14.284 | 33.315 | 3.67 | 3.648
| 11 | 15.341 | 32.742 | 2.88 | 2.862 |  | 14.314 | 33.206 | 3.19 | 3.172
| 11 | 15.336 | 32.755 | 3.22 | 3.193 |  | 14.392 | 33.101 | 2.76 | 2.738
| 11 | 15.328 | 32.762 | 3.67 | 3.644 |  | 14.463 | 33.129 | 2.29 | 2.271
| 11 | 15.319 | 32.762 | 3.77 | 3.746 |  | 14.517 | 32.993 | 1.72 | 1.709
| 11 | 15.315 | 32.76 | 3.91 | 3.878 |  | 14.536 | 32.924 | 1.11 | 1.098
| 11 | 15.308 | 32.764 | 4.11 | 4.085 |  | 14.564 | 32.768 | 0.66 | 0.658
| 11 | 15.307 | 32.762 | 4.17 | 4.139 |  | 14.586 | 32.571 | 0.45 | 0.45
| 11 | 15.303 | 32.762 | 4.27 | 4.245 |  | 14.626 | 32.369 | 0.52 | 0.518
| 11 | 15.298 | 32.766 | 4.3 | 4.266 |  | 14.652 | 32.674 | 0.39 | 0.387
| 11 | 15.292 | 32.778 | 4.53 | 4.495 |  | 14.664 | 32.977 | 0.07 | 0.069
| 11 | 15.284 | 32.781 | 4.66 | 4.629 |  | 14.712 | 32.657 | 0.07 | 0.07
| 11 | 15.281 | 32.791 | 4.83 | 4.8
| 11 | 15.264 | 32.807 | 5.14 | 5.105
| 11 | 15.251 | 32.815 | 5.23 | 5.189
| 11 | 15.249 | 32.815 | 5.23 | 5.194
| 11 | 15.246 | 32.817 | 5.23 | 5.195
| 11 | 15.243 | 32.818 | 5.23 | 5.195
| 11 | 15.241 | 32.82 | 5.23 | 5.196
| 11 | 15.237 | 32.825 | 5.23 | 5.19
| 11 | 15.24 | 32.825 | 4.94 | 4.906
| 11 | 15.251 | 32.813 | 4.47 | 4.438
| 11 | 15.247 | 32.818 | 4.05 | 4.026
| 11 | 15.252 | 32.81 | 3.55 | 3.528
| 11 | 15.252 | 32.81 | 3.12 | 3.096
| 11 | 15.26 | 32.805 | 2.64 | 2.616
| 11 | 15.28 | 32.796 | 2.18 | 2.163
| 11 | 15.3 | 32.783 | 1.78 | 1.768
| 11 | 15.313 | 32.772 | 1.43 | 1.416
| 11 | 15.311 | 32.772 | 1.03 | 1.025
| 11 | 15.32 | 32.768 | 0.7 | 0.694
| 11 | 15.356 | 32.73 | 0.61 | 0.609
| 11 | 15.394 | 32.694 | 0.69 | 0.685
| 11 | 15.37 | 32.709 | 0.65 | 0.641
| 11 | 15.345 | 32.739 | 0.22 | 0.223
| 11 | 15.305 | 32.693 | 0.05 | 0.049
| 11 | 15.289 | 23.338 | 0.05 | 0.049
| 11 | 15.296 | 14.656 | 0.05 | 0.049
2006-03-07 14:20 | 4 | 17.76 | 5.854 | 0.48 | 0.477
| 4 | 17.797 | 5.86 | 0.66 | 0.652
| 4 | 17.797 | 5.781 | 0.7 | 0.693
| 4 | 17.77 | 5.948 | 0.68 | 0.671
| 4 | 17.793 | 6.672 | 0.68 | 0.673
| 4 | 17.796 | 7.121 | 0.69 | 0.685
| 4 | 17.786 | 7.519 | 0.69 | 0.689
| 4 | 17.777 | 7.68 | 0.72 | 0.711
| 4 | 17.766 | 8.001 | 0.71 | 0.707
| 4 | 17.726 | 8.649 | 0.71 | 0.71
| 4 | 17.685 | 9.219 | 0.71 | 0.708
| 4 | 17.656 | 9.87 | 0.7 | 0.695
| 4 | 17.652 | 10.114 | 0.69 | 0.685
| 4 | 17.675 | 10.037 | 0.7 | 0.695
| 4 | 17.71 | 9.693 | 0.7 | 0.693
| 4 | 17.739 | 9.365 | 0.72 | 0.717
| 4 | 17.756 | 8.989 | 0.73 | 0.723
| 4 | 17.776 | 8.851 | 0.78 | 0.772
| 4 | 17.784 | 8.648 | 0.87 | 0.863
| 4 | 17.716 | 9.555 | 1.08 | 1.069
| 4 | 17.551 | 11.271 | 1.31 | 1.3
| 4 | 17.483 | 11.295 | 1.48 | 1.469
| 4 | 17.471 | 11.345 | 1.57 | 1.561
| 4 | 17.479 | 13.084 | 1.75 | 1.737
| 4 | 17.122 | 18.765 | 2.07 | 2.056
| 4 | 16.37 | 21.626 | 2.34 | 2.328
| 4 | 15.996 | 25.923 | 2.54 | 2.518
| 4 | 15.755 | 26.108 | 2.75 | 2.727
| 4 | 15.63 | 27.729 | 3.03 | 3.007
| 4 | 15.56 | 28.722 | 3.42 | 3.396
| 4 | 15.514 | 28.235 | 3.85 | 3.823
| 4 | 15.674 | 27.697 | 3.95 | 3.927
| 4 | 15.907 | 27.749 | 3.95 | 3.927
| 4 | 15.961 | 27.759 | 3.95 | 3.927
| 4 | 15.973 | 27.786 | 3.95 | 3.919
| 4 | 15.984 | 27.759 | 3.89 | 3.866
| 4 | 16.131 | 27.762 | 3.55 | 3.524
| 4 | 15.915 | 28.576 | 3.26 | 3.242
| 4 | 15.684 | 29.065 | 2.96 | 2.937
| 4 | 15.586 | 29.375 | 2.65 | 2.631
| 4 | 15.55 | 29.445 | 2.35 | 2.329
| 4 | 15.545 | 29.492 | 2.07 | 2.059
| 4 | 15.552 | 29.511 | 1.78 | 1.772
| 4 | 15.562 | 29.55 | 1.49 | 1.476
| 4 | 15.586 | 29.536 | 1.19 | 1.182
| 4 | 15.675 | 29.488 | 0.92 | 0.91
| 4 | 15.809 | 29.371 | 0.73 | 0.723
| 4 | 15.869 | 29.017 | 0.39 | 0.392
| 4 | 16.07 | 21.167 | 0.06 | 0.059
| 4 | 17.002 | 11.627 | 0.06 | 0.059
| 4 | 17.175 | 8.41 | 0.06 | 0.059
2006-03-07 14:43 | 5 | 14.623 | 0.074 | 0.06 | 0.061 |  | 17.401 | 20.075 | 0.64 | 0.633
| 5 | 14.636 | 0.095 | 0.06 | 0.06 |  | 17.387 | 20.006 | 0.71 | 0.709
| 5 | 14.855 | 1.331 | 0.08 | 0.077 |  | 17.266 | 20.055 | 0.72 | 0.713
| 5 | 16.645 | 14.777 | 0.25 | 0.25 |  | 17.4 | 20.12 | 0.72 | 0.714
| 5 | 17.404 | 19.89 | 0.59 | 0.583 |  | 17.481 | 20.122 | 0.72 | 0.713
| 5 | 17.525 | 19.777 | 0.77 | 0.762 |  | 17.502 | 20.094 | 0.72 | 0.718
| 5 | 17.442 | 19.78 | 0.81 | 0.805 |  | 17.503 | 20.135 | 0.72 | 0.71
| 5 | 17.389 | 20.314 | 0.79 | 0.789 |  | 17.514 | 20.139 | 0.71 | 0.7
| 5 | 17.438 | 20.342 | 0.81 | 0.804 |  | 17.521 | 20.117 | 0.71 | 0.705
| 5 | 17.462 | 20.26 | 0.81 | 0.8 |  | 17.519 | 20.132 | 0.71 | 0.704
| 5 | 17.465 | 20.191 | 0.82 | 0.812 |  | 17.52 | 20.153 | 0.7 | 0.7
| 5 | 17.463 | 20.204 | 0.79 | 0.787 |  | 17.514 | 20.166 | 0.7 | 0.698
| 5 | 17.459 | 20.209 | 0.78 | 0.773 |  | 17.518 | 20.111 | 0.71 | 0.706
| 5 | 17.431 | 20.344 | 0.77 | 0.768 |  | 17.52 | 20.138 | 0.7 | 0.692
| 5 | 17.384 | 20.528 | 0.8 | 0.794 |  | 17.513 | 20.118 | 0.73 | 0.725
| 5 | 17.351 | 20.657 | 0.78 | 0.775 |  | 17.529 | 20.129 | 0.73 | 0.729
| 5 | 17.345 | 20.917 | 0.76 | 0.759 |  | 17.534 | 20.069 | 0.74 | 0.736
| 5 | 17.348 | 20.932 | 0.77 | 0.761 |  | 17.542 | 20.081 | 0.76 | 0.755
| 5 | 17.374 | 20.944 | 0.77 | 0.761 |  | 17.535 | 20.035 | 0.81 | 0.804
| 5 | 17.381 | 20.893 | 0.77 | 0.766 |  | 17.479 | 20.182 | 1.06 | 1.05
| 5 | 17.402 | 20.799 | 0.79 | 0.783 |  | 17.513 | 20.27 | 1.4 | 1.386
| 5 | 17.371 | 20.569 | 0.79 | 0.783 |  | 17.402 | 20.511 | 1.56 | 1.553
| 5 | 17.159 | 20.489 | 0.79 | 0.786 |  | 17.194 | 21.689 | 1.55 | 1.538
| 5 | 17.036 | 20.505 | 0.82 | 0.812 |  | 16.574 | 26.472 | 1.69 | 1.674
| 5 | 17.03 | 20.323 | 0.92 | 0.914 |  | 16.01 | 28.117 | 2.12 | 2.105
| 5 | 17.026 | 20.233 | 0.97 | 0.959 |  | 15.881 | 27.866 | 2.23 | 2.216
| 5 | 17.015 | 20.013 | 0.99 | 0.987 |  | 15.928 | 28.242 | 2.16 | 2.143
| 5 | 16.989 | 19.862 | 1 | 0.99 |  | 15.817 | 28.709 | 2.17 | 2.158
| 5 | 16.984 | 19.835 | 1.08 | 1.075 |  | 15.743 | 28.905 | 2.14 | 2.126
| 5 | 16.952 | 19.841 | 1.11 | 1.098 |  | 15.716 | 29.16 | 2.19 | 2.172
| 5 | 16.93 | 19.78 | 1.1 | 1.097 |  | 15.736 | 29.147 | 2.27 | 2.259
| 5 | 16.923 | 19.778 | 1.12 | 1.109 |  | 15.653 | 29.577 | 2.89 | 2.871
| 5 | 16.97 | 19.828 | 1.1 | 1.093 |  | 15.614 | 29.638 | 3.04 | 3.017
| 5 | 16.986 | 19.846 | 1.09 | 1.079 |  | 15.633 | 29.719 | 2.94 | 2.922
| 5 | 17.207 | 19.968 | 1.09 | 1.084 |  | 15.594 | 29.795 | 2.97 | 2.953
| 5 | 17.315 | 19.864 | 1.1 | 1.088 |  | 15.648 | 29.828 | 3.07 | 3.047
| 5 | 17.312 | 19.72 | 1.08 | 1.07 |  | 15.598 | 29.888 | 3.28 | 3.255
| 5 | 17.078 | 19.885 | 1.07 | 1.058 |  | 15.645 | 29.893 | 3.29 | 3.267
| 5 | 17.042 | 19.949 | 1.05 | 1.043 |  | 15.655 | 29.913 | 3.3 | 3.272
| 5 | 17.019 | 19.82 | 1.03 | 1.027 |  | 15.685 | 29.851 | 3.19 | 3.171
| 5 | 16.969 | 19.905 | 1.04 | 1.028 |  | 15.739 | 29.836 | 3.03 | 3.012
| 5 | 16.953 | 19.865 | 1.04 | 1.029 |  | 15.646 | 29.917 | 2.91 | 2.891
| 5 | 16.948 | 19.864 | 1.02 | 1.018 |  | 15.583 | 29.974 | 2.76 | 2.743
| 5 | 16.95 | 19.849 | 1.01 | 0.999 |  | 15.563 | 30.003 | 2.67 | 2.655
| 5 | 16.95 | 19.842 | 0.98 | 0.974 |  | 15.562 | 29.966 | 2.46 | 2.447
| 5 | 16.94 | 19.843 | 0.96 | 0.957 |  | 15.573 | 29.891 | 2.3 | 2.283
| 5 | 16.934 | 19.849 | 0.94 | 0.934 |  | 15.596 | 29.868 | 2.06 | 2.048
| 5 | 16.944 | 19.861 | 0.92 | 0.915 |  | 15.617 | 29.671 | 1.75 | 1.733
| 5 | 16.974 | 19.845 | 0.9 | 0.897 |  | 15.661 | 29.539 | 1.45 | 1.44
| 5 | 16.997 | 19.828 | 0.89 | 0.885 |  | 15.742 | 29.305 | 1.16 | 1.153
| 5 | 16.989 | 19.827 | 0.89 | 0.88 |  | 16.024 | 28.762 | 0.94 | 0.932
| 5 | 16.979 | 19.831 | 0.88 | 0.878 |  | 16.298 | 27.54 | 0.62 | 0.619
| 5 | 16.97 | 19.829 | 0.88 | 0.873 |  | 16.461 | 28.631 | 0.17 | 0.164
| 5 | 16.965 | 19.828 | 0.88 | 0.869 |  | 15.883 | 28.298 | 0.07 | 0.065
| 5 | 16.965 | 19.838 | 0.87 | 0.861 |  | 16.133 | 25.941 | 0.06 | 0.061
| 5 | 17.027 | 19.82 | 0.86 | 0.857 |  | 16.24 | 24.737 | 0.06 | 0.06
| 5 | 17.133 | 19.766 | 0.87 | 0.859 |  | 16.354 | 25.347 | 0.06 | 0.059
| 5 | 17.117 | 19.773 | 0.87 | 0.859
| 5 | 17.117 | 19.841 | 0.87 | 0.861
| 5 | 17.215 | 19.959 | 0.87 | 0.864
| 5 | 17.389 | 20.091 | 0.86 | 0.859
| 5 | 17.493 | 20.159 | 0.87 | 0.86
| 5 | 17.533 | 20.12 | 0.87 | 0.865
| 5 | 17.563 | 20.189 | 0.86 | 0.858
| 5 | 17.579 | 20.187 | 0.86 | 0.85
| 5 | 17.59 | 20.147 | 0.84 | 0.834
| 5 | 17.595 | 20.064 | 0.82 | 0.816
| 5 | 17.577 | 20.026 | 0.81 | 0.809
| 5 | 17.517 | 20.07 | 0.81 | 0.808
| 5 | 17.481 | 20.101 | 0.81 | 0.805
| 5 | 17.451 | 20.037 | 0.8 | 0.794
| 5 | 17.416 | 19.967 | 0.79 | 0.789
| 5 | 17.358 | 19.977 | 0.79 | 0.783
| 5 | 17.314 | 20.004 | 0.77 | 0.767
| 5 | 17.256 | 20.042 | 0.76 | 0.751
| 5 | 17.246 | 20.049 | 0.74 | 0.739
| 5 | 17.224 | 20.057 | 0.73 | 0.726
| 5 | 17.198 | 20.059 | 0.73 | 0.724
| 5 | 17.189 | 20.054 | 0.71 | 0.7
| 5 | 17.173 | 20.055 | 0.7 | 0.691
| 5 | 17.167 | 20.097 | 0.68 | 0.672
| 5 | 17.18 | 20.103 | 0.66 | 0.654
| 5 | 17.205 | 20.033 | 0.65 | 0.641
| 5 | 17.196 | 20.007 | 0.63 | 0.624
| 5 | 17.164 | 19.996 | 0.63 | 0.623
| 5 | 17.135 | 19.987 | 0.61 | 0.61
| 5 | 17.118 | 19.958 | 0.61 | 0.605
| 5 | 17.107 | 19.952 | 0.6 | 0.596
| 5 | 17.104 | 19.933 | 0.59 | 0.586
| 5 | 17.102 | 19.921 | 0.56 | 0.554
| 5 | 17.158 | 19.974 | 0.54 | 0.54
| 5 | 17.805 | 19.717 | 0.53 | 0.531
| 5 | 17.992 | 19.628 | 0.53 | 0.527
| 5 | 18.023 | 19.608 | 0.52 | 0.517
| 5 | 18.042 | 19.594 | 0.5 | 0.5
| 5 | 18.05 | 19.59 | 0.5 | 0.492
| 5 | 18.049 | 19.593 | 0.49 | 0.484
| 5 | 18.045 | 19.601 | 0.47 | 0.465
| 5 | 18.038 | 19.617 | 0.45 | 0.448
| 5 | 18.031 | 19.63 | 0.43 | 0.429
| 5 | 18.033 | 19.634 | 0.4 | 0.397
| 5 | 18.034 | 19.638 | 0.39 | 0.385
| 5 | 18.043 | 19.64 | 0.39 | 0.39
| 5 | 18.062 | 19.628 | 0.39 | 0.387
| 5 | 18.082 | 19.618 | 0.38 | 0.38
| 5 | 18.096 | 19.613 | 0.35 | 0.35
| 5 | 18.107 | 19.615 | 0.36 | 0.357
| 5 | 18.12 | 19.612 | 0.36 | 0.357
| 5 | 18.135 | 19.61 | 0.34 | 0.335
| 5 | 18.154 | 19.606 | 0.32 | 0.318
| 5 | 18.168 | 19.598 | 0.31 | 0.311
| 5 | 18.16 | 19.597 | 0.3 | 0.3
| 5 | 18.152 | 19.6 | 0.29 | 0.288
| 5 | 18.159 | 19.601 | 0.29 | 0.289
| 5 | 18.177 | 19.591 | 0.25 | 0.251
| 5 | 18.152 | 19.578 | 0.23 | 0.224
| 5 | 18.13 | 19.583 | 0.17 | 0.167
| 5 | 18.114 | 19.598 | 0.16 | 0.156
| 5 | 18.096 | 19.603 | 0.16 | 0.161
| 5 | 18.093 | 19.611 | 0.16 | 0.157
| 5 | 18.111 | 19.608 | 0.15 | 0.148
| 5 | 18.129 | 12.349 | 0.15 | 0.149
| 5 | 18.13 | 1.221 | 0.07 | 0.068
| 5 | 18.075 | 0.843 | 0.05 | 0.049
| 5 | 17.93 | 0.774 | 0.05 | 0.049
| 5 | 17.781 | 1.169 | 0.05 | 0.048
| 5 | 17.685 | 0.72 | 0.05 | 0.049
| 5 | 17.617 | 0.582 | 0.05 | 0.049
| 5 | 17.502 | 0.462 | 0.05 | 0.048
| 5 | 17.383 | 0.427 | 0.05 | 0.049
| 5 | 17.304 | 0.384 | 0.05 | 0.048
| 5 | 17.244 | 0.278 | 0.05 | 0.049
| 5 | 17.179 | 0.291 | 0.05 | 0.049
| 5 | 17.363 | 0.522 | 0.08 | 0.078
| 5 | 17.744 | 0.275 | 0.05 | 0.048
| 5 | 17.652 | 0.174 | 0.05 | 0.048
| 5 | 17.523 | 0.077 | 0.05 | 0.048
| 5 | 17.39 | 0.079 | 0.05 | 0.049
| 5 | 17.291 | 0.08 | 0.05 | 0.048
| 5 | 17.245 | 0.074 | 0.05 | 0.048
| 5 | 17.21 | 0.076 | 0.05 | 0.048
| 5 | 17.146 | 0.074 | 0.05 | 0.048
2006-03-07 15:32 | 6 | 16.8 | 25.764 | 0.69 | 0.681
| 6 | 16.754 | 26.16 | 0.64 | 0.64
| 6 | 16.718 | 26.231 | 0.64 | 0.631
| 6 | 16.726 | 26.221 | 0.64 | 0.64
| 6 | 16.718 | 26.362 | 0.64 | 0.64
| 6 | 16.715 | 26.465 | 0.64 | 0.639
| 6 | 16.722 | 26.495 | 0.65 | 0.645
| 6 | 16.727 | 26.495 | 0.65 | 0.644
| 6 | 16.729 | 26.475 | 0.66 | 0.653
| 6 | 16.735 | 26.439 | 0.65 | 0.646
| 6 | 16.787 | 26.326 | 0.65 | 0.65
| 6 | 16.859 | 26.084 | 0.65 | 0.65
| 6 | 16.923 | 25.801 | 0.66 | 0.659
| 6 | 16.959 | 25.68 | 0.67 | 0.664
| 6 | 17.002 | 25.403 | 0.65 | 0.65
| 6 | 16.992 | 25.289 | 0.67 | 0.663
| 6 | 16.969 | 25.377 | 0.67 | 0.667
| 6 | 16.979 | 25.395 | 0.68 | 0.671
| 6 | 17.001 | 25.369 | 0.73 | 0.721
| 6 | 16.967 | 25.33 | 1 | 0.996
| 6 | 16.883 | 25.363 | 1.31 | 1.303
| 6 | 16.772 | 26.468 | 1.84 | 1.825
| 6 | 16.327 | 29.146 | 2.53 | 2.507
| 6 | 16.006 | 30.052 | 3.28 | 3.258
| 6 | 15.884 | 30.148 | 3.92 | 3.894
| 6 | 15.911 | 29.99 | 4.08 | 4.052
| 6 | 15.988 | 29.852 | 4 | 3.976
| 6 | 16.07 | 29.418 | 4 | 3.974
| 6 | 16.125 | 29.421 | 4.04 | 4.009
| 6 | 16.142 | 28.777 | 4 | 3.97
| 6 | 16.326 | 26.725 | 3.78 | 3.755
| 6 | 16.535 | 26.271 | 3.35 | 3.326
| 6 | 16.564 | 26.069 | 2.99 | 2.97
| 6 | 16.589 | 25.915 | 2.61 | 2.595
| 6 | 16.607 | 26.257 | 2.25 | 2.233
| 6 | 16.572 | 26.872 | 2 | 1.987
| 6 | 16.499 | 27.644 | 1.74 | 1.724
| 6 | 16.422 | 28.236 | 1.39 | 1.38
| 6 | 16.322 | 28.592 | 1.01 | 1.006
| 6 | 16.239 | 29.117 | 0.75 | 0.749
| 6 | 16.188 | 29.461 | 0.6 | 0.596
| 6 | 16.108 | 29.654 | 0.38 | 0.376
| 6 | 16.079 | 29.652 | 0.09 | 0.088
| 6 | 16.1 | 22.137 | 0.05 | 0.053
| 6 | 16.196 | 3.371 | 0.05 | 0.052
| 6 | 16.206 | 1.648 | 0.05 | 0.053
2006-03-07 15:48 | 7 | 16.8 | 25.764 | 0.69 | 0.681 |  | 14.693 | 22.928 | 0.28 | 0.275
| 7 | 16.754 | 26.16 | 0.64 | 0.64 |  | 15.727 | 30.113 | 0.44 | 0.44
| 7 | 16.718 | 26.231 | 0.64 | 0.631 |  | 15.839 | 29.979 | 0.42 | 0.42
| 7 | 16.726 | 26.221 | 0.64 | 0.64 |  | 15.849 | 30.006 | 0.43 | 0.423
| 7 | 16.718 | 26.362 | 0.64 | 0.64 |  | 15.855 | 29.849 | 0.55 | 0.545
| 7 | 16.715 | 26.465 | 0.64 | 0.639 |  | 15.785 | 29.946 | 0.57 | 0.571
| 7 | 16.722 | 26.495 | 0.65 | 0.645 |  | 15.863 | 29.909 | 0.65 | 0.646
| 7 | 16.727 | 26.495 | 0.65 | 0.644 |  | 15.902 | 29.869 | 0.7 | 0.692
| 7 | 16.729 | 26.475 | 0.66 | 0.653 |  | 15.915 | 29.921 | 0.69 | 0.682
| 7 | 16.735 | 26.439 | 0.65 | 0.646 |  | 15.917 | 29.883 | 0.61 | 0.604
| 7 | 16.787 | 26.326 | 0.65 | 0.65 |  | 15.925 | 29.899 | 0.54 | 0.534
| 7 | 16.859 | 26.084 | 0.65 | 0.65 |  | 15.888 | 29.871 | 0.56 | 0.555
| 7 | 16.923 | 25.801 | 0.66 | 0.659 |  | 15.872 | 29.912 | 0.57 | 0.562
| 7 | 16.959 | 25.68 | 0.67 | 0.664 |  | 15.921 | 29.841 | 0.67 | 0.662
| 7 | 17.002 | 25.403 | 0.65 | 0.65 |  | 15.915 | 29.824 | 0.69 | 0.683
| 7 | 16.992 | 25.289 | 0.67 | 0.663 |  | 15.918 | 29.831 | 0.69 | 0.681
| 7 | 16.969 | 25.377 | 0.67 | 0.667 |  | 15.931 | 29.823 | 0.7 | 0.699
| 7 | 16.979 | 25.395 | 0.68 | 0.671 |  | 15.935 | 29.824 | 0.69 | 0.686
| 7 | 17.001 | 25.369 | 0.73 | 0.721 |  | 15.935 | 29.803 | 0.69 | 0.684
| 7 | 16.967 | 25.33 | 1 | 0.996 |  | 15.926 | 29.808 | 0.69 | 0.683
| 7 | 16.883 | 25.363 | 1.31 | 1.303 |  | 15.924 | 29.768 | 0.68 | 0.672
| 7 | 16.772 | 26.468 | 1.84 | 1.825 |  | 15.92 | 29.778 | 0.64 | 0.634
| 7 | 16.327 | 29.146 | 2.53 | 2.507 |  | 15.919 | 29.749 | 0.6 | 0.6
| 7 | 16.006 | 30.052 | 3.28 | 3.258 |  | 15.907 | 29.826 | 0.62 | 0.617
| 7 | 15.884 | 30.148 | 3.92 | 3.894 |  | 15.919 | 29.852 | 0.69 | 0.681
| 7 | 15.911 | 29.99 | 4.08 | 4.052 |  | 15.925 | 29.866 | 0.78 | 0.779
| 7 | 15.988 | 29.852 | 4 | 3.976 |  | 15.933 | 29.951 | 1.07 | 1.062
| 7 | 16.07 | 29.418 | 4 | 3.974 |  | 15.908 | 30.172 | 1.57 | 1.554
| 7 | 16.125 | 29.421 | 4.04 | 4.009 |  | 15.836 | 30.488 | 2.16 | 2.141
| 7 | 16.142 | 28.777 | 4 | 3.97 |  | 15.529 | 31.296 | 2.69 | 2.67
| 7 | 16.326 | 26.725 | 3.78 | 3.755 |  | 15.269 | 31.821 | 3.13 | 3.111
| 7 | 16.535 | 26.271 | 3.35 | 3.326 |  | 15.157 | 32.013 | 3.68 | 3.656
| 7 | 16.564 | 26.069 | 2.99 | 2.97 |  | 15.121 | 32.009 | 4.19 | 4.165
| 7 | 16.589 | 25.915 | 2.61 | 2.595 |  | 15.128 | 31.918 | 4.25 | 4.221
| 7 | 16.607 | 26.257 | 2.25 | 2.233 |  | 15.204 | 31.96 | 3.92 | 3.893
| 7 | 16.572 | 26.872 | 2 | 1.987 |  | 15.154 | 32.093 | 3.68 | 3.652
| 7 | 16.499 | 27.644 | 1.74 | 1.724 |  | 15.13 | 32.142 | 3.14 | 3.115
| 7 | 16.422 | 28.236 | 1.39 | 1.38 |  | 15.113 | 32.157 | 2.59 | 2.569
| 7 | 16.322 | 28.592 | 1.01 | 1.006 |  | 15.122 | 32.123 | 2.03 | 2.019
| 7 | 16.239 | 29.117 | 0.75 | 0.749 |  | 15.176 | 31.92 | 1.44 | 1.426
| 7 | 16.188 | 29.461 | 0.6 | 0.596 |  | 15.453 | 31.337 | 1 | 0.996
| 7 | 16.108 | 29.654 | 0.38 | 0.376 |  | 15.657 | 30.737 | 0.78 | 0.779
| 7 | 16.079 | 29.652 | 0.09 | 0.088 |  | 15.767 | 30.805 | 0.69 | 0.688
| 7 | 16.1 | 22.137 | 0.05 | 0.053 |  | 15.602 | 31.23 | 0.22 | 0.215
| 7 | 16.196 | 3.371 | 0.05 | 0.052 |  | 15.358 | 31.619 | 0.06 | 0.062
| 7 | 16.206 | 1.648 | 0.05 | 0.053 |  | 15.434 | 9.416 | 0.06 | 0.062
2006-03-07 16:55 | 8 | 15.097 | 32.127 | 0.43 | 0.422 |  | 15.629 | 30.715 | 0.48 | 0.472
| 8 | 15.54 | 31.76 | 0.52 | 0.515 |  | 16.039 | 30.343 | 0.67 | 0.663
| 8 | 15.569 | 31.722 | 0.56 | 0.556 |  | 16.033 | 30.369 | 0.59 | 0.59
| 8 | 15.53 | 31.627 | 0.61 | 0.604 |  | 16.013 | 30.311 | 0.57 | 0.57
| 8 | 15.525 | 31.741 | 0.62 | 0.617 |  | 15.984 | 30.306 | 0.62 | 0.616
| 8 | 15.564 | 31.657 | 0.65 | 0.641 |  | 16.021 | 30.351 | 0.62 | 0.62
| 8 | 15.566 | 31.74 | 0.65 | 0.641 |  | 16.096 | 30.288 | 0.64 | 0.633
| 8 | 15.568 | 31.694 | 0.65 | 0.647 |  | 16.096 | 30.349 | 0.63 | 0.629
| 8 | 15.582 | 31.723 | 0.65 | 0.641 |  | 16.084 | 30.324 | 0.62 | 0.612
| 8 | 15.574 | 31.657 | 0.66 | 0.653 |  | 16.096 | 30.4 | 0.6 | 0.6
| 8 | 15.568 | 31.739 | 0.65 | 0.643 |  | 16.117 | 30.353 | 0.6 | 0.596
| 8 | 15.545 | 31.71 | 0.66 | 0.651 |  | 16.122 | 30.346 | 0.6 | 0.592
| 8 | 15.553 | 31.763 | 0.66 | 0.658 |  | 16.126 | 30.369 | 0.58 | 0.573
| 8 | 15.556 | 31.753 | 0.65 | 0.65 |  | 16.128 | 30.335 | 0.58 | 0.579
| 8 | 15.57 | 31.731 | 0.66 | 0.655 |  | 16.143 | 30.338 | 0.59 | 0.582
| 8 | 15.559 | 31.71 | 0.66 | 0.651 |  | 16.148 | 30.315 | 0.59 | 0.587
| 8 | 15.574 | 31.683 | 0.66 | 0.656 |  | 16.142 | 30.247 | 0.59 | 0.591
| 8 | 15.566 | 31.634 | 0.67 | 0.663 |  | 16.085 | 30.264 | 0.61 | 0.608
| 8 | 15.57 | 31.697 | 0.73 | 0.728 |  | 15.988 | 30.349 | 0.64 | 0.635
| 8 | 15.585 | 31.776 | 0.95 | 0.94 |  | 15.988 | 30.324 | 0.67 | 0.668
| 8 | 15.568 | 31.888 | 1.36 | 1.349 |  | 16.011 | 30.334 | 0.81 | 0.808
| 8 | 15.459 | 32.074 | 1.75 | 1.739 |  | 16.046 | 30.333 | 1.03 | 1.02
| 8 | 15.331 | 32.315 | 2.12 | 2.102 |  | 16.079 | 30.43 | 1.4 | 1.393
| 8 | 15.203 | 32.464 | 2.54 | 2.527 |  | 15.91 | 30.798 | 1.86 | 1.844
| 8 | 15.122 | 32.533 | 2.95 | 2.928 |  | 15.429 | 31.704 | 2.37 | 2.35
| 8 | 15.073 | 32.609 | 3.34 | 3.319 |  | 14.818 | 32.463 | 2.87 | 2.851
| 8 | 15.001 | 32.666 | 3.68 | 3.656 |  | 14.433 | 32.671 | 3.23 | 3.207
| 8 | 14.862 | 32.727 | 4.01 | 3.982 |  | 14.6 | 32.502 | 3.25 | 3.229
| 8 | 14.753 | 32.787 | 4.34 | 4.305 |  | 14.682 | 32.527 | 3.26 | 3.235
| 8 | 14.664 | 32.828 | 4.74 | 4.707 |  | 14.7 | 32.543 | 3.25 | 3.225
| 8 | 14.598 | 32.9 | 5.08 | 5.041 |  | 14.79 | 32.349 | 2.96 | 2.943
| 8 | 14.686 | 32.841 | 5.17 | 5.131 |  | 14.805 | 32.413 | 2.46 | 2.445
| 8 | 14.662 | 32.844 | 5.46 | 5.421 |  | 14.492 | 32.776 | 2.04 | 2.024
| 8 | 14.607 | 32.904 | 5.64 | 5.602 |  | 14.397 | 32.934 | 1.64 | 1.631
| 8 | 14.582 | 32.913 | 5.87 | 5.83 |  | 14.551 | 32.819 | 1.31 | 1.303
| 8 | 14.554 | 32.947 | 6.01 | 5.972 |  | 14.806 | 32.575 | 1.04 | 1.032
| 8 | 14.546 | 32.96 | 6.14 | 6.096 |  | 15.008 | 32.348 | 0.84 | 0.83
| 8 | 14.546 | 32.98 | 6.21 | 6.164 |  | 15.333 | 32.065 | 0.66 | 0.655
| 8 | 14.601 | 32.932 | 6.17 | 6.123 |  | 15.22 | 32.243 | 0.34 | 0.34
| 8 | 14.674 | 32.859 | 5.94 | 5.902 |  | 15.131 | 31.583 | 0.09 | 0.094
| 8 | 14.673 | 32.853 | 5.6 | 5.561 |  | 15.578 | 21.41 | 0.06 | 0.056
| 8 | 14.654 | 32.863 | 5.07 | 5.037 |  | 15.617 | 6.331 | 0.06 | 0.057
| 8 | 14.595 | 32.912 | 4.61 | 4.577 |  | 15.597 | 6.742 | 0.06 | 0.057
| 8 | 14.587 | 32.908 | 4.1 | 4.07
| 8 | 14.602 | 32.895 | 3.66 | 3.632
| 8 | 14.634 | 32.864 | 3.17 | 3.15
| 8 | 14.689 | 32.82 | 2.77 | 2.751
| 8 | 14.743 | 32.782 | 2.34 | 2.327
| 8 | 14.781 | 32.756 | 1.9 | 1.887
| 8 | 14.826 | 32.725 | 1.48 | 1.469
| 8 | 14.867 | 32.692 | 1.1 | 1.088
| 8 | 14.905 | 32.666 | 0.77 | 0.769
| 8 | 15.052 | 32.551 | 0.65 | 0.643
| 8 | 14.97 | 32.607 | 0.36 | 0.353
| 8 | 14.903 | 32.679 | 0.14 | 0.138
| 8 | 14.888 | 31.383 | 0.05 | 0.047
| 8 | 15.036 | 8.299 | 0.05 | 0.046
| 8 | 15.03 | 2.983 | 0.05 | 0.046
2006-03-07 15:55 | 9 | 15.745 | 30.032 | 0.57 | 0.561
| 9 | 15.851 | 30.007 | 0.61 | 0.602
| 9 | 15.868 | 29.901 | 0.63 | 0.623
| 9 | 15.864 | 29.946 | 0.65 | 0.644
| 9 | 15.87 | 29.977 | 0.65 | 0.65
| 9 | 15.887 | 29.964 | 0.65 | 0.643
| 9 | 15.9 | 29.965 | 0.64 | 0.637
| 9 | 15.9 | 29.96 | 0.64 | 0.639
| 9 | 15.9 | 29.968 | 0.65 | 0.646
| 9 | 15.896 | 29.984 | 0.65 | 0.649
| 9 | 15.896 | 29.975 | 0.65 | 0.648
| 9 | 15.899 | 29.972 | 0.65 | 0.641
| 9 | 15.898 | 29.975 | 0.64 | 0.637
| 9 | 15.885 | 29.918 | 0.64 | 0.639
| 9 | 15.878 | 29.894 | 0.61 | 0.609
| 9 | 15.879 | 29.913 | 0.62 | 0.619
| 9 | 15.821 | 29.946 | 0.66 | 0.651
| 9 | 15.785 | 29.917 | 0.69 | 0.682
| 9 | 15.759 | 30.046 | 0.82 | 0.811
| 9 | 15.88 | 29.901 | 0.96 | 0.949
| 9 | 15.895 | 29.945 | 0.98 | 0.975
| 9 | 15.923 | 30.092 | 1.51 | 1.502
| 9 | 15.81 | 30.649 | 2.37 | 2.353
| 9 | 15.266 | 31.328 | 3.09 | 3.07
| 9 | 14.891 | 32.138 | 3.53 | 3.506
| 9 | 14.759 | 32.214 | 3.72 | 3.694
| 9 | 14.916 | 32.129 | 3.74 | 3.714
| 9 | 14.952 | 32.131 | 3.76 | 3.735
| 9 | 14.958 | 32.139 | 3.76 | 3.738
| 9 | 14.958 | 32.033 | 3.68 | 3.655
| 9 | 15.021 | 31.978 | 3.25 | 3.229
| 9 | 14.833 | 32.362 | 2.81 | 2.792
| 9 | 14.659 | 32.569 | 2.28 | 2.265
| 9 | 14.829 | 32.389 | 1.76 | 1.745
| 9 | 15.108 | 31.979 | 1.18 | 1.176
| 9 | 15.423 | 31.278 | 0.65 | 0.65
| 9 | 15.727 | 30.436 | 0.46 | 0.459
| 9 | 15.858 | 30.326 | 0.48 | 0.481
| 9 | 15.774 | 30.991 | 0.21 | 0.206
| 9 | 15.36 | 30.771 | 0.05 | 0.054
| 9 | 15.581 | 11.108 | 0.05 | 0.054
2006-03-07 15:05 | 10 | 15.345 | 30.82 | 0.5 | 0.494 |  | 15.745 | 30.032 | 0.57 | 0.561
| 10 | 15.558 | 30.661 | 0.63 | 0.626 |  | 15.851 | 30.007 | 0.61 | 0.602
| 10 | 15.579 | 30.583 | 0.64 | 0.64 |  | 15.868 | 29.901 | 0.63 | 0.623
| 10 | 15.555 | 30.567 | 0.62 | 0.612 |  | 15.864 | 29.946 | 0.65 | 0.644
| 10 | 15.565 | 30.642 | 0.64 | 0.639 |  | 15.87 | 29.977 | 0.65 | 0.65
| 10 | 15.588 | 30.664 | 0.63 | 0.624 |  | 15.887 | 29.964 | 0.65 | 0.643
| 10 | 15.607 | 30.639 | 0.63 | 0.625 |  | 15.9 | 29.965 | 0.64 | 0.637
| 10 | 15.614 | 30.657 | 0.63 | 0.622 |  | 15.9 | 29.96 | 0.64 | 0.639
| 10 | 15.608 | 30.639 | 0.62 | 0.62 |  | 15.9 | 29.968 | 0.65 | 0.646
| 10 | 15.613 | 30.662 | 0.63 | 0.628 |  | 15.896 | 29.984 | 0.65 | 0.649
| 10 | 15.614 | 30.655 | 0.63 | 0.628 |  | 15.896 | 29.975 | 0.65 | 0.648
| 10 | 15.625 | 30.652 | 0.64 | 0.638 |  | 15.899 | 29.972 | 0.65 | 0.641
| 10 | 15.627 | 30.655 | 0.64 | 0.64 |  | 15.898 | 29.975 | 0.64 | 0.637
| 10 | 15.623 | 30.659 | 0.67 | 0.668 |  | 15.885 | 29.918 | 0.64 | 0.639
| 10 | 15.623 | 30.645 | 0.67 | 0.662 |  | 15.878 | 29.894 | 0.61 | 0.609
| 10 | 15.625 | 30.668 | 0.67 | 0.668 |  | 15.879 | 29.913 | 0.62 | 0.619
| 10 | 15.626 | 30.619 | 0.72 | 0.715 |  | 15.821 | 29.946 | 0.66 | 0.651
| 10 | 15.588 | 30.624 | 0.7 | 0.691 |  | 15.785 | 29.917 | 0.69 | 0.682
| 10 | 15.58 | 30.62 | 0.74 | 0.734 |  | 15.759 | 30.046 | 0.82 | 0.811
| 10 | 15.603 | 30.642 | 0.87 | 0.864 |  | 15.88 | 29.901 | 0.96 | 0.949
| 10 | 15.631 | 30.724 | 1.2 | 1.19 |  | 15.895 | 29.945 | 0.98 | 0.975
| 10 | 15.659 | 30.741 | 1.67 | 1.656 |  | 15.923 | 30.092 | 1.51 | 1.502
| 10 | 15.666 | 30.757 | 2.1 | 2.09 |  | 15.81 | 30.649 | 2.37 | 2.353
| 10 | 15.627 | 30.898 | 2.54 | 2.521 |  | 15.266 | 31.328 | 3.09 | 3.07
| 10 | 15.355 | 31.484 | 2.94 | 2.922 |  | 14.891 | 32.138 | 3.53 | 3.506
| 10 | 14.986 | 32.171 | 3.35 | 3.33 |  | 14.759 | 32.214 | 3.72 | 3.694
| 10 | 14.759 | 32.472 | 3.73 | 3.703 |  | 14.916 | 32.129 | 3.74 | 3.714
| 10 | 14.597 | 32.678 | 4.11 | 4.082 |  | 14.952 | 32.131 | 3.76 | 3.735
| 10 | 14.427 | 32.847 | 4.47 | 4.437 |  | 14.958 | 32.139 | 3.76 | 3.738
| 10 | 14.342 | 32.939 | 4.79 | 4.755 |  | 14.958 | 32.033 | 3.68 | 3.655
| 10 | 14.302 | 32.877 | 5.04 | 5.008 |  | 15.021 | 31.978 | 3.25 | 3.229
| 10 | 14.324 | 32.909 | 5.14 | 5.102 |  | 14.833 | 32.362 | 2.81 | 2.792
| 10 | 14.353 | 32.804 | 5.15 | 5.11 |  | 14.659 | 32.569 | 2.28 | 2.265
| 10 | 14.432 | 32.833 | 5.18 | 5.14 |  | 14.829 | 32.389 | 1.76 | 1.745
| 10 | 14.363 | 32.905 | 5.35 | 5.316 |  | 15.108 | 31.979 | 1.18 | 1.176
| 10 | 14.327 | 32.972 | 5.59 | 5.552 |  | 15.423 | 31.278 | 0.65 | 0.65
| 10 | 14.267 | 33.02 | 5.84 | 5.796 |  | 15.727 | 30.436 | 0.46 | 0.459
| 10 | 14.244 | 33.045 | 6.03 | 5.989 |  | 15.858 | 30.326 | 0.48 | 0.481
| 10 | 14.242 | 33.058 | 6.09 | 6.048 |  | 15.774 | 30.991 | 0.21 | 0.206
| 10 | 14.265 | 33.034 | 6.13 | 6.084 |  | 15.36 | 30.771 | 0.05 | 0.054
| 10 | 14.434 | 32.897 | 5.9 | 5.863 |  | 15.581 | 11.108 | 0.05 | 0.054
| 10 | 14.379 | 32.941 | 5.81 | 5.772
| 10 | 14.371 | 32.958 | 5.46 | 5.426
| 10 | 14.35 | 32.968 | 5 | 4.968
| 10 | 14.265 | 33.033 | 4.56 | 4.527
| 10 | 14.236 | 33.058 | 4.04 | 4.014
| 10 | 14.237 | 33.048 | 3.6 | 3.576
| 10 | 14.265 | 33.043 | 3.16 | 3.14
| 10 | 14.333 | 32.98 | 2.77 | 2.747
| 10 | 14.427 | 32.906 | 2.37 | 2.355
| 10 | 14.5 | 32.842 | 2.01 | 1.998
| 10 | 14.562 | 32.78 | 1.58 | 1.564
| 10 | 14.685 | 32.651 | 1.17 | 1.158
| 10 | 14.839 | 32.483 | 0.78 | 0.775
| 10 | 15.062 | 31.73 | 0.64 | 0.638
| 10 | 15.354 | 31.724 | 0.48 | 0.478
| 10 | 15.129 | 32.109 | 0.16 | 0.158
| 10 | 14.702 | 32.343 | 0.06 | 0.06
| 10 | 14.974 | 6.899 | 0.06 | 0.061
| 10 | 14.999 | 2.229 | 0.06 | 0.062
2006-03-07 16:23 | 11 | 15.629 | 30.715 | 0.48 | 0.472
| 11 | 16.039 | 30.343 | 0.67 | 0.663
| 11 | 16.033 | 30.369 | 0.59 | 0.59
| 11 | 16.013 | 30.311 | 0.57 | 0.57
| 11 | 15.984 | 30.306 | 0.62 | 0.616
| 11 | 16.021 | 30.351 | 0.62 | 0.62
| 11 | 16.096 | 30.288 | 0.64 | 0.633
| 11 | 16.096 | 30.349 | 0.63 | 0.629
| 11 | 16.084 | 30.324 | 0.62 | 0.612
| 11 | 16.096 | 30.4 | 0.6 | 0.6
| 11 | 16.117 | 30.353 | 0.6 | 0.596
| 11 | 16.122 | 30.346 | 0.6 | 0.592
| 11 | 16.126 | 30.369 | 0.58 | 0.573
| 11 | 16.128 | 30.335 | 0.58 | 0.579
| 11 | 16.143 | 30.338 | 0.59 | 0.582
| 11 | 16.148 | 30.315 | 0.59 | 0.587
| 11 | 16.142 | 30.247 | 0.59 | 0.591
| 11 | 16.085 | 30.264 | 0.61 | 0.608
| 11 | 15.988 | 30.349 | 0.64 | 0.635
| 11 | 15.988 | 30.324 | 0.67 | 0.668
| 11 | 16.011 | 30.334 | 0.81 | 0.808
| 11 | 16.046 | 30.333 | 1.03 | 1.02
| 11 | 16.079 | 30.43 | 1.4 | 1.393
| 11 | 15.91 | 30.798 | 1.86 | 1.844
| 11 | 15.429 | 31.704 | 2.37 | 2.35
| 11 | 14.818 | 32.463 | 2.87 | 2.851
| 11 | 14.433 | 32.671 | 3.23 | 3.207
| 11 | 14.6 | 32.502 | 3.25 | 3.229
| 11 | 14.682 | 32.527 | 3.26 | 3.235
| 11 | 14.7 | 32.543 | 3.25 | 3.225
| 11 | 14.79 | 32.349 | 2.96 | 2.943
| 11 | 14.805 | 32.413 | 2.46 | 2.445
| 11 | 14.492 | 32.776 | 2.04 | 2.024
| 11 | 14.397 | 32.934 | 1.64 | 1.631
| 11 | 14.551 | 32.819 | 1.31 | 1.303
| 11 | 14.806 | 32.575 | 1.04 | 1.032
| 11 | 15.008 | 32.348 | 0.84 | 0.83
| 11 | 15.333 | 32.065 | 0.66 | 0.655
| 11 | 15.22 | 32.243 | 0.34 | 0.34
| 11 | 15.131 | 31.583 | 0.09 | 0.094
| 11 | 15.578 | 21.41 | 0.06 | 0.056
| 11 | 15.617 | 6.331 | 0.06 | 0.057
| 11 | 15.597 | 6.742 | 0.06 | 0.057
2006-03-16 10:20 | 5 | 14.826 | 8.161 | 0.16 | 0.154
| 5 | 14.799 | 27.488 | 0.49 | 0.488
| 5 | 14.786 | 27.756 | 0.62 | 0.616
| 5 | 14.785 | 27.818 | 0.65 | 0.649
| 5 | 14.791 | 27.915 | 0.67 | 0.662
| 5 | 14.798 | 27.98 | 0.67 | 0.663
| 5 | 14.801 | 28.008 | 0.66 | 0.657
| 5 | 14.798 | 28.035 | 0.66 | 0.658
| 5 | 14.759 | 28.083 | 0.7 | 0.695
| 5 | 14.726 | 28.14 | 0.72 | 0.719
| 5 | 14.685 | 28.215 | 0.73 | 0.728
| 5 | 14.657 | 28.276 | 0.74 | 0.732
| 5 | 14.651 | 28.294 | 0.73 | 0.725
| 5 | 14.638 | 28.318 | 0.73 | 0.729
| 5 | 14.64 | 28.316 | 0.73 | 0.726
| 5 | 14.629 | 28.343 | 0.74 | 0.73
| 5 | 14.61 | 28.358 | 0.73 | 0.728
| 5 | 14.591 | 28.383 | 0.74 | 0.731
| 5 | 14.585 | 28.413 | 0.74 | 0.734
| 5 | 14.586 | 28.438 | 0.74 | 0.733
| 5 | 14.588 | 28.453 | 0.74 | 0.734
| 5 | 14.588 | 28.432 | 0.76 | 0.756
| 5 | 14.553 | 28.415 | 1.03 | 1.026
| 5 | 14.601 | 28.412 | 1.18 | 1.172
| 5 | 14.567 | 28.482 | 1.38 | 1.375
| 5 | 14.458 | 28.932 | 1.72 | 1.71
| 5 | 14.19 | 29.743 | 2.82 | 2.795
| 5 | 14.076 | 30.025 | 4.16 | 4.135
| 5 | 14.087 | 30.089 | 4.52 | 4.493
| 5 | 14.104 | 30.088 | 4.52 | 4.492
| 5 | 14.095 | 30.104 | 4.52 | 4.491
| 5 | 14.092 | 30.125 | 4.52 | 4.49
| 5 | 14.091 | 30.146 | 4.52 | 4.489
| 5 | 14.124 | 30.163 | 4.3 | 4.268
| 5 | 14.213 | 30.087 | 3.95 | 3.925
| 5 | 14.253 | 30.086 | 3.5 | 3.479
| 5 | 14.281 | 30.065 | 3.06 | 3.036
| 5 | 14.249 | 30.077 | 2.6 | 2.585
| 5 | 14.179 | 30.146 | 2.17 | 2.152
| 5 | 14.155 | 30.092 | 1.72 | 1.712
| 5 | 14.124 | 30.159 | 1.43 | 1.417
| 5 | 14.191 | 30.123 | 0.94 | 0.929
| 5 | 14.193 | 30.118 | 0.58 | 0.571
| 5 | 14.212 | 30.009 | 0.47 | 0.466
| 5 | 14.24 | 29.935 | 0.51 | 0.51
| 5 | 14.277 | 30.077 | 0.37 | 0.363
| 5 | 14.344 | 29.663 | 0.06 | 0.058
| 5 | 14.465 | 28.873 | 0.06 | 0.057
2006-03-16 10:20 | 6 | 15.707 | 0.115 | 0.05 | 0.053
| 6 | 15.554 | 7.575 | 0.12 | 0.119
| 6 | 14.48 | 30.327 | 0.44 | 0.441
| 6 | 14.16 | 30.649 | 0.63 | 0.627
| 6 | 14.157 | 30.806 | 0.65 | 0.642
| 6 | 14.181 | 30.669 | 0.67 | 0.666
| 6 | 14.162 | 30.681 | 0.69 | 0.68
| 6 | 14.14 | 30.696 | 0.69 | 0.687
| 6 | 14.123 | 30.75 | 0.67 | 0.67
| 6 | 14.087 | 30.807 | 0.69 | 0.681
| 6 | 14.059 | 30.815 | 0.72 | 0.719
| 6 | 14.048 | 30.777 | 0.76 | 0.758
| 6 | 14.045 | 30.829 | 0.81 | 0.803
| 6 | 14.039 | 30.768 | 0.81 | 0.801
| 6 | 14.044 | 30.813 | 0.79 | 0.786
| 6 | 14.035 | 30.8 | 0.81 | 0.801
| 6 | 14.035 | 30.81 | 0.81 | 0.808
| 6 | 14.035 | 30.843 | 0.82 | 0.81
| 6 | 14.041 | 30.875 | 0.79 | 0.781
| 6 | 14.043 | 30.964 | 0.8 | 0.795
| 6 | 14.069 | 31.027 | 0.79 | 0.78
| 6 | 14.088 | 30.831 | 0.85 | 0.842
| 6 | 14.057 | 30.722 | 1.01 | 1.005
| 6 | 14.029 | 30.717 | 1.36 | 1.349
| 6 | 13.941 | 30.969 | 2.13 | 2.118
| 6 | 13.512 | 31.556 | 3.1 | 3.081
| 6 | 13.289 | 31.821 | 3.93 | 3.904
| 6 | 13.32 | 31.901 | 4.13 | 4.101
| 6 | 13.427 | 31.892 | 4.14 | 4.112
| 6 | 13.469 | 31.932 | 4.14 | 4.113
| 6 | 13.49 | 31.974 | 4.14 | 4.113
| 6 | 13.508 | 32.009 | 4.14 | 4.109
| 6 | 13.521 | 31.956 | 4.09 | 4.058
| 6 | 13.604 | 31.76 | 3.68 | 3.65
| 6 | 13.677 | 31.758 | 3.21 | 3.191
| 6 | 13.683 | 31.757 | 2.8 | 2.778
| 6 | 13.584 | 31.861 | 2.46 | 2.443
| 6 | 13.659 | 31.829 | 1.99 | 1.972
| 6 | 13.715 | 31.805 | 1.51 | 1.495
| 6 | 13.758 | 31.794 | 1.04 | 1.035
| 6 | 13.784 | 31.772 | 0.7 | 0.697
| 6 | 13.805 | 31.753 | 0.66 | 0.654
| 6 | 13.817 | 31.74 | 0.59 | 0.59
| 6 | 13.862 | 31.662 | 0.43 | 0.422
| 6 | 13.925 | 31.112 | 0.07 | 0.065
| 6 | 14.288 | 30.732 | 0.05 | 0.052
| 6 | 14.372 | 30.644 | 0.05 | 0.053
2006-03-16 10:48 | 7 | 13.674 | 0.503 | 0.06 | 0.058
| 7 | 13.633 | 27.972 | 0.34 | 0.336
| 7 | 13.597 | 31.682 | 0.56 | 0.555
| 7 | 13.599 | 31.689 | 0.56 | 0.559
| 7 | 13.599 | 31.689 | 0.57 | 0.563
| 7 | 13.605 | 31.679 | 0.57 | 0.563
| 7 | 13.618 | 31.663 | 0.58 | 0.578
| 7 | 13.626 | 31.654 | 0.58 | 0.58
| 7 | 13.629 | 31.652 | 0.6 | 0.592
| 7 | 13.628 | 31.654 | 0.73 | 0.728
| 7 | 13.627 | 31.655 | 0.79 | 0.782
| 7 | 13.621 | 31.661 | 0.79 | 0.787
| 7 | 13.614 | 31.672 | 0.79 | 0.786
| 7 | 13.611 | 31.678 | 0.8 | 0.797
| 7 | 13.612 | 31.681 | 0.82 | 0.811
| 7 | 13.614 | 31.681 | 0.83 | 0.827
| 7 | 13.62 | 31.677 | 0.84 | 0.837
| 7 | 13.629 | 31.668 | 0.86 | 0.858
| 7 | 13.636 | 31.658 | 0.95 | 0.94
| 7 | 13.63 | 31.657 | 1.07 | 1.063
| 7 | 13.625 | 31.649 | 1.08 | 1.07
| 7 | 13.619 | 31.652 | 1.06 | 1.056
| 7 | 13.616 | 31.661 | 1.07 | 1.063
| 7 | 13.617 | 31.665 | 1.09 | 1.082
| 7 | 13.617 | 31.67 | 1.22 | 1.209
| 7 | 13.594 | 31.693 | 1.52 | 1.508
| 7 | 13.573 | 31.72 | 2.03 | 2.012
| 7 | 13.442 | 31.863 | 3.11 | 3.086
| 7 | 13.144 | 32.035 | 4.34 | 4.309
| 7 | 12.991 | 32.174 | 5.37 | 5.329
| 7 | 13.001 | 32.221 | 5.57 | 5.528
| 7 | 13.01 | 32.23 | 5.57 | 5.528
| 7 | 13.002 | 32.245 | 5.57 | 5.529
| 7 | 12.994 | 32.264 | 5.52 | 5.486
| 7 | 13.062 | 32.206 | 5.08 | 5.043
| 7 | 13.072 | 32.197 | 4.67 | 4.638
| 7 | 13.02 | 32.215 | 4.29 | 4.259
| 7 | 13.004 | 32.25 | 3.86 | 3.833
| 7 | 13.023 | 32.21 | 3.34 | 3.315
| 7 | 13.002 | 32.223 | 2.82 | 2.801
| 7 | 13.02 | 32.189 | 2.36 | 2.341
| 7 | 13.079 | 32.155 | 1.86 | 1.842
| 7 | 13.169 | 32.095 | 1.39 | 1.384
| 7 | 13.22 | 32.038 | 0.89 | 0.886
| 7 | 13.372 | 31.891 | 0.6 | 0.591
| 7 | 13.459 | 31.786 | 0.58 | 0.571
| 7 | 13.487 | 31.775 | 0.63 | 0.628
| 7 | 13.416 | 31.847 | 0.27 | 0.272
| 7 | 13.263 | 32.024 | 0.06 | 0.058
| 7 | 13.243 | 19.104 | 0.06 | 0.058
| 7 | 13.299 | 3.066 | 0.06 | 0.058
| 7 | 13.304 | 2.24 | 0.06 | 0.058
| 7 | 13.309 | 1.543 | 0.06 | 0.059
2006-03-14 11:15 | 8 | 12.334 | 0.063 | 0.05 | 0.052
| 8 | 12.434 | 8.796 | 0.13 | 0.125
| 8 | 13.48 | 31.244 | 0.52 | 0.518
| 8 | 13.782 | 31.039 | 0.64 | 0.639
| 8 | 13.801 | 31.019 | 0.63 | 0.629
| 8 | 13.794 | 31.01 | 0.71 | 0.71
| 8 | 13.797 | 31.025 | 0.76 | 0.751
| 8 | 13.807 | 31.019 | 0.77 | 0.768
| 8 | 13.813 | 31.032 | 0.78 | 0.775
| 8 | 13.815 | 31.029 | 0.77 | 0.766
| 8 | 13.817 | 31.033 | 0.78 | 0.777
| 8 | 13.816 | 31.028 | 0.79 | 0.789
| 8 | 13.822 | 31.03 | 0.79 | 0.781
| 8 | 13.82 | 31.036 | 0.81 | 0.804
| 8 | 13.817 | 31.046 | 0.82 | 0.814
| 8 | 13.816 | 31.048 | 0.9 | 0.891
| 8 | 13.817 | 31.059 | 0.91 | 0.9
| 8 | 13.821 | 31.056 | 0.93 | 0.926
| 8 | 13.815 | 31.063 | 0.88 | 0.876
| 8 | 13.817 | 31.06 | 0.92 | 0.913
| 8 | 13.81 | 31.06 | 0.9 | 0.894
| 8 | 13.815 | 31.147 | 1.28 | 1.272
| 8 | 13.765 | 31.459 | 2.35 | 2.33
| 8 | 13.207 | 31.89 | 3.64 | 3.614
| 8 | 12.775 | 32.447 | 5.13 | 5.089
| 8 | 12.591 | 32.852 | 6.65 | 6.601
| 8 | 12.766 | 33.032 | 7.16 | 7.109
| 8 | 12.825 | 33.029 | 7.14 | 7.087
| 8 | 12.84 | 33.054 | 7.13 | 7.082
| 8 | 12.849 | 33.071 | 7.12 | 7.067
| 8 | 12.857 | 33.06 | 7.06 | 7.013
| 8 | 12.864 | 33.072 | 6.95 | 6.903
| 8 | 12.88 | 32.982 | 6.65 | 6.603
| 8 | 12.838 | 32.864 | 6.36 | 6.311
| 8 | 12.804 | 32.927 | 6.07 | 6.032
| 8 | 12.724 | 32.828 | 5.66 | 5.623
| 8 | 12.576 | 32.814 | 5.31 | 5.277
| 8 | 12.515 | 32.749 | 4.92 | 4.887
| 8 | 12.534 | 32.774 | 4.51 | 4.478
| 8 | 12.585 | 32.662 | 4.08 | 4.055
| 8 | 12.656 | 32.619 | 3.62 | 3.592
| 8 | 12.702 | 32.565 | 3.15 | 3.131
| 8 | 12.706 | 32.441 | 2.68 | 2.663
| 8 | 12.79 | 32.288 | 2.22 | 2.207
| 8 | 12.911 | 32.138 | 1.71 | 1.696
| 8 | 13.159 | 31.94 | 1.26 | 1.255
| 8 | 13.39 | 31.771 | 0.89 | 0.879
| 8 | 13.622 | 31.524 | 0.72 | 0.711
| 8 | 13.712 | 31.334 | 0.7 | 0.697
| 8 | 13.698 | 31.451 | 0.62 | 0.62
| 8 | 13.386 | 31.726 | 0.25 | 0.251
| 8 | 13.072 | 32.361 | 0.05 | 0.051
| 8 | 12.866 | 32.611 | 0.05 | 0.051
| 8 | 12.924 | 23.089 | 0.05 | 0.052
2006-03-14 10:35 | 9 | 13.706 | 4.117 | 0.09 | 0.093
| 9 | 13.498 | 30.716 | 0.46 | 0.457
| 9 | 13.466 | 30.709 | 0.61 | 0.607
| 9 | 13.459 | 30.793 | 0.78 | 0.771
| 9 | 13.463 | 30.774 | 0.81 | 0.807
| 9 | 13.448 | 30.768 | 0.82 | 0.815
| 9 | 13.438 | 30.779 | 0.83 | 0.822
| 9 | 13.424 | 30.803 | 0.85 | 0.844
| 9 | 13.406 | 30.81 | 0.85 | 0.843
| 9 | 13.393 | 30.813 | 0.86 | 0.856
| 9 | 13.39 | 30.816 | 0.85 | 0.843
| 9 | 13.39 | 30.824 | 0.87 | 0.866
| 9 | 13.391 | 30.817 | 0.86 | 0.852
| 9 | 13.388 | 30.837 | 0.87 | 0.867
| 9 | 13.383 | 30.835 | 0.88 | 0.871
| 9 | 13.381 | 30.839 | 0.88 | 0.872
| 9 | 13.38 | 30.832 | 0.88 | 0.874
| 9 | 13.382 | 30.825 | 0.88 | 0.873
| 9 | 13.383 | 30.838 | 0.9 | 0.896
| 9 | 13.383 | 30.853 | 0.91 | 0.906
| 9 | 13.376 | 30.803 | 1.24 | 1.229
| 9 | 13.02 | 31.458 | 2.52 | 2.499
| 9 | 12.278 | 32.685 | 3.99 | 3.964
| 9 | 12.059 | 33.062 | 4.47 | 4.437
| 9 | 12.062 | 33.1 | 4.46 | 4.429
| 9 | 12.045 | 33.134 | 4.41 | 4.379
| 9 | 12.103 | 33.017 | 4.04 | 4.009
| 9 | 12.104 | 32.904 | 3.75 | 3.723
| 9 | 12.082 | 32.923 | 3.44 | 3.419
| 9 | 12.061 | 32.956 | 3.06 | 3.035
| 9 | 12.071 | 32.904 | 2.69 | 2.671
| 9 | 12.133 | 32.687 | 2.29 | 2.27
| 9 | 12.226 | 32.61 | 1.95 | 1.94
| 9 | 12.275 | 32.514 | 1.61 | 1.597
| 9 | 12.351 | 32.345 | 1.25 | 1.246
| 9 | 12.498 | 31.974 | 0.94 | 0.93
| 9 | 12.742 | 31.712 | 0.66 | 0.652
| 9 | 12.959 | 31.231 | 0.58 | 0.578
| 9 | 13.133 | 31.298 | 0.55 | 0.547
| 9 | 12.967 | 31.758 | 0.23 | 0.232
| 9 | 12.478 | 32.589 | 0.05 | 0.051
| 9 | 12.5 | 32.294 | 0.05 | 0.052
| 9 | 12.62 | 31.959 | 0.05 | 0.052
2006-03-14 10:00 | 10 | 12.078 | 0.089 | 0.05 | 0.049
| 10 | 12.107 | 5.338 | 0.09 | 0.092
| 10 | 12.691 | 31.206 | 0.42 | 0.421
| 10 | 12.943 | 30.966 | 0.64 | 0.634
| 10 | 12.947 | 30.921 | 0.85 | 0.848
| 10 | 12.851 | 31.041 | 0.89 | 0.886
| 10 | 12.758 | 31.242 | 0.92 | 0.913
| 10 | 12.696 | 31.162 | 1.02 | 1.01
| 10 | 12.663 | 31.338 | 0.97 | 0.963
| 10 | 12.603 | 31.42 | 0.99 | 0.981
| 10 | 12.57 | 31.482 | 0.99 | 0.984
| 10 | 12.548 | 31.468 | 0.98 | 0.975
| 10 | 12.528 | 31.569 | 1.02 | 1.012
| 10 | 12.506 | 31.531 | 1.12 | 1.115
| 10 | 12.493 | 31.589 | 1.14 | 1.137
| 10 | 12.453 | 31.649 | 1.15 | 1.14
| 10 | 12.413 | 31.654 | 1.15 | 1.144
| 10 | 12.38 | 31.705 | 1.2 | 1.193
| 10 | 12.381 | 31.676 | 1.24 | 1.234
| 10 | 12.311 | 31.934 | 1.72 | 1.703
| 10 | 12.006 | 32.7 | 3.1 | 3.075
| 10 | 11.746 | 33.208 | 4.62 | 4.592
| 10 | 11.666 | 33.309 | 6.13 | 6.084
| 10 | 11.656 | 33.339 | 7.26 | 7.205
| 10 | 11.681 | 33.352 | 7.33 | 7.282
| 10 | 11.698 | 33.357 | 7.33 | 7.278
| 10 | 11.711 | 33.358 | 7.31 | 7.256
| 10 | 11.73 | 33.333 | 7.09 | 7.04
| 10 | 11.745 | 33.344 | 6.93 | 6.879
| 10 | 11.708 | 33.359 | 6.82 | 6.772
| 10 | 11.684 | 33.359 | 6.51 | 6.459
| 10 | 11.669 | 33.351 | 6.25 | 6.21
| 10 | 11.663 | 33.356 | 6.02 | 5.974
| 10 | 11.662 | 33.374 | 6.02 | 5.977
| 10 | 11.71 | 33.35 | 5.73 | 5.688
| 10 | 11.716 | 33.325 | 5.35 | 5.309
| 10 | 11.679 | 33.331 | 5.03 | 4.999
| 10 | 11.665 | 33.351 | 4.74 | 4.705
| 10 | 11.66 | 33.341 | 4.46 | 4.425
| 10 | 11.673 | 33.381 | 4.14 | 4.108
| 10 | 11.692 | 33.311 | 3.73 | 3.706
| 10 | 11.677 | 33.302 | 3.58 | 3.553
| 10 | 11.689 | 33.344 | 3.32 | 3.301
| 10 | 11.718 | 33.291 | 2.85 | 2.829
| 10 | 11.734 | 33.226 | 2.58 | 2.563
| 10 | 11.752 | 33.205 | 2.16 | 2.143
| 10 | 11.771 | 33.056 | 2.06 | 2.049
| 10 | 11.783 | 33.187 | 1.87 | 1.859
| 10 | 11.793 | 33.097 | 1.52 | 1.506
| 10 | 11.835 | 33.054 | 1.12 | 1.115
| 10 | 11.876 | 32.8 | 0.77 | 0.768
| 10 | 12.066 | 32.6 | 0.55 | 0.546
| 10 | 12.115 | 32.517 | 0.49 | 0.486
| 10 | 12.135 | 32.571 | 0.51 | 0.511
| 10 | 12.054 | 32.691 | 0.41 | 0.403
| 10 | 11.897 | 33.073 | 0.1 | 0.095
| 10 | 11.813 | 33.023 | 0.06 | 0.057
| 10 | 11.86 | 5.675 | 0.06 | 0.056
| 10 | 11.88 | 3.425 | 0.06 | 0.057
2006-03-14 09:10 | 11 | 14.183 | 2.437 | 0.07 | 0.071
| 11 | 12.786 | 31.556 | 0.41 | 0.407
| 11 | 12.025 | 32.935 | 0.62 | 0.616
| 11 | 11.959 | 33.075 | 0.66 | 0.66
| 11 | 11.974 | 33.122 | 0.69 | 0.686
| 11 | 12.01 | 33.189 | 0.7 | 0.694
| 11 | 11.971 | 33.261 | 0.67 | 0.664
| 11 | 11.952 | 33.314 | 0.64 | 0.637
| 11 | 11.942 | 33.33 | 0.6 | 0.597
| 11 | 11.943 | 33.331 | 0.58 | 0.576
| 11 | 11.936 | 33.362 | 0.64 | 0.636
| 11 | 11.922 | 33.362 | 0.69 | 0.689
| 11 | 11.926 | 33.4 | 0.73 | 0.722
| 11 | 11.913 | 33.386 | 0.73 | 0.721
| 11 | 11.922 | 33.422 | 0.73 | 0.725
| 11 | 11.915 | 33.414 | 0.74 | 0.731
| 11 | 11.918 | 33.452 | 0.75 | 0.742
| 11 | 11.915 | 33.439 | 0.75 | 0.741
| 11 | 11.917 | 33.493 | 0.76 | 0.753
| 11 | 11.924 | 33.513 | 0.77 | 0.763
| 11 | 11.928 | 33.613 | 0.84 | 0.837
| 11 | 11.941 | 33.411 | 1.04 | 1.035
| 11 | 11.841 | 33.319 | 1.75 | 1.741
| 11 | 11.73 | 33.418 | 2.52 | 2.503
| 11 | 11.794 | 33.417 | 2.7 | 2.683
| 11 | 11.731 | 33.306 | 3.49 | 3.468
| 11 | 11.607 | 33.399 | 4.63 | 4.6
| 11 | 11.578 | 33.406 | 5.83 | 5.791
| 11 | 11.508 | 33.425 | 7.24 | 7.188
| 11 | 11.467 | 33.526 | 7.72 | 7.668
| 11 | 11.498 | 33.562 | 7.72 | 7.666
| 11 | 11.505 | 33.57 | 7.67 | 7.618
| 11 | 11.528 | 33.594 | 7.45 | 7.396
| 11 | 11.611 | 33.528 | 7.11 | 7.063
| 11 | 11.551 | 33.59 | 6.74 | 6.692
| 11 | 11.542 | 33.545 | 6.25 | 6.205
| 11 | 11.497 | 33.582 | 5.82 | 5.782
| 11 | 11.488 | 33.571 | 5.39 | 5.353
| 11 | 11.507 | 33.594 | 4.89 | 4.859
| 11 | 11.519 | 33.518 | 4.42 | 4.391
| 11 | 11.55 | 33.559 | 4.07 | 4.044
| 11 | 11.608 | 33.518 | 3.6 | 3.576
| 11 | 11.607 | 33.513 | 3.09 | 3.072
| 11 | 11.592 | 33.516 | 2.6 | 2.581
| 11 | 11.6 | 33.482 | 2.15 | 2.136
| 11 | 11.62 | 33.487 | 1.71 | 1.7
| 11 | 11.642 | 33.459 | 1.35 | 1.345
| 11 | 11.67 | 33.491 | 1.02 | 1.016
| 11 | 11.683 | 33.466 | 0.63 | 0.626
| 11 | 11.705 | 33.389 | 0.49 | 0.489
| 11 | 11.748 | 33.357 | 0.54 | 0.536
| 11 | 11.764 | 33.416 | 0.33 | 0.33
| 11 | 11.751 | 33.4 | 0.05 | 0.048
| 11 | 11.744 | 33.371 | 0.05 | 0.045
2006-03-29 14:15 | 4 | 11.361 | 1.535 | 0.03 | 0.029
| 4 | 14.807 | 11.08 | 0.3 | 0.301
| 4 | 17.638 | 10.829 | 0.4 | 0.401
| 4 | 18.094 | 12.882 | 0.63 | 0.621
| 4 | 18.303 | 15.871 | 0.65 | 0.645
| 4 | 18.356 | 15.292 | 0.65 | 0.649
| 4 | 18.353 | 16.731 | 0.66 | 0.651
| 4 | 18.321 | 17.235 | 0.66 | 0.651
| 4 | 18.301 | 17.785 | 0.66 | 0.651
| 4 | 18.258 | 18.312 | 0.66 | 0.652
| 4 | 18.274 | 18.422 | 0.65 | 0.65
| 4 | 18.268 | 18.535 | 0.65 | 0.65
| 4 | 18.244 | 18.656 | 0.66 | 0.651
| 4 | 18.173 | 19.026 | 0.66 | 0.652
| 4 | 18.03 | 19.509 | 0.66 | 0.652
| 4 | 18.017 | 19.985 | 0.66 | 0.653
| 4 | 17.998 | 20.1 | 0.66 | 0.654
| 4 | 17.928 | 20.262 | 0.66 | 0.655
| 4 | 17.883 | 20.455 | 0.66 | 0.655
| 4 | 17.854 | 20.633 | 0.66 | 0.656
| 4 | 17.831 | 20.484 | 0.66 | 0.657
| 4 | 17.772 | 20.189 | 0.66 | 0.658
| 4 | 17.765 | 19.89 | 0.66 | 0.658
| 4 | 17.737 | 19.835 | 0.66 | 0.658
| 4 | 17.706 | 19.845 | 0.69 | 0.684
| 4 | 17.736 | 20.828 | 0.82 | 0.81
| 4 | 17.797 | 20.551 | 1.01 | 1
| 4 | 17.56 | 23.092 | 1.25 | 1.242
| 4 | 16.417 | 28.128 | 1.68 | 1.671
| 4 | 15.744 | 27.707 | 2.1 | 2.09
| 4 | 15.719 | 27.131 | 2.18 | 2.16
| 4 | 15.806 | 27.627 | 2.28 | 2.267
| 4 | 15.697 | 29.105 | 2.52 | 2.5
| 4 | 15.565 | 29.46 | 2.76 | 2.737
| 4 | 15.532 | 29.193 | 2.83 | 2.808
| 4 | 15.551 | 28.992 | 2.84 | 2.824
| 4 | 15.562 | 28.865 | 2.83 | 2.808
| 4 | 15.597 | 29.076 | 2.68 | 2.659
| 4 | 15.601 | 29.005 | 2.43 | 2.411
| 4 | 15.64 | 29.092 | 2.12 | 2.109
| 4 | 15.674 | 29.06 | 1.88 | 1.87
| 4 | 15.69 | 29.23 | 1.59 | 1.574
| 4 | 15.679 | 29.131 | 1.4 | 1.389
| 4 | 15.693 | 29.055 | 1.15 | 1.143
| 4 | 15.712 | 29.249 | 0.93 | 0.922
| 4 | 15.712 | 29.297 | 0.83 | 0.826
| 4 | 15.714 | 29.057 | 0.72 | 0.719
| 4 | 15.725 | 29.119 | 0.58 | 0.579
| 4 | 15.724 | 28.826 | 0.46 | 0.46
| 4 | 15.856 | 23.899 | 0.08 | 0.079
| 4 | 16.272 | 15.632 | 0 | 0.003
| 4 | 16.197 | 6.145 | 0 | 0.004
| 4 | 16.229 | 8.954 | 0 | 0.004
2006-03-29 02:50 | 5 | 16.404 | 10.162 | 0.74 | 0.736
| 5 | 16.518 | 9.997 | 0.89 | 0.881
| 5 | 16.473 | 10.816 | 0.72 | 0.716
| 5 | 16.359 | 12.191 | 0.68 | 0.68
| 5 | 16.226 | 13.606 | 0.59 | 0.583
| 5 | 16.031 | 13.549 | 0.6 | 0.593
| 5 | 16.1 | 14.225 | 0.59 | 0.583
| 5 | 16.317 | 12.972 | 0.6 | 0.596
| 5 | 16.421 | 12.656 | 0.58 | 0.58
| 5 | 16.497 | 12.107 | 0.6 | 0.595
| 5 | 16.529 | 11.934 | 0.59 | 0.583
| 5 | 16.547 | 11.835 | 0.6 | 0.593
| 5 | 16.543 | 11.796 | 0.59 | 0.589
| 5 | 16.505 | 12.075 | 0.59 | 0.59
| 5 | 16.501 | 12.161 | 0.6 | 0.595
| 5 | 16.509 | 12.164 | 0.6 | 0.6
| 5 | 16.511 | 12.097 | 0.6 | 0.596
| 5 | 16.514 | 12.044 | 0.61 | 0.603
| 5 | 16.512 | 12.054 | 0.78 | 0.771
| 5 | 16.235 | 14.267 | 1.12 | 1.112
| 5 | 15.777 | 15.946 | 1.41 | 1.398
| 5 | 15.524 | 18.235 | 1.73 | 1.714
| 5 | 15.406 | 20.737 | 2.17 | 2.16
| 5 | 15.335 | 19.052 | 2.4 | 2.384
| 5 | 15.309 | 21.661 | 2.42 | 2.407
| 5 | 15.249 | 19.486 | 2.37 | 2.351
| 5 | 15.505 | 19.48 | 1.95 | 1.932
| 5 | 15.416 | 21.611 | 1.59 | 1.577
| 5 | 15.334 | 22.852 | 1.31 | 1.298
| 5 | 15.358 | 22.693 | 0.98 | 0.973
| 5 | 15.345 | 22.049 | 0.7 | 0.692
| 5 | 15.325 | 21.212 | 0.53 | 0.525
| 5 | 15.444 | 21.034 | 0.51 | 0.509
| 5 | 15.469 | 20.8 | 0.47 | 0.466
| 5 | 15.468 | 20.858 | 0.18 | 0.181
| 5 | 15.742 | 12.882 | 0.04 | 0.035
| 5 | 16.018 | 11.815 | 0.04 | 0.037
| 5 | 16.064 | 10.678 | 0.04 | 0.037
2006-03-29 02:50 | 6 | 15.369 | 24.392 | 0.41 | 0.41
| 6 | 15.885 | 25.078 | 0.6 | 0.595
| 6 | 15.922 | 25.085 | 0.59 | 0.585
| 6 | 15.922 | 25.067 | 0.61 | 0.605
| 6 | 15.917 | 25.067 | 0.63 | 0.624
| 6 | 15.921 | 25.074 | 0.64 | 0.64
| 6 | 15.922 | 25.068 | 0.65 | 0.645
| 6 | 15.932 | 25.085 | 0.64 | 0.635
| 6 | 15.919 | 25.075 | 0.67 | 0.663
| 6 | 15.92 | 25.1 | 0.65 | 0.65
| 6 | 15.912 | 25.169 | 0.66 | 0.657
| 6 | 15.883 | 25.239 | 0.66 | 0.653
| 6 | 15.869 | 25.352 | 0.67 | 0.667
| 6 | 15.852 | 25.344 | 0.69 | 0.681
| 6 | 15.844 | 25.383 | 0.73 | 0.729
| 6 | 15.831 | 25.439 | 0.88 | 0.871
| 6 | 15.768 | 25.865 | 1.2 | 1.187
| 6 | 15.648 | 26.518 | 1.63 | 1.622
| 6 | 15.481 | 27.769 | 2.09 | 2.076
| 6 | 15.098 | 29.18 | 2.54 | 2.526
| 6 | 14.632 | 30.607 | 2.96 | 2.934
| 6 | 14.335 | 31.357 | 3.32 | 3.299
| 6 | 14.171 | 31.935 | 3.69 | 3.66
| 6 | 14.021 | 32.395 | 4.05 | 4.024
| 6 | 13.893 | 32.783 | 4.41 | 4.375
| 6 | 13.807 | 32.801 | 4.68 | 4.646
| 6 | 13.839 | 32.947 | 4.85 | 4.815
| 6 | 13.761 | 32.807 | 5.03 | 4.99
| 6 | 13.796 | 32.734 | 5.06 | 5.021
| 6 | 13.824 | 33.153 | 5.18 | 5.141
| 6 | 13.717 | 33.227 | 5.46 | 5.419
| 6 | 13.664 | 33.385 | 5.94 | 5.902
| 6 | 13.633 | 33.426 | 6.65 | 6.6
| 6 | 13.684 | 33.448 | 6.78 | 6.729
| 6 | 13.755 | 33.416 | 6.59 | 6.54
| 6 | 13.796 | 33.408 | 6.2 | 6.153
| 6 | 13.788 | 33.392 | 5.74 | 5.696
| 6 | 13.683 | 33.46 | 5.27 | 5.232
| 6 | 13.643 | 33.481 | 4.82 | 4.787
| 6 | 13.635 | 33.537 | 4.46 | 4.431
| 6 | 13.638 | 33.462 | 3.96 | 3.936
| 6 | 13.646 | 33.48 | 3.57 | 3.543
| 6 | 13.701 | 33.388 | 3.25 | 3.224
| 6 | 13.75 | 33.21 | 2.84 | 2.822
| 6 | 13.828 | 33.099 | 2.44 | 2.421
| 6 | 13.985 | 32.816 | 2.06 | 2.043
| 6 | 14.152 | 31.822 | 1.67 | 1.66
| 6 | 14.576 | 31.207 | 1.48 | 1.473
| 6 | 14.681 | 31.756 | 1.3 | 1.286
| 6 | 14.329 | 31.681 | 0.82 | 0.817
| 6 | 14.721 | 29.58 | 0.7 | 0.694
| 6 | 15.113 | 30.361 | 0.53 | 0.523
| 6 | 14.649 | 31.641 | 0.16 | 0.154
| 6 | 14.159 | 32.061 | 0.02 | 0.02
| 6 | 14.488 | 30.421 | 0.02 | 0.02
2006-03-30 09:00 | 4 | 17.059 | 3.493 | 0.23 | 0.233
| 4 | 16.207 | 6.446 | 0.56 | 0.557
| 4 | 15.901 | 6.826 | 0.58 | 0.575
| 4 | 15.881 | 6.815 | 0.64 | 0.635
| 4 | 15.866 | 6.86 | 0.61 | 0.609
| 4 | 15.853 | 6.906 | 0.63 | 0.627
| 4 | 15.835 | 6.933 | 0.65 | 0.641
| 4 | 15.83 | 6.969 | 0.64 | 0.636
| 4 | 15.821 | 6.987 | 0.65 | 0.646
| 4 | 15.829 | 7.003 | 0.65 | 0.645
| 4 | 15.819 | 7.001 | 0.65 | 0.641
| 4 | 15.819 | 7.017 | 0.67 | 0.66
| 4 | 15.827 | 7.022 | 0.64 | 0.639
| 4 | 15.813 | 7.007 | 0.66 | 0.655
| 4 | 15.822 | 7.037 | 0.65 | 0.649
| 4 | 15.816 | 7.062 | 0.65 | 0.644
| 4 | 15.808 | 7.075 | 0.66 | 0.66
| 4 | 15.816 | 7.089 | 0.65 | 0.641
| 4 | 15.823 | 7.097 | 0.67 | 0.669
| 4 | 15.812 | 7.103 | 0.82 | 0.814
| 4 | 15.774 | 7.852 | 1.1 | 1.087
| 4 | 15.679 | 8.855 | 1.29 | 1.279
| 4 | 15.559 | 15.772 | 1.55 | 1.539
| 4 | 15.35 | 20.268 | 2.11 | 2.093
| 4 | 15.312 | 22.025 | 2.43 | 2.416
| 4 | 15.31 | 21.602 | 2.68 | 2.665
| 4 | 15.315 | 23.78 | 2.96 | 2.934
| 4 | 15.333 | 23.358 | 3.24 | 3.219
| 4 | 15.404 | 22.652 | 3.29 | 3.268
| 4 | 15.475 | 22.979 | 3.29 | 3.268
| 4 | 15.489 | 23.061 | 3.17 | 3.147
| 4 | 15.567 | 23.706 | 2.86 | 2.842
| 4 | 15.433 | 23.922 | 2.87 | 2.853
| 4 | 15.522 | 23.717 | 2.55 | 2.527
| 4 | 15.54 | 23.977 | 2.16 | 2.144
| 4 | 15.409 | 24.14 | 1.85 | 1.835
| 4 | 15.386 | 24.179 | 1.52 | 1.509
| 4 | 15.442 | 24.158 | 1.22 | 1.214
| 4 | 15.505 | 24.118 | 0.91 | 0.904
| 4 | 15.474 | 23.833 | 0.85 | 0.845
| 4 | 15.531 | 23.975 | 0.45 | 0.45
| 4 | 15.656 | 18.345 | 0.06 | 0.06
2006-03-30 09:25 | 5 | 17.059 | 3.493 | 0.23 | 0.233 |  | 15.223 | 0.256 | 0.04 | 0.044
| 5 | 16.207 | 6.446 | 0.56 | 0.557 |  | 15.454 | 5.72 | 0.21 | 0.211
| 5 | 15.901 | 6.826 | 0.58 | 0.575 |  | 15.837 | 13.347 | 0.58 | 0.577
| 5 | 15.881 | 6.815 | 0.64 | 0.635 |  | 15.593 | 15.164 | 0.61 | 0.609
| 5 | 15.866 | 6.86 | 0.61 | 0.609 |  | 15.478 | 15.74 | 0.64 | 0.639
| 5 | 15.853 | 6.906 | 0.63 | 0.627 |  | 15.486 | 14.746 | 0.66 | 0.659
| 5 | 15.835 | 6.933 | 0.65 | 0.641 |  | 15.542 | 16.292 | 0.62 | 0.612
| 5 | 15.83 | 6.969 | 0.64 | 0.636 |  | 15.456 | 16.823 | 0.63 | 0.622
| 5 | 15.821 | 6.987 | 0.65 | 0.646 |  | 15.437 | 16.888 | 0.62 | 0.612
| 5 | 15.829 | 7.003 | 0.65 | 0.645 |  | 15.423 | 16.986 | 0.63 | 0.623
| 5 | 15.819 | 7.001 | 0.65 | 0.641 |  | 15.414 | 17.043 | 0.64 | 0.637
| 5 | 15.819 | 7.017 | 0.67 | 0.66 |  | 15.411 | 17.098 | 0.63 | 0.626
| 5 | 15.827 | 7.022 | 0.64 | 0.639 |  | 15.409 | 17.153 | 0.65 | 0.641
| 5 | 15.813 | 7.007 | 0.66 | 0.655 |  | 15.407 | 17.151 | 0.64 | 0.631
| 5 | 15.822 | 7.037 | 0.65 | 0.649 |  | 15.406 | 17.227 | 0.64 | 0.634
| 5 | 15.816 | 7.062 | 0.65 | 0.644 |  | 15.406 | 17.226 | 0.65 | 0.641
| 5 | 15.808 | 7.075 | 0.66 | 0.66 |  | 15.407 | 17.269 | 0.64 | 0.638
| 5 | 15.816 | 7.089 | 0.65 | 0.641 |  | 15.409 | 17.269 | 0.67 | 0.668
| 5 | 15.823 | 7.097 | 0.67 | 0.669 |  | 15.41 | 17.278 | 0.66 | 0.652
| 5 | 15.812 | 7.103 | 0.82 | 0.814 |  | 15.412 | 17.234 | 0.67 | 0.669
| 5 | 15.774 | 7.852 | 1.1 | 1.087 |  | 15.417 | 17.014 | 0.67 | 0.665
| 5 | 15.679 | 8.855 | 1.29 | 1.279 |  | 15.469 | 17.127 | 0.71 | 0.707
| 5 | 15.559 | 15.772 | 1.55 | 1.539 |  | 15.445 | 17.203 | 0.85 | 0.842
| 5 | 15.35 | 20.268 | 2.11 | 2.093 |  | 15.423 | 17.371 | 1.04 | 1.03
| 5 | 15.312 | 22.025 | 2.43 | 2.416 |  | 15.41 | 18.883 | 1.36 | 1.353
| 5 | 15.31 | 21.602 | 2.68 | 2.665 |  | 15.344 | 20.376 | 1.66 | 1.645
| 5 | 15.315 | 23.78 | 2.96 | 2.934 |  | 15.193 | 22.966 | 1.99 | 1.974
| 5 | 15.333 | 23.358 | 3.24 | 3.219 |  | 15.075 | 24.887 | 2.32 | 2.303
| 5 | 15.404 | 22.652 | 3.29 | 3.268 |  | 15.037 | 26.193 | 2.66 | 2.644
| 5 | 15.475 | 22.979 | 3.29 | 3.268 |  | 15.028 | 24.072 | 2.93 | 2.913
| 5 | 15.489 | 23.061 | 3.17 | 3.147 |  | 15.065 | 23.568 | 2.97 | 2.947
| 5 | 15.567 | 23.706 | 2.86 | 2.842 |  | 15.159 | 23.901 | 2.79 | 2.773
| 5 | 15.433 | 23.922 | 2.87 | 2.853 |  | 15.298 | 24.395 | 2.3 | 2.279
| 5 | 15.522 | 23.717 | 2.55 | 2.527 |  | 15.173 | 25.843 | 1.93 | 1.916
| 5 | 15.54 | 23.977 | 2.16 | 2.144 |  | 15.061 | 26.641 | 1.55 | 1.537
| 5 | 15.409 | 24.14 | 1.85 | 1.835 |  | 15.034 | 26.813 | 1.12 | 1.11
| 5 | 15.386 | 24.179 | 1.52 | 1.509 |  | 15.06 | 26.544 | 0.82 | 0.816
| 5 | 15.442 | 24.158 | 1.22 | 1.214 |  | 15.093 | 26.062 | 0.67 | 0.66
| 5 | 15.505 | 24.118 | 0.91 | 0.904 |  | 15.132 | 25.918 | 0.58 | 0.576
are bto 5 and 6 | 5 | 15.474 | 23.833 | 0.85 | 0.845 |  | 15.199 | 24.472 | 0.12 | 0.121
above and below the same?? | 5 | 15.531 | 23.975 | 0.45 | 0.45 |  | 15.516 | 16.338 | 0.05 | 0.049
| 5 | 15.656 | 18.345 | 0.06 | 0.06 |  | 15.713 | 9.927 | 0.05 | 0.049
2006-03-30 09:50 | 6 | 17.059 | 3.493 | 0.23 | 0.233 |  | 15.223 | 0.256 | 0.04 | 0.044
| 6 | 16.207 | 6.446 | 0.56 | 0.557 |  | 15.454 | 5.72 | 0.21 | 0.211
| 6 | 15.901 | 6.826 | 0.58 | 0.575 |  | 15.837 | 13.347 | 0.58 | 0.577
| 6 | 15.881 | 6.815 | 0.64 | 0.635 |  | 15.593 | 15.164 | 0.61 | 0.609
| 6 | 15.866 | 6.86 | 0.61 | 0.609 |  | 15.478 | 15.74 | 0.64 | 0.639
| 6 | 15.853 | 6.906 | 0.63 | 0.627 |  | 15.486 | 14.746 | 0.66 | 0.659
| 6 | 15.835 | 6.933 | 0.65 | 0.641 |  | 15.542 | 16.292 | 0.62 | 0.612
| 6 | 15.83 | 6.969 | 0.64 | 0.636 |  | 15.456 | 16.823 | 0.63 | 0.622
| 6 | 15.821 | 6.987 | 0.65 | 0.646 |  | 15.437 | 16.888 | 0.62 | 0.612
| 6 | 15.829 | 7.003 | 0.65 | 0.645 |  | 15.423 | 16.986 | 0.63 | 0.623
| 6 | 15.819 | 7.001 | 0.65 | 0.641 |  | 15.414 | 17.043 | 0.64 | 0.637
| 6 | 15.819 | 7.017 | 0.67 | 0.66 |  | 15.411 | 17.098 | 0.63 | 0.626
| 6 | 15.827 | 7.022 | 0.64 | 0.639 |  | 15.409 | 17.153 | 0.65 | 0.641
| 6 | 15.813 | 7.007 | 0.66 | 0.655 |  | 15.407 | 17.151 | 0.64 | 0.631
| 6 | 15.822 | 7.037 | 0.65 | 0.649 |  | 15.406 | 17.227 | 0.64 | 0.634
| 6 | 15.816 | 7.062 | 0.65 | 0.644 |  | 15.406 | 17.226 | 0.65 | 0.641
| 6 | 15.808 | 7.075 | 0.66 | 0.66 |  | 15.407 | 17.269 | 0.64 | 0.638
| 6 | 15.816 | 7.089 | 0.65 | 0.641 |  | 15.409 | 17.269 | 0.67 | 0.668
| 6 | 15.823 | 7.097 | 0.67 | 0.669 |  | 15.41 | 17.278 | 0.66 | 0.652
| 6 | 15.812 | 7.103 | 0.82 | 0.814 |  | 15.412 | 17.234 | 0.67 | 0.669
| 6 | 15.774 | 7.852 | 1.1 | 1.087 |  | 15.417 | 17.014 | 0.67 | 0.665
| 6 | 15.679 | 8.855 | 1.29 | 1.279 |  | 15.469 | 17.127 | 0.71 | 0.707
| 6 | 15.559 | 15.772 | 1.55 | 1.539 |  | 15.445 | 17.203 | 0.85 | 0.842
| 6 | 15.35 | 20.268 | 2.11 | 2.093 |  | 15.423 | 17.371 | 1.04 | 1.03
| 6 | 15.312 | 22.025 | 2.43 | 2.416 |  | 15.41 | 18.883 | 1.36 | 1.353
| 6 | 15.31 | 21.602 | 2.68 | 2.665 |  | 15.344 | 20.376 | 1.66 | 1.645
| 6 | 15.315 | 23.78 | 2.96 | 2.934 |  | 15.193 | 22.966 | 1.99 | 1.974
| 6 | 15.333 | 23.358 | 3.24 | 3.219 |  | 15.075 | 24.887 | 2.32 | 2.303
| 6 | 15.404 | 22.652 | 3.29 | 3.268 |  | 15.037 | 26.193 | 2.66 | 2.644
| 6 | 15.475 | 22.979 | 3.29 | 3.268 |  | 15.028 | 24.072 | 2.93 | 2.913
| 6 | 15.489 | 23.061 | 3.17 | 3.147 |  | 15.065 | 23.568 | 2.97 | 2.947
| 6 | 15.567 | 23.706 | 2.86 | 2.842 |  | 15.159 | 23.901 | 2.79 | 2.773
| 6 | 15.433 | 23.922 | 2.87 | 2.853 |  | 15.298 | 24.395 | 2.3 | 2.279
| 6 | 15.522 | 23.717 | 2.55 | 2.527 |  | 15.173 | 25.843 | 1.93 | 1.916
| 6 | 15.54 | 23.977 | 2.16 | 2.144 |  | 15.061 | 26.641 | 1.55 | 1.537
| 6 | 15.409 | 24.14 | 1.85 | 1.835 |  | 15.034 | 26.813 | 1.12 | 1.11
| 6 | 15.386 | 24.179 | 1.52 | 1.509 |  | 15.06 | 26.544 | 0.82 | 0.816
| 6 | 15.442 | 24.158 | 1.22 | 1.214 |  | 15.093 | 26.062 | 0.67 | 0.66
| 6 | 15.505 | 24.118 | 0.91 | 0.904 |  | 15.132 | 25.918 | 0.58 | 0.576
| 6 | 15.474 | 23.833 | 0.85 | 0.845 |  | 15.199 | 24.472 | 0.12 | 0.121
| 6 | 15.531 | 23.975 | 0.45 | 0.45 |  | 15.516 | 16.338 | 0.05 | 0.049
| 6 | 15.656 | 18.345 | 0.06 | 0.06 |  | 15.713 | 9.927 | 0.05 | 0.049
2006-03-30 10:20 | 7 | 17.059 | 3.493 | 0.23 | 0.233 |  | 15.223 | 0.256 | 0.04 | 0.044
| 7 | 16.207 | 6.446 | 0.56 | 0.557 |  | 15.454 | 5.72 | 0.21 | 0.211
| 7 | 15.901 | 6.826 | 0.58 | 0.575 |  | 15.837 | 13.347 | 0.58 | 0.577
| 7 | 15.881 | 6.815 | 0.64 | 0.635 |  | 15.593 | 15.164 | 0.61 | 0.609
| 7 | 15.866 | 6.86 | 0.61 | 0.609 |  | 15.478 | 15.74 | 0.64 | 0.639
| 7 | 15.853 | 6.906 | 0.63 | 0.627 |  | 15.486 | 14.746 | 0.66 | 0.659
| 7 | 15.835 | 6.933 | 0.65 | 0.641 |  | 15.542 | 16.292 | 0.62 | 0.612
| 7 | 15.83 | 6.969 | 0.64 | 0.636 |  | 15.456 | 16.823 | 0.63 | 0.622
| 7 | 15.821 | 6.987 | 0.65 | 0.646 |  | 15.437 | 16.888 | 0.62 | 0.612
| 7 | 15.829 | 7.003 | 0.65 | 0.645 |  | 15.423 | 16.986 | 0.63 | 0.623
| 7 | 15.819 | 7.001 | 0.65 | 0.641 |  | 15.414 | 17.043 | 0.64 | 0.637
| 7 | 15.819 | 7.017 | 0.67 | 0.66 |  | 15.411 | 17.098 | 0.63 | 0.626
| 7 | 15.827 | 7.022 | 0.64 | 0.639 |  | 15.409 | 17.153 | 0.65 | 0.641
| 7 | 15.813 | 7.007 | 0.66 | 0.655 |  | 15.407 | 17.151 | 0.64 | 0.631
| 7 | 15.822 | 7.037 | 0.65 | 0.649 |  | 15.406 | 17.227 | 0.64 | 0.634
| 7 | 15.816 | 7.062 | 0.65 | 0.644 |  | 15.406 | 17.226 | 0.65 | 0.641
| 7 | 15.808 | 7.075 | 0.66 | 0.66 |  | 15.407 | 17.269 | 0.64 | 0.638
| 7 | 15.816 | 7.089 | 0.65 | 0.641 |  | 15.409 | 17.269 | 0.67 | 0.668
| 7 | 15.823 | 7.097 | 0.67 | 0.669 |  | 15.41 | 17.278 | 0.66 | 0.652
| 7 | 15.812 | 7.103 | 0.82 | 0.814 |  | 15.412 | 17.234 | 0.67 | 0.669
| 7 | 15.774 | 7.852 | 1.1 | 1.087 |  | 15.417 | 17.014 | 0.67 | 0.665
| 7 | 15.679 | 8.855 | 1.29 | 1.279 |  | 15.469 | 17.127 | 0.71 | 0.707
| 7 | 15.559 | 15.772 | 1.55 | 1.539 |  | 15.445 | 17.203 | 0.85 | 0.842
| 7 | 15.35 | 20.268 | 2.11 | 2.093 |  | 15.423 | 17.371 | 1.04 | 1.03
| 7 | 15.312 | 22.025 | 2.43 | 2.416 |  | 15.41 | 18.883 | 1.36 | 1.353
| 7 | 15.31 | 21.602 | 2.68 | 2.665 |  | 15.344 | 20.376 | 1.66 | 1.645
| 7 | 15.315 | 23.78 | 2.96 | 2.934 |  | 15.193 | 22.966 | 1.99 | 1.974
| 7 | 15.333 | 23.358 | 3.24 | 3.219 |  | 15.075 | 24.887 | 2.32 | 2.303
| 7 | 15.404 | 22.652 | 3.29 | 3.268 |  | 15.037 | 26.193 | 2.66 | 2.644
| 7 | 15.475 | 22.979 | 3.29 | 3.268 |  | 15.028 | 24.072 | 2.93 | 2.913
| 7 | 15.489 | 23.061 | 3.17 | 3.147 |  | 15.065 | 23.568 | 2.97 | 2.947
| 7 | 15.567 | 23.706 | 2.86 | 2.842 |  | 15.159 | 23.901 | 2.79 | 2.773
| 7 | 15.433 | 23.922 | 2.87 | 2.853 |  | 15.298 | 24.395 | 2.3 | 2.279
| 7 | 15.522 | 23.717 | 2.55 | 2.527 |  | 15.173 | 25.843 | 1.93 | 1.916
| 7 | 15.54 | 23.977 | 2.16 | 2.144 |  | 15.061 | 26.641 | 1.55 | 1.537
| 7 | 15.409 | 24.14 | 1.85 | 1.835 |  | 15.034 | 26.813 | 1.12 | 1.11
| 7 | 15.386 | 24.179 | 1.52 | 1.509 |  | 15.06 | 26.544 | 0.82 | 0.816
| 7 | 15.442 | 24.158 | 1.22 | 1.214 |  | 15.093 | 26.062 | 0.67 | 0.66
| 7 | 15.505 | 24.118 | 0.91 | 0.904 |  | 15.132 | 25.918 | 0.58 | 0.576
| 7 | 15.474 | 23.833 | 0.85 | 0.845 |  | 15.199 | 24.472 | 0.12 | 0.121
| 7 | 15.531 | 23.975 | 0.45 | 0.45 |  | 15.516 | 16.338 | 0.05 | 0.049
| 7 | 15.656 | 18.345 | 0.06 | 0.06 |  | 15.713 | 9.927 | 0.05 | 0.049
2006-03-30 12:00 | 8 | 15.45 | 25.44 | 0.33 | 0.324 |  | 15.62 | 23.579 | 0.29 | 0.292
| 8 | 15.863 | 25.233 | 0.52 | 0.511 |  | 16.064 | 24.96 | 0.46 | 0.46
| 8 | 15.793 | 25.283 | 0.57 | 0.567 |  | 16.01 | 25.122 | 0.65 | 0.644
| 8 | 15.761 | 25.471 | 0.62 | 0.613 |  | 15.945 | 25.506 | 0.69 | 0.687
| 8 | 15.735 | 25.435 | 0.6 | 0.594 |  | 15.915 | 25.555 | 0.68 | 0.679
| 8 | 15.687 | 25.608 | 0.63 | 0.623 |  | 15.902 | 25.751 | 0.65 | 0.644
| 8 | 15.64 | 25.715 | 0.61 | 0.608 |  | 15.913 | 25.719 | 0.68 | 0.676
| 8 | 15.616 | 25.677 | 0.66 | 0.658 |  | 15.918 | 25.748 | 0.67 | 0.667
| 8 | 15.59 | 25.726 | 0.66 | 0.65 |  | 15.912 | 25.773 | 0.68 | 0.675
| 8 | 15.483 | 26.022 | 0.71 | 0.708 |  | 15.911 | 25.788 | 0.68 | 0.672
| 8 | 15.413 | 26.107 | 0.68 | 0.675 |  | 15.907 | 25.784 | 0.68 | 0.678
| 8 | 15.378 | 26.21 | 0.72 | 0.713 |  | 15.907 | 25.818 | 0.68 | 0.671
| 8 | 15.362 | 26.205 | 0.68 | 0.675 |  | 15.907 | 25.812 | 0.68 | 0.673
| 8 | 15.353 | 26.237 | 0.71 | 0.707 |  | 15.904 | 25.828 | 0.67 | 0.664
| 8 | 15.345 | 26.275 | 0.68 | 0.671 |  | 15.901 | 25.842 | 0.67 | 0.668
| 8 | 15.334 | 26.342 | 0.7 | 0.697 |  | 15.895 | 25.849 | 0.66 | 0.659
| 8 | 15.324 | 26.332 | 0.68 | 0.676 |  | 15.9 | 25.844 | 0.66 | 0.654
| 8 | 15.322 | 26.375 | 0.72 | 0.713 |  | 15.897 | 25.783 | 0.67 | 0.662
| 8 | 15.322 | 26.353 | 0.71 | 0.706 |  | 15.893 | 25.815 | 0.68 | 0.67
| 8 | 15.319 | 26.361 | 0.74 | 0.73 |  | 15.899 | 25.832 | 0.86 | 0.855
| 8 | 15.306 | 26.441 | 0.8 | 0.79 |  | 15.9 | 25.842 | 1.15 | 1.144
| 8 | 15.266 | 26.658 | 1.08 | 1.076 |  | 15.861 | 25.918 | 1.44 | 1.429
| 8 | 14.933 | 27.791 | 1.39 | 1.379 |  | 15.685 | 26.209 | 1.8 | 1.783
| 8 | 14.53 | 30.372 | 1.87 | 1.86 |  | 15.206 | 27.522 | 2.11 | 2.093
| 8 | 14.132 | 31.08 | 2.26 | 2.245 |  | 14.552 | 30.277 | 2.57 | 2.548
| 8 | 13.799 | 31.969 | 2.69 | 2.672 |  | 14.289 | 31.043 | 3.05 | 3.028
| 8 | 13.473 | 32.555 | 3.02 | 3.003 |  | 14.002 | 31.76 | 3.5 | 3.477
| 8 | 13.324 | 32.969 | 3.44 | 3.413 |  | 13.552 | 32.384 | 3.96 | 3.932
| 8 | 13.267 | 33.096 | 3.82 | 3.791 |  | 13.383 | 32.628 | 4.34 | 4.305
| 8 | 13.233 | 33.17 | 4.25 | 4.223 |  | 13.344 | 32.007 | 4.51 | 4.479
| 8 | 13.209 | 33.223 | 4.67 | 4.64 |  | 13.429 | 31.936 | 4.51 | 4.481
| 8 | 13.192 | 33.265 | 5.18 | 5.14 |  | 13.517 | 31.921 | 4.51 | 4.474
| 8 | 13.181 | 33.296 | 5.62 | 5.584 |  | 13.817 | 31.827 | 4.3 | 4.267
| 8 | 13.18 | 33.317 | 6.11 | 6.066 |  | 14.104 | 31.661 | 3.95 | 3.921
| 8 | 13.181 | 33.338 | 6.47 | 6.427 |  | 13.783 | 32.334 | 3.68 | 3.653
| 8 | 13.183 | 33.338 | 6.9 | 6.854 |  | 13.417 | 32.807 | 3.39 | 3.364
| 8 | 13.185 | 33.369 | 7.24 | 7.19 |  | 13.314 | 32.892 | 3.07 | 3.05
| 8 | 13.213 | 33.393 | 7.28 | 7.229 |  | 13.306 | 32.875 | 2.71 | 2.695
| 8 | 13.222 | 33.418 | 7.29 | 7.236 |  | 13.356 | 32.799 | 2.4 | 2.38
| 8 | 13.255 | 33.398 | 7.09 | 7.038 |  | 13.451 | 32.66 | 2.02 | 2.007
| 8 | 13.353 | 33.248 | 6.69 | 6.642 |  | 13.676 | 32.407 | 1.72 | 1.71
| 8 | 13.233 | 33.374 | 6.48 | 6.436 |  | 13.862 | 32.21 | 1.37 | 1.361
| 8 | 13.268 | 33.307 | 6.06 | 6.012 |  | 13.983 | 31.978 | 1.14 | 1.129
| 8 | 13.209 | 33.354 | 5.69 | 5.651 |  | 14.05 | 31.885 | 0.89 | 0.879
| 8 | 13.184 | 33.356 | 5.35 | 5.316 |  | 14.202 | 31.218 | 0.65 | 0.641
| 8 | 13.176 | 33.346 | 4.99 | 4.958 |  | 14.775 | 29.471 | 0.59 | 0.584
| 8 | 13.171 | 33.346 | 4.61 | 4.582 |  | 15.219 | 29.978 | 0.61 | 0.611
| 8 | 13.165 | 33.358 | 4.25 | 4.223 |  | 14.667 | 30.787 | 0.36 | 0.362
| 8 | 13.163 | 33.352 | 3.84 | 3.811 |  | 14.308 | 31.83 | 0.11 | 0.106
| 8 | 13.156 | 33.373 | 3.49 | 3.465 |  | 14.236 | 29.608 | 0.04 | 0.04
| 8 | 13.151 | 33.329 | 3.11 | 3.086 |  | 14.8 | 7.278 | 0.04 | 0.041
| 8 | 13.152 | 33.372 | 2.74 | 2.717 |  | 14.787 | 2.854 | 0.04 | 0.042
| 8 | 13.16 | 33.328 | 2.36 | 2.343
| 8 | 13.175 | 33.326 | 1.99 | 1.981
| 8 | 13.219 | 33.25 | 1.69 | 1.676
| 8 | 13.273 | 33.109 | 1.34 | 1.333
| 8 | 13.421 | 32.862 | 1.02 | 1.008
| 8 | 13.576 | 32.563 | 0.67 | 0.664
| 8 | 13.985 | 31.768 | 0.57 | 0.569
| 8 | 14.179 | 31.946 | 0.58 | 0.577
| 8 | 13.921 | 32.281 | 0.47 | 0.467
| 8 | 13.616 | 32.866 | 0.1 | 0.097
| 8 | 13.415 | 32.774 | 0.06 | 0.059
2006-03-30 11:35 | 9 | 15.45 | 25.44 | 0.33 | 0.324 |  | 15.62 | 23.579 | 0.29 | 0.292
| 9 | 15.863 | 25.233 | 0.52 | 0.511 |  | 16.064 | 24.96 | 0.46 | 0.46
| 9 | 15.793 | 25.283 | 0.57 | 0.567 |  | 16.01 | 25.122 | 0.65 | 0.644
| 9 | 15.761 | 25.471 | 0.62 | 0.613 |  | 15.945 | 25.506 | 0.69 | 0.687
| 9 | 15.735 | 25.435 | 0.6 | 0.594 |  | 15.915 | 25.555 | 0.68 | 0.679
| 9 | 15.687 | 25.608 | 0.63 | 0.623 |  | 15.902 | 25.751 | 0.65 | 0.644
| 9 | 15.64 | 25.715 | 0.61 | 0.608 |  | 15.913 | 25.719 | 0.68 | 0.676
| 9 | 15.616 | 25.677 | 0.66 | 0.658 |  | 15.918 | 25.748 | 0.67 | 0.667
| 9 | 15.59 | 25.726 | 0.66 | 0.65 |  | 15.912 | 25.773 | 0.68 | 0.675
| 9 | 15.483 | 26.022 | 0.71 | 0.708 |  | 15.911 | 25.788 | 0.68 | 0.672
| 9 | 15.413 | 26.107 | 0.68 | 0.675 |  | 15.907 | 25.784 | 0.68 | 0.678
| 9 | 15.378 | 26.21 | 0.72 | 0.713 |  | 15.907 | 25.818 | 0.68 | 0.671
| 9 | 15.362 | 26.205 | 0.68 | 0.675 |  | 15.907 | 25.812 | 0.68 | 0.673
| 9 | 15.353 | 26.237 | 0.71 | 0.707 |  | 15.904 | 25.828 | 0.67 | 0.664
| 9 | 15.345 | 26.275 | 0.68 | 0.671 |  | 15.901 | 25.842 | 0.67 | 0.668
| 9 | 15.334 | 26.342 | 0.7 | 0.697 |  | 15.895 | 25.849 | 0.66 | 0.659
| 9 | 15.324 | 26.332 | 0.68 | 0.676 |  | 15.9 | 25.844 | 0.66 | 0.654
| 9 | 15.322 | 26.375 | 0.72 | 0.713 |  | 15.897 | 25.783 | 0.67 | 0.662
| 9 | 15.322 | 26.353 | 0.71 | 0.706 |  | 15.893 | 25.815 | 0.68 | 0.67
| 9 | 15.319 | 26.361 | 0.74 | 0.73 |  | 15.899 | 25.832 | 0.86 | 0.855
| 9 | 15.306 | 26.441 | 0.8 | 0.79 |  | 15.9 | 25.842 | 1.15 | 1.144
| 9 | 15.266 | 26.658 | 1.08 | 1.076 |  | 15.861 | 25.918 | 1.44 | 1.429
| 9 | 14.933 | 27.791 | 1.39 | 1.379 |  | 15.685 | 26.209 | 1.8 | 1.783
| 9 | 14.53 | 30.372 | 1.87 | 1.86 |  | 15.206 | 27.522 | 2.11 | 2.093
| 9 | 14.132 | 31.08 | 2.26 | 2.245 |  | 14.552 | 30.277 | 2.57 | 2.548
| 9 | 13.799 | 31.969 | 2.69 | 2.672 |  | 14.289 | 31.043 | 3.05 | 3.028
| 9 | 13.473 | 32.555 | 3.02 | 3.003 |  | 14.002 | 31.76 | 3.5 | 3.477
| 9 | 13.324 | 32.969 | 3.44 | 3.413 |  | 13.552 | 32.384 | 3.96 | 3.932
| 9 | 13.267 | 33.096 | 3.82 | 3.791 |  | 13.383 | 32.628 | 4.34 | 4.305
| 9 | 13.233 | 33.17 | 4.25 | 4.223 |  | 13.344 | 32.007 | 4.51 | 4.479
| 9 | 13.209 | 33.223 | 4.67 | 4.64 |  | 13.429 | 31.936 | 4.51 | 4.481
| 9 | 13.192 | 33.265 | 5.18 | 5.14 |  | 13.517 | 31.921 | 4.51 | 4.474
| 9 | 13.181 | 33.296 | 5.62 | 5.584 |  | 13.817 | 31.827 | 4.3 | 4.267
| 9 | 13.18 | 33.317 | 6.11 | 6.066 |  | 14.104 | 31.661 | 3.95 | 3.921
| 9 | 13.181 | 33.338 | 6.47 | 6.427 |  | 13.783 | 32.334 | 3.68 | 3.653
| 9 | 13.183 | 33.338 | 6.9 | 6.854 |  | 13.417 | 32.807 | 3.39 | 3.364
| 9 | 13.185 | 33.369 | 7.24 | 7.19 |  | 13.314 | 32.892 | 3.07 | 3.05
| 9 | 13.213 | 33.393 | 7.28 | 7.229 |  | 13.306 | 32.875 | 2.71 | 2.695
| 9 | 13.222 | 33.418 | 7.29 | 7.236 |  | 13.356 | 32.799 | 2.4 | 2.38
| 9 | 13.255 | 33.398 | 7.09 | 7.038 |  | 13.451 | 32.66 | 2.02 | 2.007
| 9 | 13.353 | 33.248 | 6.69 | 6.642 |  | 13.676 | 32.407 | 1.72 | 1.71
| 9 | 13.233 | 33.374 | 6.48 | 6.436 |  | 13.862 | 32.21 | 1.37 | 1.361
| 9 | 13.268 | 33.307 | 6.06 | 6.012 |  | 13.983 | 31.978 | 1.14 | 1.129
| 9 | 13.209 | 33.354 | 5.69 | 5.651 |  | 14.05 | 31.885 | 0.89 | 0.879
| 9 | 13.184 | 33.356 | 5.35 | 5.316 |  | 14.202 | 31.218 | 0.65 | 0.641
| 9 | 13.176 | 33.346 | 4.99 | 4.958 |  | 14.775 | 29.471 | 0.59 | 0.584
| 9 | 13.171 | 33.346 | 4.61 | 4.582 |  | 15.219 | 29.978 | 0.61 | 0.611
| 9 | 13.165 | 33.358 | 4.25 | 4.223 |  | 14.667 | 30.787 | 0.36 | 0.362
| 9 | 13.163 | 33.352 | 3.84 | 3.811 |  | 14.308 | 31.83 | 0.11 | 0.106
| 9 | 13.156 | 33.373 | 3.49 | 3.465 |  | 14.236 | 29.608 | 0.04 | 0.04
| 9 | 13.151 | 33.329 | 3.11 | 3.086 |  | 14.8 | 7.278 | 0.04 | 0.041
| 9 | 13.152 | 33.372 | 2.74 | 2.717 |  | 14.787 | 2.854 | 0.04 | 0.042
| 9 | 13.16 | 33.328 | 2.36 | 2.343
| 9 | 13.175 | 33.326 | 1.99 | 1.981
| 9 | 13.219 | 33.25 | 1.69 | 1.676
| 9 | 13.273 | 33.109 | 1.34 | 1.333
| 9 | 13.421 | 32.862 | 1.02 | 1.008
| 9 | 13.576 | 32.563 | 0.67 | 0.664
| 9 | 13.985 | 31.768 | 0.57 | 0.569
| 9 | 14.179 | 31.946 | 0.58 | 0.577
| 9 | 13.921 | 32.281 | 0.47 | 0.467
| 9 | 13.616 | 32.866 | 0.1 | 0.097
| 9 | 13.415 | 32.774 | 0.06 | 0.059
2006-03-30 11:21 | 10 | 15.45 | 25.44 | 0.33 | 0.324
| 10 | 15.863 | 25.233 | 0.52 | 0.511
| 10 | 15.793 | 25.283 | 0.57 | 0.567
| 10 | 15.761 | 25.471 | 0.62 | 0.613
| 10 | 15.735 | 25.435 | 0.6 | 0.594
| 10 | 15.687 | 25.608 | 0.63 | 0.623
| 10 | 15.64 | 25.715 | 0.61 | 0.608
| 10 | 15.616 | 25.677 | 0.66 | 0.658
| 10 | 15.59 | 25.726 | 0.66 | 0.65
| 10 | 15.483 | 26.022 | 0.71 | 0.708
| 10 | 15.413 | 26.107 | 0.68 | 0.675
| 10 | 15.378 | 26.21 | 0.72 | 0.713
| 10 | 15.362 | 26.205 | 0.68 | 0.675
| 10 | 15.353 | 26.237 | 0.71 | 0.707
| 10 | 15.345 | 26.275 | 0.68 | 0.671
| 10 | 15.334 | 26.342 | 0.7 | 0.697
| 10 | 15.324 | 26.332 | 0.68 | 0.676
| 10 | 15.322 | 26.375 | 0.72 | 0.713
| 10 | 15.322 | 26.353 | 0.71 | 0.706
| 10 | 15.319 | 26.361 | 0.74 | 0.73
| 10 | 15.306 | 26.441 | 0.8 | 0.79
| 10 | 15.266 | 26.658 | 1.08 | 1.076
| 10 | 14.933 | 27.791 | 1.39 | 1.379
| 10 | 14.53 | 30.372 | 1.87 | 1.86
| 10 | 14.132 | 31.08 | 2.26 | 2.245
| 10 | 13.799 | 31.969 | 2.69 | 2.672
| 10 | 13.473 | 32.555 | 3.02 | 3.003
| 10 | 13.324 | 32.969 | 3.44 | 3.413
| 10 | 13.267 | 33.096 | 3.82 | 3.791
| 10 | 13.233 | 33.17 | 4.25 | 4.223
| 10 | 13.209 | 33.223 | 4.67 | 4.64
| 10 | 13.192 | 33.265 | 5.18 | 5.14
| 10 | 13.181 | 33.296 | 5.62 | 5.584
| 10 | 13.18 | 33.317 | 6.11 | 6.066
| 10 | 13.181 | 33.338 | 6.47 | 6.427
| 10 | 13.183 | 33.338 | 6.9 | 6.854
| 10 | 13.185 | 33.369 | 7.24 | 7.19
| 10 | 13.213 | 33.393 | 7.28 | 7.229
| 10 | 13.222 | 33.418 | 7.29 | 7.236
| 10 | 13.255 | 33.398 | 7.09 | 7.038
| 10 | 13.353 | 33.248 | 6.69 | 6.642
| 10 | 13.233 | 33.374 | 6.48 | 6.436
| 10 | 13.268 | 33.307 | 6.06 | 6.012
| 10 | 13.209 | 33.354 | 5.69 | 5.651
| 10 | 13.184 | 33.356 | 5.35 | 5.316
| 10 | 13.176 | 33.346 | 4.99 | 4.958
| 10 | 13.171 | 33.346 | 4.61 | 4.582
| 10 | 13.165 | 33.358 | 4.25 | 4.223
| 10 | 13.163 | 33.352 | 3.84 | 3.811
| 10 | 13.156 | 33.373 | 3.49 | 3.465
| 10 | 13.151 | 33.329 | 3.11 | 3.086
| 10 | 13.152 | 33.372 | 2.74 | 2.717
| 10 | 13.16 | 33.328 | 2.36 | 2.343
| 10 | 13.175 | 33.326 | 1.99 | 1.981
| 10 | 13.219 | 33.25 | 1.69 | 1.676
| 10 | 13.273 | 33.109 | 1.34 | 1.333
| 10 | 13.421 | 32.862 | 1.02 | 1.008
| 10 | 13.576 | 32.563 | 0.67 | 0.664
| 10 | 13.985 | 31.768 | 0.57 | 0.569
| 10 | 14.179 | 31.946 | 0.58 | 0.577
| 10 | 13.921 | 32.281 | 0.47 | 0.467
| 10 | 13.616 | 32.866 | 0.1 | 0.097
| 10 | 13.415 | 32.774 | 0.06 | 0.059
2006-03-30 11:00 | 11 | 17.059 | 3.493 | 0.23 | 0.233 |  | 15.223 | 0.256 | 0.04 | 0.044
| 11 | 16.207 | 6.446 | 0.56 | 0.557 |  | 15.454 | 5.72 | 0.21 | 0.211
| 11 | 15.901 | 6.826 | 0.58 | 0.575 |  | 15.837 | 13.347 | 0.58 | 0.577
| 11 | 15.881 | 6.815 | 0.64 | 0.635 |  | 15.593 | 15.164 | 0.61 | 0.609
| 11 | 15.866 | 6.86 | 0.61 | 0.609 |  | 15.478 | 15.74 | 0.64 | 0.639
| 11 | 15.853 | 6.906 | 0.63 | 0.627 |  | 15.486 | 14.746 | 0.66 | 0.659
| 11 | 15.835 | 6.933 | 0.65 | 0.641 |  | 15.542 | 16.292 | 0.62 | 0.612
| 11 | 15.83 | 6.969 | 0.64 | 0.636 |  | 15.456 | 16.823 | 0.63 | 0.622
| 11 | 15.821 | 6.987 | 0.65 | 0.646 |  | 15.437 | 16.888 | 0.62 | 0.612
| 11 | 15.829 | 7.003 | 0.65 | 0.645 |  | 15.423 | 16.986 | 0.63 | 0.623
| 11 | 15.819 | 7.001 | 0.65 | 0.641 |  | 15.414 | 17.043 | 0.64 | 0.637
| 11 | 15.819 | 7.017 | 0.67 | 0.66 |  | 15.411 | 17.098 | 0.63 | 0.626
| 11 | 15.827 | 7.022 | 0.64 | 0.639 |  | 15.409 | 17.153 | 0.65 | 0.641
| 11 | 15.813 | 7.007 | 0.66 | 0.655 |  | 15.407 | 17.151 | 0.64 | 0.631
| 11 | 15.822 | 7.037 | 0.65 | 0.649 |  | 15.406 | 17.227 | 0.64 | 0.634
| 11 | 15.816 | 7.062 | 0.65 | 0.644 |  | 15.406 | 17.226 | 0.65 | 0.641
| 11 | 15.808 | 7.075 | 0.66 | 0.66 |  | 15.407 | 17.269 | 0.64 | 0.638
| 11 | 15.816 | 7.089 | 0.65 | 0.641 |  | 15.409 | 17.269 | 0.67 | 0.668
| 11 | 15.823 | 7.097 | 0.67 | 0.669 |  | 15.41 | 17.278 | 0.66 | 0.652
| 11 | 15.812 | 7.103 | 0.82 | 0.814 |  | 15.412 | 17.234 | 0.67 | 0.669
| 11 | 15.774 | 7.852 | 1.1 | 1.087 |  | 15.417 | 17.014 | 0.67 | 0.665
| 11 | 15.679 | 8.855 | 1.29 | 1.279 |  | 15.469 | 17.127 | 0.71 | 0.707
| 11 | 15.559 | 15.772 | 1.55 | 1.539 |  | 15.445 | 17.203 | 0.85 | 0.842
| 11 | 15.35 | 20.268 | 2.11 | 2.093 |  | 15.423 | 17.371 | 1.04 | 1.03
| 11 | 15.312 | 22.025 | 2.43 | 2.416 |  | 15.41 | 18.883 | 1.36 | 1.353
| 11 | 15.31 | 21.602 | 2.68 | 2.665 |  | 15.344 | 20.376 | 1.66 | 1.645
| 11 | 15.315 | 23.78 | 2.96 | 2.934 |  | 15.193 | 22.966 | 1.99 | 1.974
| 11 | 15.333 | 23.358 | 3.24 | 3.219 |  | 15.075 | 24.887 | 2.32 | 2.303
| 11 | 15.404 | 22.652 | 3.29 | 3.268 |  | 15.037 | 26.193 | 2.66 | 2.644
| 11 | 15.475 | 22.979 | 3.29 | 3.268 |  | 15.028 | 24.072 | 2.93 | 2.913
| 11 | 15.489 | 23.061 | 3.17 | 3.147 |  | 15.065 | 23.568 | 2.97 | 2.947
| 11 | 15.567 | 23.706 | 2.86 | 2.842 |  | 15.159 | 23.901 | 2.79 | 2.773
| 11 | 15.433 | 23.922 | 2.87 | 2.853 |  | 15.298 | 24.395 | 2.3 | 2.279
| 11 | 15.522 | 23.717 | 2.55 | 2.527 |  | 15.173 | 25.843 | 1.93 | 1.916
| 11 | 15.54 | 23.977 | 2.16 | 2.144 |  | 15.061 | 26.641 | 1.55 | 1.537
| 11 | 15.409 | 24.14 | 1.85 | 1.835 |  | 15.034 | 26.813 | 1.12 | 1.11
| 11 | 15.386 | 24.179 | 1.52 | 1.509 |  | 15.06 | 26.544 | 0.82 | 0.816
| 11 | 15.442 | 24.158 | 1.22 | 1.214 |  | 15.093 | 26.062 | 0.67 | 0.66
| 11 | 15.505 | 24.118 | 0.91 | 0.904 |  | 15.132 | 25.918 | 0.58 | 0.576
| 11 | 15.474 | 23.833 | 0.85 | 0.845 |  | 15.199 | 24.472 | 0.12 | 0.121
| 11 | 15.531 | 23.975 | 0.45 | 0.45 |  | 15.516 | 16.338 | 0.05 | 0.049
| 11 | 15.656 | 18.345 | 0.06 | 0.06 |  | 15.713 | 9.927 | 0.05 | 0.049
2006-03-31 08:50 | 4 | 14.37 | 5.946 | 0.33 | 0.328
| 4 | 16.251 | 10.96 | 0.61 | 0.609
| 4 | 16.217 | 10.949 | 0.68 | 0.672
| 4 | 16.059 | 12.84 | 0.68 | 0.676
| 4 | 16.146 | 13.266 | 0.69 | 0.686
| 4 | 16.152 | 14.273 | 0.69 | 0.688
| 4 | 16.132 | 14.936 | 0.71 | 0.702
| 4 | 16.124 | 15.394 | 0.7 | 0.691
| 4 | 16.099 | 15.576 | 0.7 | 0.696
| 4 | 16.091 | 15.767 | 0.7 | 0.694
| 4 | 16.089 | 15.924 | 0.7 | 0.692
| 4 | 16.085 | 16.083 | 0.7 | 0.696
| 4 | 16.087 | 16.191 | 0.7 | 0.691
| 4 | 16.082 | 16.261 | 0.7 | 0.7
| 4 | 16.078 | 16.377 | 0.7 | 0.699
| 4 | 16.071 | 16.373 | 0.7 | 0.699
| 4 | 16.073 | 16.455 | 0.71 | 0.703
| 4 | 16.061 | 16.441 | 0.7 | 0.698
| 4 | 16.051 | 16.314 | 0.72 | 0.713
| 4 | 16.049 | 16.494 | 0.83 | 0.826
| 4 | 16.045 | 17.522 | 1.2 | 1.193
| 4 | 15.806 | 21.98 | 1.71 | 1.699
| 4 | 15.579 | 23.689 | 2.24 | 2.222
| 4 | 15.511 | 24.692 | 2.73 | 2.712
| 4 | 15.493 | 25.001 | 3.23 | 3.207
| 4 | 15.493 | 23.298 | 3.4 | 3.381
| 4 | 15.479 | 23.46 | 3.42 | 3.394
| 4 | 15.476 | 23.839 | 3.42 | 3.395
| 4 | 15.452 | 23.888 | 3.13 | 3.111
| 4 | 15.405 | 24.365 | 2.55 | 2.53
| 4 | 15.443 | 24.767 | 2.12 | 2.105
| 4 | 15.468 | 25.194 | 1.68 | 1.668
| 4 | 15.472 | 25.4 | 1.29 | 1.278
| 4 | 15.475 | 25.403 | 0.89 | 0.879
| 4 | 15.506 | 25.112 | 0.76 | 0.755
| 4 | 15.565 | 24.874 | 0.78 | 0.774
| 4 | 15.533 | 25.203 | 0.65 | 0.642
| 4 | 15.424 | 25.188 | 0.31 | 0.308
| 4 | 15.394 | 22.091 | 0.11 | 0.11
| 4 | 15.408 | 13.398 | 0.03 | 0.03
2006-03-31 09:20 | 5 | 13.766 | 12.297 | 0.32 | 0.322 |  | 14.37 | 5.946 | 0.33 | 0.328
| 5 | 15.178 | 16.213 | 0.55 | 0.548 |  | 16.251 | 10.96 | 0.61 | 0.609
| 5 | 15.282 | 16.593 | 0.53 | 0.528 |  | 16.217 | 10.949 | 0.68 | 0.672
| 5 | 15.236 | 16.711 | 0.54 | 0.532 |  | 16.059 | 12.84 | 0.68 | 0.676
| 5 | 15.238 | 17.652 | 0.56 | 0.552 |  | 16.146 | 13.266 | 0.69 | 0.686
| 5 | 15.273 | 18.412 | 0.56 | 0.56 |  | 16.152 | 14.273 | 0.69 | 0.688
| 5 | 15.298 | 18.505 | 0.58 | 0.576 |  | 16.132 | 14.936 | 0.71 | 0.702
| 5 | 15.307 | 18.541 | 0.58 | 0.574 |  | 16.124 | 15.394 | 0.7 | 0.691
| 5 | 15.31 | 18.641 | 0.59 | 0.585 |  | 16.099 | 15.576 | 0.7 | 0.696
| 5 | 15.303 | 19.002 | 0.59 | 0.589 |  | 16.091 | 15.767 | 0.7 | 0.694
| 5 | 15.304 | 19.32 | 0.6 | 0.597 |  | 16.089 | 15.924 | 0.7 | 0.692
| 5 | 15.316 | 19.159 | 0.59 | 0.589 |  | 16.085 | 16.083 | 0.7 | 0.696
| 5 | 15.338 | 19.088 | 0.6 | 0.6 |  | 16.087 | 16.191 | 0.7 | 0.691
| 5 | 15.351 | 19.04 | 0.6 | 0.6 |  | 16.082 | 16.261 | 0.7 | 0.7
| 5 | 15.353 | 19.23 | 0.61 | 0.602 |  | 16.078 | 16.377 | 0.7 | 0.699
| 5 | 15.338 | 19.343 | 0.61 | 0.607 |  | 16.071 | 16.373 | 0.7 | 0.699
| 5 | 15.335 | 19.509 | 0.61 | 0.608 |  | 16.073 | 16.455 | 0.71 | 0.703
| 5 | 15.317 | 19.556 | 0.61 | 0.61 |  | 16.061 | 16.441 | 0.7 | 0.698
| 5 | 15.31 | 19.503 | 0.64 | 0.635 |  | 16.051 | 16.314 | 0.72 | 0.713
| 5 | 15.304 | 19.494 | 0.77 | 0.768 |  | 16.049 | 16.494 | 0.83 | 0.826
| 5 | 15.291 | 21.046 | 1.18 | 1.168 |  | 16.045 | 17.522 | 1.2 | 1.193
| 5 | 15.288 | 22.396 | 1.64 | 1.626 |  | 15.806 | 21.98 | 1.71 | 1.699
| 5 | 15.274 | 23.27 | 2.1 | 2.088 |  | 15.579 | 23.689 | 2.24 | 2.222
| 5 | 15.253 | 23.925 | 2.56 | 2.54 |  | 15.511 | 24.692 | 2.73 | 2.712
| 5 | 15.239 | 24.508 | 2.99 | 2.966 |  | 15.493 | 25.001 | 3.23 | 3.207
| 5 | 15.226 | 24.797 | 3.33 | 3.306 |  | 15.493 | 23.298 | 3.4 | 3.381
| 5 | 15.213 | 24.525 | 3.64 | 3.613 |  | 15.479 | 23.46 | 3.42 | 3.394
| 5 | 15.175 | 24.979 | 3.82 | 3.795 |  | 15.476 | 23.839 | 3.42 | 3.395
| 5 | 15.178 | 25.655 | 4.12 | 4.088 |  | 15.452 | 23.888 | 3.13 | 3.111
| 5 | 15.175 | 24.72 | 4.28 | 4.249 |  | 15.405 | 24.365 | 2.55 | 2.53
| 5 | 15.154 | 24.756 | 4.27 | 4.244 |  | 15.443 | 24.767 | 2.12 | 2.105
| 5 | 15.089 | 24.824 | 3.84 | 3.809 |  | 15.468 | 25.194 | 1.68 | 1.668
| 5 | 15.104 | 25.649 | 3.25 | 3.225 |  | 15.472 | 25.4 | 1.29 | 1.278
| 5 | 15.163 | 25.94 | 2.81 | 2.794 |  | 15.475 | 25.403 | 0.89 | 0.879
| 5 | 15.181 | 25.962 | 2.33 | 2.313 |  | 15.506 | 25.112 | 0.76 | 0.755
| 5 | 15.199 | 26.094 | 1.87 | 1.852 |  | 15.565 | 24.874 | 0.78 | 0.774
| 5 | 15.219 | 25.975 | 1.48 | 1.465 |  | 15.533 | 25.203 | 0.65 | 0.642
| 5 | 15.228 | 25.936 | 1.02 | 1.016 |  | 15.424 | 25.188 | 0.31 | 0.308
| 5 | 15.23 | 25.808 | 0.62 | 0.617 |  | 15.394 | 22.091 | 0.11 | 0.11
| 5 | 15.245 | 25.571 | 0.54 | 0.54 |  | 15.408 | 13.398 | 0.03 | 0.03
| 5 | 15.244 | 25.727 | 0.44 | 0.433
| 5 | 15.175 | 25.519 | 0.12 | 0.117
| 5 | 15.003 | 19.596 | 0.03 | 0.034
2006-03-31 09:40 | 6 | 13.766 | 12.297 | 0.32 | 0.322 |  | 14.37 | 5.946 | 0.33 | 0.328
| 6 | 15.178 | 16.213 | 0.55 | 0.548 |  | 16.251 | 10.96 | 0.61 | 0.609
| 6 | 15.282 | 16.593 | 0.53 | 0.528 |  | 16.217 | 10.949 | 0.68 | 0.672
| 6 | 15.236 | 16.711 | 0.54 | 0.532 |  | 16.059 | 12.84 | 0.68 | 0.676
| 6 | 15.238 | 17.652 | 0.56 | 0.552 |  | 16.146 | 13.266 | 0.69 | 0.686
| 6 | 15.273 | 18.412 | 0.56 | 0.56 |  | 16.152 | 14.273 | 0.69 | 0.688
| 6 | 15.298 | 18.505 | 0.58 | 0.576 |  | 16.132 | 14.936 | 0.71 | 0.702
| 6 | 15.307 | 18.541 | 0.58 | 0.574 |  | 16.124 | 15.394 | 0.7 | 0.691
| 6 | 15.31 | 18.641 | 0.59 | 0.585 |  | 16.099 | 15.576 | 0.7 | 0.696
| 6 | 15.303 | 19.002 | 0.59 | 0.589 |  | 16.091 | 15.767 | 0.7 | 0.694
| 6 | 15.304 | 19.32 | 0.6 | 0.597 |  | 16.089 | 15.924 | 0.7 | 0.692
| 6 | 15.316 | 19.159 | 0.59 | 0.589 |  | 16.085 | 16.083 | 0.7 | 0.696
| 6 | 15.338 | 19.088 | 0.6 | 0.6 |  | 16.087 | 16.191 | 0.7 | 0.691
| 6 | 15.351 | 19.04 | 0.6 | 0.6 |  | 16.082 | 16.261 | 0.7 | 0.7
| 6 | 15.353 | 19.23 | 0.61 | 0.602 |  | 16.078 | 16.377 | 0.7 | 0.699
| 6 | 15.338 | 19.343 | 0.61 | 0.607 |  | 16.071 | 16.373 | 0.7 | 0.699
| 6 | 15.335 | 19.509 | 0.61 | 0.608 |  | 16.073 | 16.455 | 0.71 | 0.703
| 6 | 15.317 | 19.556 | 0.61 | 0.61 |  | 16.061 | 16.441 | 0.7 | 0.698
| 6 | 15.31 | 19.503 | 0.64 | 0.635 |  | 16.051 | 16.314 | 0.72 | 0.713
| 6 | 15.304 | 19.494 | 0.77 | 0.768 |  | 16.049 | 16.494 | 0.83 | 0.826
| 6 | 15.291 | 21.046 | 1.18 | 1.168 |  | 16.045 | 17.522 | 1.2 | 1.193
| 6 | 15.288 | 22.396 | 1.64 | 1.626 |  | 15.806 | 21.98 | 1.71 | 1.699
| 6 | 15.274 | 23.27 | 2.1 | 2.088 |  | 15.579 | 23.689 | 2.24 | 2.222
| 6 | 15.253 | 23.925 | 2.56 | 2.54 |  | 15.511 | 24.692 | 2.73 | 2.712
| 6 | 15.239 | 24.508 | 2.99 | 2.966 |  | 15.493 | 25.001 | 3.23 | 3.207
| 6 | 15.226 | 24.797 | 3.33 | 3.306 |  | 15.493 | 23.298 | 3.4 | 3.381
| 6 | 15.213 | 24.525 | 3.64 | 3.613 |  | 15.479 | 23.46 | 3.42 | 3.394
| 6 | 15.175 | 24.979 | 3.82 | 3.795 |  | 15.476 | 23.839 | 3.42 | 3.395
| 6 | 15.178 | 25.655 | 4.12 | 4.088 |  | 15.452 | 23.888 | 3.13 | 3.111
| 6 | 15.175 | 24.72 | 4.28 | 4.249 |  | 15.405 | 24.365 | 2.55 | 2.53
| 6 | 15.154 | 24.756 | 4.27 | 4.244 |  | 15.443 | 24.767 | 2.12 | 2.105
| 6 | 15.089 | 24.824 | 3.84 | 3.809 |  | 15.468 | 25.194 | 1.68 | 1.668
| 6 | 15.104 | 25.649 | 3.25 | 3.225 |  | 15.472 | 25.4 | 1.29 | 1.278
| 6 | 15.163 | 25.94 | 2.81 | 2.794 |  | 15.475 | 25.403 | 0.89 | 0.879
| 6 | 15.181 | 25.962 | 2.33 | 2.313 |  | 15.506 | 25.112 | 0.76 | 0.755
| 6 | 15.199 | 26.094 | 1.87 | 1.852 |  | 15.565 | 24.874 | 0.78 | 0.774
| 6 | 15.219 | 25.975 | 1.48 | 1.465 |  | 15.533 | 25.203 | 0.65 | 0.642
| 6 | 15.228 | 25.936 | 1.02 | 1.016 |  | 15.424 | 25.188 | 0.31 | 0.308
| 6 | 15.23 | 25.808 | 0.62 | 0.617 |  | 15.394 | 22.091 | 0.11 | 0.11
| 6 | 15.245 | 25.571 | 0.54 | 0.54 |  | 15.408 | 13.398 | 0.03 | 0.03
| 6 | 15.244 | 25.727 | 0.44 | 0.433
| 6 | 15.175 | 25.519 | 0.12 | 0.117
| 6 | 15.003 | 19.596 | 0.03 | 0.034
2006-03-31 10:00 | 7 | 13.766 | 12.297 | 0.32 | 0.322 |  | 14.37 | 5.946 | 0.33 | 0.328
| 7 | 15.178 | 16.213 | 0.55 | 0.548 |  | 16.251 | 10.96 | 0.61 | 0.609
| 7 | 15.282 | 16.593 | 0.53 | 0.528 |  | 16.217 | 10.949 | 0.68 | 0.672
| 7 | 15.236 | 16.711 | 0.54 | 0.532 |  | 16.059 | 12.84 | 0.68 | 0.676
| 7 | 15.238 | 17.652 | 0.56 | 0.552 |  | 16.146 | 13.266 | 0.69 | 0.686
| 7 | 15.273 | 18.412 | 0.56 | 0.56 |  | 16.152 | 14.273 | 0.69 | 0.688
| 7 | 15.298 | 18.505 | 0.58 | 0.576 |  | 16.132 | 14.936 | 0.71 | 0.702
| 7 | 15.307 | 18.541 | 0.58 | 0.574 |  | 16.124 | 15.394 | 0.7 | 0.691
| 7 | 15.31 | 18.641 | 0.59 | 0.585 |  | 16.099 | 15.576 | 0.7 | 0.696
| 7 | 15.303 | 19.002 | 0.59 | 0.589 |  | 16.091 | 15.767 | 0.7 | 0.694
| 7 | 15.304 | 19.32 | 0.6 | 0.597 |  | 16.089 | 15.924 | 0.7 | 0.692
| 7 | 15.316 | 19.159 | 0.59 | 0.589 |  | 16.085 | 16.083 | 0.7 | 0.696
| 7 | 15.338 | 19.088 | 0.6 | 0.6 |  | 16.087 | 16.191 | 0.7 | 0.691
| 7 | 15.351 | 19.04 | 0.6 | 0.6 |  | 16.082 | 16.261 | 0.7 | 0.7
| 7 | 15.353 | 19.23 | 0.61 | 0.602 |  | 16.078 | 16.377 | 0.7 | 0.699
| 7 | 15.338 | 19.343 | 0.61 | 0.607 |  | 16.071 | 16.373 | 0.7 | 0.699
| 7 | 15.335 | 19.509 | 0.61 | 0.608 |  | 16.073 | 16.455 | 0.71 | 0.703
| 7 | 15.317 | 19.556 | 0.61 | 0.61 |  | 16.061 | 16.441 | 0.7 | 0.698
| 7 | 15.31 | 19.503 | 0.64 | 0.635 |  | 16.051 | 16.314 | 0.72 | 0.713
| 7 | 15.304 | 19.494 | 0.77 | 0.768 |  | 16.049 | 16.494 | 0.83 | 0.826
| 7 | 15.291 | 21.046 | 1.18 | 1.168 |  | 16.045 | 17.522 | 1.2 | 1.193
| 7 | 15.288 | 22.396 | 1.64 | 1.626 |  | 15.806 | 21.98 | 1.71 | 1.699
| 7 | 15.274 | 23.27 | 2.1 | 2.088 |  | 15.579 | 23.689 | 2.24 | 2.222
| 7 | 15.253 | 23.925 | 2.56 | 2.54 |  | 15.511 | 24.692 | 2.73 | 2.712
| 7 | 15.239 | 24.508 | 2.99 | 2.966 |  | 15.493 | 25.001 | 3.23 | 3.207
| 7 | 15.226 | 24.797 | 3.33 | 3.306 |  | 15.493 | 23.298 | 3.4 | 3.381
| 7 | 15.213 | 24.525 | 3.64 | 3.613 |  | 15.479 | 23.46 | 3.42 | 3.394
| 7 | 15.175 | 24.979 | 3.82 | 3.795 |  | 15.476 | 23.839 | 3.42 | 3.395
| 7 | 15.178 | 25.655 | 4.12 | 4.088 |  | 15.452 | 23.888 | 3.13 | 3.111
| 7 | 15.175 | 24.72 | 4.28 | 4.249 |  | 15.405 | 24.365 | 2.55 | 2.53
| 7 | 15.154 | 24.756 | 4.27 | 4.244 |  | 15.443 | 24.767 | 2.12 | 2.105
| 7 | 15.089 | 24.824 | 3.84 | 3.809 |  | 15.468 | 25.194 | 1.68 | 1.668
| 7 | 15.104 | 25.649 | 3.25 | 3.225 |  | 15.472 | 25.4 | 1.29 | 1.278
| 7 | 15.163 | 25.94 | 2.81 | 2.794 |  | 15.475 | 25.403 | 0.89 | 0.879
| 7 | 15.181 | 25.962 | 2.33 | 2.313 |  | 15.506 | 25.112 | 0.76 | 0.755
| 7 | 15.199 | 26.094 | 1.87 | 1.852 |  | 15.565 | 24.874 | 0.78 | 0.774
| 7 | 15.219 | 25.975 | 1.48 | 1.465 |  | 15.533 | 25.203 | 0.65 | 0.642
| 7 | 15.228 | 25.936 | 1.02 | 1.016 |  | 15.424 | 25.188 | 0.31 | 0.308
| 7 | 15.23 | 25.808 | 0.62 | 0.617 |  | 15.394 | 22.091 | 0.11 | 0.11
| 7 | 15.245 | 25.571 | 0.54 | 0.54 |  | 15.408 | 13.398 | 0.03 | 0.03
| 7 | 15.244 | 25.727 | 0.44 | 0.433
| 7 | 15.175 | 25.519 | 0.12 | 0.117
| 7 | 15.003 | 19.596 | 0.03 | 0.034
2006-03-31 11:45 | 8 | 13.485 | 32.916 | 0.41 | 0.407 |  | 14.29 | 21.121 | 0.27 | 0.265
| 8 | 13.082 | 33.522 | 0.59 | 0.587 |  | 13.754 | 31.517 | 0.55 | 0.55
| 8 | 13.019 | 33.583 | 0.64 | 0.634 |  | 13.541 | 31.756 | 0.59 | 0.584
| 8 | 13.001 | 33.663 | 0.66 | 0.658 |  | 13.553 | 31.793 | 0.58 | 0.577
| 8 | 12.988 | 33.583 | 0.72 | 0.714 |  | 13.46 | 31.888 | 0.59 | 0.583
| 8 | 12.968 | 33.55 | 0.64 | 0.632 |  | 13.412 | 31.992 | 0.61 | 0.606
| 8 | 12.958 | 33.581 | 0.63 | 0.621 |  | 13.396 | 31.968 | 0.59 | 0.583
| 8 | 12.956 | 33.55 | 0.61 | 0.601 |  | 13.395 | 32.017 | 0.61 | 0.611
| 8 | 12.968 | 33.662 | 0.63 | 0.622 |  | 13.386 | 32.004 | 0.62 | 0.617
| 8 | 12.963 | 33.538 | 0.59 | 0.589 |  | 13.382 | 32.002 | 0.64 | 0.632
| 8 | 12.973 | 33.593 | 0.61 | 0.609 |  | 13.387 | 32.033 | 0.64 | 0.635
| 8 | 12.966 | 33.541 | 0.6 | 0.593 |  | 13.378 | 32.008 | 0.64 | 0.639
| 8 | 12.962 | 33.574 | 0.64 | 0.634 |  | 13.379 | 32.033 | 0.64 | 0.637
| 8 | 12.967 | 33.656 | 0.62 | 0.619 |  | 13.371 | 32.026 | 0.64 | 0.637
| 8 | 12.961 | 33.625 | 0.65 | 0.649 |  | 13.369 | 32.037 | 0.64 | 0.638
| 8 | 13.003 | 33.572 | 0.61 | 0.605 |  | 13.371 | 32.037 | 0.64 | 0.636
| 8 | 13.004 | 33.671 | 0.64 | 0.638 |  | 13.382 | 32.098 | 0.64 | 0.637
| 8 | 13.079 | 33.599 | 0.64 | 0.64 |  | 13.39 | 32.009 | 0.66 | 0.65
| 8 | 13.07 | 33.576 | 0.68 | 0.674 |  | 13.45 | 31.866 | 0.82 | 0.81
| 8 | 12.995 | 33.563 | 0.9 | 0.893 |  | 13.428 | 31.864 | 1.18 | 1.176
| 8 | 12.933 | 33.514 | 1.22 | 1.212 |  | 13.317 | 32.09 | 1.68 | 1.672
| 8 | 12.86 | 33.488 | 1.73 | 1.715 |  | 13.176 | 32.346 | 2.06 | 2.047
| 8 | 12.804 | 33.513 | 2.27 | 2.255 |  | 12.971 | 32.862 | 2.54 | 2.52
| 8 | 12.778 | 33.523 | 2.82 | 2.799 |  | 12.771 | 33.202 | 3.09 | 3.07
| 8 | 12.748 | 33.517 | 3.33 | 3.308 |  | 12.695 | 33.341 | 3.58 | 3.559
| 8 | 12.711 | 33.534 | 3.8 | 3.776 |  | 12.67 | 33.414 | 3.95 | 3.917
| 8 | 12.691 | 33.578 | 4.15 | 4.121 |  | 12.674 | 33.43 | 4.18 | 4.152
| 8 | 12.683 | 33.621 | 4.37 | 4.341 |  | 12.663 | 33.425 | 4.73 | 4.698
| 8 | 12.69 | 33.61 | 4.46 | 4.424 |  | 12.648 | 33.46 | 5.2 | 5.166
| 8 | 12.686 | 33.644 | 4.54 | 4.506 |  | 12.646 | 33.456 | 5.69 | 5.654
| 8 | 12.675 | 33.552 | 4.7 | 4.667 |  | 12.641 | 33.465 | 6.14 | 6.1
| 8 | 12.654 | 33.525 | 5.09 | 5.051 |  | 12.642 | 33.474 | 6.55 | 6.506
| 8 | 12.616 | 33.511 | 5.72 | 5.685 |  | 12.646 | 33.541 | 6.79 | 6.743
| 8 | 12.563 | 33.614 | 6.28 | 6.24 |  | 12.653 | 33.589 | 6.86 | 6.816
| 8 | 12.621 | 33.559 | 6.39 | 6.348 |  | 12.658 | 33.624 | 6.87 | 6.822
| 8 | 12.558 | 33.536 | 6.8 | 6.751 |  | 12.668 | 33.642 | 6.86 | 6.811
| 8 | 12.51 | 33.611 | 7.1 | 7.051 |  | 12.754 | 33.548 | 6.61 | 6.559
| 8 | 12.492 | 33.572 | 7.75 | 7.692 |  | 12.839 | 33.435 | 6.2 | 6.153
| 8 | 12.514 | 33.612 | 7.93 | 7.879 |  | 12.74 | 33.467 | 5.84 | 5.794
| 8 | 12.551 | 33.553 | 7.96 | 7.903 |  | 12.673 | 33.496 | 5.49 | 5.45
| 8 | 12.574 | 33.549 | 7.71 | 7.653 |  | 12.653 | 33.475 | 5.08 | 5.047
| 8 | 12.568 | 33.538 | 7.22 | 7.166 |  | 12.649 | 33.523 | 4.77 | 4.74
| 8 | 12.509 | 33.575 | 6.86 | 6.811 |  | 12.672 | 33.469 | 4.39 | 4.362
| 8 | 12.493 | 33.558 | 6.42 | 6.377 |  | 12.648 | 33.494 | 4.06 | 4.026
| 8 | 12.485 | 33.575 | 5.95 | 5.91 |  | 12.642 | 33.46 | 3.74 | 3.715
| 8 | 12.487 | 33.577 | 5.55 | 5.513 |  | 12.654 | 33.504 | 3.41 | 3.387
| 8 | 12.499 | 33.552 | 5.08 | 5.048 |  | 12.663 | 33.454 | 3.05 | 3.033
| 8 | 12.52 | 33.555 | 4.74 | 4.709 |  | 12.655 | 33.481 | 2.74 | 2.721
| 8 | 12.547 | 33.538 | 4.35 | 4.316 |  | 12.657 | 33.466 | 2.41 | 2.39
| 8 | 12.575 | 33.529 | 3.95 | 3.926 |  | 12.652 | 33.458 | 2.03 | 2.019
| 8 | 12.599 | 33.514 | 3.57 | 3.54 |  | 12.654 | 33.454 | 1.65 | 1.639
| 8 | 12.619 | 33.506 | 3.31 | 3.285 |  | 12.683 | 33.356 | 1.21 | 1.202
| 8 | 12.633 | 33.508 | 3.01 | 2.99 |  | 12.754 | 33.229 | 0.85 | 0.847
| 8 | 12.64 | 33.502 | 2.6 | 2.58 |  | 12.845 | 32.995 | 0.66 | 0.651
| 8 | 12.651 | 33.496 | 2.22 | 2.2 |  | 13.013 | 32.602 | 0.68 | 0.672
| 8 | 12.666 | 33.489 | 1.79 | 1.776 |  | 13.098 | 32.767 | 0.64 | 0.639
| 8 | 12.683 | 33.483 | 1.38 | 1.372 |  | 12.992 | 32.967 | 0.31 | 0.305
| 8 | 12.703 | 33.478 | 1.02 | 1.013 |  | 12.869 | 33.332 | 0.05 | 0.048
| 8 | 12.73 | 33.471 | 0.79 | 0.788 |  | 12.963 | 22.456 | 0.05 | 0.049
| 8 | 12.746 | 33.456 | 0.54 | 0.537 |  | 13.024 | 8.421 | 0.05 | 0.051
| 8 | 12.737 | 33.464 | 0.24 | 0.243
| 8 | 12.695 | 33.465 | 0.05 | 0.054
| 8 | 12.664 | 33.513 | 0.05 | 0.046
2006-03-31 11:10 | 10 | 13.485 | 32.916 | 0.41 | 0.407 |  | 14.29 | 21.121 | 0.27 | 0.265
| 10 | 13.082 | 33.522 | 0.59 | 0.587 |  | 13.754 | 31.517 | 0.55 | 0.55
| 10 | 13.019 | 33.583 | 0.64 | 0.634 |  | 13.541 | 31.756 | 0.59 | 0.584
| 10 | 13.001 | 33.663 | 0.66 | 0.658 |  | 13.553 | 31.793 | 0.58 | 0.577
| 10 | 12.988 | 33.583 | 0.72 | 0.714 |  | 13.46 | 31.888 | 0.59 | 0.583
| 10 | 12.968 | 33.55 | 0.64 | 0.632 |  | 13.412 | 31.992 | 0.61 | 0.606
| 10 | 12.958 | 33.581 | 0.63 | 0.621 |  | 13.396 | 31.968 | 0.59 | 0.583
| 10 | 12.956 | 33.55 | 0.61 | 0.601 |  | 13.395 | 32.017 | 0.61 | 0.611
| 10 | 12.968 | 33.662 | 0.63 | 0.622 |  | 13.386 | 32.004 | 0.62 | 0.617
| 10 | 12.963 | 33.538 | 0.59 | 0.589 |  | 13.382 | 32.002 | 0.64 | 0.632
| 10 | 12.973 | 33.593 | 0.61 | 0.609 |  | 13.387 | 32.033 | 0.64 | 0.635
| 10 | 12.966 | 33.541 | 0.6 | 0.593 |  | 13.378 | 32.008 | 0.64 | 0.639
| 10 | 12.962 | 33.574 | 0.64 | 0.634 |  | 13.379 | 32.033 | 0.64 | 0.637
| 10 | 12.967 | 33.656 | 0.62 | 0.619 |  | 13.371 | 32.026 | 0.64 | 0.637
| 10 | 12.961 | 33.625 | 0.65 | 0.649 |  | 13.369 | 32.037 | 0.64 | 0.638
| 10 | 13.003 | 33.572 | 0.61 | 0.605 |  | 13.371 | 32.037 | 0.64 | 0.636
| 10 | 13.004 | 33.671 | 0.64 | 0.638 |  | 13.382 | 32.098 | 0.64 | 0.637
| 10 | 13.079 | 33.599 | 0.64 | 0.64 |  | 13.39 | 32.009 | 0.66 | 0.65
| 10 | 13.07 | 33.576 | 0.68 | 0.674 |  | 13.45 | 31.866 | 0.82 | 0.81
| 10 | 12.995 | 33.563 | 0.9 | 0.893 |  | 13.428 | 31.864 | 1.18 | 1.176
| 10 | 12.933 | 33.514 | 1.22 | 1.212 |  | 13.317 | 32.09 | 1.68 | 1.672
| 10 | 12.86 | 33.488 | 1.73 | 1.715 |  | 13.176 | 32.346 | 2.06 | 2.047
| 10 | 12.804 | 33.513 | 2.27 | 2.255 |  | 12.971 | 32.862 | 2.54 | 2.52
| 10 | 12.778 | 33.523 | 2.82 | 2.799 |  | 12.771 | 33.202 | 3.09 | 3.07
| 10 | 12.748 | 33.517 | 3.33 | 3.308 |  | 12.695 | 33.341 | 3.58 | 3.559
| 10 | 12.711 | 33.534 | 3.8 | 3.776 |  | 12.67 | 33.414 | 3.95 | 3.917
| 10 | 12.691 | 33.578 | 4.15 | 4.121 |  | 12.674 | 33.43 | 4.18 | 4.152
| 10 | 12.683 | 33.621 | 4.37 | 4.341 |  | 12.663 | 33.425 | 4.73 | 4.698
| 10 | 12.69 | 33.61 | 4.46 | 4.424 |  | 12.648 | 33.46 | 5.2 | 5.166
| 10 | 12.686 | 33.644 | 4.54 | 4.506 |  | 12.646 | 33.456 | 5.69 | 5.654
| 10 | 12.675 | 33.552 | 4.7 | 4.667 |  | 12.641 | 33.465 | 6.14 | 6.1
| 10 | 12.654 | 33.525 | 5.09 | 5.051 |  | 12.642 | 33.474 | 6.55 | 6.506
| 10 | 12.616 | 33.511 | 5.72 | 5.685 |  | 12.646 | 33.541 | 6.79 | 6.743
| 10 | 12.563 | 33.614 | 6.28 | 6.24 |  | 12.653 | 33.589 | 6.86 | 6.816
| 10 | 12.621 | 33.559 | 6.39 | 6.348 |  | 12.658 | 33.624 | 6.87 | 6.822
| 10 | 12.558 | 33.536 | 6.8 | 6.751 |  | 12.668 | 33.642 | 6.86 | 6.811
| 10 | 12.51 | 33.611 | 7.1 | 7.051 |  | 12.754 | 33.548 | 6.61 | 6.559
| 10 | 12.492 | 33.572 | 7.75 | 7.692 |  | 12.839 | 33.435 | 6.2 | 6.153
| 10 | 12.514 | 33.612 | 7.93 | 7.879 |  | 12.74 | 33.467 | 5.84 | 5.794
| 10 | 12.551 | 33.553 | 7.96 | 7.903 |  | 12.673 | 33.496 | 5.49 | 5.45
| 10 | 12.574 | 33.549 | 7.71 | 7.653 |  | 12.653 | 33.475 | 5.08 | 5.047
| 10 | 12.568 | 33.538 | 7.22 | 7.166 |  | 12.649 | 33.523 | 4.77 | 4.74
| 10 | 12.509 | 33.575 | 6.86 | 6.811 |  | 12.672 | 33.469 | 4.39 | 4.362
| 10 | 12.493 | 33.558 | 6.42 | 6.377 |  | 12.648 | 33.494 | 4.06 | 4.026
| 10 | 12.485 | 33.575 | 5.95 | 5.91 |  | 12.642 | 33.46 | 3.74 | 3.715
| 10 | 12.487 | 33.577 | 5.55 | 5.513 |  | 12.654 | 33.504 | 3.41 | 3.387
| 10 | 12.499 | 33.552 | 5.08 | 5.048 |  | 12.663 | 33.454 | 3.05 | 3.033
| 10 | 12.52 | 33.555 | 4.74 | 4.709 |  | 12.655 | 33.481 | 2.74 | 2.721
| 10 | 12.547 | 33.538 | 4.35 | 4.316 |  | 12.657 | 33.466 | 2.41 | 2.39
| 10 | 12.575 | 33.529 | 3.95 | 3.926 |  | 12.652 | 33.458 | 2.03 | 2.019
| 10 | 12.599 | 33.514 | 3.57 | 3.54 |  | 12.654 | 33.454 | 1.65 | 1.639
| 10 | 12.619 | 33.506 | 3.31 | 3.285 |  | 12.683 | 33.356 | 1.21 | 1.202
| 10 | 12.633 | 33.508 | 3.01 | 2.99 |  | 12.754 | 33.229 | 0.85 | 0.847
| 10 | 12.64 | 33.502 | 2.6 | 2.58 |  | 12.845 | 32.995 | 0.66 | 0.651
| 10 | 12.651 | 33.496 | 2.22 | 2.2 |  | 13.013 | 32.602 | 0.68 | 0.672
| 10 | 12.666 | 33.489 | 1.79 | 1.776 |  | 13.098 | 32.767 | 0.64 | 0.639
| 10 | 12.683 | 33.483 | 1.38 | 1.372 |  | 12.992 | 32.967 | 0.31 | 0.305
| 10 | 12.703 | 33.478 | 1.02 | 1.013 |  | 12.869 | 33.332 | 0.05 | 0.048
| 10 | 12.73 | 33.471 | 0.79 | 0.788 |  | 12.963 | 22.456 | 0.05 | 0.049
| 10 | 12.746 | 33.456 | 0.54 | 0.537 |  | 13.024 | 8.421 | 0.05 | 0.051
| 10 | 12.737 | 33.464 | 0.24 | 0.243
| 10 | 12.695 | 33.465 | 0.05 | 0.054
| 10 | 12.664 | 33.513 | 0.05 | 0.046
2006-03-31 10:50 | 11 | 13.485 | 32.916 | 0.41 | 0.407
| 11 | 13.082 | 33.522 | 0.59 | 0.587
| 11 | 13.019 | 33.583 | 0.64 | 0.634
| 11 | 13.001 | 33.663 | 0.66 | 0.658
| 11 | 12.988 | 33.583 | 0.72 | 0.714
| 11 | 12.968 | 33.55 | 0.64 | 0.632
| 11 | 12.958 | 33.581 | 0.63 | 0.621
| 11 | 12.956 | 33.55 | 0.61 | 0.601
| 11 | 12.968 | 33.662 | 0.63 | 0.622
| 11 | 12.963 | 33.538 | 0.59 | 0.589
| 11 | 12.973 | 33.593 | 0.61 | 0.609
| 11 | 12.966 | 33.541 | 0.6 | 0.593
| 11 | 12.962 | 33.574 | 0.64 | 0.634
| 11 | 12.967 | 33.656 | 0.62 | 0.619
| 11 | 12.961 | 33.625 | 0.65 | 0.649
| 11 | 13.003 | 33.572 | 0.61 | 0.605
| 11 | 13.004 | 33.671 | 0.64 | 0.638
| 11 | 13.079 | 33.599 | 0.64 | 0.64
| 11 | 13.07 | 33.576 | 0.68 | 0.674
| 11 | 12.995 | 33.563 | 0.9 | 0.893
| 11 | 12.933 | 33.514 | 1.22 | 1.212
| 11 | 12.86 | 33.488 | 1.73 | 1.715
| 11 | 12.804 | 33.513 | 2.27 | 2.255
| 11 | 12.778 | 33.523 | 2.82 | 2.799
| 11 | 12.748 | 33.517 | 3.33 | 3.308
| 11 | 12.711 | 33.534 | 3.8 | 3.776
| 11 | 12.691 | 33.578 | 4.15 | 4.121
| 11 | 12.683 | 33.621 | 4.37 | 4.341
| 11 | 12.69 | 33.61 | 4.46 | 4.424
| 11 | 12.686 | 33.644 | 4.54 | 4.506
| 11 | 12.675 | 33.552 | 4.7 | 4.667
| 11 | 12.654 | 33.525 | 5.09 | 5.051
| 11 | 12.616 | 33.511 | 5.72 | 5.685
| 11 | 12.563 | 33.614 | 6.28 | 6.24
| 11 | 12.621 | 33.559 | 6.39 | 6.348
| 11 | 12.558 | 33.536 | 6.8 | 6.751
| 11 | 12.51 | 33.611 | 7.1 | 7.051
| 11 | 12.492 | 33.572 | 7.75 | 7.692
| 11 | 12.514 | 33.612 | 7.93 | 7.879
| 11 | 12.551 | 33.553 | 7.96 | 7.903
| 11 | 12.574 | 33.549 | 7.71 | 7.653
| 11 | 12.568 | 33.538 | 7.22 | 7.166
| 11 | 12.509 | 33.575 | 6.86 | 6.811
| 11 | 12.493 | 33.558 | 6.42 | 6.377
| 11 | 12.485 | 33.575 | 5.95 | 5.91
| 11 | 12.487 | 33.577 | 5.55 | 5.513
| 11 | 12.499 | 33.552 | 5.08 | 5.048
| 11 | 12.52 | 33.555 | 4.74 | 4.709
| 11 | 12.547 | 33.538 | 4.35 | 4.316
| 11 | 12.575 | 33.529 | 3.95 | 3.926
| 11 | 12.599 | 33.514 | 3.57 | 3.54
| 11 | 12.619 | 33.506 | 3.31 | 3.285
| 11 | 12.633 | 33.508 | 3.01 | 2.99
| 11 | 12.64 | 33.502 | 2.6 | 2.58
| 11 | 12.651 | 33.496 | 2.22 | 2.2
| 11 | 12.666 | 33.489 | 1.79 | 1.776
| 11 | 12.683 | 33.483 | 1.38 | 1.372
| 11 | 12.703 | 33.478 | 1.02 | 1.013
| 11 | 12.73 | 33.471 | 0.79 | 0.788
| 11 | 12.746 | 33.456 | 0.54 | 0.537
| 11 | 12.737 | 33.464 | 0.24 | 0.243
| 11 | 12.695 | 33.465 | 0.05 | 0.054
| 11 | 12.664 | 33.513 | 0.05 | 0.046
2006-04-03 10:20 | 4 | 16.486 | 4.009 | 0.1 | 0.102
| 4 | 17.278 | 12.055 | 0.49 | 0.487
| 4 | 17.526 | 12.045 | 0.6 | 0.598
| 4 | 17.526 | 12.106 | 0.58 | 0.58
| 4 | 17.511 | 12.123 | 0.58 | 0.573
| 4 | 17.517 | 12.149 | 0.58 | 0.581
| 4 | 17.532 | 12.142 | 0.58 | 0.58
| 4 | 17.533 | 12.172 | 0.59 | 0.588
| 4 | 17.531 | 12.186 | 0.59 | 0.585
| 4 | 17.53 | 12.181 | 0.59 | 0.59
| 4 | 17.531 | 12.174 | 0.59 | 0.586
| 4 | 17.528 | 12.182 | 0.6 | 0.593
| 4 | 17.524 | 12.194 | 0.59 | 0.588
| 4 | 17.519 | 12.202 | 0.6 | 0.595
| 4 | 17.516 | 12.205 | 0.59 | 0.581
| 4 | 17.521 | 12.21 | 0.58 | 0.574
| 4 | 17.52 | 12.208 | 0.56 | 0.554
| 4 | 17.527 | 12.213 | 0.58 | 0.572
| 4 | 17.525 | 12.224 | 0.58 | 0.578
| 4 | 17.528 | 12.24 | 0.6 | 0.593
| 4 | 17.519 | 12.234 | 0.65 | 0.644
| 4 | 17.51 | 12.233 | 0.8 | 0.793
| 4 | 17.509 | 12.252 | 1.08 | 1.07
| 4 | 17.407 | 12.551 | 1.37 | 1.36
| 4 | 17.039 | 17.343 | 1.68 | 1.669
| 4 | 16.437 | 16.244 | 1.86 | 1.847
| 4 | 16.362 | 18.976 | 1.87 | 1.859
| 4 | 16.255 | 20.912 | 1.87 | 1.855
| 4 | 16.355 | 15.398 | 1.68 | 1.669
| 4 | 16.983 | 14.353 | 1.32 | 1.313
| 4 | 17.098 | 15.393 | 1.06 | 1.05
| 4 | 17.028 | 14.781 | 0.73 | 0.726
| 4 | 17.212 | 15.556 | 0.51 | 0.508
| 4 | 17.117 | 15.395 | 0.54 | 0.532
| 4 | 17.092 | 15.213 | 0.55 | 0.542
| 4 | 17.267 | 13.384 | 0.2 | 0.2
| 4 | 17.518 | 12.317 | 0.05 | 0.053
| 4 | 17.552 | 12.887 | 0.05 | 0.053
2006-04-03 10:45 | 5 | 16.802 | 14.945 | 0.55 | 0.551 |  | 16.486 | 4.009 | 0.1 | 0.102
| 5 | 17.128 | 15.149 | 0.71 | 0.707 |  | 17.278 | 12.055 | 0.49 | 0.487
| 5 | 17.134 | 16.042 | 0.68 | 0.671 |  | 17.526 | 12.045 | 0.6 | 0.598
| 5 | 17.131 | 16.843 | 0.63 | 0.623 |  | 17.526 | 12.106 | 0.58 | 0.58
| 5 | 17.142 | 17.21 | 0.62 | 0.617 |  | 17.511 | 12.123 | 0.58 | 0.573
| 5 | 17.15 | 17.391 | 0.64 | 0.634 |  | 17.517 | 12.149 | 0.58 | 0.581
| 5 | 17.166 | 17.184 | 0.65 | 0.648 |  | 17.532 | 12.142 | 0.58 | 0.58
| 5 | 17.174 | 17.139 | 0.65 | 0.65 |  | 17.533 | 12.172 | 0.59 | 0.588
| 5 | 17.183 | 17.198 | 0.67 | 0.661 |  | 17.531 | 12.186 | 0.59 | 0.585
| 5 | 17.184 | 17.168 | 0.62 | 0.613 |  | 17.53 | 12.181 | 0.59 | 0.59
| 5 | 17.192 | 16.756 | 0.64 | 0.637 |  | 17.531 | 12.174 | 0.59 | 0.586
| 5 | 17.188 | 17.04 | 0.64 | 0.635 |  | 17.528 | 12.182 | 0.6 | 0.593
| 5 | 17.195 | 17.019 | 0.62 | 0.62 |  | 17.524 | 12.194 | 0.59 | 0.588
| 5 | 17.2 | 17.027 | 0.62 | 0.616 |  | 17.519 | 12.202 | 0.6 | 0.595
| 5 | 17.2 | 17.044 | 0.63 | 0.628 |  | 17.516 | 12.205 | 0.59 | 0.581
| 5 | 17.201 | 17.09 | 0.63 | 0.623 |  | 17.521 | 12.21 | 0.58 | 0.574
| 5 | 17.206 | 17.049 | 0.63 | 0.623 |  | 17.52 | 12.208 | 0.56 | 0.554
| 5 | 17.213 | 16.951 | 0.61 | 0.609 |  | 17.527 | 12.213 | 0.58 | 0.572
| 5 | 17.216 | 16.898 | 0.63 | 0.623 |  | 17.525 | 12.224 | 0.58 | 0.578
| 5 | 17.21 | 16.682 | 0.69 | 0.68 |  | 17.528 | 12.24 | 0.6 | 0.593
| 5 | 17.217 | 16.476 | 0.8 | 0.795 |  | 17.519 | 12.234 | 0.65 | 0.644
| 5 | 17.192 | 17.612 | 1.06 | 1.054 |  | 17.51 | 12.233 | 0.8 | 0.793
| 5 | 16.996 | 18.275 | 1.28 | 1.267 |  | 17.509 | 12.252 | 1.08 | 1.07
| 5 | 16.898 | 22.474 | 1.48 | 1.473 |  | 17.407 | 12.551 | 1.37 | 1.36
| 5 | 16.491 | 25.631 | 1.89 | 1.879 |  | 17.039 | 17.343 | 1.68 | 1.669
| 5 | 16.162 | 26.791 | 2.24 | 2.227 |  | 16.437 | 16.244 | 1.86 | 1.847
| 5 | 15.885 | 26.239 | 2.61 | 2.592 |  | 16.362 | 18.976 | 1.87 | 1.859
| 5 | 15.843 | 25.106 | 2.67 | 2.648 |  | 16.255 | 20.912 | 1.87 | 1.855
| 5 | 15.912 | 25.109 | 2.67 | 2.652 |  | 16.355 | 15.398 | 1.68 | 1.669
| 5 | 15.939 | 25.325 | 2.67 | 2.652 |  | 16.983 | 14.353 | 1.32 | 1.313
| 5 | 15.95 | 25.834 | 2.67 | 2.653 |  | 17.098 | 15.393 | 1.06 | 1.05
| 5 | 15.917 | 25.941 | 2.66 | 2.637 |  | 17.028 | 14.781 | 0.73 | 0.726
| 5 | 16.225 | 25.762 | 2.43 | 2.411 |  | 17.212 | 15.556 | 0.51 | 0.508
| 5 | 16.481 | 25.075 | 2.11 | 2.097 |  | 17.117 | 15.395 | 0.54 | 0.532
| 5 | 16.562 | 24.997 | 1.76 | 1.749 |  | 17.092 | 15.213 | 0.55 | 0.542
| 5 | 16.558 | 25.162 | 1.35 | 1.345 |  | 17.267 | 13.384 | 0.2 | 0.2
| 5 | 16.343 | 25.418 | 1 | 0.989 |  | 17.518 | 12.317 | 0.05 | 0.053
| 5 | 16.359 | 25.58 | 0.63 | 0.628 |  | 17.552 | 12.887 | 0.05 | 0.053
| 5 | 16.375 | 26.063 | 0.49 | 0.486
| 5 | 16.461 | 26.089 | 0.53 | 0.526
| 5 | 16.533 | 25.494 | 0.36 | 0.356
| 5 | 16.715 | 19.038 | 0.07 | 0.074
| 5 | 17.097 | 16.681 | 0.05 | 0.055
| 5 | 17.068 | 9.121 | 0.06 | 0.056
| 5 | 17 | 14.774 | 0.06 | 0.056
2006-04-03 11:30 | 7 | 15.006 | 10.754 | 0.17 | 0.164 |  | 15.567 | 9.532 | 0.16 | 0.16
| 7 | 15.937 | 27.321 | 0.53 | 0.523 |  | 16.561 | 21.005 | 0.47 | 0.468
| 7 | 16.038 | 27.5 | 0.59 | 0.583 |  | 16.771 | 20.899 | 0.61 | 0.604
| 7 | 16.013 | 27.516 | 0.61 | 0.609 |  | 16.783 | 20.914 | 0.68 | 0.672
| 7 | 15.996 | 27.755 | 0.67 | 0.666 |  | 16.795 | 20.929 | 0.67 | 0.667
| 7 | 15.986 | 27.849 | 0.65 | 0.65 |  | 16.8 | 20.931 | 0.66 | 0.66
| 7 | 15.983 | 27.937 | 0.69 | 0.682 |  | 16.803 | 20.926 | 0.64 | 0.64
| 7 | 15.964 | 27.924 | 0.69 | 0.685 |  | 16.805 | 20.925 | 0.66 | 0.655
| 7 | 15.931 | 28.17 | 0.65 | 0.648 |  | 16.803 | 20.932 | 0.67 | 0.67
| 7 | 15.898 | 27.938 | 0.68 | 0.679 |  | 16.807 | 20.938 | 0.7 | 0.691
| 7 | 15.882 | 28.299 | 0.64 | 0.639 |  | 16.81 | 20.945 | 0.71 | 0.701
| 7 | 15.874 | 28.247 | 0.69 | 0.686 |  | 16.809 | 20.971 | 0.72 | 0.714
| 7 | 15.88 | 28.366 | 0.64 | 0.635 |  | 16.804 | 21.039 | 0.72 | 0.716
| 7 | 15.886 | 28.301 | 0.67 | 0.665 |  | 16.787 | 21.14 | 0.71 | 0.702
| 7 | 15.893 | 28.312 | 0.66 | 0.656 |  | 16.779 | 21.287 | 0.69 | 0.682
| 7 | 15.904 | 28.329 | 0.64 | 0.632 |  | 16.786 | 21.436 | 0.65 | 0.647
| 7 | 15.911 | 28.108 | 0.71 | 0.706 |  | 16.805 | 21.45 | 0.64 | 0.64
| 7 | 15.876 | 28.22 | 0.64 | 0.637 |  | 16.823 | 21.503 | 0.65 | 0.649
| 7 | 15.893 | 28.186 | 0.8 | 0.794 |  | 16.828 | 21.447 | 0.65 | 0.647
| 7 | 15.813 | 28.794 | 1.21 | 1.201 |  | 16.831 | 21.825 | 0.89 | 0.88
| 7 | 15.531 | 29.981 | 1.8 | 1.788 |  | 16.441 | 24.159 | 1.29 | 1.278
| 7 | 15.116 | 31.469 | 2.64 | 2.621 |  | 16.22 | 23.754 | 1.35 | 1.341
| 7 | 14.945 | 31.826 | 3.45 | 3.428 |  | 16.173 | 24.59 | 1.3 | 1.295
| 7 | 14.956 | 31.808 | 3.62 | 3.594 |  | 16.288 | 24.119 | 0.83 | 0.822
| 7 | 15.036 | 31.781 | 3.63 | 3.602 |  | 16.247 | 25.854 | 0.6 | 0.597
| 7 | 15.02 | 31.824 | 3.63 | 3.605 |  | 16.227 | 24.49 | 0.34 | 0.337
| 7 | 14.989 | 31.891 | 3.64 | 3.612 |  | 16.451 | 21.393 | 0.06 | 0.064
| 7 | 14.986 | 31.904 | 3.62 | 3.596 |  | 16.611 | 20.862 | 0.06 | 0.062
| 7 | 15.06 | 31.808 | 3.5 | 3.477
| 7 | 15.127 | 31.649 | 3.24 | 3.221
| 7 | 15.145 | 31.572 | 2.81 | 2.79
| 7 | 15.155 | 31.529 | 2.6 | 2.578
| 7 | 15.181 | 31.399 | 2.28 | 2.264
| 7 | 15.214 | 31.411 | 2.06 | 2.041
| 7 | 15.2 | 31.346 | 1.82 | 1.807
| 7 | 15.223 | 31.361 | 1.55 | 1.542
| 7 | 15.164 | 31.368 | 1.28 | 1.266
| 7 | 15.196 | 31.375 | 0.92 | 0.909
| 7 | 15.141 | 31.424 | 0.72 | 0.714
| 7 | 15.168 | 31.397 | 0.7 | 0.695
| 7 | 15.281 | 31.243 | 0.68 | 0.678
| 7 | 15.286 | 30.971 | 0.26 | 0.262
| 7 | 15.487 | 28.577 | 0.14 | 0.14
| 7 | 15.721 | 19.49 | 0.07 | 0.065
| 7 | 15.693 | 12.316 | 0.07 | 0.065
| 7 | 15.679 | 4.079 | 0.07 | 0.065
| 7 | 15.664 | 5.766 | 0.07 | 0.065
2006-04-03 09:50 | 8 | 15.06 | 25.46 | 0.35 | 0.344 |  | 15.006 | 10.754 | 0.17 | 0.164 |  | 15.567 | 9.532 | 0.16 | 0.16
| 8 | 15.414 | 28.006 | 0.48 | 0.481 |  | 15.937 | 27.321 | 0.53 | 0.523 |  | 16.561 | 21.005 | 0.47 | 0.468
| 8 | 15.435 | 29.584 | 0.52 | 0.512 |  | 16.038 | 27.5 | 0.59 | 0.583 |  | 16.771 | 20.899 | 0.61 | 0.604
| 8 | 15.416 | 29.653 | 0.53 | 0.526 |  | 16.013 | 27.516 | 0.61 | 0.609 |  | 16.783 | 20.914 | 0.68 | 0.672
| 8 | 15.429 | 29.736 | 0.55 | 0.55 |  | 15.996 | 27.755 | 0.67 | 0.666 |  | 16.795 | 20.929 | 0.67 | 0.667
| 8 | 15.451 | 29.734 | 0.58 | 0.58 |  | 15.986 | 27.849 | 0.65 | 0.65 |  | 16.8 | 20.931 | 0.66 | 0.66
| 8 | 15.451 | 29.779 | 0.59 | 0.588 |  | 15.983 | 27.937 | 0.69 | 0.682 |  | 16.803 | 20.926 | 0.64 | 0.64
| 8 | 15.436 | 29.811 | 0.59 | 0.587 |  | 15.964 | 27.924 | 0.69 | 0.685 |  | 16.805 | 20.925 | 0.66 | 0.655
| 8 | 15.425 | 29.832 | 0.6 | 0.6 |  | 15.931 | 28.17 | 0.65 | 0.648 |  | 16.803 | 20.932 | 0.67 | 0.67
| 8 | 15.4 | 29.897 | 0.61 | 0.603 |  | 15.898 | 27.938 | 0.68 | 0.679 |  | 16.807 | 20.938 | 0.7 | 0.691
| 8 | 15.378 | 29.94 | 0.62 | 0.621 |  | 15.882 | 28.299 | 0.64 | 0.639 |  | 16.81 | 20.945 | 0.71 | 0.701
| 8 | 15.363 | 30 | 0.64 | 0.634 |  | 15.874 | 28.247 | 0.69 | 0.686 |  | 16.809 | 20.971 | 0.72 | 0.714
| 8 | 15.353 | 30.003 | 0.67 | 0.661 |  | 15.88 | 28.366 | 0.64 | 0.635 |  | 16.804 | 21.039 | 0.72 | 0.716
| 8 | 15.355 | 30.059 | 0.65 | 0.65 |  | 15.886 | 28.301 | 0.67 | 0.665 |  | 16.787 | 21.14 | 0.71 | 0.702
| 8 | 15.355 | 30.072 | 0.65 | 0.65 |  | 15.893 | 28.312 | 0.66 | 0.656 |  | 16.779 | 21.287 | 0.69 | 0.682
| 8 | 15.358 | 30.098 | 0.65 | 0.648 |  | 15.904 | 28.329 | 0.64 | 0.632 |  | 16.786 | 21.436 | 0.65 | 0.647
| 8 | 15.358 | 30.102 | 0.65 | 0.644 |  | 15.911 | 28.108 | 0.71 | 0.706 |  | 16.805 | 21.45 | 0.64 | 0.64
| 8 | 15.357 | 30.017 | 0.65 | 0.649 |  | 15.876 | 28.22 | 0.64 | 0.637 |  | 16.823 | 21.503 | 0.65 | 0.649
| 8 | 15.348 | 29.869 | 0.66 | 0.658 |  | 15.893 | 28.186 | 0.8 | 0.794 |  | 16.828 | 21.447 | 0.65 | 0.647
| 8 | 15.347 | 29.92 | 0.66 | 0.657 |  | 15.813 | 28.794 | 1.21 | 1.201 |  | 16.831 | 21.825 | 0.89 | 0.88
| 8 | 15.352 | 29.921 | 0.67 | 0.665 |  | 15.531 | 29.981 | 1.8 | 1.788 |  | 16.441 | 24.159 | 1.29 | 1.278
| 8 | 15.353 | 29.934 | 0.87 | 0.859 |  | 15.116 | 31.469 | 2.64 | 2.621 |  | 16.22 | 23.754 | 1.35 | 1.341
| 8 | 15.343 | 30.11 | 1.33 | 1.32 |  | 14.945 | 31.826 | 3.45 | 3.428 |  | 16.173 | 24.59 | 1.3 | 1.295
| 8 | 15.296 | 30.322 | 1.9 | 1.887 |  | 14.956 | 31.808 | 3.62 | 3.594 |  | 16.288 | 24.119 | 0.83 | 0.822
| 8 | 15.189 | 30.649 | 2.58 | 2.557 |  | 15.036 | 31.781 | 3.63 | 3.602 |  | 16.247 | 25.854 | 0.6 | 0.597
| 8 | 15.157 | 30.56 | 2.88 | 2.865 |  | 15.02 | 31.824 | 3.63 | 3.605 |  | 16.227 | 24.49 | 0.34 | 0.337
| 8 | 15.204 | 30.416 | 3 | 2.978 |  | 14.989 | 31.891 | 3.64 | 3.612 |  | 16.451 | 21.393 | 0.06 | 0.064
| 8 | 15.241 | 30.356 | 3.16 | 3.141 |  | 14.986 | 31.904 | 3.62 | 3.596 |  | 16.611 | 20.862 | 0.06 | 0.062
| 8 | 15.282 | 30.236 | 3.21 | 3.183 |  | 15.06 | 31.808 | 3.5 | 3.477
| 8 | 15.318 | 30.134 | 3.21 | 3.185 |  | 15.127 | 31.649 | 3.24 | 3.221
| 8 | 15.318 | 30.055 | 3.28 | 3.259 |  | 15.145 | 31.572 | 2.81 | 2.79
| 8 | 15.336 | 29.987 | 3.29 | 3.267 |  | 15.155 | 31.529 | 2.6 | 2.578
| 8 | 15.348 | 29.966 | 3.4 | 3.374 |  | 15.181 | 31.399 | 2.28 | 2.264
| 8 | 15.349 | 29.982 | 3.51 | 3.488 |  | 15.214 | 31.411 | 2.06 | 2.041
| 8 | 14.902 | 31.515 | 4.09 | 4.06 |  | 15.2 | 31.346 | 1.82 | 1.807
| 8 | 14.446 | 31.585 | 4.43 | 4.397 |  | 15.223 | 31.361 | 1.55 | 1.542
| 8 | 14.552 | 31.859 | 4.71 | 4.679 |  | 15.164 | 31.368 | 1.28 | 1.266
| 8 | 14.411 | 32.516 | 5.14 | 5.099 |  | 15.196 | 31.375 | 0.92 | 0.909
| 8 | 14.261 | 32.706 | 5.6 | 5.561 |  | 15.141 | 31.424 | 0.72 | 0.714
| 8 | 14.22 | 32.827 | 6.12 | 6.078 |  | 15.168 | 31.397 | 0.7 | 0.695
| 8 | 14.236 | 32.697 | 6.25 | 6.211 |  | 15.281 | 31.243 | 0.68 | 0.678
| 8 | 14.275 | 32.808 | 6.3 | 6.256 |  | 15.286 | 30.971 | 0.26 | 0.262
| 8 | 14.302 | 32.834 | 6.3 | 6.258 |  | 15.487 | 28.577 | 0.14 | 0.14
| 8 | 14.302 | 32.832 | 6.21 | 6.168 |  | 15.721 | 19.49 | 0.07 | 0.065
| 8 | 14.378 | 32.77 | 5.88 | 5.837 |  | 15.693 | 12.316 | 0.07 | 0.065
| 8 | 14.479 | 32.691 | 5.61 | 5.571 |  | 15.679 | 4.079 | 0.07 | 0.065
| 8 | 14.514 | 32.676 | 5.36 | 5.323 |  | 15.664 | 5.766 | 0.07 | 0.065
| 8 | 14.547 | 32.662 | 5.07 | 5.031
| 8 | 14.545 | 32.67 | 4.77 | 4.737
| 8 | 14.527 | 32.694 | 4.45 | 4.423
| 8 | 14.488 | 32.738 | 4.15 | 4.119
| 8 | 14.461 | 32.776 | 3.83 | 3.8
| 8 | 14.432 | 32.803 | 3.48 | 3.455
| 8 | 14.402 | 32.8 | 3.15 | 3.126
| 8 | 14.422 | 32.716 | 2.86 | 2.843
| 8 | 14.482 | 32.611 | 2.59 | 2.57
| 8 | 14.564 | 32.369 | 2.29 | 2.273
| 8 | 14.703 | 32.229 | 2.01 | 1.994
| 8 | 14.726 | 31.939 | 1.57 | 1.557
| 8 | 14.88 | 31.705 | 1.28 | 1.267
| 8 | 14.886 | 31.428 | 1.02 | 1.014
| 8 | 15.028 | 31.38 | 0.9 | 0.89
| 8 | 14.99 | 31.288 | 0.75 | 0.74
| 8 | 15.028 | 31.345 | 0.42 | 0.422
| 8 | 15.007 | 31.275 | 0.27 | 0.268
| 8 | 14.825 | 31.804 | 0.09 | 0.092
| 8 | 14.984 | 17.175 | 0.06 | 0.063
| 8 | 15.196 | 3.504 | 0.09 | 0.088
| 8 | 15.198 | 2.53 | 0.05 | 0.046
| 8 | 15.18 | 1.837 | 0.05 | 0.045
| 8 | 15.161 | 1.489 | 0.05 | 0.045
2006-04-03 09:35 | 9 | 15.027 | 0.008 | 0.04 | 0.043 |  | 15.242 | 29.622 | 0.41 | 0.408
| 9 | 15.045 | 14.597 | 0.16 | 0.163 |  | 15.364 | 29.721 | 0.58 | 0.578
| 9 | 15.117 | 30.331 | 0.42 | 0.421 |  | 15.349 | 29.721 | 0.6 | 0.593
| 9 | 15.089 | 30.411 | 0.52 | 0.512 |  | 15.336 | 29.727 | 0.6 | 0.597
| 9 | 15.076 | 30.336 | 0.57 | 0.563 |  | 15.32 | 29.796 | 0.62 | 0.616
| 9 | 15.072 | 30.6 | 0.58 | 0.574 |  | 15.312 | 29.834 | 0.63 | 0.623
| 9 | 15.068 | 30.685 | 0.57 | 0.567 |  | 15.311 | 29.858 | 0.6 | 0.596
| 9 | 15.068 | 30.704 | 0.59 | 0.587 |  | 15.304 | 29.862 | 0.61 | 0.608
| 9 | 15.07 | 30.751 | 0.59 | 0.587 |  | 15.306 | 29.858 | 0.61 | 0.606
| 9 | 15.07 | 30.761 | 0.6 | 0.6 |  | 15.312 | 29.84 | 0.62 | 0.62
| 9 | 15.071 | 30.799 | 0.6 | 0.596 |  | 15.327 | 29.819 | 0.62 | 0.615
| 9 | 15.072 | 30.805 | 0.61 | 0.608 |  | 15.336 | 29.799 | 0.61 | 0.602
| 9 | 15.073 | 30.831 | 0.61 | 0.61 |  | 15.344 | 29.79 | 0.62 | 0.612
| 9 | 15.075 | 30.827 | 0.62 | 0.614 |  | 15.344 | 29.783 | 0.61 | 0.609
| 9 | 15.076 | 30.836 | 0.61 | 0.601 |  | 15.345 | 29.784 | 0.65 | 0.644
| 9 | 15.076 | 30.825 | 0.6 | 0.593 |  | 15.344 | 29.782 | 0.65 | 0.641
| 9 | 15.075 | 30.829 | 0.6 | 0.597 |  | 15.342 | 29.79 | 0.64 | 0.635
| 9 | 15.075 | 30.841 | 0.6 | 0.592 |  | 15.339 | 29.787 | 0.66 | 0.655
| 9 | 15.073 | 30.805 | 0.64 | 0.633 |  | 15.331 | 29.797 | 0.68 | 0.674
| 9 | 15.073 | 30.835 | 0.63 | 0.627 |  | 15.326 | 29.803 | 0.68 | 0.671
| 9 | 15.072 | 30.844 | 0.63 | 0.626 |  | 15.324 | 29.808 | 0.7 | 0.692
| 9 | 15.073 | 30.839 | 0.65 | 0.641 |  | 15.324 | 29.793 | 0.82 | 0.815
| 9 | 15.074 | 30.848 | 0.74 | 0.735 |  | 15.318 | 29.878 | 1.11 | 1.098
| 9 | 15.073 | 30.84 | 0.89 | 0.886 |  | 15.263 | 30.274 | 1.51 | 1.497
| 9 | 15.067 | 30.891 | 1.14 | 1.131 |  | 15.103 | 30.933 | 1.99 | 1.976
| 9 | 15.049 | 30.956 | 1.39 | 1.38 |  | 14.989 | 31.17 | 2.42 | 2.402
| 9 | 15.038 | 30.983 | 1.55 | 1.539 |  | 14.946 | 31.363 | 2.75 | 2.732
| 9 | 15.029 | 30.992 | 1.7 | 1.69 |  | 14.901 | 31.621 | 3.14 | 3.119
| 9 | 15.032 | 30.938 | 1.72 | 1.712 |  | 14.846 | 31.613 | 3.42 | 3.392
| 9 | 15.034 | 31.032 | 1.8 | 1.785 |  | 14.807 | 31.973 | 3.72 | 3.696
| 9 | 15.004 | 31.145 | 1.96 | 1.949 |  | 14.725 | 32.241 | 4.11 | 4.085
| 9 | 14.957 | 31.315 | 2.35 | 2.335 |  | 14.636 | 32.428 | 4.56 | 4.532
| 9 | 14.924 | 31.357 | 2.64 | 2.624 |  | 14.528 | 32.556 | 5.04 | 5.003
| 9 | 14.905 | 31.493 | 3.08 | 3.055 |  | 14.399 | 32.751 | 5.51 | 5.468
| 9 | 14.897 | 31.444 | 3.27 | 3.246 |  | 14.208 | 32.971 | 5.99 | 5.945
| 9 | 14.877 | 31.609 | 3.5 | 3.479 |  | 14.136 | 32.842 | 6.19 | 6.15
| 9 | 14.753 | 31.918 | 3.89 | 3.865 |  | 14.333 | 32.717 | 6.2 | 6.151
| 9 | 14.61 | 31.998 | 4.17 | 4.142 |  | 14.351 | 32.776 | 6.2 | 6.152
| 9 | 14.595 | 32.1 | 4.32 | 4.291 |  | 14.328 | 32.801 | 6.17 | 6.123
| 9 | 14.551 | 32.391 | 4.55 | 4.518 |  | 14.456 | 32.672 | 5.87 | 5.826
| 9 | 14.392 | 32.708 | 5.05 | 5.017 |  | 14.589 | 32.614 | 5.57 | 5.529
| 9 | 14.283 | 32.775 | 5.42 | 5.384 |  | 14.48 | 32.704 | 5.26 | 5.225
| 9 | 14.224 | 32.989 | 5.82 | 5.783 |  | 14.475 | 32.732 | 4.99 | 4.958
| 9 | 14.204 | 32.943 | 6.06 | 6.021 |  | 14.443 | 32.774 | 4.63 | 4.596
| 9 | 14.229 | 32.951 | 6.15 | 6.107 |  | 14.415 | 32.814 | 4.26 | 4.231
| 9 | 14.269 | 32.987 | 6.2 | 6.154 |  | 14.411 | 32.838 | 3.93 | 3.905
| 9 | 14.23 | 33.059 | 6.38 | 6.33 |  | 14.441 | 32.817 | 3.54 | 3.515
| 9 | 14.169 | 33.114 | 6.64 | 6.591 |  | 14.481 | 32.794 | 3.15 | 3.124
| 9 | 14.14 | 33.136 | 6.78 | 6.728 |  | 14.52 | 32.742 | 2.75 | 2.733
| 9 | 14.172 | 33.133 | 6.76 | 6.717 |  | 14.568 | 32.675 | 2.34 | 2.327
| 9 | 14.204 | 33.133 | 6.75 | 6.701 |  | 14.623 | 32.499 | 1.97 | 1.954
| 9 | 14.215 | 33.14 | 6.74 | 6.688 |  | 14.727 | 32.32 | 1.68 | 1.666
| 9 | 14.224 | 33.144 | 6.73 | 6.679 |  | 14.784 | 32.27 | 1.34 | 1.333
| 9 | 14.232 | 33.149 | 6.72 | 6.675 |  | 14.754 | 32.143 | 0.94 | 0.934
| 9 | 14.232 | 33.16 | 6.72 | 6.677 |  | 14.817 | 31.989 | 0.63 | 0.63
| 9 | 14.255 | 33.118 | 6.63 | 6.584 |  | 14.935 | 31.596 | 0.61 | 0.604
| 9 | 14.416 | 32.971 | 6.28 | 6.234 |  | 15.045 | 31.496 | 0.64 | 0.634
| 9 | 14.448 | 32.95 | 5.9 | 5.861 |  | 14.93 | 31.944 | 0.29 | 0.286
| 9 | 14.381 | 32.99 | 5.49 | 5.455 |  | 14.748 | 32.231 | 0.06 | 0.057
| 9 | 14.326 | 33.034 | 5.06 | 5.02 |  | 14.906 | 17.819 | 0.05 | 0.049
| 9 | 14.264 | 33.072 | 4.66 | 4.631
| 9 | 14.256 | 33.079 | 4.22 | 4.187
| 9 | 14.262 | 33.063 | 3.87 | 3.847
| 9 | 14.285 | 33.014 | 3.48 | 3.458
| 9 | 14.298 | 32.995 | 3.15 | 3.125
| 9 | 14.323 | 32.965 | 2.75 | 2.731
| 9 | 14.35 | 32.931 | 2.35 | 2.331
| 9 | 14.41 | 32.851 | 1.91 | 1.892
| 9 | 14.479 | 32.66 | 1.5 | 1.485
| 9 | 14.561 | 32.495 | 1.06 | 1.053
| 9 | 14.707 | 32.104 | 0.75 | 0.741
| 9 | 14.865 | 31.547 | 0.64 | 0.637
| 9 | 14.937 | 31.457 | 0.69 | 0.69
| 9 | 14.832 | 31.844 | 0.31 | 0.307
| 9 | 14.623 | 32.504 | 0.06 | 0.064
2006-04-03 09:15 | 10 | 15.027 | 0.008 | 0.04 | 0.043 |  | 15.242 | 29.622 | 0.41 | 0.408
| 10 | 15.045 | 14.597 | 0.16 | 0.163 |  | 15.364 | 29.721 | 0.58 | 0.578
| 10 | 15.117 | 30.331 | 0.42 | 0.421 |  | 15.349 | 29.721 | 0.6 | 0.593
| 10 | 15.089 | 30.411 | 0.52 | 0.512 |  | 15.336 | 29.727 | 0.6 | 0.597
| 10 | 15.076 | 30.336 | 0.57 | 0.563 |  | 15.32 | 29.796 | 0.62 | 0.616
| 10 | 15.072 | 30.6 | 0.58 | 0.574 |  | 15.312 | 29.834 | 0.63 | 0.623
| 10 | 15.068 | 30.685 | 0.57 | 0.567 |  | 15.311 | 29.858 | 0.6 | 0.596
| 10 | 15.068 | 30.704 | 0.59 | 0.587 |  | 15.304 | 29.862 | 0.61 | 0.608
| 10 | 15.07 | 30.751 | 0.59 | 0.587 |  | 15.306 | 29.858 | 0.61 | 0.606
| 10 | 15.07 | 30.761 | 0.6 | 0.6 |  | 15.312 | 29.84 | 0.62 | 0.62
| 10 | 15.071 | 30.799 | 0.6 | 0.596 |  | 15.327 | 29.819 | 0.62 | 0.615
| 10 | 15.072 | 30.805 | 0.61 | 0.608 |  | 15.336 | 29.799 | 0.61 | 0.602
| 10 | 15.073 | 30.831 | 0.61 | 0.61 |  | 15.344 | 29.79 | 0.62 | 0.612
| 10 | 15.075 | 30.827 | 0.62 | 0.614 |  | 15.344 | 29.783 | 0.61 | 0.609
| 10 | 15.076 | 30.836 | 0.61 | 0.601 |  | 15.345 | 29.784 | 0.65 | 0.644
| 10 | 15.076 | 30.825 | 0.6 | 0.593 |  | 15.344 | 29.782 | 0.65 | 0.641
| 10 | 15.075 | 30.829 | 0.6 | 0.597 |  | 15.342 | 29.79 | 0.64 | 0.635
| 10 | 15.075 | 30.841 | 0.6 | 0.592 |  | 15.339 | 29.787 | 0.66 | 0.655
| 10 | 15.073 | 30.805 | 0.64 | 0.633 |  | 15.331 | 29.797 | 0.68 | 0.674
| 10 | 15.073 | 30.835 | 0.63 | 0.627 |  | 15.326 | 29.803 | 0.68 | 0.671
| 10 | 15.072 | 30.844 | 0.63 | 0.626 |  | 15.324 | 29.808 | 0.7 | 0.692
| 10 | 15.073 | 30.839 | 0.65 | 0.641 |  | 15.324 | 29.793 | 0.82 | 0.815
| 10 | 15.074 | 30.848 | 0.74 | 0.735 |  | 15.318 | 29.878 | 1.11 | 1.098
| 10 | 15.073 | 30.84 | 0.89 | 0.886 |  | 15.263 | 30.274 | 1.51 | 1.497
| 10 | 15.067 | 30.891 | 1.14 | 1.131 |  | 15.103 | 30.933 | 1.99 | 1.976
| 10 | 15.049 | 30.956 | 1.39 | 1.38 |  | 14.989 | 31.17 | 2.42 | 2.402
| 10 | 15.038 | 30.983 | 1.55 | 1.539 |  | 14.946 | 31.363 | 2.75 | 2.732
| 10 | 15.029 | 30.992 | 1.7 | 1.69 |  | 14.901 | 31.621 | 3.14 | 3.119
| 10 | 15.032 | 30.938 | 1.72 | 1.712 |  | 14.846 | 31.613 | 3.42 | 3.392
| 10 | 15.034 | 31.032 | 1.8 | 1.785 |  | 14.807 | 31.973 | 3.72 | 3.696
| 10 | 15.004 | 31.145 | 1.96 | 1.949 |  | 14.725 | 32.241 | 4.11 | 4.085
| 10 | 14.957 | 31.315 | 2.35 | 2.335 |  | 14.636 | 32.428 | 4.56 | 4.532
| 10 | 14.924 | 31.357 | 2.64 | 2.624 |  | 14.528 | 32.556 | 5.04 | 5.003
| 10 | 14.905 | 31.493 | 3.08 | 3.055 |  | 14.399 | 32.751 | 5.51 | 5.468
| 10 | 14.897 | 31.444 | 3.27 | 3.246 |  | 14.208 | 32.971 | 5.99 | 5.945
| 10 | 14.877 | 31.609 | 3.5 | 3.479 |  | 14.136 | 32.842 | 6.19 | 6.15
| 10 | 14.753 | 31.918 | 3.89 | 3.865 |  | 14.333 | 32.717 | 6.2 | 6.151
| 10 | 14.61 | 31.998 | 4.17 | 4.142 |  | 14.351 | 32.776 | 6.2 | 6.152
| 10 | 14.595 | 32.1 | 4.32 | 4.291 |  | 14.328 | 32.801 | 6.17 | 6.123
| 10 | 14.551 | 32.391 | 4.55 | 4.518 |  | 14.456 | 32.672 | 5.87 | 5.826
| 10 | 14.392 | 32.708 | 5.05 | 5.017 |  | 14.589 | 32.614 | 5.57 | 5.529
| 10 | 14.283 | 32.775 | 5.42 | 5.384 |  | 14.48 | 32.704 | 5.26 | 5.225
| 10 | 14.224 | 32.989 | 5.82 | 5.783 |  | 14.475 | 32.732 | 4.99 | 4.958
| 10 | 14.204 | 32.943 | 6.06 | 6.021 |  | 14.443 | 32.774 | 4.63 | 4.596
| 10 | 14.229 | 32.951 | 6.15 | 6.107 |  | 14.415 | 32.814 | 4.26 | 4.231
| 10 | 14.269 | 32.987 | 6.2 | 6.154 |  | 14.411 | 32.838 | 3.93 | 3.905
| 10 | 14.23 | 33.059 | 6.38 | 6.33 |  | 14.441 | 32.817 | 3.54 | 3.515
| 10 | 14.169 | 33.114 | 6.64 | 6.591 |  | 14.481 | 32.794 | 3.15 | 3.124
| 10 | 14.14 | 33.136 | 6.78 | 6.728 |  | 14.52 | 32.742 | 2.75 | 2.733
| 10 | 14.172 | 33.133 | 6.76 | 6.717 |  | 14.568 | 32.675 | 2.34 | 2.327
| 10 | 14.204 | 33.133 | 6.75 | 6.701 |  | 14.623 | 32.499 | 1.97 | 1.954
| 10 | 14.215 | 33.14 | 6.74 | 6.688 |  | 14.727 | 32.32 | 1.68 | 1.666
| 10 | 14.224 | 33.144 | 6.73 | 6.679 |  | 14.784 | 32.27 | 1.34 | 1.333
| 10 | 14.232 | 33.149 | 6.72 | 6.675 |  | 14.754 | 32.143 | 0.94 | 0.934
| 10 | 14.232 | 33.16 | 6.72 | 6.677 |  | 14.817 | 31.989 | 0.63 | 0.63
| 10 | 14.255 | 33.118 | 6.63 | 6.584 |  | 14.935 | 31.596 | 0.61 | 0.604
| 10 | 14.416 | 32.971 | 6.28 | 6.234 |  | 15.045 | 31.496 | 0.64 | 0.634
| 10 | 14.448 | 32.95 | 5.9 | 5.861 |  | 14.93 | 31.944 | 0.29 | 0.286
| 10 | 14.381 | 32.99 | 5.49 | 5.455 |  | 14.748 | 32.231 | 0.06 | 0.057
| 10 | 14.326 | 33.034 | 5.06 | 5.02 |  | 14.906 | 17.819 | 0.05 | 0.049
| 10 | 14.264 | 33.072 | 4.66 | 4.631
| 10 | 14.256 | 33.079 | 4.22 | 4.187
| 10 | 14.262 | 33.063 | 3.87 | 3.847
| 10 | 14.285 | 33.014 | 3.48 | 3.458
| 10 | 14.298 | 32.995 | 3.15 | 3.125
| 10 | 14.323 | 32.965 | 2.75 | 2.731
| 10 | 14.35 | 32.931 | 2.35 | 2.331
| 10 | 14.41 | 32.851 | 1.91 | 1.892
| 10 | 14.479 | 32.66 | 1.5 | 1.485
| 10 | 14.561 | 32.495 | 1.06 | 1.053
| 10 | 14.707 | 32.104 | 0.75 | 0.741
| 10 | 14.865 | 31.547 | 0.64 | 0.637
| 10 | 14.937 | 31.457 | 0.69 | 0.69
| 10 | 14.832 | 31.844 | 0.31 | 0.307
| 10 | 14.623 | 32.504 | 0.06 | 0.064
2006-04-07 08:50 | 4 | 15.532 | 4.546 | 0.51 | 0.511
| 4 | 15.608 | 5.784 | 0.6 | 0.592
| 4 | 15.61 | 5.108 | 0.59 | 0.585
| 4 | 15.601 | 6.106 | 0.59 | 0.582
| 4 | 15.608 | 7.539 | 0.6 | 0.594
| 4 | 15.611 | 7.441 | 0.59 | 0.583
| 4 | 15.618 | 7.142 | 0.6 | 0.597
| 4 | 15.622 | 7.187 | 0.59 | 0.584
| 4 | 15.622 | 7.083 | 0.6 | 0.594
| 4 | 15.623 | 6.926 | 0.6 | 0.591
| 4 | 15.623 | 6.797 | 0.6 | 0.592
| 4 | 15.623 | 6.719 | 0.6 | 0.596
| 4 | 15.626 | 6.405 | 0.59 | 0.589
| 4 | 15.629 | 6.137 | 0.6 | 0.597
| 4 | 15.63 | 5.967 | 0.59 | 0.589
| 4 | 15.637 | 5.581 | 0.59 | 0.589
| 4 | 15.64 | 5.83 | 0.6 | 0.596
| 4 | 15.641 | 5.214 | 0.61 | 0.601
| 4 | 15.644 | 5.124 | 0.81 | 0.809
| 4 | 15.658 | 13.941 | 1.12 | 1.117
| 4 | 15.648 | 24.189 | 1.63 | 1.622
| 4 | 15.604 | 26.257 | 2.1 | 2.081
| 4 | 15.579 | 23.63 | 2.38 | 2.359
| 4 | 15.572 | 24.554 | 2.49 | 2.47
| 4 | 15.556 | 27.61 | 2.8 | 2.782
| 4 | 15.518 | 25.639 | 3.01 | 2.985
| 4 | 15.539 | 25.868 | 3.01 | 2.993
| 4 | 15.554 | 26.271 | 2.7 | 2.681
| 4 | 15.565 | 26.334 | 2.17 | 2.157
| 4 | 15.564 | 26.35 | 1.63 | 1.619
| 4 | 15.565 | 26.529 | 1.13 | 1.123
| 4 | 15.575 | 26.932 | 0.75 | 0.747
| 4 | 15.597 | 27.488 | 0.59 | 0.584
| 4 | 15.616 | 27.169 | 0.43 | 0.428
| 4 | 15.6 | 22.025 | 0.12 | 0.117
| 4 | 15.62 | 6.743 | 0.02 | 0.021
2006-04-07 09:10 | 5 | 15.33 | 2.915 | 0.48 | 0.481
| 5 | 15.827 | 3.457 | 0.57 | 0.565
| 5 | 15.827 | 3.256 | 0.66 | 0.658
| 5 | 15.741 | 3.755 | 0.61 | 0.608
| 5 | 15.889 | 4.003 | 0.68 | 0.673
| 5 | 15.868 | 5.592 | 0.6 | 0.592
| 5 | 15.985 | 4.907 | 0.68 | 0.673
| 5 | 15.895 | 7.008 | 0.6 | 0.592
| 5 | 15.996 | 6.222 | 0.68 | 0.679
| 5 | 15.902 | 6.936 | 0.6 | 0.594
| 5 | 16.006 | 6.523 | 0.68 | 0.679
| 5 | 15.875 | 6.803 | 0.6 | 0.592
| 5 | 16.005 | 6.893 | 0.68 | 0.68
| 5 | 15.918 | 6.935 | 0.6 | 0.595
| 5 | 15.979 | 6.798 | 0.65 | 0.65
| 5 | 15.914 | 6.742 | 0.61 | 0.602
| 5 | 15.955 | 6.481 | 0.7 | 0.698
| 5 | 16.02 | 6.508 | 0.96 | 0.957
| 5 | 16.032 | 7.588 | 1.32 | 1.315
| 5 | 15.929 | 14.385 | 1.74 | 1.729
| 5 | 15.726 | 23.618 | 2.22 | 2.204
| 5 | 15.42 | 25.967 | 2.62 | 2.605
| 5 | 15.28 | 27.97 | 3.02 | 2.997
| 5 | 15.21 | 28.005 | 3.34 | 3.315
| 5 | 15.187 | 26.13 | 3.57 | 3.543
| 5 | 15.225 | 24.839 | 3.59 | 3.561
| 5 | 15.272 | 25.044 | 3.59 | 3.561
| 5 | 15.276 | 25.005 | 3.57 | 3.546
| 5 | 15.289 | 25.898 | 3.26 | 3.237
| 5 | 15.263 | 27.092 | 2.78 | 2.764
| 5 | 15.205 | 28.389 | 2.4 | 2.388
| 5 | 15.185 | 28.817 | 2.04 | 2.023
| 5 | 15.2 | 29.407 | 1.65 | 1.638
| 5 | 15.213 | 29.312 | 1.3 | 1.295
| 5 | 15.303 | 29.269 | 1 | 0.995
| 5 | 15.392 | 29.044 | 0.79 | 0.783
| 5 | 15.362 | 29.087 | 0.7 | 0.691
| 5 | 15.28 | 28.906 | 0.44 | 0.439
| 5 | 15.288 | 20.975 | 0.08 | 0.081
| 5 | 15.476 | 6.334 | 0.04 | 0.045
2006-04-07 09:31 | 6 | 14.109 | 3.483 | 0.22 | 0.214
| 6 | 15.712 | 5.161 | 0.5 | 0.498
| 6 | 15.977 | 5.153 | 0.58 | 0.579
| 6 | 15.863 | 5.16 | 0.59 | 0.589
| 6 | 15.873 | 5.516 | 0.6 | 0.593
| 6 | 15.989 | 5.728 | 0.61 | 0.61
| 6 | 16.022 | 5.771 | 0.61 | 0.606
| 6 | 16.033 | 5.791 | 0.62 | 0.611
| 6 | 16.045 | 5.808 | 0.62 | 0.619
| 6 | 16.062 | 5.912 | 0.62 | 0.614
| 6 | 16.065 | 5.965 | 0.64 | 0.636
| 6 | 16.064 | 6.008 | 0.62 | 0.619
| 6 | 16.088 | 6.098 | 0.6 | 0.6
| 6 | 16.096 | 6.19 | 0.6 | 0.595
| 6 | 16.108 | 6.333 | 0.6 | 0.593
| 6 | 16.094 | 6.335 | 0.6 | 0.601
| 6 | 16.099 | 6.376 | 0.6 | 0.593
| 6 | 16.094 | 6.104 | 0.63 | 0.621
| 6 | 16 | 6.022 | 0.62 | 0.615
| 6 | 15.928 | 6.251 | 0.67 | 0.665
| 6 | 15.995 | 6.35 | 0.78 | 0.778
| 6 | 16.191 | 10.12 | 1.09 | 1.086
| 6 | 16.092 | 17.248 | 1.49 | 1.475
| 6 | 15.62 | 18.924 | 1.89 | 1.873
| 6 | 15.419 | 15.677 | 1.93 | 1.92
| 6 | 15.432 | 21.604 | 1.95 | 1.932
| 6 | 15.342 | 21.343 | 1.83 | 1.821
| 6 | 15.48 | 21.203 | 1.51 | 1.498
| 6 | 15.474 | 21.252 | 1.2 | 1.193
| 6 | 15.491 | 22.508 | 0.86 | 0.855
| 6 | 15.639 | 22.099 | 0.67 | 0.667
| 6 | 15.593 | 19.203 | 0.28 | 0.276
| 6 | 15.609 | 6.418 | 0.04 | 0.039
| 6 | 15.538 | 5.707 | 0.04 | 0.04
2006-04-07 09:47 | 7 | 15.886 | 13.686 | 0.57 | 0.564
| 7 | 15.984 | 13.627 | 0.58 | 0.577
| 7 | 15.945 | 13.676 | 0.61 | 0.608
| 7 | 15.939 | 13.941 | 0.64 | 0.639
| 7 | 16.032 | 14.274 | 0.64 | 0.635
| 7 | 16.053 | 14.273 | 0.65 | 0.645
| 7 | 16.07 | 14.329 | 0.65 | 0.644
| 7 | 16.068 | 14.351 | 0.66 | 0.653
| 7 | 16.074 | 14.337 | 0.66 | 0.653
| 7 | 16.069 | 14.326 | 0.65 | 0.648
| 7 | 16.078 | 14.337 | 0.62 | 0.613
| 7 | 16.079 | 14.261 | 0.62 | 0.617
| 7 | 16.058 | 14.208 | 0.62 | 0.614
| 7 | 16.077 | 14.207 | 0.62 | 0.612
| 7 | 16.06 | 14.174 | 0.62 | 0.617
| 7 | 16.069 | 14.178 | 0.62 | 0.612
| 7 | 16.074 | 14.153 | 0.62 | 0.62
| 7 | 16.07 | 14.091 | 0.61 | 0.608
| 7 | 15.976 | 14.045 | 0.52 | 0.513
| 7 | 15.977 | 14.141 | 0.62 | 0.62
| 7 | 16.102 | 14.42 | 1 | 0.994
| 7 | 16.132 | 15.074 | 1.39 | 1.383
| 7 | 16.136 | 15.796 | 1.53 | 1.524
| 7 | 16.107 | 18.277 | 1.72 | 1.709
| 7 | 15.97 | 21.111 | 2.08 | 2.069
| 7 | 15.503 | 26.552 | 2.51 | 2.49
| 7 | 15.111 | 26.826 | 2.83 | 2.812
| 7 | 15.001 | 29.58 | 3.12 | 3.101
| 7 | 14.943 | 30.144 | 3.53 | 3.509
| 7 | 14.91 | 30.114 | 3.89 | 3.866
| 7 | 14.897 | 29.809 | 4.13 | 4.105
| 7 | 14.891 | 29.377 | 4.19 | 4.163
| 7 | 14.893 | 30.171 | 4.19 | 4.164
| 7 | 14.898 | 29.629 | 4.12 | 4.089
| 7 | 15.001 | 29.887 | 3.8 | 3.768
| 7 | 14.957 | 29.864 | 3.68 | 3.658
| 7 | 14.986 | 29.649 | 3.43 | 3.402
| 7 | 15.003 | 29.784 | 3.02 | 3.001
| 7 | 14.969 | 29.878 | 2.6 | 2.583
| 7 | 14.951 | 30.022 | 2.2 | 2.181
| 7 | 14.961 | 30.123 | 1.78 | 1.763
| 7 | 14.962 | 30.101 | 1.3 | 1.295
| 7 | 14.974 | 30.094 | 0.87 | 0.864
| 7 | 15.088 | 29.187 | 0.6 | 0.598
| 7 | 15.432 | 28.94 | 0.54 | 0.536
| 7 | 15.204 | 29.062 | 0.15 | 0.149
| 7 | 15.333 | 17.538 | 0.04 | 0.038
| 7 | 15.512 | 10.765 | 0.04 | 0.039
2006-04-07 11:20 | 8 | 15.338 | 19.808 | 0.5 | 0.498
| 8 | 15.82 | 20.049 | 0.6 | 0.596
| 8 | 15.846 | 20.082 | 0.56 | 0.559
| 8 | 15.899 | 20.249 | 0.65 | 0.647
| 8 | 15.838 | 20.262 | 0.74 | 0.738
| 8 | 15.924 | 20.478 | 0.68 | 0.676
| 8 | 16.049 | 21.291 | 0.61 | 0.609
| 8 | 16.096 | 21.03 | 0.65 | 0.641
| 8 | 16.124 | 21.393 | 0.6 | 0.593
| 8 | 16.143 | 21.145 | 0.61 | 0.606
| 8 | 16.125 | 21.434 | 0.58 | 0.575
| 8 | 16.145 | 21.27 | 0.58 | 0.572
| 8 | 16.162 | 21.467 | 0.56 | 0.553
| 8 | 16.163 | 21.395 | 0.56 | 0.557
| 8 | 16.166 | 21.408 | 0.56 | 0.559
| 8 | 16.147 | 21.381 | 0.56 | 0.56
| 8 | 16.124 | 21.343 | 0.57 | 0.565
| 8 | 16.094 | 21.276 | 0.57 | 0.565
| 8 | 16.09 | 21.247 | 0.59 | 0.583
| 8 | 16.094 | 21.212 | 0.63 | 0.625
| 8 | 16.08 | 21.212 | 0.71 | 0.701
| 8 | 16.091 | 21.093 | 0.77 | 0.769
| 8 | 16.11 | 21.017 | 0.95 | 0.943
| 8 | 16.12 | 21.329 | 1.1 | 1.093
| 8 | 16.091 | 23.092 | 1.3 | 1.292
| 8 | 15.855 | 27.221 | 1.65 | 1.639
| 8 | 15.577 | 28.286 | 1.89 | 1.88
| 8 | 15.331 | 29.287 | 2.2 | 2.18
| 8 | 15.172 | 29.694 | 2.4 | 2.382
| 8 | 14.962 | 31.244 | 2.67 | 2.652
| 8 | 14.734 | 31.376 | 2.94 | 2.923
| 8 | 14.676 | 30.264 | 3.03 | 3.011
| 8 | 14.72 | 31.428 | 3.14 | 3.121
| 8 | 14.704 | 32.207 | 3.55 | 3.529
| 8 | 14.636 | 32.412 | 4.01 | 3.983
| 8 | 14.54 | 32.591 | 4.46 | 4.431
| 8 | 14.468 | 32.608 | 4.86 | 4.822
| 8 | 14.418 | 32.716 | 5.16 | 5.129
| 8 | 14.392 | 32.889 | 5.59 | 5.554
| 8 | 14.406 | 32.852 | 6.02 | 5.975
| 8 | 14.463 | 32.559 | 6.19 | 6.147
| 8 | 14.555 | 32.531 | 6.21 | 6.17
| 8 | 14.592 | 32.574 | 5.86 | 5.823
| 8 | 14.558 | 32.642 | 5.51 | 5.47
| 8 | 14.521 | 32.74 | 5.09 | 5.049
| 8 | 14.465 | 32.853 | 4.67 | 4.641
| 8 | 14.43 | 32.909 | 4.2 | 4.166
| 8 | 14.402 | 32.954 | 3.88 | 3.855
| 8 | 14.43 | 32.932 | 3.44 | 3.412
| 8 | 14.45 | 32.93 | 3.11 | 3.087
| 8 | 14.483 | 32.902 | 2.6 | 2.582
| 8 | 14.534 | 32.826 | 2.24 | 2.226
| 8 | 14.564 | 32.725 | 1.81 | 1.794
| 8 | 14.611 | 32.591 | 1.49 | 1.48
| 8 | 14.66 | 32.435 | 1.05 | 1.044
| 8 | 14.894 | 31.941 | 0.81 | 0.8
| 8 | 15.165 | 31.483 | 0.76 | 0.753
| 8 | 15.232 | 31.757 | 0.7 | 0.692
| 8 | 14.906 | 32.135 | 0.25 | 0.249
| 8 | 14.721 | 31.463 | 0.04 | 0.036
| 8 | 14.897 | 18.924 | 0.03 | 0.033
| 8 | 14.97 | 5.432 | 0.03 | 0.033
2006-04-07 10:57 | 9 | 13.234 | 1.85 | 0.04 | 0.044
| 9 | 14.641 | 17.58 | 0.29 | 0.292
| 9 | 15.738 | 17.513 | 0.5 | 0.501
| 9 | 15.846 | 17.48 | 0.55 | 0.55
| 9 | 15.848 | 17.467 | 0.55 | 0.549
| 9 | 15.872 | 17.669 | 0.58 | 0.572
| 9 | 15.884 | 17.668 | 0.57 | 0.569
| 9 | 15.896 | 17.737 | 0.58 | 0.579
| 9 | 15.9 | 17.709 | 0.58 | 0.58
| 9 | 15.917 | 17.76 | 0.62 | 0.614
| 9 | 15.909 | 17.781 | 0.61 | 0.604
| 9 | 15.924 | 17.964 | 0.62 | 0.613
| 9 | 15.915 | 18.005 | 0.62 | 0.611
| 9 | 15.922 | 18.024 | 0.62 | 0.612
| 9 | 15.899 | 18.047 | 0.62 | 0.616
| 9 | 15.91 | 18.078 | 0.62 | 0.616
| 9 | 15.891 | 18.059 | 0.62 | 0.619
| 9 | 15.905 | 18.095 | 0.62 | 0.619
| 9 | 15.897 | 18.016 | 0.62 | 0.62
| 9 | 15.886 | 17.915 | 0.62 | 0.617
| 9 | 15.857 | 17.913 | 0.59 | 0.581
| 9 | 15.843 | 18.084 | 0.78 | 0.77
| 9 | 15.839 | 18.372 | 1.14 | 1.134
| 9 | 15.73 | 20.091 | 1.43 | 1.421
| 9 | 15.543 | 25.083 | 1.82 | 1.81
| 9 | 15.155 | 27.987 | 2.25 | 2.234
| 9 | 15.001 | 29.358 | 2.68 | 2.662
| 9 | 14.97 | 29.633 | 3.1 | 3.076
| 9 | 14.86 | 30.554 | 3.55 | 3.521
| 9 | 14.662 | 31.097 | 4.04 | 4.008
| 9 | 14.54 | 31.389 | 4.49 | 4.458
| 9 | 14.438 | 31.298 | 4.85 | 4.815
| 9 | 14.291 | 31.952 | 5.26 | 5.226
| 9 | 14.205 | 31.97 | 5.62 | 5.577
| 9 | 14.177 | 31.676 | 5.83 | 5.784
| 9 | 14.165 | 31.671 | 5.96 | 5.921
| 9 | 14.163 | 32.036 | 5.98 | 5.933
| 9 | 14.157 | 32.037 | 5.97 | 5.928
| 9 | 14.205 | 31.715 | 5.81 | 5.769
| 9 | 14.334 | 31.844 | 5.44 | 5.403
| 9 | 14.247 | 32.27 | 5.06 | 5.026
| 9 | 14.188 | 32.257 | 4.65 | 4.62
| 9 | 14.18 | 32.394 | 4.3 | 4.27
| 9 | 14.205 | 32.367 | 3.91 | 3.877
| 9 | 14.256 | 32.34 | 3.51 | 3.481
| 9 | 14.321 | 32.276 | 3 | 2.979
| 9 | 14.422 | 32.175 | 2.57 | 2.555
| 9 | 14.476 | 32.058 | 2.09 | 2.074
| 9 | 14.639 | 31.813 | 1.68 | 1.668
| 9 | 14.729 | 31.537 | 1.26 | 1.251
| 9 | 14.787 | 31.391 | 0.83 | 0.821
| 9 | 14.848 | 31.079 | 0.56 | 0.552
| 9 | 14.998 | 30.899 | 0.55 | 0.55
| 9 | 14.975 | 31.185 | 0.38 | 0.382
| 9 | 14.707 | 31.728 | 0.09 | 0.089
| 9 | 14.602 | 25.9 | 0.03 | 0.035
| 9 | 14.792 | 4.437 | 0.03 | 0.035
2006-04-07 10:41 | 10 | 14.437 | 16.864 | 0.23 | 0.225
| 10 | 15.639 | 20.395 | 0.39 | 0.386
| 10 | 15.678 | 23.651 | 0.6 | 0.598
| 10 | 15.499 | 25.738 | 0.65 | 0.642
| 10 | 15.447 | 26.171 | 0.63 | 0.625
| 10 | 15.435 | 26.131 | 0.65 | 0.65
| 10 | 15.437 | 26.237 | 0.62 | 0.62
| 10 | 15.447 | 26.113 | 0.63 | 0.627
| 10 | 15.463 | 26.291 | 0.64 | 0.634
| 10 | 15.437 | 26.234 | 0.65 | 0.65
| 10 | 15.417 | 26.519 | 0.65 | 0.648
| 10 | 15.407 | 26.564 | 0.66 | 0.658
| 10 | 15.397 | 26.653 | 0.67 | 0.661
| 10 | 15.403 | 26.692 | 0.67 | 0.664
| 10 | 15.41 | 26.707 | 0.65 | 0.646
| 10 | 15.428 | 26.687 | 0.64 | 0.635
| 10 | 15.468 | 26.546 | 0.61 | 0.606
| 10 | 15.495 | 26.268 | 0.63 | 0.623
| 10 | 15.491 | 26.21 | 0.61 | 0.606
| 10 | 15.526 | 26.033 | 0.67 | 0.665
| 10 | 15.571 | 25.493 | 0.86 | 0.859
| 10 | 15.508 | 26.612 | 1.33 | 1.32
| 10 | 15.303 | 27.948 | 1.82 | 1.808
| 10 | 14.852 | 30.247 | 2.32 | 2.308
| 10 | 14.515 | 31.018 | 2.81 | 2.795
| 10 | 14.359 | 31.123 | 3.19 | 3.166
| 10 | 14.286 | 30.621 | 3.42 | 3.395
| 10 | 14.399 | 30.637 | 3.57 | 3.546
| 10 | 14.31 | 31.779 | 4.09 | 4.06
| 10 | 14.257 | 31.398 | 4.28 | 4.245
| 10 | 14.414 | 31.003 | 4.38 | 4.352
| 10 | 14.498 | 31.179 | 4.65 | 4.615
| 10 | 14.278 | 31.815 | 5.11 | 5.069
| 10 | 14.156 | 32.099 | 5.55 | 5.513
| 10 | 14.132 | 31.587 | 5.93 | 5.885
| 10 | 14.311 | 31.276 | 6.25 | 6.202
| 10 | 14.442 | 31.087 | 6.3 | 6.256
| 10 | 14.518 | 30.816 | 5.99 | 5.947
| 10 | 14.576 | 30.722 | 5.64 | 5.601
| 10 | 14.596 | 30.728 | 5.27 | 5.23
| 10 | 14.576 | 30.718 | 4.84 | 4.804
| 10 | 14.43 | 31.219 | 4.4 | 4.374
| 10 | 14.179 | 32.085 | 3.99 | 3.96
| 10 | 14.08 | 32.218 | 3.64 | 3.613
| 10 | 14.067 | 32.397 | 3.36 | 3.338
| 10 | 14.094 | 32.364 | 2.97 | 2.951
| 10 | 14.107 | 32.441 | 2.67 | 2.654
| 10 | 14.113 | 32.449 | 2.32 | 2.302
| 10 | 14.132 | 32.458 | 2.01 | 1.995
| 10 | 14.164 | 32.399 | 1.67 | 1.66
| 10 | 14.199 | 32.354 | 1.4 | 1.393
| 10 | 14.335 | 32.225 | 1.2 | 1.194
| 10 | 14.314 | 32.202 | 1.06 | 1.05
| 10 | 14.3 | 32.238 | 0.79 | 0.786
| 10 | 14.417 | 31.884 | 0.76 | 0.757
| 10 | 14.724 | 31.834 | 0.72 | 0.71
| 10 | 14.461 | 32.034 | 0.29 | 0.289
| 10 | 14.503 | 28.275 | 0.04 | 0.042
| 10 | 14.924 | 16.067 | 0.04 | 0.036
| 10 | 14.917 | 7.319 | 0.03 | 0.028
2006-04-07 10:17 | 11 | 15.779 | 22.159 | 0.57 | 0.569
| 11 | 15.879 | 22.134 | 0.64 | 0.634
| 11 | 15.841 | 22.324 | 0.63 | 0.621
| 11 | 15.792 | 22.253 | 0.63 | 0.621
| 11 | 15.783 | 22.408 | 0.58 | 0.572
| 11 | 15.758 | 22.597 | 0.58 | 0.579
| 11 | 15.868 | 22.653 | 0.61 | 0.602
| 11 | 15.931 | 22.537 | 0.64 | 0.637
| 11 | 15.932 | 22.546 | 0.6 | 0.6
| 11 | 15.951 | 22.609 | 0.61 | 0.602
| 11 | 15.933 | 22.502 | 0.6 | 0.598
| 11 | 15.926 | 22.609 | 0.61 | 0.605
| 11 | 15.94 | 22.478 | 0.63 | 0.623
| 11 | 15.941 | 22.502 | 0.63 | 0.626
| 11 | 15.959 | 22.442 | 0.63 | 0.624
| 11 | 15.967 | 22.394 | 0.65 | 0.644
| 11 | 15.962 | 22.366 | 0.64 | 0.632
| 11 | 15.964 | 22.334 | 0.66 | 0.653
| 11 | 15.915 | 22.339 | 0.68 | 0.676
| 11 | 15.739 | 22.446 | 0.71 | 0.707
| 11 | 15.662 | 22.474 | 0.88 | 0.874
| 11 | 15.754 | 22.783 | 1.36 | 1.346
| 11 | 15.89 | 23.172 | 1.82 | 1.81
| 11 | 15.854 | 24.033 | 2.24 | 2.224
| 11 | 15.512 | 26.78 | 2.7 | 2.678
| 11 | 15.212 | 26.351 | 3 | 2.974
| 11 | 14.873 | 30.065 | 3.43 | 3.405
| 11 | 14.37 | 31.329 | 3.81 | 3.779
| 11 | 13.98 | 31.309 | 4.13 | 4.101
| 11 | 14.026 | 31.426 | 4.25 | 4.221
| 11 | 13.884 | 32.36 | 4.55 | 4.521
| 11 | 13.749 | 32.616 | 4.84 | 4.807
| 11 | 13.68 | 32.798 | 5.16 | 5.12
| 11 | 13.646 | 32.876 | 5.43 | 5.388
| 11 | 13.621 | 32.881 | 5.72 | 5.681
| 11 | 13.673 | 32.499 | 5.86 | 5.821
| 11 | 13.808 | 32.57 | 6.02 | 5.979
| 11 | 13.821 | 32.57 | 6.08 | 6.035
| 11 | 13.849 | 32.617 | 6.22 | 6.172
| 11 | 13.726 | 32.764 | 6.37 | 6.321
| 11 | 13.624 | 32.909 | 6.58 | 6.536
| 11 | 13.593 | 32.971 | 6.85 | 6.8
| 11 | 13.535 | 32.963 | 7.11 | 7.064
| 11 | 13.63 | 32.918 | 7.13 | 7.082
| 11 | 13.677 | 32.914 | 7.19 | 7.136
| 11 | 13.577 | 33.035 | 7.23 | 7.176
| 11 | 13.519 | 33.117 | 7.25 | 7.197
| 11 | 13.502 | 33.158 | 7.26 | 7.213
| 11 | 13.534 | 33.107 | 7.17 | 7.118
| 11 | 13.754 | 32.889 | 6.88 | 6.83
| 11 | 13.736 | 32.92 | 6.58 | 6.531
| 11 | 13.724 | 32.923 | 6.08 | 6.042
| 11 | 13.638 | 32.999 | 5.61 | 5.575
| 11 | 13.61 | 33.031 | 5.2 | 5.163
| 11 | 13.638 | 33.003 | 4.73 | 4.7
| 11 | 13.657 | 32.99 | 4.26 | 4.227
| 11 | 13.656 | 32.993 | 3.9 | 3.877
| 11 | 13.666 | 32.984 | 3.55 | 3.525
| 11 | 13.667 | 32.974 | 3.16 | 3.135
| 11 | 13.728 | 32.914 | 2.66 | 2.638
| 11 | 13.786 | 32.849 | 2.14 | 2.126
| 11 | 13.966 | 32.635 | 1.72 | 1.704
| 11 | 14.028 | 32.463 | 1.3 | 1.293
| 11 | 14.356 | 31.799 | 1.1 | 1.096
| 11 | 14.693 | 31.811 | 0.88 | 0.872
| 11 | 14.33 | 31.743 | 0.55 | 0.547
| 11 | 14.418 | 32.109 | 0.24 | 0.238
| 11 | 14.113 | 29.881 | 0.03 | 0.033
| 11 | 14.709 | 16.731 | 0.03 | 0.032
| 11 | 14.774 | 14.973 | 0.03 | 0.033
| 11 | 14.81 | 14.607 | 0.03 | 0.033
2006-04-13 08:40 | 4 | 15.33 | 2.915 | 0.48 | 0.481 |  | 15.532 | 4.546 | 0.51 | 0.511
4/13 - BTO 4 has 9 CTD cast, | 4 | 15.827 | 3.457 | 0.57 | 0.565 |  | 15.608 | 5.784 | 0.6 | 0.592
only copied first 2 | 4 | 15.827 | 3.256 | 0.66 | 0.658 |  | 15.61 | 5.108 | 0.59 | 0.585
| 4 | 15.741 | 3.755 | 0.61 | 0.608 |  | 15.601 | 6.106 | 0.59 | 0.582
| 4 | 15.889 | 4.003 | 0.68 | 0.673 |  | 15.608 | 7.539 | 0.6 | 0.594
| 4 | 15.868 | 5.592 | 0.6 | 0.592 |  | 15.611 | 7.441 | 0.59 | 0.583
| 4 | 15.985 | 4.907 | 0.68 | 0.673 |  | 15.618 | 7.142 | 0.6 | 0.597
| 4 | 15.895 | 7.008 | 0.6 | 0.592 |  | 15.622 | 7.187 | 0.59 | 0.584
| 4 | 15.996 | 6.222 | 0.68 | 0.679 |  | 15.622 | 7.083 | 0.6 | 0.594
| 4 | 15.902 | 6.936 | 0.6 | 0.594 |  | 15.623 | 6.926 | 0.6 | 0.591
| 4 | 16.006 | 6.523 | 0.68 | 0.679 |  | 15.623 | 6.797 | 0.6 | 0.592
| 4 | 15.875 | 6.803 | 0.6 | 0.592 |  | 15.623 | 6.719 | 0.6 | 0.596
| 4 | 16.005 | 6.893 | 0.68 | 0.68 |  | 15.626 | 6.405 | 0.59 | 0.589
| 4 | 15.918 | 6.935 | 0.6 | 0.595 |  | 15.629 | 6.137 | 0.6 | 0.597
| 4 | 15.979 | 6.798 | 0.65 | 0.65 |  | 15.63 | 5.967 | 0.59 | 0.589
| 4 | 15.914 | 6.742 | 0.61 | 0.602 |  | 15.637 | 5.581 | 0.59 | 0.589
| 4 | 15.955 | 6.481 | 0.7 | 0.698 |  | 15.64 | 5.83 | 0.6 | 0.596
| 4 | 16.02 | 6.508 | 0.96 | 0.957 |  | 15.641 | 5.214 | 0.61 | 0.601
| 4 | 16.032 | 7.588 | 1.32 | 1.315 |  | 15.644 | 5.124 | 0.81 | 0.809
| 4 | 15.929 | 14.385 | 1.74 | 1.729 |  | 15.658 | 13.941 | 1.12 | 1.117
| 4 | 15.726 | 23.618 | 2.22 | 2.204 |  | 15.648 | 24.189 | 1.63 | 1.622
| 4 | 15.42 | 25.967 | 2.62 | 2.605 |  | 15.604 | 26.257 | 2.1 | 2.081
| 4 | 15.28 | 27.97 | 3.02 | 2.997 |  | 15.579 | 23.63 | 2.38 | 2.359
| 4 | 15.21 | 28.005 | 3.34 | 3.315 |  | 15.572 | 24.554 | 2.49 | 2.47
| 4 | 15.187 | 26.13 | 3.57 | 3.543 |  | 15.556 | 27.61 | 2.8 | 2.782
| 4 | 15.225 | 24.839 | 3.59 | 3.561 |  | 15.518 | 25.639 | 3.01 | 2.985
| 4 | 15.272 | 25.044 | 3.59 | 3.561 |  | 15.539 | 25.868 | 3.01 | 2.993
| 4 | 15.276 | 25.005 | 3.57 | 3.546 |  | 15.554 | 26.271 | 2.7 | 2.681
| 4 | 15.289 | 25.898 | 3.26 | 3.237 |  | 15.565 | 26.334 | 2.17 | 2.157
| 4 | 15.263 | 27.092 | 2.78 | 2.764 |  | 15.564 | 26.35 | 1.63 | 1.619
| 4 | 15.205 | 28.389 | 2.4 | 2.388 |  | 15.565 | 26.529 | 1.13 | 1.123
| 4 | 15.185 | 28.817 | 2.04 | 2.023 |  | 15.575 | 26.932 | 0.75 | 0.747
| 4 | 15.2 | 29.407 | 1.65 | 1.638 |  | 15.597 | 27.488 | 0.59 | 0.584
| 4 | 15.213 | 29.312 | 1.3 | 1.295 |  | 15.616 | 27.169 | 0.43 | 0.428
| 4 | 15.303 | 29.269 | 1 | 0.995 |  | 15.6 | 22.025 | 0.12 | 0.117
| 4 | 15.392 | 29.044 | 0.79 | 0.783 |  | 15.62 | 6.743 | 0.02 | 0.021
| 4 | 15.362 | 29.087 | 0.7 | 0.691
| 4 | 15.28 | 28.906 | 0.44 | 0.439
| 4 | 15.288 | 20.975 | 0.08 | 0.081
| 4 | 15.476 | 6.334 | 0.04 | 0.045
2006-04-13 09:10 | 5 | 17.835 | 23.415 | 0.42 | 0.415
| 5 | 17.941 | 23.533 | 0.51 | 0.502
| 5 | 17.913 | 23.572 | 0.53 | 0.524
| 5 | 17.804 | 23.855 | 0.54 | 0.537
| 5 | 17.741 | 23.985 | 0.55 | 0.55
| 5 | 17.723 | 24.008 | 0.56 | 0.557
| 5 | 17.713 | 24.017 | 0.55 | 0.543
| 5 | 17.705 | 24.017 | 0.55 | 0.547
| 5 | 17.694 | 24.032 | 0.56 | 0.559
| 5 | 17.679 | 24.068 | 0.58 | 0.578
| 5 | 17.653 | 24.124 | 0.6 | 0.594
| 5 | 17.629 | 24.279 | 0.6 | 0.597
| 5 | 17.598 | 24.449 | 0.61 | 0.602
| 5 | 17.577 | 24.537 | 0.6 | 0.601
| 5 | 17.566 | 24.575 | 0.61 | 0.601
| 5 | 17.579 | 24.175 | 0.61 | 0.603
| 5 | 17.671 | 24.057 | 0.61 | 0.602
| 5 | 17.722 | 24.009 | 0.61 | 0.607
| 5 | 17.745 | 23.935 | 0.7 | 0.694
| 5 | 17.749 | 23.947 | 1.07 | 1.065
| 5 | 17.685 | 25.045 | 1.62 | 1.607
| 5 | 17.595 | 24.369 | 2.04 | 2.028
| 5 | 17.664 | 24.761 | 2.48 | 2.462
| 5 | 17.596 | 27.479 | 3.09 | 3.073
| 5 | 17.511 | 26.926 | 3.54 | 3.511
| 5 | 17.519 | 26.092 | 3.83 | 3.805
| 5 | 17.622 | 25.51 | 3.87 | 3.846
| 5 | 17.633 | 25.316 | 3.91 | 3.878
| 5 | 17.653 | 25.254 | 3.89 | 3.865
| 5 | 17.7 | 24.557 | 3.57 | 3.542
| 5 | 17.793 | 24.145 | 3.15 | 3.124
| 5 | 17.857 | 23.889 | 2.79 | 2.766
| 5 | 17.885 | 23.717 | 2.42 | 2.406
| 5 | 17.947 | 23.532 | 1.98 | 1.965
| 5 | 18.031 | 23.426 | 1.5 | 1.485
| 5 | 18.077 | 23.391 | 1.07 | 1.064
| 5 | 18.097 | 23.372 | 0.74 | 0.73
| 5 | 17.984 | 24.13 | 0.65 | 0.645
| 5 | 17.783 | 24.038 | 0.45 | 0.443
| 5 | 17.955 | 23.667 | 0.09 | 0.085
| 5 | 18.174 | 25.055 | 0.02 | 0.018
2006-04-13 09:35 | 6 | 17.848 | 14.386 | 0.2 | 0.203 |  | 17.835 | 23.415 | 0.42 | 0.415
| 6 | 17.015 | 30.411 | 0.43 | 0.431 |  | 17.941 | 23.533 | 0.51 | 0.502
| 6 | 16.867 | 30.599 | 0.53 | 0.523 |  | 17.913 | 23.572 | 0.53 | 0.524
| 6 | 16.841 | 30.629 | 0.57 | 0.57 |  | 17.804 | 23.855 | 0.54 | 0.537
| 6 | 16.812 | 30.827 | 0.57 | 0.57 |  | 17.741 | 23.985 | 0.55 | 0.55
| 6 | 16.826 | 30.778 | 0.58 | 0.573 |  | 17.723 | 24.008 | 0.56 | 0.557
| 6 | 16.821 | 30.694 | 0.58 | 0.577 |  | 17.713 | 24.017 | 0.55 | 0.543
| 6 | 16.825 | 30.673 | 0.58 | 0.579 |  | 17.705 | 24.017 | 0.55 | 0.547
| 6 | 16.832 | 30.656 | 0.59 | 0.59 |  | 17.694 | 24.032 | 0.56 | 0.559
| 6 | 16.816 | 30.661 | 0.61 | 0.606 |  | 17.679 | 24.068 | 0.58 | 0.578
| 6 | 16.803 | 30.71 | 0.63 | 0.625 |  | 17.653 | 24.124 | 0.6 | 0.594
| 6 | 16.788 | 30.746 | 0.65 | 0.646 |  | 17.629 | 24.279 | 0.6 | 0.597
| 6 | 16.802 | 30.691 | 0.66 | 0.656 |  | 17.598 | 24.449 | 0.61 | 0.602
| 6 | 16.806 | 30.715 | 0.68 | 0.673 |  | 17.577 | 24.537 | 0.6 | 0.601
| 6 | 16.801 | 30.684 | 0.67 | 0.661 |  | 17.566 | 24.575 | 0.61 | 0.601
| 6 | 16.794 | 30.734 | 0.67 | 0.666 |  | 17.579 | 24.175 | 0.61 | 0.603
| 6 | 16.787 | 30.739 | 0.66 | 0.652 |  | 17.671 | 24.057 | 0.61 | 0.602
| 6 | 16.78 | 30.774 | 0.66 | 0.653 |  | 17.722 | 24.009 | 0.61 | 0.607
| 6 | 16.782 | 30.805 | 0.66 | 0.654 |  | 17.745 | 23.935 | 0.7 | 0.694
| 6 | 16.788 | 30.94 | 0.65 | 0.645 |  | 17.749 | 23.947 | 1.07 | 1.065
| 6 | 16.785 | 30.706 | 0.77 | 0.761 |  | 17.685 | 25.045 | 1.62 | 1.607
| 6 | 16.768 | 30.669 | 1.04 | 1.032 |  | 17.595 | 24.369 | 2.04 | 2.028
| 6 | 16.679 | 30.862 | 1.53 | 1.52 |  | 17.664 | 24.761 | 2.48 | 2.462
| 6 | 16.58 | 31.048 | 1.98 | 1.969 |  | 17.596 | 27.479 | 3.09 | 3.073
| 6 | 16.535 | 31.091 | 2.39 | 2.378 |  | 17.511 | 26.926 | 3.54 | 3.511
| 6 | 16.501 | 31.149 | 2.98 | 2.96 |  | 17.519 | 26.092 | 3.83 | 3.805
| 6 | 16.454 | 31.237 | 3.6 | 3.579 |  | 17.622 | 25.51 | 3.87 | 3.846
| 6 | 16.424 | 31.313 | 4.03 | 4 |  | 17.633 | 25.316 | 3.91 | 3.878
| 6 | 16.446 | 31.391 | 4.2 | 4.175 |  | 17.653 | 25.254 | 3.89 | 3.865
| 6 | 16.517 | 31.329 | 4.21 | 4.178 |  | 17.7 | 24.557 | 3.57 | 3.542
| 6 | 16.479 | 31.342 | 4.21 | 4.178 |  | 17.793 | 24.145 | 3.15 | 3.124
| 6 | 16.45 | 31.362 | 4.21 | 4.178 |  | 17.857 | 23.889 | 2.79 | 2.766
| 6 | 16.457 | 31.442 | 4.09 | 4.059 |  | 17.885 | 23.717 | 2.42 | 2.406
| 6 | 16.657 | 31.29 | 3.62 | 3.596 |  | 17.947 | 23.532 | 1.98 | 1.965
| 6 | 16.621 | 31.3 | 3.16 | 3.138 |  | 18.031 | 23.426 | 1.5 | 1.485
| 6 | 16.553 | 31.333 | 2.71 | 2.693 |  | 18.077 | 23.391 | 1.07 | 1.064
| 6 | 16.504 | 31.336 | 2.33 | 2.314 |  | 18.097 | 23.372 | 0.74 | 0.73
| 6 | 16.482 | 31.332 | 1.94 | 1.926 |  | 17.984 | 24.13 | 0.65 | 0.645
| 6 | 16.475 | 31.318 | 1.57 | 1.561 |  | 17.783 | 24.038 | 0.45 | 0.443
| 6 | 16.5 | 31.228 | 1.14 | 1.13 |  | 17.955 | 23.667 | 0.09 | 0.085
| 6 | 16.518 | 31.18 | 0.76 | 0.759 |  | 18.174 | 25.055 | 0.02 | 0.018
| 6 | 16.579 | 30.941 | 0.58 | 0.578
| 6 | 16.648 | 30.871 | 0.61 | 0.609
| 6 | 16.68 | 30.89 | 0.64 | 0.64
| 6 | 16.69 | 31.019 | 0.28 | 0.275
| 6 | 16.747 | 31.172 | 0.02 | 0.022
| 6 | 17.007 | 18.068 | 0.02 | 0.021
| 6 | 17.104 | 4.108 | 0.02 | 0.02
| 6 | 17.094 | 2.709 | 0.02 | 0.018
2006-04-13 10:00 | 7 | 17.848 | 14.386 | 0.2 | 0.203 |  | 19.787 | 9.298 | 0.09 | 0.087 |  | 17.835 | 23.415 | 0.42 | 0.415
| 7 | 17.015 | 30.411 | 0.43 | 0.431 |  | 17.263 | 31.169 | 0.31 | 0.308 |  | 17.941 | 23.533 | 0.51 | 0.502
| 7 | 16.867 | 30.599 | 0.53 | 0.523 |  | 16.591 | 31.707 | 0.37 | 0.37 |  | 17.913 | 23.572 | 0.53 | 0.524
| 7 | 16.841 | 30.629 | 0.57 | 0.57 |  | 16.542 | 32.079 | 0.54 | 0.538 |  | 17.804 | 23.855 | 0.54 | 0.537
| 7 | 16.812 | 30.827 | 0.57 | 0.57 |  | 16.557 | 31.862 | 0.59 | 0.591 |  | 17.741 | 23.985 | 0.55 | 0.55
| 7 | 16.826 | 30.778 | 0.58 | 0.573 |  | 16.505 | 31.914 | 0.61 | 0.609 |  | 17.723 | 24.008 | 0.56 | 0.557
| 7 | 16.821 | 30.694 | 0.58 | 0.577 |  | 16.494 | 32.028 | 0.62 | 0.62 |  | 17.713 | 24.017 | 0.55 | 0.543
| 7 | 16.825 | 30.673 | 0.58 | 0.579 |  | 16.488 | 31.998 | 0.63 | 0.626 |  | 17.705 | 24.017 | 0.55 | 0.547
| 7 | 16.832 | 30.656 | 0.59 | 0.59 |  | 16.494 | 32.023 | 0.64 | 0.632 |  | 17.694 | 24.032 | 0.56 | 0.559
| 7 | 16.816 | 30.661 | 0.61 | 0.606 |  | 16.503 | 31.989 | 0.65 | 0.643 |  | 17.679 | 24.068 | 0.58 | 0.578
| 7 | 16.803 | 30.71 | 0.63 | 0.625 |  | 16.511 | 32.002 | 0.66 | 0.651 |  | 17.653 | 24.124 | 0.6 | 0.594
| 7 | 16.788 | 30.746 | 0.65 | 0.646 |  | 16.501 | 31.957 | 0.66 | 0.654 |  | 17.629 | 24.279 | 0.6 | 0.597
| 7 | 16.802 | 30.691 | 0.66 | 0.656 |  | 16.484 | 32.234 | 0.66 | 0.659 |  | 17.598 | 24.449 | 0.61 | 0.602
| 7 | 16.806 | 30.715 | 0.68 | 0.673 |  | 16.47 | 32.064 | 0.67 | 0.666 |  | 17.577 | 24.537 | 0.6 | 0.601
| 7 | 16.801 | 30.684 | 0.67 | 0.661 |  | 16.467 | 32.075 | 0.67 | 0.667 |  | 17.566 | 24.575 | 0.61 | 0.601
| 7 | 16.794 | 30.734 | 0.67 | 0.666 |  | 16.468 | 32.092 | 0.67 | 0.668 |  | 17.579 | 24.175 | 0.61 | 0.603
| 7 | 16.787 | 30.739 | 0.66 | 0.652 |  | 16.489 | 32.24 | 0.67 | 0.667 |  | 17.671 | 24.057 | 0.61 | 0.602
| 7 | 16.78 | 30.774 | 0.66 | 0.653 |  | 16.524 | 32.441 | 0.67 | 0.669 |  | 17.722 | 24.009 | 0.61 | 0.607
| 7 | 16.782 | 30.805 | 0.66 | 0.654 |  | 16.522 | 31.969 | 0.77 | 0.768 |  | 17.745 | 23.935 | 0.7 | 0.694
| 7 | 16.788 | 30.94 | 0.65 | 0.645 |  | 16.477 | 32.026 | 0.98 | 0.975 |  | 17.749 | 23.947 | 1.07 | 1.065
| 7 | 16.785 | 30.706 | 0.77 | 0.761 |  | 16.397 | 31.66 | 1.42 | 1.407 |  | 17.685 | 25.045 | 1.62 | 1.607
| 7 | 16.768 | 30.669 | 1.04 | 1.032 |  | 16.335 | 31.655 | 2 | 1.988 |  | 17.595 | 24.369 | 2.04 | 2.028
| 7 | 16.679 | 30.862 | 1.53 | 1.52 |  | 16.309 | 31.661 | 2.55 | 2.535 |  | 17.664 | 24.761 | 2.48 | 2.462
| 7 | 16.58 | 31.048 | 1.98 | 1.969 |  | 16.285 | 31.658 | 3.16 | 3.142 |  | 17.596 | 27.479 | 3.09 | 3.073
| 7 | 16.535 | 31.091 | 2.39 | 2.378 |  | 16.251 | 31.702 | 3.69 | 3.66 |  | 17.511 | 26.926 | 3.54 | 3.511
| 7 | 16.501 | 31.149 | 2.98 | 2.96 |  | 16.202 | 31.717 | 4.18 | 4.148 |  | 17.519 | 26.092 | 3.83 | 3.805
| 7 | 16.454 | 31.237 | 3.6 | 3.579 |  | 16.168 | 31.821 | 4.57 | 4.542 |  | 17.622 | 25.51 | 3.87 | 3.846
| 7 | 16.424 | 31.313 | 4.03 | 4 |  | 16.175 | 32.046 | 4.67 | 4.633 |  | 17.633 | 25.316 | 3.91 | 3.878
| 7 | 16.446 | 31.391 | 4.2 | 4.175 |  | 16.223 | 32.091 | 4.67 | 4.637 |  | 17.653 | 25.254 | 3.89 | 3.865
| 7 | 16.517 | 31.329 | 4.21 | 4.178 |  | 16.252 | 32.123 | 4.66 | 4.628 |  | 17.7 | 24.557 | 3.57 | 3.542
| 7 | 16.479 | 31.342 | 4.21 | 4.178 |  | 16.275 | 32.134 | 4.49 | 4.462 |  | 17.793 | 24.145 | 3.15 | 3.124
| 7 | 16.45 | 31.362 | 4.21 | 4.178 |  | 16.351 | 31.734 | 4.04 | 4.012 |  | 17.857 | 23.889 | 2.79 | 2.766
| 7 | 16.457 | 31.442 | 4.09 | 4.059 |  | 16.219 | 31.825 | 3.6 | 3.576 |  | 17.885 | 23.717 | 2.42 | 2.406
| 7 | 16.657 | 31.29 | 3.62 | 3.596 |  | 16.17 | 31.808 | 3.16 | 3.135 |  | 17.947 | 23.532 | 1.98 | 1.965
| 7 | 16.621 | 31.3 | 3.16 | 3.138 |  | 16.185 | 31.737 | 2.68 | 2.664 |  | 18.031 | 23.426 | 1.5 | 1.485
| 7 | 16.553 | 31.333 | 2.71 | 2.693 |  | 16.203 | 31.733 | 2.17 | 2.156 |  | 18.077 | 23.391 | 1.07 | 1.064
| 7 | 16.504 | 31.336 | 2.33 | 2.314 |  | 16.229 | 31.706 | 1.74 | 1.729 |  | 18.097 | 23.372 | 0.74 | 0.73
| 7 | 16.482 | 31.332 | 1.94 | 1.926 |  | 16.263 | 31.654 | 1.31 | 1.301 |  | 17.984 | 24.13 | 0.65 | 0.645
| 7 | 16.475 | 31.318 | 1.57 | 1.561 |  | 16.277 | 31.656 | 0.92 | 0.909 |  | 17.783 | 24.038 | 0.45 | 0.443
| 7 | 16.5 | 31.228 | 1.14 | 1.13 |  | 16.284 | 31.582 | 0.7 | 0.694 |  | 17.955 | 23.667 | 0.09 | 0.085
| 7 | 16.518 | 31.18 | 0.76 | 0.759 |  | 16.311 | 31.668 | 0.56 | 0.554 |  | 18.174 | 25.055 | 0.02 | 0.018
| 7 | 16.579 | 30.941 | 0.58 | 0.578 |  | 16.425 | 31.631 | 0.13 | 0.127
| 7 | 16.648 | 30.871 | 0.61 | 0.609 |  | 16.609 | 31.764 | 0.02 | 0.019
| 7 | 16.68 | 30.89 | 0.64 | 0.64
| 7 | 16.69 | 31.019 | 0.28 | 0.275
| 7 | 16.747 | 31.172 | 0.02 | 0.022
| 7 | 17.007 | 18.068 | 0.02 | 0.021
| 7 | 17.104 | 4.108 | 0.02 | 0.02
| 7 | 17.094 | 2.709 | 0.02 | 0.018
2006-04-12 09:20 | 11 | 15.027 | 0.008 | 0.04 | 0.043
| 11 | 15.045 | 14.597 | 0.16 | 0.163
| 11 | 15.117 | 30.331 | 0.42 | 0.421
| 11 | 15.089 | 30.411 | 0.52 | 0.512
| 11 | 15.076 | 30.336 | 0.57 | 0.563
| 11 | 15.072 | 30.6 | 0.58 | 0.574
| 11 | 15.068 | 30.685 | 0.57 | 0.567
| 11 | 15.068 | 30.704 | 0.59 | 0.587
| 11 | 15.07 | 30.751 | 0.59 | 0.587
| 11 | 15.07 | 30.761 | 0.6 | 0.6
| 11 | 15.071 | 30.799 | 0.6 | 0.596
| 11 | 15.072 | 30.805 | 0.61 | 0.608
| 11 | 15.073 | 30.831 | 0.61 | 0.61
| 11 | 15.075 | 30.827 | 0.62 | 0.614
| 11 | 15.076 | 30.836 | 0.61 | 0.601
| 11 | 15.076 | 30.825 | 0.6 | 0.593
| 11 | 15.075 | 30.829 | 0.6 | 0.597
| 11 | 15.075 | 30.841 | 0.6 | 0.592
| 11 | 15.073 | 30.805 | 0.64 | 0.633
| 11 | 15.073 | 30.835 | 0.63 | 0.627
| 11 | 15.072 | 30.844 | 0.63 | 0.626
| 11 | 15.073 | 30.839 | 0.65 | 0.641
| 11 | 15.074 | 30.848 | 0.74 | 0.735
| 11 | 15.073 | 30.84 | 0.89 | 0.886
| 11 | 15.067 | 30.891 | 1.14 | 1.131
| 11 | 15.049 | 30.956 | 1.39 | 1.38
| 11 | 15.038 | 30.983 | 1.55 | 1.539
| 11 | 15.029 | 30.992 | 1.7 | 1.69
| 11 | 15.032 | 30.938 | 1.72 | 1.712
| 11 | 15.034 | 31.032 | 1.8 | 1.785
| 11 | 15.004 | 31.145 | 1.96 | 1.949
| 11 | 14.957 | 31.315 | 2.35 | 2.335
| 11 | 14.924 | 31.357 | 2.64 | 2.624
| 11 | 14.905 | 31.493 | 3.08 | 3.055
| 11 | 14.897 | 31.444 | 3.27 | 3.246
| 11 | 14.877 | 31.609 | 3.5 | 3.479
| 11 | 14.753 | 31.918 | 3.89 | 3.865
| 11 | 14.61 | 31.998 | 4.17 | 4.142
| 11 | 14.595 | 32.1 | 4.32 | 4.291
| 11 | 14.551 | 32.391 | 4.55 | 4.518
| 11 | 14.392 | 32.708 | 5.05 | 5.017
| 11 | 14.283 | 32.775 | 5.42 | 5.384
| 11 | 14.224 | 32.989 | 5.82 | 5.783
| 11 | 14.204 | 32.943 | 6.06 | 6.021
| 11 | 14.229 | 32.951 | 6.15 | 6.107
| 11 | 14.269 | 32.987 | 6.2 | 6.154
| 11 | 14.23 | 33.059 | 6.38 | 6.33
| 11 | 14.169 | 33.114 | 6.64 | 6.591
| 11 | 14.14 | 33.136 | 6.78 | 6.728
| 11 | 14.172 | 33.133 | 6.76 | 6.717
| 11 | 14.204 | 33.133 | 6.75 | 6.701
| 11 | 14.215 | 33.14 | 6.74 | 6.688
| 11 | 14.224 | 33.144 | 6.73 | 6.679
| 11 | 14.232 | 33.149 | 6.72 | 6.675
| 11 | 14.232 | 33.16 | 6.72 | 6.677
| 11 | 14.255 | 33.118 | 6.63 | 6.584
| 11 | 14.416 | 32.971 | 6.28 | 6.234
| 11 | 14.448 | 32.95 | 5.9 | 5.861
| 11 | 14.381 | 32.99 | 5.49 | 5.455
| 11 | 14.326 | 33.034 | 5.06 | 5.02
| 11 | 14.264 | 33.072 | 4.66 | 4.631
| 11 | 14.256 | 33.079 | 4.22 | 4.187
| 11 | 14.262 | 33.063 | 3.87 | 3.847
| 11 | 14.285 | 33.014 | 3.48 | 3.458
| 11 | 14.298 | 32.995 | 3.15 | 3.125
| 11 | 14.323 | 32.965 | 2.75 | 2.731
| 11 | 14.35 | 32.931 | 2.35 | 2.331
| 11 | 14.41 | 32.851 | 1.91 | 1.892
| 11 | 14.479 | 32.66 | 1.5 | 1.485
| 11 | 14.561 | 32.495 | 1.06 | 1.053
| 11 | 14.707 | 32.104 | 0.75 | 0.741
| 11 | 14.865 | 31.547 | 0.64 | 0.637
| 11 | 14.937 | 31.457 | 0.69 | 0.69
| 11 | 14.832 | 31.844 | 0.31 | 0.307
| 11 | 14.623 | 32.504 | 0.06 | 0.064
2006-04-27 08:45 | 4 | 18.523 | 23.202 | 0.5 | 0.496 | 1016.144
| 4 | 18.661 | 22.9 | 0.53 | 0.53 | 1015.882
| 4 | 18.517 | 22.957 | 0.54 | 0.532 | 1015.959
| 4 | 18.575 | 23.212 | 0.54 | 0.54 | 1016.14
| 4 | 18.699 | 23.361 | 0.55 | 0.542 | 1016.224
| 4 | 18.74 | 23.438 | 0.55 | 0.548 | 1016.273
| 4 | 18.752 | 23.512 | 0.55 | 0.547 | 1016.327
| 4 | 18.757 | 23.537 | 0.55 | 0.547 | 1016.345
| 4 | 18.762 | 23.532 | 0.55 | 0.548 | 1016.34
| 4 | 18.755 | 23.543 | 0.55 | 0.549 | 1016.35
| 4 | 18.743 | 23.484 | 0.55 | 0.55 | 1016.308
| 4 | 18.718 | 23.399 | 0.56 | 0.552 | 1016.249
| 4 | 18.708 | 23.295 | 0.56 | 0.553 | 1016.172
| 4 | 18.702 | 23.224 | 0.56 | 0.553 | 1016.119
| 4 | 18.703 | 23.175 | 0.56 | 0.552 | 1016.082
| 4 | 18.713 | 23.161 | 0.56 | 0.554 | 1016.069
| 4 | 18.721 | 23.155 | 0.58 | 0.574 | 1016.063
| 4 | 18.725 | 23.286 | 0.68 | 0.675 | 1016.162
| 4 | 18.718 | 23.242 | 0.89 | 0.881 | 1016.131
| 4 | 18.75 | 25.556 | 1.3 | 1.287 | 1017.886
| 4 | 18.534 | 27.557 | 1.9 | 1.888 | 1019.464
| 4 | 18.325 | 28.214 | 2.37 | 2.349 | 1020.017
| 4 | 18.212 | 28.857 | 2.88 | 2.86 | 1020.537
| 4 | 18.16 | 28.848 | 3.21 | 3.192 | 1020.545
| 4 | 18.138 | 28.55 | 3.3 | 3.281 | 1020.323
| 4 | 18.144 | 28.577 | 3.3 | 3.273 | 1020.342
| 4 | 18.15 | 28.628 | 2.81 | 2.791 | 1020.377
| 4 | 18.133 | 29.18 | 2.27 | 2.259 | 1020.8
| 4 | 18.139 | 29.222 | 1.78 | 1.765 | 1020.829
| 4 | 18.157 | 29.06 | 1.21 | 1.2 | 1020.698
| 4 | 18.237 | 28.545 | 0.77 | 0.765 | 1020.284
| 4 | 18.493 | 28.112 | 0.73 | 0.723 | 1019.892
| 4 | 18.429 | 28.396 | 0.37 | 0.368 | 1020.123
| 4 | 18.247 | 28.365 | 0.03 | 0.028 | 1020.141
| 4 | 18.194 | 19.975 | 0 | -0.001 | 1013.762
| 4 | 18.171 | 3.418 | 0 | -0.001 | 1001.179
| 4 | 18.13 | 2.654 | 0 | 0 | 1000.605
2006-04-27 09:10 | 5 | 17.194 | 23.304 | 0.28 | 0.276 | 1016.52
| 5 | 17.856 | 27.432 | 0.41 | 0.411 | 1019.523
| 5 | 17.891 | 27.505 | 0.53 | 0.525 | 1019.571
| 5 | 17.861 | 27.695 | 0.56 | 0.56 | 1019.723
| 5 | 17.84 | 27.757 | 0.57 | 0.569 | 1019.775
| 5 | 17.853 | 27.703 | 0.59 | 0.582 | 1019.731
| 5 | 17.855 | 27.697 | 0.6 | 0.592 | 1019.726
| 5 | 17.863 | 27.694 | 0.6 | 0.6 | 1019.722
| 5 | 17.879 | 27.67 | 0.61 | 0.606 | 1019.7
| 5 | 17.873 | 27.657 | 0.62 | 0.611 | 1019.691
| 5 | 17.843 | 27.729 | 0.62 | 0.611 | 1019.753
| 5 | 17.81 | 27.805 | 0.61 | 0.606 | 1019.819
| 5 | 17.782 | 27.853 | 0.62 | 0.613 | 1019.862
| 5 | 17.771 | 27.924 | 0.62 | 0.62 | 1019.919
| 5 | 17.764 | 27.966 | 0.62 | 0.618 | 1019.953
| 5 | 17.757 | 27.951 | 0.64 | 0.639 | 1019.943
| 5 | 17.747 | 27.817 | 0.64 | 0.639 | 1019.843
| 5 | 17.738 | 27.878 | 0.65 | 0.645 | 1019.891
| 5 | 17.731 | 27.806 | 0.65 | 0.65 | 1019.838
| 5 | 17.699 | 27.81 | 0.71 | 0.707 | 1019.849
| 5 | 17.653 | 28.363 | 0.92 | 0.916 | 1020.283
| 5 | 17.268 | 29.712 | 1.56 | 1.548 | 1021.407
| 5 | 17.061 | 29.784 | 1.7 | 1.686 | 1021.51
| 5 | 17.1 | 29.825 | 1.69 | 1.68 | 1021.532
| 5 | 17.069 | 29.885 | 1.69 | 1.68 | 1021.585
| 5 | 16.998 | 30.092 | 1.7 | 1.687 | 1021.761
| 5 | 17.007 | 29.936 | 1.51 | 1.499 | 1021.637
| 5 | 17.036 | 30.246 | 1.27 | 1.26 | 1021.867
| 5 | 16.949 | 30.386 | 1.02 | 1.01 | 1021.994
| 5 | 16.963 | 30.297 | 0.71 | 0.7 | 1021.921
| 5 | 17.155 | 29.498 | 0.54 | 0.536 | 1021.265
| 5 | 17.297 | 29.753 | 0.31 | 0.311 | 1021.425
| 5 | 17.219 | 28.938 | -0.01 | -0.007 | 1020.818
| 5 | 17.502 | 27.672 | -0.01 | -0.005 | 1019.786
2006-04-27 10:00 | 6 | 16.167 | 8.498 | 0.1 | 0.097 | 1005.429
| 6 | 16.079 | 31.872 | 0.45 | 0.447 | 1023.328
| 6 | 16.066 | 31.872 | 0.52 | 0.519 | 1023.331
| 6 | 16.06 | 31.972 | 0.55 | 0.548 | 1023.41
| 6 | 16.054 | 31.958 | 0.6 | 0.593 | 1023.4
| 6 | 16.045 | 31.962 | 0.59 | 0.589 | 1023.405
| 6 | 16.035 | 32.001 | 0.61 | 0.602 | 1023.437
| 6 | 16.038 | 31.987 | 0.6 | 0.599 | 1023.426
| 6 | 16.032 | 31.994 | 0.62 | 0.613 | 1023.433
| 6 | 16.027 | 31.995 | 0.62 | 0.613 | 1023.435
| 6 | 16.021 | 32.003 | 0.62 | 0.618 | 1023.442
| 6 | 16.02 | 32.004 | 0.6 | 0.599 | 1023.444
| 6 | 16.025 | 31.998 | 0.58 | 0.577 | 1023.437
| 6 | 16.033 | 32.011 | 0.61 | 0.606 | 1023.446
| 6 | 16.04 | 32.012 | 0.61 | 0.606 | 1023.445
| 6 | 16.049 | 31.977 | 0.6 | 0.6 | 1023.416
| 6 | 16.059 | 31.981 | 0.6 | 0.599 | 1023.417
| 6 | 16.064 | 31.969 | 0.61 | 0.607 | 1023.407
| 6 | 16.066 | 31.95 | 0.63 | 0.625 | 1023.392
| 6 | 16.064 | 31.945 | 0.84 | 0.83 | 1023.389
| 6 | 16.07 | 31.936 | 1.17 | 1.158 | 1023.382
| 6 | 16.02 | 31.972 | 1.75 | 1.74 | 1023.424
| 6 | 15.936 | 32.061 | 2.34 | 2.324 | 1023.514
| 6 | 15.905 | 32.112 | 2.68 | 2.665 | 1023.561
| 6 | 15.916 | 32.116 | 2.85 | 2.826 | 1023.563
| 6 | 15.939 | 32.084 | 3.06 | 3.039 | 1023.534
| 6 | 15.865 | 32.149 | 3.29 | 3.264 | 1023.601
| 6 | 15.823 | 32.181 | 3.46 | 3.436 | 1023.636
| 6 | 15.789 | 32.2 | 3.99 | 3.96 | 1023.66
| 6 | 15.767 | 32.229 | 4.59 | 4.562 | 1023.69
| 6 | 15.769 | 32.262 | 4.83 | 4.796 | 1023.717
| 6 | 15.79 | 32.264 | 4.83 | 4.797 | 1023.713
| 6 | 15.797 | 32.275 | 4.86 | 4.826 | 1023.72
| 6 | 15.799 | 32.251 | 4.89 | 4.855 | 1023.701
| 6 | 15.781 | 32.277 | 4.92 | 4.89 | 1023.726
| 6 | 15.769 | 32.274 | 4.94 | 4.901 | 1023.726
| 6 | 15.768 | 32.26 | 4.91 | 4.878 | 1023.716
| 6 | 15.769 | 32.267 | 4.75 | 4.717 | 1023.72
| 6 | 15.783 | 32.222 | 4.51 | 4.475 | 1023.681
| 6 | 15.765 | 32.235 | 4.38 | 4.353 | 1023.695
| 6 | 15.757 | 32.239 | 4.27 | 4.235 | 1023.698
| 6 | 15.763 | 32.239 | 3.99 | 3.962 | 1023.697
| 6 | 15.762 | 32.236 | 3.83 | 3.798 | 1023.693
| 6 | 15.766 | 32.23 | 3.6 | 3.573 | 1023.687
| 6 | 15.763 | 32.241 | 3.45 | 3.425 | 1023.696
| 6 | 15.773 | 32.224 | 3.01 | 2.986 | 1023.678
| 6 | 15.769 | 32.22 | 2.56 | 2.539 | 1023.674
| 6 | 15.778 | 32.203 | 2.16 | 2.143 | 1023.657
| 6 | 15.796 | 32.203 | 1.87 | 1.854 | 1023.652
| 6 | 15.812 | 32.172 | 1.26 | 1.251 | 1023.622
| 6 | 15.899 | 32.051 | 0.88 | 0.871 | 1023.508
| 6 | 15.984 | 31.97 | 0.81 | 0.807 | 1023.426
| 6 | 15.973 | 31.984 | 0.43 | 0.43 | 1023.437
| 6 | 15.925 | 32.096 | 0.03 | 0.032 | 1023.533
| 6 | 15.848 | 32.193 | 0.01 | 0.009 | 1023.624
| 6 | 15.877 | 10.922 | 0.01 | 0.009 | 1007.334
| 6 | 15.889 | 21.121 | 0.01 | 0.007 | 1015.126
| 6 | 15.947 | 11.985 | 0 | 0.001 | 1008.132
2006-04-26 11:10 | 8 | 16.513 | 32.043 | 0.41 | 0.406 | 1023.361
| 8 | 16.354 | 32.392 | 0.54 | 0.535 | 1023.665
| 8 | 16.323 | 32.345 | 0.56 | 0.552 | 1023.637
| 8 | 16.337 | 32.572 | 0.57 | 0.567 | 1023.808
| 8 | 16.369 | 32.273 | 0.57 | 0.565 | 1023.571
| 8 | 16.34 | 32.291 | 0.58 | 0.572 | 1023.592
| 8 | 16.33 | 32.298 | 0.58 | 0.576 | 1023.599
| 8 | 16.328 | 32.306 | 0.56 | 0.56 | 1023.606
| 8 | 16.32 | 32.291 | 0.56 | 0.557 | 1023.596
| 8 | 16.318 | 32.344 | 0.55 | 0.549 | 1023.637
| 8 | 16.309 | 32.295 | 0.56 | 0.556 | 1023.601
| 8 | 16.311 | 32.32 | 0.55 | 0.549 | 1023.62
| 8 | 16.307 | 32.307 | 0.57 | 0.562 | 1023.612
| 8 | 16.309 | 32.342 | 0.57 | 0.57 | 1023.637
| 8 | 16.303 | 32.303 | 0.57 | 0.571 | 1023.609
| 8 | 16.301 | 32.315 | 0.57 | 0.57 | 1023.619
| 8 | 16.299 | 32.332 | 0.57 | 0.567 | 1023.632
| 8 | 16.299 | 32.336 | 0.56 | 0.559 | 1023.635
| 8 | 16.304 | 32.399 | 0.56 | 0.555 | 1023.682
| 8 | 16.297 | 32.282 | 0.64 | 0.633 | 1023.595
| 8 | 16.297 | 32.24 | 0.87 | 0.864 | 1023.563
| 8 | 16.285 | 32.17 | 1.55 | 1.541 | 1023.516
| 8 | 16.181 | 32.222 | 2.35 | 2.332 | 1023.582
| 8 | 16.062 | 32.303 | 3.07 | 3.05 | 1023.675
| 8 | 15.985 | 32.376 | 3.89 | 3.864 | 1023.751
| 8 | 15.679 | 32.444 | 4.78 | 4.743 | 1023.876
| 8 | 14.943 | 33.025 | 5.46 | 5.417 | 1024.487
| 8 | 14.628 | 33.175 | 5.87 | 5.833 | 1024.672
| 8 | 14.372 | 33.284 | 6.68 | 6.636 | 1024.814
| 8 | 14.384 | 33.591 | 6.96 | 6.916 | 1025.05
| 8 | 14.555 | 33.526 | 6.92 | 6.867 | 1024.963
| 8 | 14.711 | 33.404 | 6.47 | 6.427 | 1024.834
| 8 | 14.797 | 33.306 | 5.97 | 5.932 | 1024.738
| 8 | 14.547 | 33.278 | 5.53 | 5.494 | 1024.767
| 8 | 14.439 | 33.353 | 5.02 | 4.988 | 1024.846
| 8 | 14.389 | 33.361 | 4.54 | 4.507 | 1024.86
| 8 | 14.409 | 33.307 | 4.15 | 4.123 | 1024.812
| 8 | 14.549 | 33.268 | 3.67 | 3.643 | 1024.751
| 8 | 14.766 | 33.124 | 3.19 | 3.17 | 1024.591
| 8 | 14.972 | 32.973 | 2.72 | 2.699 | 1024.429
| 8 | 15.241 | 32.801 | 2.27 | 2.253 | 1024.236
| 8 | 15.439 | 32.666 | 1.89 | 1.875 | 1024.087
| 8 | 15.451 | 32.659 | 1.46 | 1.454 | 1024.077
| 8 | 15.55 | 32.597 | 1 | 0.992 | 1024.005
| 8 | 15.661 | 32.52 | 0.65 | 0.646 | 1023.92
| 8 | 15.955 | 32.276 | 0.63 | 0.623 | 1023.667
| 8 | 15.942 | 32.304 | 0.43 | 0.424 | 1023.69
| 8 | 15.441 | 32.759 | 0.03 | 0.033 | 1024.15
| 8 | 15.321 | 32.919 | 0.01 | 0.014 | 1024.299
| 8 | 15.676 | 21.299 | 0.01 | 0.014 | 1015.306
2006-04-26 10:35 | 9 | 15.953 | 10.301 | 0.11 | 0.114 | 1006.846
| 9 | 15.784 | 32.23 | 0.55 | 0.551 | 1023.669
| 9 | 15.74 | 32.242 | 0.6 | 0.594 | 1023.689
| 9 | 15.736 | 32.425 | 0.6 | 0.593 | 1023.83
| 9 | 15.857 | 32.329 | 0.58 | 0.578 | 1023.73
| 9 | 15.843 | 32.237 | 0.59 | 0.584 | 1023.662
| 9 | 15.797 | 32.247 | 0.58 | 0.579 | 1023.679
| 9 | 15.778 | 32.266 | 0.58 | 0.58 | 1023.699
| 9 | 15.769 | 32.282 | 0.59 | 0.591 | 1023.713
| 9 | 15.766 | 32.262 | 0.59 | 0.586 | 1023.698
| 9 | 15.759 | 32.273 | 0.6 | 0.593 | 1023.708
| 9 | 15.756 | 32.261 | 0.6 | 0.597 | 1023.699
| 9 | 15.749 | 32.279 | 0.61 | 0.604 | 1023.715
| 9 | 15.746 | 32.261 | 0.61 | 0.602 | 1023.702
| 9 | 15.743 | 32.267 | 0.61 | 0.604 | 1023.707
| 9 | 15.745 | 32.265 | 0.6 | 0.6 | 1023.705
| 9 | 15.745 | 32.265 | 0.61 | 0.603 | 1023.705
| 9 | 15.746 | 32.271 | 0.61 | 0.601 | 1023.709
| 9 | 15.746 | 32.267 | 0.61 | 0.603 | 1023.707
| 9 | 15.747 | 32.284 | 0.61 | 0.602 | 1023.719
| 9 | 15.747 | 32.273 | 0.61 | 0.605 | 1023.711
| 9 | 15.747 | 32.247 | 0.67 | 0.666 | 1023.691
| 9 | 15.748 | 32.234 | 0.81 | 0.805 | 1023.682
| 9 | 15.737 | 32.179 | 1.09 | 1.084 | 1023.643
| 9 | 15.665 | 32.247 | 1.44 | 1.432 | 1023.712
| 9 | 15.552 | 32.384 | 1.71 | 1.7 | 1023.844
| 9 | 15.663 | 32.363 | 1.76 | 1.748 | 1023.803
| 9 | 15.637 | 32.199 | 2.09 | 2.077 | 1023.685
| 9 | 15.303 | 32.387 | 2.55 | 2.534 | 1023.905
| 9 | 15.141 | 32.623 | 2.9 | 2.879 | 1024.123
| 9 | 14.989 | 32.579 | 3.25 | 3.223 | 1024.123
| 9 | 14.53 | 32.679 | 3.76 | 3.731 | 1024.301
| 9 | 13.792 | 33.064 | 4.32 | 4.287 | 1024.754
| 9 | 13.338 | 33.756 | 4.71 | 4.674 | 1025.383
| 9 | 13.431 | 33.944 | 4.73 | 4.697 | 1025.51
| 9 | 13.636 | 33.789 | 4.72 | 4.686 | 1025.348
| 9 | 14.181 | 33.162 | 4.4 | 4.369 | 1024.749
| 9 | 14.445 | 33.025 | 3.9 | 3.877 | 1024.586
| 9 | 14.678 | 32.898 | 3.4 | 3.378 | 1024.437
| 9 | 14.841 | 32.808 | 2.97 | 2.951 | 1024.33
| 9 | 14.998 | 32.701 | 2.58 | 2.559 | 1024.213
| 9 | 15.068 | 32.662 | 2.12 | 2.103 | 1024.166
| 9 | 15.075 | 32.653 | 1.67 | 1.661 | 1024.155
| 9 | 15.114 | 32.597 | 1.19 | 1.186 | 1024.101
| 9 | 15.117 | 32.539 | 0.75 | 0.747 | 1024.054
| 9 | 15.321 | 32.372 | 0.66 | 0.656 | 1023.881
| 9 | 15.483 | 32.252 | 0.61 | 0.606 | 1023.753
| 9 | 15.409 | 32.332 | 0.26 | 0.262 | 1023.829
| 9 | 15.431 | 32.542 | 0.01 | 0.01 | 1023.985
| 9 | 15.855 | 25.257 | 0 | 0.004 | 1018.301
| 9 | 15.796 | 12.757 | 0 | 0.004 | 1008.75
| 9 | 15.77 | 4.177 | 0 | 0.004 | 1002.194
2006-04-26 09:45 | 10 | 14.596 | 26.884 | 0.26 | 0.259 | 1019.809
| 10 | 14.294 | 32.746 | 0.66 | 0.657 | 1024.388
| 10 | 14.038 | 32.974 | 0.77 | 0.765 | 1024.618
| 10 | 13.891 | 33.059 | 0.71 | 0.705 | 1024.714
| 10 | 13.836 | 33.093 | 0.66 | 0.653 | 1024.751
| 10 | 13.817 | 33.076 | 0.69 | 0.681 | 1024.742
| 10 | 13.789 | 33.083 | 0.68 | 0.678 | 1024.753
| 10 | 13.712 | 33.116 | 0.67 | 0.662 | 1024.794
| 10 | 13.669 | 33.153 | 0.68 | 0.679 | 1024.832
| 10 | 13.661 | 33.158 | 0.65 | 0.642 | 1024.837
| 10 | 13.651 | 33.174 | 0.65 | 0.647 | 1024.851
| 10 | 13.66 | 33.161 | 0.64 | 0.635 | 1024.84
| 10 | 13.662 | 33.14 | 0.64 | 0.632 | 1024.823
| 10 | 13.667 | 33.153 | 0.64 | 0.637 | 1024.832
| 10 | 13.666 | 33.148 | 0.65 | 0.642 | 1024.829
| 10 | 13.656 | 33.164 | 0.66 | 0.651 | 1024.843
| 10 | 13.648 | 33.176 | 0.63 | 0.629 | 1024.853
| 10 | 13.631 | 33.228 | 0.64 | 0.636 | 1024.897
| 10 | 13.626 | 33.217 | 0.64 | 0.634 | 1024.89
| 10 | 13.622 | 33.233 | 0.64 | 0.637 | 1024.903
| 10 | 13.621 | 33.255 | 0.64 | 0.64 | 1024.92
| 10 | 13.624 | 33.29 | 0.64 | 0.633 | 1024.947
| 10 | 13.619 | 33.317 | 0.65 | 0.643 | 1024.969
| 10 | 13.619 | 33.318 | 0.63 | 0.63 | 1024.969
| 10 | 13.614 | 33.334 | 0.64 | 0.634 | 1024.983
| 10 | 13.598 | 33.29 | 0.65 | 0.649 | 1024.952
| 10 | 13.573 | 33.274 | 0.68 | 0.674 | 1024.945
| 10 | 13.526 | 33.333 | 0.78 | 0.776 | 1025
| 10 | 13.487 | 33.188 | 0.93 | 0.921 | 1024.897
| 10 | 13.397 | 33.179 | 1.23 | 1.221 | 1024.909
| 10 | 13.248 | 33.288 | 1.57 | 1.56 | 1025.025
| 10 | 13.088 | 33.288 | 1.98 | 1.966 | 1025.059
| 10 | 12.925 | 33.359 | 2.57 | 2.55 | 1025.149
| 10 | 12.768 | 33.41 | 3.16 | 3.134 | 1025.222
| 10 | 12.621 | 33.477 | 3.85 | 3.824 | 1025.305
| 10 | 12.532 | 33.501 | 4.48 | 4.45 | 1025.344
| 10 | 12.476 | 33.529 | 5.13 | 5.09 | 1025.379
| 10 | 12.442 | 33.55 | 5.7 | 5.664 | 1025.405
| 10 | 12.431 | 33.626 | 6.24 | 6.193 | 1025.469
| 10 | 12.414 | 33.555 | 6.79 | 6.741 | 1025.42
| 10 | 12.411 | 33.689 | 7.21 | 7.162 | 1025.525
| 10 | 12.466 | 33.756 | 7.26 | 7.207 | 1025.567
| 10 | 12.509 | 33.755 | 7.25 | 7.198 | 1025.558
| 10 | 12.593 | 33.602 | 6.97 | 6.925 | 1025.422
| 10 | 12.679 | 33.532 | 6.42 | 6.379 | 1025.348
| 10 | 12.727 | 33.493 | 5.72 | 5.683 | 1025.306
| 10 | 12.741 | 33.506 | 5.01 | 4.975 | 1025.31
| 10 | 12.759 | 33.512 | 4.27 | 4.242 | 1025.307
| 10 | 12.757 | 33.53 | 3.6 | 3.572 | 1025.319
| 10 | 12.768 | 33.535 | 2.92 | 2.898 | 1025.317
| 10 | 12.779 | 33.54 | 2.25 | 2.235 | 1025.316
| 10 | 12.781 | 33.541 | 1.62 | 1.61 | 1025.314
| 10 | 12.76 | 33.532 | 0.99 | 0.98 | 1025.308
| 10 | 12.789 | 33.437 | 0.64 | 0.631 | 1025.227
| 10 | 12.948 | 33.335 | 0.65 | 0.649 | 1025.117
| 10 | 13.037 | 33.283 | 0.5 | 0.496 | 1025.058
| 10 | 12.963 | 33.361 | 0.13 | 0.13 | 1025.132
| 10 | 13.006 | 33.505 | 0.01 | 0.015 | 1025.235
| 10 | 13.302 | 33.299 | 0.01 | 0.015 | 1025.016
2006-04-26 09:20 | 11 | 14.879 | 13.129 | 0.16 | 0.157 | 1009.202
| 11 | 12.925 | 32.958 | 0.44 | 0.434 | 1024.829
| 11 | 12.565 | 33.442 | 0.48 | 0.476 | 1025.274
| 11 | 12.565 | 33.474 | 0.56 | 0.559 | 1025.299
| 11 | 12.6 | 33.566 | 0.6 | 0.591 | 1025.363
| 11 | 12.546 | 33.569 | 0.6 | 0.597 | 1025.376
| 11 | 12.52 | 33.623 | 0.61 | 0.606 | 1025.423
| 11 | 12.51 | 33.665 | 0.63 | 0.624 | 1025.458
| 11 | 12.495 | 33.643 | 0.66 | 0.658 | 1025.444
| 11 | 12.493 | 33.723 | 0.73 | 0.724 | 1025.507
| 11 | 12.479 | 33.649 | 0.69 | 0.688 | 1025.452
| 11 | 12.484 | 33.74 | 0.71 | 0.703 | 1025.522
| 11 | 12.491 | 33.694 | 0.7 | 0.692 | 1025.485
| 11 | 12.476 | 33.689 | 0.69 | 0.684 | 1025.484
| 11 | 12.482 | 33.746 | 0.69 | 0.685 | 1025.527
| 11 | 12.473 | 33.722 | 0.68 | 0.68 | 1025.51
| 11 | 12.479 | 33.763 | 0.69 | 0.684 | 1025.541
| 11 | 12.474 | 33.707 | 0.69 | 0.683 | 1025.498
| 11 | 12.485 | 33.776 | 0.7 | 0.692 | 1025.55
| 11 | 12.504 | 33.758 | 0.7 | 0.7 | 1025.532
| 11 | 12.486 | 33.675 | 0.8 | 0.799 | 1025.472
| 11 | 12.464 | 33.8 | 0.94 | 0.937 | 1025.573
| 11 | 12.492 | 33.903 | 0.95 | 0.944 | 1025.648
| 11 | 12.637 | 33.615 | 1.01 | 1.008 | 1025.397
| 11 | 12.528 | 33.46 | 1.56 | 1.551 | 1025.3
| 11 | 12.442 | 33.502 | 2.36 | 2.346 | 1025.353
| 11 | 12.409 | 33.495 | 3.17 | 3.147 | 1025.357
| 11 | 12.34 | 33.434 | 4.19 | 4.156 | 1025.328
| 11 | 12.155 | 33.446 | 5.24 | 5.206 | 1025.377
| 11 | 12.032 | 33.522 | 6.26 | 6.214 | 1025.464
| 11 | 11.991 | 33.544 | 7.14 | 7.088 | 1025.493
| 11 | 11.975 | 33.624 | 7.87 | 7.818 | 1025.561
| 11 | 12.001 | 33.694 | 7.95 | 7.896 | 1025.611
| 11 | 12.02 | 33.68 | 7.96 | 7.902 | 1025.596
| 11 | 12.009 | 33.67 | 7.96 | 7.902 | 1025.591
| 11 | 12.053 | 33.683 | 7.71 | 7.652 | 1025.592
| 11 | 12.129 | 33.566 | 7.18 | 7.127 | 1025.484
| 11 | 12.037 | 33.586 | 6.64 | 6.59 | 1025.514
| 11 | 11.986 | 33.612 | 6.11 | 6.065 | 1025.541
| 11 | 11.98 | 33.601 | 5.58 | 5.536 | 1025.532
| 11 | 11.975 | 33.609 | 5.06 | 5.019 | 1025.537
| 11 | 11.979 | 33.609 | 4.61 | 4.575 | 1025.534
| 11 | 11.993 | 33.613 | 4.21 | 4.181 | 1025.533
| 11 | 12.003 | 33.626 | 3.87 | 3.845 | 1025.539
| 11 | 12.037 | 33.602 | 3.58 | 3.557 | 1025.513
| 11 | 12.058 | 33.571 | 3.38 | 3.357 | 1025.484
| 11 | 12.078 | 33.595 | 3.17 | 3.144 | 1025.498
| 11 | 12.112 | 33.588 | 2.72 | 2.702 | 1025.484
| 11 | 12.13 | 33.576 | 2.19 | 2.173 | 1025.469
| 11 | 12.143 | 33.575 | 1.68 | 1.672 | 1025.463
| 11 | 12.181 | 33.544 | 1.21 | 1.206 | 1025.43
| 11 | 12.237 | 33.524 | 0.79 | 0.785 | 1025.402
| 11 | 12.305 | 33.516 | 0.55 | 0.542 | 1025.382
| 11 | 12.35 | 33.493 | 0.49 | 0.491 | 1025.355
| 11 | 12.312 | 33.437 | 0.1 | 0.096 | 1025.317
| 11 | 12.222 | 33.528 | 0.01 | 0.007 | 1025.404
| 11 | 12.283 | 33.494 | 0.01 | 0.008 | 1025.366
2006-05-03 09:00 | 4 | 19.463 | 16.02 | 0.58 | 0.575 | 1010.475
| 4 | 19.641 | 16.465 | 0.53 | 0.529 | 1010.77
| 4 | 19.69 | 17.329 | 0.53 | 0.529 | 1011.414
| 4 | 19.748 | 18.288 | 0.54 | 0.532 | 1012.127
| 4 | 19.778 | 18.126 | 0.54 | 0.536 | 1011.997
| 4 | 19.792 | 18.166 | 0.54 | 0.54 | 1012.024
| 4 | 19.813 | 18.304 | 0.54 | 0.541 | 1012.124
| 4 | 19.828 | 18.459 | 0.55 | 0.544 | 1012.238
| 4 | 19.838 | 18.569 | 0.55 | 0.546 | 1012.319
| 4 | 19.841 | 18.639 | 0.55 | 0.549 | 1012.371
| 4 | 19.854 | 18.697 | 0.55 | 0.55 | 1012.412
| 4 | 19.867 | 18.806 | 0.55 | 0.551 | 1012.492
| 4 | 19.871 | 18.875 | 0.56 | 0.554 | 1012.543
| 4 | 19.876 | 18.906 | 0.56 | 0.556 | 1012.565
| 4 | 19.882 | 18.936 | 0.56 | 0.56 | 1012.587
| 4 | 19.889 | 18.997 | 0.57 | 0.57 | 1012.631
| 4 | 19.89 | 18.622 | 0.57 | 0.571 | 1012.347
| 4 | 19.824 | 18.279 | 0.59 | 0.587 | 1012.103
| 4 | 19.826 | 21.957 | 0.97 | 0.964 | 1014.892
| 4 | 19.797 | 26.827 | 1.43 | 1.422 | 1018.599
| 4 | 19.188 | 29.747 | 2.09 | 2.076 | 1020.975
| 4 | 18.925 | 29.707 | 2.27 | 2.251 | 1021.011
| 4 | 18.947 | 29.661 | 2.22 | 2.205 | 1020.969
| 4 | 19.047 | 29.648 | 1.68 | 1.672 | 1020.933
| 4 | 18.999 | 30.418 | 1.17 | 1.162 | 1021.53
| 4 | 18.977 | 30.381 | 0.78 | 0.777 | 1021.505
| 4 | 19.068 | 30.46 | 0.49 | 0.485 | 1021.541
| 4 | 19.377 | 30.099 | 0.44 | 0.439 | 1021.189
| 4 | 19.21 | 27.782 | 0.05 | 0.051 | 1019.464
| 4 | 19.282 | 18.135 | -0.01 | -0.008 | 1012.117
| 4 | 19.241 | 10.874 | -0.01 | -0.008 | 1006.622
| 4 | 19.2 | 17.323 | -0.01 | -0.011 | 1011.52
2006-05-03 09:30 | 5 | 16.172 | 0.213 | -0.01 | -0.006 | 999.082
| 5 | 16.577 | 10.077 | 0.14 | 0.143 | 1006.559
| 5 | 18.44 | 20.095 | 0.39 | 0.392 | 1013.8
| 5 | 18.693 | 19.751 | 0.19 | 0.185 | 1013.479
| 5 | 18.541 | 19.588 | 0.17 | 0.165 | 1013.39
| 5 | 18.424 | 19.638 | 0.17 | 0.172 | 1013.455
| 5 | 18.53 | 19.755 | 0.37 | 0.369 | 1013.521
| 5 | 18.579 | 19.82 | 0.46 | 0.452 | 1013.559
| 5 | 18.741 | 20.64 | 0.49 | 0.489 | 1014.146
| 5 | 18.927 | 21.349 | 0.51 | 0.508 | 1014.641
| 5 | 19.049 | 21.258 | 0.53 | 0.528 | 1014.544
| 5 | 19.07 | 22.107 | 0.55 | 0.548 | 1015.184
| 5 | 19.102 | 22.124 | 0.55 | 0.55 | 1015.189
| 5 | 19.154 | 22.273 | 0.56 | 0.555 | 1015.29
| 5 | 19.186 | 22.383 | 0.56 | 0.556 | 1015.366
| 5 | 19.232 | 22.515 | 0.57 | 0.564 | 1015.456
| 5 | 19.287 | 22.613 | 0.57 | 0.564 | 1015.517
| 5 | 19.404 | 22.885 | 0.57 | 0.567 | 1015.696
| 5 | 19.435 | 23.038 | 0.57 | 0.566 | 1015.805
| 5 | 19.453 | 23.105 | 0.57 | 0.568 | 1015.852
| 5 | 19.461 | 23.195 | 0.57 | 0.569 | 1015.918
| 5 | 19.47 | 23.295 | 0.57 | 0.57 | 1015.991
| 5 | 19.474 | 23.341 | 0.58 | 0.571 | 1016.025
| 5 | 19.47 | 23.349 | 0.58 | 0.575 | 1016.032
| 5 | 19.467 | 23.378 | 0.58 | 0.579 | 1016.055
| 5 | 19.454 | 23.386 | 0.59 | 0.584 | 1016.065
| 5 | 19.454 | 23.813 | 0.72 | 0.71 | 1016.39
| 5 | 19.291 | 27.927 | 1.33 | 1.32 | 1019.56
| 5 | 19.21 | 27.628 | 1.71 | 1.696 | 1019.354
| 5 | 19.103 | 30.094 | 2.3 | 2.286 | 1021.262
| 5 | 18.861 | 29.91 | 2.8 | 2.781 | 1021.183
| 5 | 18.802 | 29.918 | 2.86 | 2.838 | 1021.205
| 5 | 18.781 | 29.966 | 2.89 | 2.87 | 1021.246
| 5 | 18.759 | 29.987 | 2.83 | 2.815 | 1021.267
| 5 | 18.799 | 30.188 | 2.55 | 2.53 | 1021.409
| 5 | 18.843 | 30.238 | 2.36 | 2.341 | 1021.436
| 5 | 18.837 | 30.244 | 1.92 | 1.904 | 1021.44
| 5 | 18.826 | 30.404 | 1.38 | 1.374 | 1021.562
| 5 | 18.869 | 30.706 | 0.89 | 0.885 | 1021.78
| 5 | 18.973 | 30.471 | 0.49 | 0.487 | 1021.573
| 5 | 19.14 | 28.698 | 0.45 | 0.443 | 1020.18
| 5 | 19.207 | 29.801 | 0.23 | 0.225 | 1021.003
| 5 | 18.952 | 27.353 | 0 | 0.004 | 1019.2
| 5 | 18.832 | 23.063 | 0.01 | 0.007 | 1015.964
2006-05-03 10:00 | 6 | 18.295 | 25.371 | 0.37 | 0.371 | 1017.848
| 6 | 18.841 | 25.462 | 0.5 | 0.495 | 1017.79
| 6 | 18.885 | 25.324 | 0.52 | 0.519 | 1017.674
| 6 | 18.885 | 25.251 | 0.54 | 0.534 | 1017.618
| 6 | 18.83 | 25.411 | 0.55 | 0.544 | 1017.753
| 6 | 18.897 | 25.533 | 0.55 | 0.543 | 1017.83
| 6 | 18.924 | 25.561 | 0.55 | 0.545 | 1017.845
| 6 | 18.946 | 25.58 | 0.55 | 0.551 | 1017.854
| 6 | 18.951 | 25.592 | 0.56 | 0.552 | 1017.862
| 6 | 18.949 | 25.592 | 0.56 | 0.554 | 1017.863
| 6 | 18.953 | 25.612 | 0.57 | 0.565 | 1017.877
| 6 | 18.951 | 25.623 | 0.57 | 0.567 | 1017.886
| 6 | 18.948 | 25.607 | 0.57 | 0.57 | 1017.875
| 6 | 18.946 | 25.6 | 0.57 | 0.57 | 1017.87
| 6 | 18.952 | 25.598 | 0.58 | 0.572 | 1017.866
| 6 | 18.951 | 25.593 | 0.58 | 0.571 | 1017.863
| 6 | 18.951 | 25.583 | 0.58 | 0.573 | 1017.856
| 6 | 18.925 | 25.556 | 0.58 | 0.575 | 1017.841
| 6 | 18.926 | 25.554 | 0.65 | 0.642 | 1017.84
| 6 | 18.961 | 26.516 | 0.93 | 0.925 | 1018.565
| 6 | 19.004 | 29.312 | 1.63 | 1.617 | 1020.687
| 6 | 18.861 | 30.132 | 2.3 | 2.28 | 1021.35
| 6 | 18.743 | 30.063 | 2.72 | 2.705 | 1021.329
| 6 | 18.668 | 30.591 | 3.21 | 3.184 | 1021.752
| 6 | 18.607 | 30.542 | 3.45 | 3.429 | 1021.731
| 6 | 18.592 | 30.556 | 3.61 | 3.588 | 1021.746
| 6 | 18.581 | 30.563 | 3.67 | 3.64 | 1021.754
| 6 | 18.571 | 30.587 | 3.68 | 3.657 | 1021.775
| 6 | 18.562 | 30.663 | 3.73 | 3.699 | 1021.835
| 6 | 18.547 | 30.818 | 3.82 | 3.793 | 1021.958
| 6 | 18.537 | 30.799 | 3.9 | 3.869 | 1021.946
| 6 | 18.522 | 30.657 | 3.73 | 3.699 | 1021.841
| 6 | 18.5 | 30.651 | 3.15 | 3.132 | 1021.839
| 6 | 18.495 | 30.669 | 2.7 | 2.678 | 1021.851
| 6 | 18.497 | 30.705 | 2.26 | 2.245 | 1021.877
| 6 | 18.516 | 30.8 | 1.79 | 1.778 | 1021.942
| 6 | 18.538 | 30.773 | 1.32 | 1.31 | 1021.915
| 6 | 18.549 | 30.823 | 0.83 | 0.826 | 1021.948
| 6 | 18.645 | 30.733 | 0.54 | 0.535 | 1021.854
| 6 | 18.827 | 30.211 | 0.51 | 0.505 | 1021.411
| 6 | 18.887 | 30.113 | 0.53 | 0.522 | 1021.322
| 6 | 18.886 | 30.091 | 0.55 | 0.546 | 1021.305
| 6 | 18.858 | 30.377 | 0.49 | 0.487 | 1021.53
| 6 | 18.636 | 30.296 | 0.08 | 0.078 | 1021.521
| 6 | 18.584 | 26.365 | 0 | 0.001 | 1018.536
| 6 | 18.481 | 10.806 | 0 | 0.003 | 1006.733
| 6 | 18.48 | 24.918 | 0 | 0.004 | 1017.458
2006-05-03 10:50 | 7 | 18.028 | 30.867 | 0.42 | 0.422 | 1022.106
| 7 | 18.406 | 30.659 | 0.52 | 0.512 | 1021.856
| 7 | 18.407 | 30.727 | 0.59 | 0.581 | 1021.908
| 7 | 18.348 | 30.767 | 0.63 | 0.628 | 1021.953
| 7 | 18.342 | 30.83 | 0.6 | 0.599 | 1022.003
| 7 | 18.38 | 30.809 | 0.61 | 0.607 | 1021.978
| 7 | 18.389 | 30.802 | 0.63 | 0.625 | 1021.97
| 7 | 18.393 | 30.835 | 0.62 | 0.62 | 1021.995
| 7 | 18.385 | 30.798 | 0.65 | 0.644 | 1021.968
| 7 | 18.398 | 30.834 | 0.65 | 0.642 | 1021.992
| 7 | 18.394 | 30.846 | 0.64 | 0.636 | 1022.003
| 7 | 18.387 | 30.829 | 0.66 | 0.655 | 1021.991
| 7 | 18.377 | 30.87 | 0.65 | 0.646 | 1022.025
| 7 | 18.371 | 30.852 | 0.66 | 0.653 | 1022.013
| 7 | 18.361 | 30.891 | 0.65 | 0.647 | 1022.045
| 7 | 18.348 | 30.874 | 0.65 | 0.642 | 1022.035
| 7 | 18.342 | 30.866 | 0.66 | 0.652 | 1022.03
| 7 | 18.335 | 30.924 | 0.64 | 0.638 | 1022.076
| 7 | 18.326 | 30.872 | 0.66 | 0.652 | 1022.038
| 7 | 18.316 | 30.854 | 0.66 | 0.651 | 1022.028
| 7 | 18.308 | 30.891 | 0.72 | 0.718 | 1022.058
| 7 | 18.296 | 31.079 | 1.06 | 1.055 | 1022.206
| 7 | 18.041 | 31.663 | 1.9 | 1.887 | 1022.717
| 7 | 17.405 | 32.417 | 2.84 | 2.823 | 1023.451
| 7 | 17.103 | 32.694 | 3.41 | 3.385 | 1023.737
| 7 | 17.048 | 32.782 | 3.48 | 3.457 | 1023.818
| 7 | 17.042 | 32.815 | 3.45 | 3.422 | 1023.844
| 7 | 17.182 | 32.717 | 3.12 | 3.096 | 1023.735
| 7 | 17.147 | 32.756 | 2.79 | 2.767 | 1023.771
| 7 | 17.044 | 32.832 | 2.37 | 2.358 | 1023.852
| 7 | 17.012 | 32.852 | 1.9 | 1.889 | 1023.873
| 7 | 17.038 | 32.845 | 1.46 | 1.449 | 1023.86
| 7 | 17.084 | 32.816 | 0.95 | 0.943 | 1023.824
| 7 | 17.173 | 32.664 | 0.6 | 0.599 | 1023.685
| 7 | 17.569 | 32.298 | 0.55 | 0.544 | 1023.311
| 7 | 17.508 | 32.473 | 0.16 | 0.158 | 1023.458
| 7 | 17.459 | 31.967 | 0 | -0.002 | 1023.081
2006-05-02 10:45 | 8 | 17.225 | 32.688 | 0.5 | 0.498 | 1023.691
| 8 | 17.408 | 32.476 | 0.54 | 0.533 | 1023.485
| 8 | 17.418 | 32.441 | 0.56 | 0.557 | 1023.457
| 8 | 17.421 | 32.471 | 0.56 | 0.553 | 1023.479
| 8 | 17.419 | 32.477 | 0.57 | 0.561 | 1023.483
| 8 | 17.426 | 32.489 | 0.55 | 0.548 | 1023.491
| 8 | 17.431 | 32.465 | 0.56 | 0.558 | 1023.472
| 8 | 17.435 | 32.468 | 0.55 | 0.543 | 1023.473
| 8 | 17.44 | 32.462 | 0.56 | 0.558 | 1023.467
| 8 | 17.446 | 32.492 | 0.54 | 0.54 | 1023.489
| 8 | 17.448 | 32.481 | 0.54 | 0.536 | 1023.48
| 8 | 17.451 | 32.493 | 0.53 | 0.527 | 1023.488
| 8 | 17.453 | 32.488 | 0.53 | 0.525 | 1023.484
| 8 | 17.45 | 32.481 | 0.53 | 0.527 | 1023.479
| 8 | 17.451 | 32.49 | 0.53 | 0.529 | 1023.486
| 8 | 17.45 | 32.466 | 0.55 | 0.547 | 1023.468
| 8 | 17.451 | 32.487 | 0.55 | 0.547 | 1023.484
| 8 | 17.451 | 32.468 | 0.57 | 0.565 | 1023.469
| 8 | 17.433 | 32.421 | 0.57 | 0.57 | 1023.437
| 8 | 17.429 | 32.487 | 0.65 | 0.647 | 1023.489
| 8 | 17.44 | 32.559 | 0.94 | 0.931 | 1023.543
| 8 | 17.444 | 32.591 | 1.51 | 1.497 | 1023.569
| 8 | 17.339 | 32.593 | 2.21 | 2.192 | 1023.598
| 8 | 16.968 | 32.652 | 2.94 | 2.917 | 1023.734
| 8 | 16.364 | 32.866 | 3.67 | 3.647 | 1024.041
| 8 | 15.835 | 33.192 | 4.26 | 4.232 | 1024.414
| 8 | 15.631 | 33.394 | 4.63 | 4.599 | 1024.617
| 8 | 15.555 | 33.429 | 4.96 | 4.926 | 1024.662
| 8 | 15.449 | 33.304 | 5.43 | 5.392 | 1024.591
| 8 | 15.36 | 33.298 | 5.97 | 5.928 | 1024.609
| 8 | 15.31 | 33.575 | 6.24 | 6.195 | 1024.835
| 8 | 15.411 | 33.503 | 6.27 | 6.221 | 1024.757
| 8 | 15.391 | 33.486 | 6.16 | 6.117 | 1024.748
| 8 | 15.604 | 33.369 | 5.64 | 5.604 | 1024.608
| 8 | 15.607 | 33.329 | 5.21 | 5.172 | 1024.575
| 8 | 15.492 | 33.356 | 4.79 | 4.753 | 1024.619
| 8 | 15.5 | 33.383 | 4.27 | 4.235 | 1024.636
| 8 | 15.542 | 33.393 | 3.68 | 3.658 | 1024.631
| 8 | 15.58 | 33.377 | 3.15 | 3.13 | 1024.609
| 8 | 15.621 | 33.353 | 2.65 | 2.631 | 1024.578
| 8 | 15.667 | 33.288 | 2.23 | 2.213 | 1024.516
| 8 | 15.722 | 33.275 | 1.87 | 1.853 | 1024.493
| 8 | 15.757 | 33.252 | 1.48 | 1.466 | 1024.465
| 8 | 15.808 | 33.215 | 1.04 | 1.034 | 1024.424
| 8 | 15.967 | 33.099 | 0.71 | 0.705 | 1024.297
| 8 | 16.454 | 32.917 | 0.62 | 0.611 | 1024.046
| 8 | 16.963 | 32.479 | 0.56 | 0.56 | 1023.593
| 8 | 16.714 | 32.629 | 0.23 | 0.233 | 1023.764
| 8 | 16.263 | 32.997 | 0.02 | 0.02 | 1024.149
2006-05-02 10:00 | 9 | 17.23 | 32.434 | 0.62 | 0.611 | 1023.496
| 9 | 17.43 | 32.195 | 0.73 | 0.728 | 1023.266
| 9 | 17.438 | 32.197 | 0.73 | 0.723 | 1023.266
| 9 | 17.44 | 32.198 | 0.66 | 0.651 | 1023.265
| 9 | 17.438 | 32.227 | 0.6 | 0.599 | 1023.288
| 9 | 17.454 | 32.289 | 0.54 | 0.532 | 1023.331
| 9 | 17.464 | 32.195 | 0.55 | 0.548 | 1023.257
| 9 | 17.473 | 32.255 | 0.55 | 0.545 | 1023.301
| 9 | 17.475 | 32.251 | 0.56 | 0.553 | 1023.297
| 9 | 17.481 | 32.257 | 0.56 | 0.553 | 1023.301
| 9 | 17.476 | 32.249 | 0.56 | 0.557 | 1023.295
| 9 | 17.48 | 32.251 | 0.56 | 0.554 | 1023.296
| 9 | 17.479 | 32.241 | 0.57 | 0.564 | 1023.289
| 9 | 17.468 | 32.254 | 0.57 | 0.563 | 1023.301
| 9 | 17.477 | 32.199 | 0.57 | 0.565 | 1023.257
| 9 | 17.484 | 32.207 | 0.57 | 0.567 | 1023.261
| 9 | 17.487 | 32.193 | 0.56 | 0.561 | 1023.25
| 9 | 17.49 | 32.22 | 0.57 | 0.569 | 1023.27
| 9 | 17.482 | 32.232 | 0.6 | 0.594 | 1023.281
| 9 | 17.488 | 32.287 | 0.76 | 0.755 | 1023.322
| 9 | 17.467 | 32.344 | 1.14 | 1.13 | 1023.373
| 9 | 17.399 | 32.422 | 1.65 | 1.639 | 1023.451
| 9 | 17.27 | 32.527 | 2.32 | 2.307 | 1023.565
| 9 | 17.105 | 32.644 | 3.15 | 3.129 | 1023.697
| 9 | 16.965 | 32.749 | 3.88 | 3.855 | 1023.814
| 9 | 16.931 | 32.778 | 4.1 | 4.074 | 1023.845
| 9 | 16.972 | 32.75 | 3.87 | 3.841 | 1023.813
| 9 | 16.985 | 32.741 | 3.43 | 3.402 | 1023.801
| 9 | 16.972 | 32.75 | 3.01 | 2.985 | 1023.809
| 9 | 16.953 | 32.765 | 2.64 | 2.621 | 1023.823
| 9 | 16.947 | 32.77 | 2.2 | 2.184 | 1023.827
| 9 | 16.952 | 32.766 | 1.67 | 1.656 | 1023.82
| 9 | 17.023 | 32.711 | 1.17 | 1.166 | 1023.759
| 9 | 17.134 | 32.623 | 0.78 | 0.771 | 1023.663
| 9 | 17.211 | 32.566 | 0.57 | 0.567 | 1023.601
| 9 | 17.28 | 32.501 | 0.54 | 0.538 | 1023.535
| 9 | 17.201 | 32.56 | 0.16 | 0.161 | 1023.597
| 9 | 17.089 | 32.583 | -0.01 | -0.006 | 1023.64
| 9 | 17.149 | 22.318 | -0.01 | -0.008 | 1015.776
2006-05-02 09:35 | 10 | 15.604 | 2.475 | 0.03 | 0.025 | 1000.916
| 10 | 16.67 | 32.909 | 0.44 | 0.434 | 1023.99
| 10 | 17.254 | 32.426 | 0.56 | 0.555 | 1023.484
| 10 | 17.26 | 32.259 | 0.58 | 0.579 | 1023.355
| 10 | 17.237 | 32.337 | 0.58 | 0.578 | 1023.42
| 10 | 17.274 | 32.376 | 0.58 | 0.581 | 1023.44
| 10 | 17.294 | 32.38 | 0.59 | 0.586 | 1023.439
| 10 | 17.299 | 32.396 | 0.59 | 0.584 | 1023.45
| 10 | 17.302 | 32.372 | 0.59 | 0.589 | 1023.431
| 10 | 17.312 | 32.382 | 0.59 | 0.589 | 1023.436
| 10 | 17.316 | 32.383 | 0.59 | 0.591 | 1023.436
| 10 | 17.319 | 32.373 | 0.59 | 0.588 | 1023.428
| 10 | 17.325 | 32.367 | 0.6 | 0.591 | 1023.421
| 10 | 17.331 | 32.379 | 0.59 | 0.589 | 1023.43
| 10 | 17.327 | 32.363 | 0.59 | 0.59 | 1023.418
| 10 | 17.331 | 32.366 | 0.6 | 0.591 | 1023.42
| 10 | 17.333 | 32.349 | 0.59 | 0.59 | 1023.406
| 10 | 17.333 | 32.359 | 0.59 | 0.589 | 1023.414
| 10 | 17.326 | 32.268 | 0.6 | 0.591 | 1023.346
| 10 | 17.323 | 32.203 | 0.59 | 0.591 | 1023.296
| 10 | 17.306 | 32.155 | 0.59 | 0.59 | 1023.264
| 10 | 17.244 | 32.176 | 0.6 | 0.593 | 1023.295
| 10 | 17.188 | 32.29 | 0.62 | 0.618 | 1023.395
| 10 | 17.267 | 32.515 | 0.98 | 0.975 | 1023.551
| 10 | 17.275 | 32.534 | 1.51 | 1.501 | 1023.566
| 10 | 17.167 | 32.608 | 2.18 | 2.168 | 1023.65
| 10 | 17.033 | 32.692 | 2.8 | 2.782 | 1023.749
| 10 | 16.981 | 32.73 | 3.15 | 3.128 | 1023.792
| 10 | 16.925 | 32.781 | 3.81 | 3.785 | 1023.847
| 10 | 16.792 | 32.831 | 4.46 | 4.427 | 1023.92
| 10 | 16.551 | 32.986 | 5.01 | 4.978 | 1024.096
| 10 | 16.452 | 33.087 | 5.27 | 5.235 | 1024.198
| 10 | 16.415 | 33.114 | 5.45 | 5.413 | 1024.228
| 10 | 16.356 | 33.147 | 5.65 | 5.614 | 1024.267
| 10 | 16.285 | 33.188 | 5.88 | 5.84 | 1024.316
| 10 | 16.227 | 33.247 | 6.03 | 5.99 | 1024.375
| 10 | 16.172 | 33.233 | 6.27 | 6.223 | 1024.378
| 10 | 16.088 | 33.349 | 6.39 | 6.348 | 1024.488
| 10 | 16.106 | 33.354 | 6.39 | 6.341 | 1024.487
| 10 | 16.193 | 33.289 | 6.11 | 6.071 | 1024.416
| 10 | 16.359 | 33.127 | 5.47 | 5.43 | 1024.251
| 10 | 16.227 | 33.158 | 4.83 | 4.791 | 1024.302
| 10 | 16.202 | 33.178 | 4.29 | 4.26 | 1024.32
| 10 | 16.262 | 33.14 | 3.8 | 3.768 | 1024.276
| 10 | 16.334 | 33.093 | 3.28 | 3.252 | 1024.221
| 10 | 16.478 | 32.995 | 2.78 | 2.765 | 1024.11
| 10 | 16.623 | 32.91 | 2.21 | 2.198 | 1024.009
| 10 | 16.781 | 32.823 | 1.67 | 1.658 | 1023.904
| 10 | 16.881 | 32.767 | 1.1 | 1.097 | 1023.835
| 10 | 16.979 | 32.708 | 0.63 | 0.63 | 1023.765
| 10 | 17.123 | 32.605 | 0.55 | 0.546 | 1023.652
| 10 | 17.097 | 32.578 | 0.26 | 0.26 | 1023.636
| 10 | 16.822 | 32.763 | 0.01 | 0.006 | 1023.84
| 10 | 16.598 | 32.948 | 0 | -0.001 | 1024.035
2006-05-02 09:00 | 11 | 16.796 | 32.413 | 0.57 | 0.565 | 1023.58
| 11 | 16.807 | 32.595 | 0.61 | 0.606 | 1023.718
| 11 | 16.816 | 32.703 | 0.57 | 0.564 | 1023.798
| 11 | 16.817 | 32.692 | 0.59 | 0.585 | 1023.789
| 11 | 16.819 | 32.722 | 0.57 | 0.563 | 1023.813
| 11 | 16.826 | 32.722 | 0.58 | 0.581 | 1023.811
| 11 | 16.829 | 32.729 | 0.58 | 0.572 | 1023.815
| 11 | 16.835 | 32.737 | 0.59 | 0.586 | 1023.82
| 11 | 16.836 | 32.742 | 0.57 | 0.562 | 1023.823
| 11 | 16.836 | 32.724 | 0.59 | 0.582 | 1023.81
| 11 | 16.835 | 32.747 | 0.57 | 0.565 | 1023.828
| 11 | 16.838 | 32.744 | 0.57 | 0.568 | 1023.825
| 11 | 16.837 | 32.746 | 0.56 | 0.559 | 1023.826
| 11 | 16.84 | 32.723 | 0.57 | 0.565 | 1023.808
| 11 | 16.84 | 32.723 | 0.56 | 0.556 | 1023.808
| 11 | 16.841 | 32.708 | 0.57 | 0.566 | 1023.796
| 11 | 16.838 | 32.693 | 0.56 | 0.557 | 1023.785
| 11 | 16.835 | 32.679 | 0.58 | 0.573 | 1023.776
| 11 | 16.833 | 32.653 | 0.56 | 0.555 | 1023.756
| 11 | 16.829 | 32.727 | 0.6 | 0.593 | 1023.814
| 11 | 16.835 | 32.726 | 0.74 | 0.735 | 1023.813
| 11 | 16.845 | 32.782 | 1.05 | 1.043 | 1023.854
| 11 | 16.845 | 32.724 | 1.37 | 1.357 | 1023.811
| 11 | 16.836 | 32.726 | 1.48 | 1.466 | 1023.815
| 11 | 16.809 | 32.786 | 1.69 | 1.681 | 1023.869
| 11 | 16.765 | 32.828 | 2.02 | 2.005 | 1023.912
| 11 | 16.68 | 32.865 | 2.88 | 2.863 | 1023.965
| 11 | 16.603 | 32.913 | 3.62 | 3.59 | 1024.023
| 11 | 16.603 | 32.923 | 3.74 | 3.712 | 1024.03
| 11 | 16.611 | 32.91 | 4.05 | 4.017 | 1024.02
| 11 | 16.475 | 32.941 | 5 | 4.966 | 1024.079
| 11 | 16.184 | 33.091 | 6.07 | 6.031 | 1024.266
| 11 | 16.052 | 33.196 | 7.09 | 7.045 | 1024.381
| 11 | 16.056 | 33.24 | 7.36 | 7.305 | 1024.415
| 11 | 16.075 | 33.211 | 7.36 | 7.307 | 1024.388
| 11 | 16.073 | 33.249 | 7.07 | 7.015 | 1024.417
| 11 | 16.101 | 33.202 | 6.55 | 6.499 | 1024.372
| 11 | 16.056 | 33.231 | 6.5 | 6.456 | 1024.404
| 11 | 16.059 | 33.265 | 6.32 | 6.272 | 1024.428
| 11 | 16.119 | 33.225 | 5.66 | 5.623 | 1024.382
| 11 | 16.125 | 33.217 | 5.02 | 4.988 | 1024.371
| 11 | 16.1 | 33.232 | 4.5 | 4.47 | 1024.386
| 11 | 16.101 | 33.219 | 3.95 | 3.926 | 1024.374
| 11 | 16.185 | 33.157 | 3.49 | 3.466 | 1024.305
| 11 | 16.279 | 33.094 | 2.99 | 2.968 | 1024.233
| 11 | 16.369 | 33.04 | 2.53 | 2.507 | 1024.169
| 11 | 16.445 | 32.983 | 2.08 | 2.062 | 1024.106
| 11 | 16.483 | 32.96 | 1.68 | 1.67 | 1024.077
| 11 | 16.517 | 32.944 | 1.3 | 1.294 | 1024.056
| 11 | 16.565 | 32.929 | 0.94 | 0.936 | 1024.031
| 11 | 16.62 | 32.874 | 0.69 | 0.683 | 1023.976
| 11 | 16.65 | 32.888 | 0.45 | 0.45 | 1023.978
| 11 | 16.651 | 32.83 | 0.14 | 0.135 | 1023.932
| 11 | 16.359 | 33.036 | -0.01 | -0.01 | 1024.157
2006-05-10 09:00 | 4 | 20.004 | 18.72 | 0.68 | 0.671 | 1012.394
| 4 | 20.369 | 22.125 | 0.7 | 0.699 | 1014.885
| 4 | 20.488 | 22.093 | 0.68 | 0.678 | 1014.832
| 4 | 20.486 | 22.677 | 0.67 | 0.668 | 1015.275
| 4 | 20.522 | 22.758 | 0.68 | 0.673 | 1015.327
| 4 | 20.562 | 23.308 | 0.68 | 0.674 | 1015.734
| 4 | 20.605 | 24.006 | 0.68 | 0.674 | 1016.252
| 4 | 20.645 | 24.967 | 0.68 | 0.672 | 1016.97
| 4 | 20.661 | 25.081 | 0.68 | 0.673 | 1017.053
| 4 | 20.675 | 25.203 | 0.68 | 0.674 | 1017.142
| 4 | 20.671 | 25.333 | 0.68 | 0.674 | 1017.241
| 4 | 20.686 | 25.705 | 0.68 | 0.674 | 1017.519
| 4 | 20.668 | 25.704 | 0.68 | 0.674 | 1017.523
| 4 | 20.675 | 26.059 | 0.68 | 0.674 | 1017.79
| 4 | 20.655 | 26.065 | 0.68 | 0.674 | 1017.8
| 4 | 20.66 | 26.29 | 0.68 | 0.674 | 1017.97
| 4 | 20.639 | 26.267 | 0.68 | 0.674 | 1017.957
| 4 | 20.628 | 26.16 | 0.68 | 0.674 | 1017.879
| 4 | 20.613 | 26.015 | 0.68 | 0.675 | 1017.773
| 4 | 20.567 | 27.399 | 0.96 | 0.954 | 1018.836
| 4 | 20.385 | 29.285 | 1.62 | 1.612 | 1020.318
| 4 | 20.138 | 30.014 | 2.39 | 2.37 | 1020.939
| 4 | 20.038 | 29.841 | 2.77 | 2.753 | 1020.835
| 4 | 20.011 | 30.431 | 3.25 | 3.225 | 1021.293
| 4 | 19.977 | 30.376 | 3.7 | 3.676 | 1021.262
| 4 | 19.955 | 30.374 | 3.71 | 3.68 | 1021.266
| 4 | 19.945 | 30.392 | 3.49 | 3.466 | 1021.281
| 4 | 19.927 | 30.385 | 3 | 2.979 | 1021.278
| 4 | 19.93 | 30.41 | 2.54 | 2.521 | 1021.295
| 4 | 19.952 | 30.477 | 1.99 | 1.974 | 1021.338
| 4 | 19.971 | 30.546 | 1.38 | 1.371 | 1021.383
| 4 | 19.984 | 30.544 | 0.8 | 0.794 | 1021.375
| 4 | 20.045 | 30.396 | 0.48 | 0.48 | 1021.246
| 4 | 20.219 | 30.026 | 0.47 | 0.471 | 1020.92
| 4 | 20.106 | 30.207 | 0.09 | 0.085 | 1021.085
| 4 | 19.973 | 26.027 | 0.01 | 0.008 | 1017.941
2006-05-10 09:30 | 5 | 19.258 | 24.246 | 0.51 | 0.511 | 1016.765
| 5 | 19.301 | 24.194 | 0.53 | 0.522 | 1016.715
| 5 | 19.232 | 23.967 | 0.53 | 0.523 | 1016.559
| 5 | 19.197 | 25.107 | 0.52 | 0.513 | 1017.434
| 5 | 19.297 | 25.699 | 0.52 | 0.518 | 1017.86
| 5 | 19.347 | 26.036 | 0.51 | 0.502 | 1018.104
| 5 | 19.371 | 26.159 | 0.53 | 0.529 | 1018.191
| 5 | 19.371 | 26.262 | 0.52 | 0.517 | 1018.27
| 5 | 19.382 | 26.137 | 0.54 | 0.537 | 1018.172
| 5 | 19.39 | 26.402 | 0.52 | 0.519 | 1018.372
| 5 | 19.408 | 25.981 | 0.56 | 0.555 | 1018.047
| 5 | 19.415 | 26.383 | 0.56 | 0.557 | 1018.352
| 5 | 19.432 | 26.261 | 0.57 | 0.57 | 1018.255
| 5 | 19.444 | 26.572 | 0.57 | 0.567 | 1018.488
| 5 | 19.447 | 26.243 | 0.58 | 0.573 | 1018.237
| 5 | 19.458 | 26.522 | 0.59 | 0.581 | 1018.447
| 5 | 19.46 | 26.201 | 0.59 | 0.588 | 1018.202
| 5 | 19.468 | 27.032 | 0.85 | 0.839 | 1018.834
| 5 | 19.656 | 26.951 | 1.15 | 1.144 | 1018.727
| 5 | 19.701 | 27.379 | 1.32 | 1.311 | 1019.042
| 5 | 19.649 | 28.868 | 1.63 | 1.623 | 1020.188
| 5 | 19.473 | 30.309 | 2.49 | 2.471 | 1021.334
| 5 | 19.188 | 30.513 | 3.08 | 3.055 | 1021.563
| 5 | 19.135 | 30.552 | 3.2 | 3.174 | 1021.607
| 5 | 19.131 | 30.465 | 3.21 | 3.187 | 1021.542
| 5 | 19.135 | 30.399 | 3.17 | 3.149 | 1021.49
| 5 | 19.178 | 30.284 | 2.68 | 2.66 | 1021.39
| 5 | 19.167 | 30.479 | 2.11 | 2.093 | 1021.538
| 5 | 19.132 | 30.67 | 1.54 | 1.528 | 1021.69
| 5 | 19.147 | 30.722 | 0.97 | 0.958 | 1021.724
| 5 | 19.254 | 30.632 | 0.55 | 0.549 | 1021.626
| 5 | 19.434 | 30.311 | 0.44 | 0.436 | 1021.336
| 5 | 19.334 | 29.642 | 0.06 | 0.062 | 1020.85
2006-05-10 10:15 | 6 | 18.591 | 31.349 | 0.54 | 0.541 | 1022.338
| 6 | 18.632 | 31.247 | 0.57 | 0.568 | 1022.25
| 6 | 18.63 | 31.335 | 0.57 | 0.566 | 1022.317
| 6 | 18.621 | 31.38 | 0.58 | 0.575 | 1022.354
| 6 | 18.618 | 31.4 | 0.57 | 0.57 | 1022.37
| 6 | 18.612 | 31.394 | 0.58 | 0.574 | 1022.367
| 6 | 18.607 | 31.439 | 0.56 | 0.559 | 1022.402
| 6 | 18.599 | 31.443 | 0.56 | 0.559 | 1022.408
| 6 | 18.598 | 31.461 | 0.56 | 0.552 | 1022.422
| 6 | 18.6 | 31.473 | 0.56 | 0.56 | 1022.43
| 6 | 18.596 | 31.476 | 0.56 | 0.556 | 1022.434
| 6 | 18.598 | 31.477 | 0.57 | 0.564 | 1022.434
| 6 | 18.597 | 31.478 | 0.57 | 0.564 | 1022.435
| 6 | 18.599 | 31.473 | 0.57 | 0.566 | 1022.431
| 6 | 18.598 | 31.461 | 0.57 | 0.567 | 1022.422
| 6 | 18.593 | 31.438 | 0.57 | 0.569 | 1022.406
| 6 | 18.598 | 31.51 | 0.83 | 0.821 | 1022.46
| 6 | 18.629 | 31.601 | 1.68 | 1.672 | 1022.526
| 6 | 18.605 | 31.714 | 2.82 | 2.799 | 1022.623
| 6 | 18.472 | 32.052 | 3.92 | 3.891 | 1022.919
| 6 | 18.345 | 32.185 | 4.58 | 4.551 | 1023.055
| 6 | 18.326 | 32.191 | 4.63 | 4.593 | 1023.064
| 6 | 18.323 | 32.182 | 4.62 | 4.592 | 1023.058
| 6 | 18.318 | 32.181 | 4.62 | 4.591 | 1023.058
| 6 | 18.315 | 32.178 | 4.61 | 4.578 | 1023.057
| 6 | 18.319 | 32.147 | 4.13 | 4.105 | 1023.03
| 6 | 18.331 | 32.134 | 3.32 | 3.297 | 1023.014
| 6 | 18.32 | 32.156 | 2.5 | 2.482 | 1023.029
| 6 | 18.33 | 32.169 | 1.68 | 1.668 | 1023.033
| 6 | 18.432 | 32.026 | 1.08 | 1.07 | 1022.896
| 6 | 18.508 | 31.844 | 0.71 | 0.702 | 1022.737
| 6 | 18.557 | 31.787 | 0.61 | 0.606 | 1022.681
| 6 | 18.5 | 31.933 | 0.25 | 0.243 | 1022.805
| 6 | 18.407 | 31.675 | 0.01 | 0.014 | 1022.63
| 6 | 18.418 | 31.451 | 0.01 | 0.014 | 1022.456
2006-05-10 10:40 | 7 | 18.537 | 31.345 | 0.5 | 0.498 | 1022.348
| 7 | 18.58 | 31.33 | 0.48 | 0.474 | 1022.325
| 7 | 18.589 | 31.393 | 0.52 | 0.516 | 1022.372
| 7 | 18.592 | 31.29 | 0.57 | 0.565 | 1022.293
| 7 | 18.588 | 31.39 | 0.57 | 0.568 | 1022.37
| 7 | 18.59 | 31.432 | 0.58 | 0.571 | 1022.402
| 7 | 18.587 | 31.423 | 0.58 | 0.572 | 1022.396
| 7 | 18.611 | 31.42 | 0.58 | 0.578 | 1022.387
| 7 | 18.625 | 31.402 | 0.58 | 0.58 | 1022.37
| 7 | 18.632 | 31.391 | 0.59 | 0.586 | 1022.36
| 7 | 18.641 | 31.386 | 0.59 | 0.589 | 1022.354
| 7 | 18.644 | 31.379 | 0.6 | 0.594 | 1022.348
| 7 | 18.643 | 31.38 | 0.6 | 0.596 | 1022.349
| 7 | 18.638 | 31.381 | 0.61 | 0.601 | 1022.351
| 7 | 18.633 | 31.385 | 0.61 | 0.602 | 1022.356
| 7 | 18.626 | 31.386 | 0.61 | 0.605 | 1022.358
| 7 | 18.619 | 31.389 | 0.61 | 0.606 | 1022.362
| 7 | 18.614 | 31.385 | 0.62 | 0.611 | 1022.36
| 7 | 18.606 | 31.41 | 0.65 | 0.646 | 1022.381
| 7 | 18.604 | 31.451 | 0.83 | 0.825 | 1022.414
| 7 | 18.53 | 31.762 | 1.36 | 1.346 | 1022.672
| 7 | 18.283 | 32.248 | 1.99 | 1.979 | 1023.107
| 7 | 18.167 | 32.399 | 2.57 | 2.549 | 1023.253
| 7 | 18.143 | 32.403 | 2.95 | 2.933 | 1023.264
| 7 | 18.127 | 32.481 | 3.6 | 3.577 | 1023.33
| 7 | 18.081 | 32.522 | 4.03 | 4.004 | 1023.374
| 7 | 18.097 | 32.503 | 4.02 | 3.99 | 1023.356
| 7 | 18.111 | 32.495 | 3.85 | 3.824 | 1023.345
| 7 | 18.116 | 32.495 | 3.52 | 3.491 | 1023.343
| 7 | 18.105 | 32.507 | 3.24 | 3.215 | 1023.353
| 7 | 18.095 | 32.516 | 2.86 | 2.841 | 1023.361
| 7 | 18.091 | 32.526 | 2.3 | 2.28 | 1023.367
| 7 | 18.1 | 32.514 | 1.8 | 1.792 | 1023.354
| 7 | 18.107 | 32.509 | 1.3 | 1.293 | 1023.346
| 7 | 18.111 | 32.504 | 0.8 | 0.793 | 1023.339
| 7 | 18.117 | 32.491 | 0.51 | 0.507 | 1023.326
| 7 | 18.236 | 32.349 | 0.5 | 0.499 | 1023.188
| 7 | 18.237 | 32.395 | 0.24 | 0.236 | 1023.222
| 7 | 18.175 | 32.044 | 0.01 | 0.009 | 1022.968
2006-05-08 08:30 | 8 | 17.839 | 32.669 | 0.56 | 0.559 | 1023.53
| 8 | 17.967 | 32.471 | 0.53 | 0.525 | 1023.347
| 8 | 17.975 | 32.496 | 0.51 | 0.506 | 1023.365
| 8 | 17.988 | 32.551 | 0.51 | 0.507 | 1023.404
| 8 | 18.005 | 32.603 | 0.52 | 0.517 | 1023.439
| 8 | 18.025 | 32.621 | 0.51 | 0.509 | 1023.448
| 8 | 18.031 | 32.582 | 0.5 | 0.496 | 1023.417
| 8 | 18.052 | 32.624 | 0.55 | 0.545 | 1023.444
| 8 | 18.054 | 32.667 | 0.61 | 0.608 | 1023.477
| 8 | 18.062 | 32.51 | 0.6 | 0.592 | 1023.354
| 8 | 18.068 | 32.667 | 0.56 | 0.552 | 1023.473
| 8 | 18.07 | 32.706 | 0.57 | 0.562 | 1023.502
| 8 | 18.071 | 32.728 | 0.57 | 0.567 | 1023.519
| 8 | 18.063 | 32.714 | 0.57 | 0.57 | 1023.511
| 8 | 18.064 | 32.734 | 0.58 | 0.58 | 1023.525
| 8 | 18.056 | 32.616 | 0.61 | 0.604 | 1023.437
| 8 | 18.058 | 32.746 | 0.63 | 0.629 | 1023.536
| 8 | 18.049 | 32.511 | 0.64 | 0.637 | 1023.359
| 8 | 18.011 | 32.658 | 0.66 | 0.657 | 1023.481
| 8 | 18.013 | 32.573 | 0.68 | 0.678 | 1023.415
| 8 | 18.036 | 32.764 | 0.85 | 0.839 | 1023.557
| 8 | 18.07 | 32.756 | 1.08 | 1.073 | 1023.543
| 8 | 18.098 | 32.862 | 1.42 | 1.406 | 1023.619
| 8 | 18.124 | 32.891 | 1.86 | 1.85 | 1023.637
| 8 | 18.145 | 32.754 | 2.21 | 2.196 | 1023.528
| 8 | 18.143 | 32.866 | 2.57 | 2.557 | 1023.616
| 8 | 18.158 | 32.881 | 3.02 | 2.995 | 1023.626
| 8 | 18.158 | 32.916 | 3.98 | 3.952 | 1023.657
| 8 | 17.989 | 32.867 | 5 | 4.962 | 1023.665
| 8 | 17.568 | 32.907 | 5.96 | 5.916 | 1023.801
| 8 | 17.252 | 33.086 | 6.59 | 6.544 | 1024.016
| 8 | 16.909 | 33.404 | 7 | 6.952 | 1024.343
| 8 | 16.874 | 33.452 | 7.01 | 6.963 | 1024.388
| 8 | 16.894 | 33.428 | 6.85 | 6.801 | 1024.364
| 8 | 17.127 | 33.232 | 6.3 | 6.259 | 1024.156
| 8 | 17.181 | 33.198 | 5.83 | 5.792 | 1024.116
| 8 | 17.18 | 33.199 | 5.29 | 5.254 | 1024.114
| 8 | 17.222 | 33.158 | 4.73 | 4.693 | 1024.07
| 8 | 17.339 | 33.093 | 4.2 | 4.174 | 1023.991
| 8 | 17.444 | 33.037 | 3.7 | 3.67 | 1023.921
| 8 | 17.529 | 33 | 3.19 | 3.164 | 1023.869
| 8 | 17.649 | 32.93 | 2.73 | 2.712 | 1023.785
| 8 | 17.799 | 32.883 | 2.3 | 2.287 | 1023.711
| 8 | 17.927 | 32.831 | 1.88 | 1.868 | 1023.639
| 8 | 17.992 | 32.804 | 1.42 | 1.414 | 1023.6
| 8 | 18.02 | 32.79 | 1.04 | 1.034 | 1023.581
| 8 | 18.035 | 32.898 | 0.77 | 0.761 | 1023.659
| 8 | 18.089 | 32.832 | 0.64 | 0.64 | 1023.594
| 8 | 17.977 | 32.765 | 0.23 | 0.233 | 1023.569
| 8 | 17.617 | 32.982 | 0.01 | 0.008 | 1023.821
| 8 | 17.707 | 32.89 | 0.01 | 0.01 | 1023.729
2006-05-08 09:00 | 9 | 17.353 | 32.955 | 0.39 | 0.385 | 1023.865
| 9 | 17.734 | 32.503 | 0.52 | 0.516 | 1023.428
| 9 | 17.61 | 32.483 | 0.57 | 0.569 | 1023.443
| 9 | 17.612 | 32.545 | 0.6 | 0.593 | 1023.489
| 9 | 17.705 | 32.549 | 0.61 | 0.61 | 1023.47
| 9 | 17.755 | 32.549 | 0.61 | 0.604 | 1023.458
| 9 | 17.762 | 32.532 | 0.62 | 0.613 | 1023.444
| 9 | 17.742 | 32.544 | 0.61 | 0.608 | 1023.458
| 9 | 17.745 | 32.554 | 0.62 | 0.616 | 1023.465
| 9 | 17.744 | 32.541 | 0.62 | 0.612 | 1023.455
| 9 | 17.753 | 32.546 | 0.62 | 0.618 | 1023.457
| 9 | 17.756 | 32.555 | 0.62 | 0.62 | 1023.463
| 9 | 17.752 | 32.54 | 0.62 | 0.613 | 1023.452
| 9 | 17.76 | 32.544 | 0.63 | 0.623 | 1023.454
| 9 | 17.76 | 32.543 | 0.62 | 0.619 | 1023.453
| 9 | 17.764 | 32.488 | 0.63 | 0.623 | 1023.41
| 9 | 17.769 | 32.508 | 0.63 | 0.627 | 1023.424
| 9 | 17.767 | 32.386 | 0.62 | 0.616 | 1023.331
| 9 | 17.763 | 32.328 | 0.61 | 0.607 | 1023.287
| 9 | 17.532 | 32.512 | 0.49 | 0.487 | 1023.483
| 9 | 17.553 | 32.68 | 0.64 | 0.64 | 1023.608
| 9 | 17.741 | 32.717 | 1.19 | 1.179 | 1023.593
| 9 | 17.773 | 32.702 | 1.98 | 1.962 | 1023.578
| 9 | 17.743 | 32.702 | 2.91 | 2.892 | 1023.589
| 9 | 17.489 | 32.742 | 3.86 | 3.831 | 1023.684
| 9 | 17.065 | 33.054 | 4.35 | 4.315 | 1024.026
| 9 | 17.085 | 33.029 | 4.35 | 4.322 | 1024.002
| 9 | 17.118 | 32.998 | 4.28 | 4.248 | 1023.97
| 9 | 17.204 | 32.955 | 3.76 | 3.735 | 1023.915
| 9 | 17.222 | 32.92 | 3.2 | 3.177 | 1023.882
| 9 | 17.146 | 32.966 | 2.67 | 2.656 | 1023.933
| 9 | 17.147 | 32.954 | 2.16 | 2.147 | 1023.921
| 9 | 17.212 | 32.902 | 1.69 | 1.674 | 1023.863
| 9 | 17.282 | 32.865 | 1.19 | 1.178 | 1023.816
| 9 | 17.407 | 32.797 | 0.74 | 0.738 | 1023.732
| 9 | 17.6 | 32.776 | 0.6 | 0.591 | 1023.669
| 9 | 17.655 | 32.639 | 0.36 | 0.357 | 1023.55
| 9 | 17.468 | 32.761 | 0.03 | 0.025 | 1023.687
| 9 | 17.444 | 32.708 | 0 | 0.003 | 1023.652
2006-05-08 09:30 | 10 | 17.209 | 32.981 | 0.42 | 0.418 | 1023.919
| 10 | 17.601 | 32.542 | 0.55 | 0.548 | 1023.49
| 10 | 17.566 | 32.519 | 0.58 | 0.571 | 1023.481
| 10 | 17.591 | 32.612 | 0.6 | 0.599 | 1023.546
| 10 | 17.637 | 32.569 | 0.6 | 0.599 | 1023.503
| 10 | 17.649 | 32.428 | 0.64 | 0.634 | 1023.391
| 10 | 17.634 | 32.604 | 0.61 | 0.61 | 1023.53
| 10 | 17.648 | 32.544 | 0.63 | 0.624 | 1023.481
| 10 | 17.66 | 32.593 | 0.62 | 0.618 | 1023.515
| 10 | 17.656 | 32.56 | 0.63 | 0.624 | 1023.491
| 10 | 17.671 | 32.578 | 0.62 | 0.614 | 1023.501
| 10 | 17.674 | 32.555 | 0.63 | 0.625 | 1023.483
| 10 | 17.68 | 32.57 | 0.62 | 0.613 | 1023.493
| 10 | 17.689 | 32.479 | 0.63 | 0.63 | 1023.421
| 10 | 17.694 | 32.535 | 0.62 | 0.616 | 1023.463
| 10 | 17.699 | 32.445 | 0.63 | 0.63 | 1023.392
| 10 | 17.694 | 32.541 | 0.62 | 0.616 | 1023.468
| 10 | 17.695 | 32.461 | 0.64 | 0.634 | 1023.406
| 10 | 17.648 | 32.516 | 0.65 | 0.646 | 1023.459
| 10 | 17.672 | 32.606 | 0.92 | 0.913 | 1023.524
| 10 | 17.646 | 32.543 | 1.04 | 1.034 | 1023.482
| 10 | 17.645 | 32.737 | 1.58 | 1.57 | 1023.633
| 10 | 17.666 | 32.725 | 2.21 | 2.19 | 1023.622
| 10 | 17.567 | 32.743 | 2.99 | 2.964 | 1023.663
| 10 | 17.08 | 32.831 | 3.86 | 3.828 | 1023.85
| 10 | 16.518 | 33.043 | 4.8 | 4.763 | 1024.147
| 10 | 16.082 | 33.17 | 5.81 | 5.768 | 1024.348
| 10 | 15.731 | 33.417 | 6.57 | 6.522 | 1024.621
| 10 | 15.708 | 33.557 | 6.68 | 6.635 | 1024.734
| 10 | 15.816 | 33.504 | 6.68 | 6.636 | 1024.669
| 10 | 15.742 | 33.535 | 6.53 | 6.482 | 1024.709
| 10 | 15.803 | 33.444 | 6.18 | 6.132 | 1024.624
| 10 | 15.882 | 33.411 | 5.79 | 5.75 | 1024.579
| 10 | 15.88 | 33.43 | 5.42 | 5.385 | 1024.592
| 10 | 15.862 | 33.445 | 5.02 | 4.984 | 1024.606
| 10 | 15.839 | 33.453 | 4.61 | 4.582 | 1024.616
| 10 | 15.828 | 33.443 | 4.17 | 4.138 | 1024.609
| 10 | 15.886 | 33.372 | 3.76 | 3.735 | 1024.539
| 10 | 16.031 | 33.284 | 3.44 | 3.412 | 1024.437
| 10 | 16.141 | 33.211 | 3.08 | 3.059 | 1024.355
| 10 | 16.186 | 33.197 | 2.66 | 2.639 | 1024.331
| 10 | 16.311 | 33.12 | 2.33 | 2.313 | 1024.243
| 10 | 16.468 | 32.994 | 1.93 | 1.917 | 1024.108
| 10 | 16.369 | 33.099 | 1.46 | 1.454 | 1024.209
| 10 | 16.6 | 32.954 | 1.06 | 1.055 | 1024.043
| 10 | 16.999 | 32.829 | 0.72 | 0.716 | 1023.853
| 10 | 17.383 | 32.71 | 0.69 | 0.687 | 1023.671
| 10 | 17.507 | 32.417 | 0.72 | 0.711 | 1023.418
| 10 | 17.277 | 32.524 | 0.51 | 0.51 | 1023.553
| 10 | 16.777 | 32.838 | 0.08 | 0.08 | 1023.909
| 10 | 16.38 | 33.274 | 0 | 0.001 | 1024.335
2006-05-08 10:00 | 11 | 15.306 | 3.777 | 0.04 | 0.037 | 1001.964
| 11 | 16.019 | 33.388 | 0.4 | 0.393 | 1024.506
| 11 | 16.39 | 33.057 | 0.58 | 0.58 | 1024.168
| 11 | 16.42 | 33.021 | 0.64 | 0.64 | 1024.134
| 11 | 16.436 | 32.951 | 0.64 | 0.637 | 1024.076
| 11 | 16.413 | 33.001 | 0.63 | 0.63 | 1024.12
| 11 | 16.369 | 33.015 | 0.61 | 0.609 | 1024.141
| 11 | 16.393 | 33.033 | 0.63 | 0.621 | 1024.149
| 11 | 16.415 | 33.051 | 0.63 | 0.621 | 1024.158
| 11 | 16.444 | 33.009 | 0.6 | 0.6 | 1024.119
| 11 | 16.465 | 32.998 | 0.65 | 0.649 | 1024.106
| 11 | 16.45 | 33.007 | 0.59 | 0.591 | 1024.116
| 11 | 16.457 | 32.993 | 0.67 | 0.67 | 1024.104
| 11 | 16.369 | 33.064 | 0.58 | 0.576 | 1024.178
| 11 | 16.409 | 33.018 | 0.68 | 0.676 | 1024.134
| 11 | 16.354 | 33.076 | 0.59 | 0.589 | 1024.191
| 11 | 16.395 | 33.009 | 0.65 | 0.643 | 1024.13
| 11 | 16.352 | 33.055 | 0.62 | 0.613 | 1024.176
| 11 | 16.386 | 33.033 | 0.63 | 0.622 | 1024.151
| 11 | 16.377 | 33.005 | 0.62 | 0.616 | 1024.132
| 11 | 16.341 | 33.053 | 0.63 | 0.625 | 1024.176
| 11 | 16.345 | 33.011 | 0.67 | 0.666 | 1024.143
| 11 | 16.33 | 33.104 | 0.77 | 0.763 | 1024.219
| 11 | 16.441 | 33.059 | 1.14 | 1.137 | 1024.161
| 11 | 16.452 | 33.087 | 1.72 | 1.71 | 1024.182
| 11 | 16.284 | 33.05 | 2.6 | 2.582 | 1024.196
| 11 | 15.87 | 33.122 | 3.68 | 3.656 | 1024.35
| 11 | 15.384 | 33.227 | 4.86 | 4.828 | 1024.544
| 11 | 15.024 | 33.407 | 6.09 | 6.049 | 1024.767
| 11 | 14.926 | 33.479 | 7.14 | 7.085 | 1024.848
| 11 | 14.917 | 33.585 | 7.56 | 7.506 | 1024.933
| 11 | 14.962 | 33.609 | 7.59 | 7.533 | 1024.943
| 11 | 14.978 | 33.619 | 7.57 | 7.513 | 1024.947
| 11 | 15.058 | 33.557 | 7.35 | 7.293 | 1024.88
| 11 | 15.091 | 33.536 | 7.03 | 6.983 | 1024.855
| 11 | 15.021 | 33.544 | 6.69 | 6.639 | 1024.876
| 11 | 14.967 | 33.539 | 6.33 | 6.281 | 1024.882
| 11 | 14.958 | 33.524 | 5.94 | 5.893 | 1024.87
| 11 | 14.957 | 33.545 | 5.53 | 5.491 | 1024.885
| 11 | 14.963 | 33.504 | 5.12 | 5.08 | 1024.85
| 11 | 14.963 | 33.491 | 4.74 | 4.707 | 1024.838
| 11 | 14.98 | 33.508 | 4.34 | 4.312 | 1024.846
| 11 | 15.011 | 33.478 | 3.98 | 3.952 | 1024.815
| 11 | 15.05 | 33.464 | 3.54 | 3.511 | 1024.794
| 11 | 15.086 | 33.441 | 3.24 | 3.214 | 1024.767
| 11 | 15.116 | 33.435 | 2.81 | 2.789 | 1024.753
| 11 | 15.181 | 33.391 | 2.44 | 2.423 | 1024.704
| 11 | 15.294 | 33.323 | 2.09 | 2.072 | 1024.625
| 11 | 15.415 | 33.26 | 1.68 | 1.673 | 1024.548
| 11 | 15.603 | 33.176 | 1.3 | 1.288 | 1024.44
| 11 | 15.785 | 33.113 | 0.86 | 0.856 | 1024.35
| 11 | 16.042 | 33.137 | 0.57 | 0.562 | 1024.309
| 11 | 16.313 | 32.97 | 0.59 | 0.582 | 1024.119
| 11 | 16.33 | 32.827 | 0.48 | 0.474 | 1024.005
| 11 | 15.955 | 32.963 | 0.1 | 0.101 | 1024.193
| 11 | 15.374 | 33.305 | 0.01 | 0.011 | 1024.585
| 11 | 15.278 | 25.653 | 0.01 | 0.011 | 1018.724
| 11 | 15.312 | 13.398 | 0.01 | 0.007 | 1009.33
2006-05-15 09:00 | 4 | 20.717 | 22.177 | 0.5 | 0.498 | 1014.837
| 4 | 21.185 | 22.806 | 0.58 | 0.579 | 1015.196
| 4 | 21.207 | 22.107 | 0.61 | 0.605 | 1014.661
| 4 | 21.163 | 22.89 | 0.63 | 0.631 | 1015.265
| 4 | 21.196 | 23.29 | 0.66 | 0.653 | 1015.559
| 4 | 21.251 | 23.437 | 0.65 | 0.646 | 1015.657
| 4 | 21.272 | 23.494 | 0.62 | 0.617 | 1015.694
| 4 | 21.307 | 23.749 | 0.59 | 0.583 | 1015.878
| 4 | 21.314 | 23.67 | 0.59 | 0.584 | 1015.816
| 4 | 21.33 | 23.922 | 0.59 | 0.581 | 1016.003
| 4 | 21.329 | 23.969 | 0.58 | 0.581 | 1016.039
| 4 | 21.343 | 24.196 | 0.58 | 0.581 | 1016.207
| 4 | 21.322 | 24.123 | 0.59 | 0.581 | 1016.157
| 4 | 21.339 | 24.231 | 0.59 | 0.582 | 1016.234
| 4 | 21.334 | 24.266 | 0.59 | 0.582 | 1016.262
| 4 | 21.348 | 24.286 | 0.59 | 0.582 | 1016.274
| 4 | 21.333 | 24.33 | 0.59 | 0.582 | 1016.311
| 4 | 21.339 | 24.359 | 0.59 | 0.584 | 1016.332
| 4 | 21.306 | 24.218 | 0.59 | 0.583 | 1016.233
| 4 | 21.292 | 24.316 | 0.59 | 0.585 | 1016.311
| 4 | 21.329 | 24.545 | 0.73 | 0.72 | 1016.475
| 4 | 21.381 | 25.033 | 0.99 | 0.984 | 1016.833
| 4 | 21.399 | 27.276 | 1.37 | 1.364 | 1018.528
| 4 | 20.905 | 29.019 | 2.04 | 2.029 | 1019.983
| 4 | 20.604 | 28.772 | 2.23 | 2.216 | 1019.875
| 4 | 20.688 | 28.814 | 2.29 | 2.277 | 1019.885
| 4 | 20.687 | 28.769 | 2.34 | 2.32 | 1019.851
| 4 | 20.675 | 28.83 | 2.35 | 2.335 | 1019.901
| 4 | 20.652 | 28.864 | 2.38 | 2.365 | 1019.933
| 4 | 20.492 | 29.165 | 2.48 | 2.46 | 1020.203
| 4 | 20.265 | 29.177 | 2.53 | 2.516 | 1020.271
| 4 | 20.27 | 29.256 | 2.55 | 2.534 | 1020.33
| 4 | 20.272 | 29.527 | 2.59 | 2.571 | 1020.536
| 4 | 20.179 | 29.656 | 2.67 | 2.655 | 1020.658
| 4 | 20.155 | 29.436 | 2.68 | 2.666 | 1020.497
| 4 | 20.239 | 29.248 | 2.51 | 2.496 | 1020.332
| 4 | 20.436 | 29.157 | 1.89 | 1.873 | 1020.209
| 4 | 20.408 | 29.134 | 1.26 | 1.248 | 1020.196
| 4 | 20.379 | 29.365 | 0.64 | 0.634 | 1020.377
| 4 | 20.73 | 29.052 | 0.51 | 0.51 | 1020.047
| 4 | 21.061 | 28.696 | 0.44 | 0.441 | 1019.69
| 4 | 20.805 | 27.378 | 0.04 | 0.043 | 1018.755
| 4 | 20.622 | 22.259 | -0.01 | -0.006 | 1014.921
2006-05-15 09:35 | 5 | 20.309 | 26.422 | 0.49 | 0.485 | 1018.158
| 5 | 20.362 | 26.961 | 0.53 | 0.531 | 1018.554
| 5 | 20.369 | 27.159 | 0.55 | 0.543 | 1018.703
| 5 | 20.381 | 27.046 | 0.56 | 0.559 | 1018.614
| 5 | 20.402 | 27.216 | 0.56 | 0.559 | 1018.738
| 5 | 20.416 | 27.352 | 0.57 | 0.569 | 1018.837
| 5 | 20.435 | 27.463 | 0.57 | 0.563 | 1018.917
| 5 | 20.453 | 27.579 | 0.58 | 0.574 | 1019
| 5 | 20.459 | 27.684 | 0.57 | 0.568 | 1019.079
| 5 | 20.463 | 27.706 | 0.57 | 0.568 | 1019.094
| 5 | 20.469 | 27.755 | 0.58 | 0.572 | 1019.13
| 5 | 20.472 | 27.796 | 0.57 | 0.564 | 1019.16
| 5 | 20.467 | 27.78 | 0.58 | 0.576 | 1019.149
| 5 | 20.467 | 27.801 | 0.57 | 0.566 | 1019.165
| 5 | 20.467 | 27.757 | 0.58 | 0.575 | 1019.132
| 5 | 20.468 | 27.81 | 0.57 | 0.568 | 1019.172
| 5 | 20.472 | 27.762 | 0.59 | 0.581 | 1019.135
| 5 | 20.464 | 27.618 | 0.58 | 0.578 | 1019.027
| 5 | 20.466 | 27.825 | 0.69 | 0.683 | 1019.184
| 5 | 20.477 | 27.629 | 0.86 | 0.856 | 1019.033
| 5 | 20.476 | 27.95 | 1.16 | 1.153 | 1019.279
| 5 | 20.461 | 28.774 | 1.62 | 1.608 | 1019.91
| 5 | 20.409 | 29.871 | 2.7 | 2.683 | 1020.763
| 5 | 20.383 | 30.04 | 3.43 | 3.41 | 1020.901
| 5 | 20.369 | 30.006 | 3.51 | 3.488 | 1020.879
| 5 | 20.359 | 29.948 | 3.4 | 3.376 | 1020.837
| 5 | 20.351 | 29.883 | 2.88 | 2.859 | 1020.787
| 5 | 20.335 | 29.886 | 2.34 | 2.323 | 1020.791
| 5 | 20.333 | 29.887 | 1.81 | 1.797 | 1020.79
| 5 | 20.339 | 29.91 | 1.25 | 1.239 | 1020.804
| 5 | 20.354 | 29.942 | 0.72 | 0.717 | 1020.821
| 5 | 20.386 | 29.311 | 0.51 | 0.502 | 1020.333
| 5 | 20.456 | 29.102 | 0.52 | 0.521 | 1020.156
| 5 | 20.398 | 29.486 | 0.14 | 0.141 | 1020.462
| 5 | 20.314 | 28.189 | -0.01 | -0.008 | 1019.497
2006-05-22 09:00 | 4 | 18.141 | 4.461 | 0.52 | 0.513 | 1001.982
| 4 | 18.275 | 4.58 | 0.54 | 0.54 | 1002.046
| 4 | 18.238 | 4.632 | 0.51 | 0.501 | 1002.093
| 4 | 18.297 | 4.828 | 0.54 | 0.536 | 1002.231
| 4 | 18.346 | 5.028 | 0.55 | 0.541 | 1002.373
| 4 | 18.334 | 4.905 | 0.53 | 0.531 | 1002.282
| 4 | 18.302 | 4.726 | 0.55 | 0.547 | 1002.152
| 4 | 18.299 | 4.617 | 0.55 | 0.544 | 1002.07
| 4 | 18.319 | 4.743 | 0.57 | 0.561 | 1002.162
| 4 | 18.331 | 4.846 | 0.56 | 0.558 | 1002.238
| 4 | 18.332 | 4.873 | 0.55 | 0.546 | 1002.258
| 4 | 18.333 | 4.888 | 0.54 | 0.537 | 1002.269
| 4 | 18.327 | 4.889 | 0.55 | 0.545 | 1002.271
| 4 | 18.327 | 4.846 | 0.53 | 0.531 | 1002.238
| 4 | 18.329 | 4.834 | 0.54 | 0.536 | 1002.229
| 4 | 18.331 | 4.842 | 0.54 | 0.534 | 1002.235
| 4 | 18.333 | 4.845 | 0.54 | 0.533 | 1002.237
| 4 | 18.33 | 4.842 | 0.55 | 0.544 | 1002.235
| 4 | 18.328 | 4.849 | 0.6 | 0.594 | 1002.24
| 4 | 18.363 | 4.982 | 0.86 | 0.854 | 1002.337
| 4 | 18.435 | 5.235 | 1.17 | 1.166 | 1002.516
| 4 | 18.473 | 5.357 | 1.42 | 1.415 | 1002.602
| 4 | 18.511 | 5.472 | 1.65 | 1.64 | 1002.683
| 4 | 18.655 | 7.017 | 2.26 | 2.245 | 1003.831
| 4 | 18.92 | 8.151 | 2.81 | 2.789 | 1004.638
| 4 | 19.731 | 11.791 | 3.15 | 3.123 | 1007.222
| 4 | 20.37 | 13.762 | 3.18 | 3.154 | 1008.567
| 4 | 20.595 | 19.586 | 3.18 | 3.161 | 1012.918
| 4 | 20.749 | 17.645 | 3.08 | 3.054 | 1011.413
| 4 | 19.79 | 15.89 | 2.54 | 2.527 | 1010.309
| 4 | 19.617 | 16.562 | 2.11 | 2.092 | 1010.857
| 4 | 19.628 | 16.601 | 1.61 | 1.599 | 1010.882
| 4 | 19.529 | 16.058 | 1.1 | 1.095 | 1010.491
| 4 | 19.399 | 15.01 | 0.65 | 0.647 | 1009.724
| 4 | 19.089 | 10.014 | 0.49 | 0.488 | 1006.005
| 4 | 18.828 | 12.12 | 0.4 | 0.4 | 1007.658
| 4 | 18.968 | 10.687 | 0.03 | 0.028 | 1006.539
| 4 | 18.527 | 5.091 | -0.03 | -0.028 | 1002.382
2006-05-22 09:30 | 5 | 18.051 | 6.172 | 0.42 | 0.416 | 1003.301
| 5 | 18.463 | 6.29 | 0.55 | 0.55 | 1003.309
| 5 | 18.392 | 6.221 | 0.7 | 0.699 | 1003.271
| 5 | 18.254 | 6.303 | 0.72 | 0.718 | 1003.362
| 5 | 18.417 | 6.807 | 0.71 | 0.708 | 1003.712
| 5 | 18.504 | 6.968 | 0.6 | 0.597 | 1003.816
| 5 | 18.555 | 6.914 | 0.61 | 0.605 | 1003.765
| 5 | 18.557 | 6.846 | 0.61 | 0.605 | 1003.713
| 5 | 18.562 | 6.79 | 0.62 | 0.612 | 1003.67
| 5 | 18.584 | 6.846 | 0.62 | 0.614 | 1003.708
| 5 | 18.579 | 6.871 | 0.62 | 0.611 | 1003.727
| 5 | 18.592 | 6.878 | 0.62 | 0.614 | 1003.73
| 5 | 18.598 | 6.912 | 0.61 | 0.608 | 1003.755
| 5 | 18.602 | 6.87 | 0.62 | 0.616 | 1003.722
| 5 | 18.612 | 6.942 | 0.64 | 0.635 | 1003.775
| 5 | 18.572 | 6.85 | 0.65 | 0.641 | 1003.713
| 5 | 18.488 | 6.834 | 0.66 | 0.651 | 1003.718
| 5 | 18.398 | 6.838 | 0.65 | 0.644 | 1003.739
| 5 | 18.295 | 6.853 | 0.63 | 0.625 | 1003.771
| 5 | 18.122 | 6.884 | 0.59 | 0.582 | 1003.83
| 5 | 18.064 | 6.898 | 0.63 | 0.627 | 1003.852
| 5 | 18.101 | 6.893 | 0.8 | 0.798 | 1003.842
| 5 | 18.3 | 7.52 | 1.21 | 1.202 | 1004.28
| 5 | 18.631 | 9.292 | 1.85 | 1.842 | 1005.561
| 5 | 18.899 | 9.461 | 2.43 | 2.412 | 1005.635
| 5 | 18.906 | 8.948 | 2.5 | 2.481 | 1005.245
| 5 | 18.758 | 8.932 | 2.5 | 2.485 | 1005.263
| 5 | 18.649 | 9.088 | 2.49 | 2.473 | 1005.405
| 5 | 18.46 | 9.125 | 2.19 | 2.175 | 1005.471
| 5 | 18.416 | 9.187 | 1.64 | 1.627 | 1005.524
| 5 | 18.542 | 9.318 | 1.12 | 1.108 | 1005.596
| 5 | 18.597 | 9.395 | 0.7 | 0.696 | 1005.64
| 5 | 18.647 | 10.351 | 0.44 | 0.435 | 1006.354
| 5 | 18.723 | 9.964 | 0.45 | 0.444 | 1006.045
| 5 | 18.532 | 8.785 | 0.15 | 0.145 | 1005.188
| 5 | 18.139 | 6.419 | -0.02 | -0.021 | 1003.47
2006-05-22 10:30 | 6 | 17.39 | 13.128 | 0.4 | 0.393 | 1008.725
| 6 | 18.999 | 13.595 | 0.58 | 0.576 | 1008.74
| 6 | 19.126 | 13.417 | 0.57 | 0.562 | 1008.577
| 6 | 19.149 | 13.421 | 0.59 | 0.588 | 1008.575
| 6 | 19.032 | 13.434 | 0.58 | 0.579 | 1008.611
| 6 | 19.054 | 13.656 | 0.54 | 0.54 | 1008.775
| 6 | 19.182 | 13.656 | 0.53 | 0.53 | 1008.745
| 6 | 19.208 | 13.549 | 0.54 | 0.536 | 1008.659
| 6 | 19.208 | 13.492 | 0.54 | 0.539 | 1008.616
| 6 | 19.206 | 13.426 | 0.53 | 0.531 | 1008.566
| 6 | 19.182 | 13.4 | 0.53 | 0.528 | 1008.552
| 6 | 19.206 | 13.437 | 0.51 | 0.509 | 1008.574
| 6 | 19.206 | 13.405 | 0.52 | 0.52 | 1008.551
| 6 | 19.201 | 13.44 | 0.51 | 0.502 | 1008.578
| 6 | 19.213 | 13.387 | 0.52 | 0.512 | 1008.535
| 6 | 19.177 | 13.477 | 0.51 | 0.506 | 1008.611
| 6 | 19.148 | 13.449 | 0.52 | 0.52 | 1008.596
| 6 | 19.13 | 13.487 | 0.55 | 0.546 | 1008.629
| 6 | 18.99 | 13.554 | 0.54 | 0.54 | 1008.711
| 6 | 19.012 | 13.468 | 0.56 | 0.554 | 1008.641
| 6 | 18.888 | 13.584 | 0.55 | 0.546 | 1008.756
| 6 | 18.904 | 13.499 | 0.56 | 0.558 | 1008.689
| 6 | 18.811 | 13.583 | 0.56 | 0.553 | 1008.772
| 6 | 18.808 | 13.529 | 0.56 | 0.552 | 1008.732
| 6 | 18.761 | 13.575 | 0.56 | 0.56 | 1008.777
| 6 | 18.744 | 13.559 | 0.56 | 0.552 | 1008.768
| 6 | 18.728 | 13.562 | 0.56 | 0.56 | 1008.774
| 6 | 18.686 | 13.589 | 0.55 | 0.546 | 1008.804
| 6 | 18.681 | 13.562 | 0.58 | 0.571 | 1008.784
| 6 | 18.82 | 14.067 | 0.88 | 0.87 | 1009.139
| 6 | 19.317 | 15.424 | 1.65 | 1.64 | 1010.061
| 6 | 19.569 | 17.803 | 2.57 | 2.548 | 1011.81
| 6 | 19.835 | 19.478 | 3.38 | 3.353 | 1013.021
| 6 | 19.978 | 20.159 | 3.79 | 3.765 | 1013.505
| 6 | 19.987 | 21.139 | 3.97 | 3.937 | 1014.246
| 6 | 20.105 | 22.194 | 4.03 | 3.997 | 1015.018
| 6 | 20.126 | 21.239 | 3.97 | 3.944 | 1014.289
| 6 | 19.846 | 21.334 | 3.57 | 3.549 | 1014.426
| 6 | 19.859 | 21.86 | 3.23 | 3.203 | 1014.82
| 6 | 20.006 | 22.46 | 2.84 | 2.821 | 1015.238
| 6 | 20.071 | 22.75 | 2.43 | 2.415 | 1015.44
| 6 | 20.025 | 21.982 | 2.06 | 2.044 | 1014.867
| 6 | 19.971 | 21.588 | 1.65 | 1.639 | 1014.58
| 6 | 19.926 | 21.107 | 1.22 | 1.208 | 1014.224
| 6 | 19.874 | 20.598 | 0.77 | 0.764 | 1013.849
| 6 | 19.721 | 17.739 | 0.57 | 0.564 | 1011.718
| 6 | 19.574 | 18.706 | 0.46 | 0.454 | 1012.484
| 6 | 19.617 | 20.433 | 0.07 | 0.072 | 1013.782
| 6 | 19.469 | 15.507 | 0 | -0.005 | 1010.082
2006-05-22 10:30 | 7 | 16.543 | 0.172 | -0.02 | -0.019 | 998.988
| 7 | 16.608 | 4.475 | 0.04 | 0.04 | 1002.276
| 7 | 18.707 | 19.74 | 0.41 | 0.404 | 1013.469
| 7 | 19.524 | 19.474 | 0.56 | 0.557 | 1013.079
| 7 | 19.577 | 19.659 | 0.56 | 0.554 | 1013.206
| 7 | 19.63 | 19.671 | 0.59 | 0.581 | 1013.204
| 7 | 19.581 | 19.854 | 0.6 | 0.596 | 1013.354
| 7 | 19.623 | 19.855 | 0.59 | 0.588 | 1013.344
| 7 | 19.659 | 20.197 | 0.61 | 0.61 | 1013.595
| 7 | 19.564 | 20.082 | 0.58 | 0.574 | 1013.531
| 7 | 19.595 | 20.074 | 0.63 | 0.621 | 1013.517
| 7 | 19.457 | 20.268 | 0.58 | 0.573 | 1013.697
| 7 | 19.592 | 20.155 | 0.62 | 0.62 | 1013.58
| 7 | 19.506 | 20.407 | 0.58 | 0.58 | 1013.791
| 7 | 19.612 | 20.191 | 0.62 | 0.611 | 1013.602
| 7 | 19.53 | 20.347 | 0.66 | 0.659 | 1013.74
| 7 | 19.488 | 20.331 | 0.75 | 0.742 | 1013.738
| 7 | 19.597 | 22.127 | 1.14 | 1.13 | 1015.077
| 7 | 19.827 | 24.963 | 1.93 | 1.921 | 1017.178
| 7 | 19.845 | 25.344 | 2.37 | 2.356 | 1017.464
| 7 | 19.859 | 27.852 | 3.09 | 3.071 | 1019.369
| 7 | 19.88 | 28.312 | 3.78 | 3.755 | 1019.717
| 7 | 19.844 | 28.041 | 3.88 | 3.853 | 1019.52
| 7 | 19.815 | 28.016 | 3.88 | 3.854 | 1019.509
| 7 | 19.792 | 27.996 | 3.88 | 3.855 | 1019.499
| 7 | 19.769 | 28.02 | 3.87 | 3.847 | 1019.524
| 7 | 19.696 | 28.091 | 3.67 | 3.645 | 1019.595
| 7 | 19.629 | 27.695 | 3.4 | 3.378 | 1019.309
| 7 | 19.622 | 26.864 | 3.14 | 3.122 | 1018.678
| 7 | 19.609 | 27.021 | 2.85 | 2.827 | 1018.799
| 7 | 19.573 | 26.859 | 2.47 | 2.45 | 1018.683
| 7 | 19.57 | 26.848 | 2.09 | 2.078 | 1018.674
| 7 | 19.562 | 26.899 | 1.63 | 1.622 | 1018.713
| 7 | 19.615 | 26.887 | 1.18 | 1.171 | 1018.689
| 7 | 19.63 | 26.97 | 0.81 | 0.799 | 1018.746
| 7 | 19.625 | 27.176 | 0.5 | 0.501 | 1018.903
| 7 | 19.719 | 27.014 | 0.51 | 0.509 | 1018.756
| 7 | 19.666 | 26.999 | 0.35 | 0.351 | 1018.757
| 7 | 19.558 | 25.411 | 0.12 | 0.12 | 1017.576
| 7 | 19.299 | 20.495 | 0.06 | 0.063 | 1013.904
| 7 | 19.033 | 10.289 | -0.01 | -0.01 | 1006.223
2006-05-24 08:20 | 8 | 19.8 | 29.025 | 0.55 | 0.545 | 1020.265
| 8 | 19.803 | 29.042 | 0.55 | 0.55 | 1020.277
| 8 | 19.822 | 29.299 | 0.57 | 0.57 | 1020.469
| 8 | 19.882 | 29.439 | 0.59 | 0.585 | 1020.56
| 8 | 19.915 | 29.516 | 0.59 | 0.586 | 1020.61
| 8 | 19.928 | 29.531 | 0.59 | 0.588 | 1020.618
| 8 | 19.932 | 29.55 | 0.6 | 0.591 | 1020.631
| 8 | 19.934 | 29.562 | 0.59 | 0.59 | 1020.64
| 8 | 19.934 | 29.57 | 0.6 | 0.593 | 1020.646
| 8 | 19.934 | 29.58 | 0.6 | 0.594 | 1020.654
| 8 | 19.935 | 29.597 | 0.6 | 0.595 | 1020.667
| 8 | 19.933 | 29.609 | 0.6 | 0.594 | 1020.676
| 8 | 19.931 | 29.612 | 0.6 | 0.593 | 1020.679
| 8 | 19.928 | 29.603 | 0.6 | 0.594 | 1020.673
| 8 | 19.927 | 29.606 | 0.6 | 0.595 | 1020.675
| 8 | 19.925 | 29.594 | 0.6 | 0.599 | 1020.667
| 8 | 19.921 | 29.584 | 0.61 | 0.607 | 1020.661
| 8 | 19.92 | 29.631 | 0.72 | 0.714 | 1020.697
| 8 | 19.917 | 29.719 | 1.11 | 1.105 | 1020.766
| 8 | 19.937 | 30.283 | 1.82 | 1.806 | 1021.193
| 8 | 19.936 | 30.913 | 2.65 | 2.631 | 1021.677
| 8 | 19.853 | 31.028 | 3.13 | 3.111 | 1021.788
| 8 | 19.838 | 31.419 | 3.38 | 3.352 | 1022.091
| 8 | 19.759 | 32.352 | 4.3 | 4.265 | 1022.826
| 8 | 19.381 | 32.58 | 5.33 | 5.289 | 1023.1
| 8 | 18.819 | 32.874 | 6.27 | 6.222 | 1023.471
| 8 | 18.347 | 33.1 | 7.23 | 7.177 | 1023.766
| 8 | 18.112 | 33.406 | 7.45 | 7.397 | 1024.058
| 8 | 18.11 | 33.362 | 7.46 | 7.411 | 1024.025
| 8 | 18.004 | 33.324 | 7.44 | 7.392 | 1024.021
| 8 | 18.027 | 33.469 | 7.26 | 7.208 | 1024.126
| 8 | 18.24 | 33.243 | 6.85 | 6.806 | 1023.9
| 8 | 18.354 | 33.19 | 6.55 | 6.505 | 1023.83
| 8 | 18.362 | 33.17 | 6.22 | 6.174 | 1023.811
| 8 | 18.327 | 33.174 | 5.88 | 5.835 | 1023.821
| 8 | 18.351 | 33.199 | 5.54 | 5.504 | 1023.833
| 8 | 18.396 | 33.162 | 5.16 | 5.119 | 1023.791
| 8 | 18.455 | 33.128 | 4.77 | 4.735 | 1023.749
| 8 | 18.56 | 33.075 | 4.4 | 4.371 | 1023.681
| 8 | 18.688 | 32.991 | 3.99 | 3.964 | 1023.583
| 8 | 18.869 | 32.875 | 3.6 | 3.576 | 1023.448
| 8 | 19.078 | 32.758 | 3.2 | 3.177 | 1023.304
| 8 | 19.278 | 32.635 | 2.8 | 2.779 | 1023.157
| 8 | 19.407 | 32.558 | 2.41 | 2.389 | 1023.065
| 8 | 19.553 | 32.417 | 2.04 | 2.021 | 1022.918
| 8 | 19.648 | 32.215 | 1.66 | 1.651 | 1022.738
| 8 | 19.708 | 32.003 | 1.29 | 1.279 | 1022.56
| 8 | 19.76 | 31.743 | 0.99 | 0.981 | 1022.347
| 8 | 19.83 | 31.198 | 0.91 | 0.9 | 1021.914
| 8 | 19.751 | 31.541 | 0.63 | 0.625 | 1022.193
| 8 | 19.63 | 31.663 | 0.29 | 0.285 | 1022.316
| 8 | 19.246 | 32.537 | 0.04 | 0.045 | 1023.079
| 8 | 18.807 | 32.647 | 0.04 | 0.043 | 1023.273
2006-05-24 08:50 | 9 | 19.885 | 29.264 | 0.35 | 0.345 | 1020.425
| 9 | 19.889 | 29.732 | 0.38 | 0.378 | 1020.78
| 9 | 19.844 | 29.813 | 0.44 | 0.437 | 1020.854
| 9 | 19.81 | 30.128 | 0.55 | 0.544 | 1021.102
| 9 | 19.689 | 30.479 | 0.61 | 0.608 | 1021.401
| 9 | 19.591 | 30.645 | 0.56 | 0.556 | 1021.552
| 9 | 19.57 | 30.666 | 0.6 | 0.598 | 1021.573
| 9 | 19.56 | 30.723 | 0.61 | 0.609 | 1021.619
| 9 | 19.517 | 30.784 | 0.61 | 0.607 | 1021.676
| 9 | 19.496 | 30.823 | 0.62 | 0.617 | 1021.711
| 9 | 19.488 | 30.827 | 0.61 | 0.607 | 1021.716
| 9 | 19.494 | 30.84 | 0.63 | 0.624 | 1021.725
| 9 | 19.496 | 30.826 | 0.61 | 0.606 | 1021.713
| 9 | 19.492 | 30.859 | 0.63 | 0.627 | 1021.74
| 9 | 19.493 | 30.843 | 0.61 | 0.604 | 1021.727
| 9 | 19.497 | 30.858 | 0.64 | 0.631 | 1021.738
| 9 | 19.518 | 30.823 | 0.61 | 0.603 | 1021.705
| 9 | 19.523 | 30.863 | 0.63 | 0.63 | 1021.735
| 9 | 19.564 | 30.813 | 0.61 | 0.604 | 1021.686
| 9 | 19.556 | 30.856 | 0.62 | 0.618 | 1021.721
| 9 | 19.629 | 30.814 | 0.62 | 0.611 | 1021.671
| 9 | 19.665 | 30.796 | 0.63 | 0.628 | 1021.648
| 9 | 19.704 | 30.763 | 0.81 | 0.801 | 1021.614
| 9 | 19.625 | 31.394 | 1.48 | 1.473 | 1022.118
| 9 | 19.464 | 31.876 | 2.42 | 2.406 | 1022.53
| 9 | 18.809 | 32.053 | 3.47 | 3.45 | 1022.834
| 9 | 17.307 | 32.851 | 4.52 | 4.491 | 1023.814
| 9 | 16.781 | 33.236 | 5.62 | 5.579 | 1024.238
| 9 | 16.622 | 33.373 | 6.57 | 6.527 | 1024.384
| 9 | 16.624 | 33.563 | 6.77 | 6.723 | 1024.53
| 9 | 16.719 | 33.653 | 6.78 | 6.727 | 1024.577
| 9 | 16.844 | 33.49 | 6.49 | 6.447 | 1024.422
| 9 | 16.95 | 33.398 | 6.08 | 6.036 | 1024.325
| 9 | 16.764 | 33.408 | 5.65 | 5.609 | 1024.374
| 9 | 16.634 | 33.403 | 5.3 | 5.263 | 1024.399
| 9 | 16.625 | 33.403 | 4.97 | 4.938 | 1024.399
| 9 | 16.661 | 33.386 | 4.64 | 4.611 | 1024.377
| 9 | 16.68 | 33.337 | 4.31 | 4.278 | 1024.333
| 9 | 16.683 | 33.325 | 4 | 3.975 | 1024.322
| 9 | 16.686 | 33.316 | 3.69 | 3.662 | 1024.313
| 9 | 16.715 | 33.347 | 3.41 | 3.385 | 1024.329
| 9 | 16.753 | 33.281 | 3.04 | 3.021 | 1024.267
| 9 | 16.922 | 33.179 | 2.79 | 2.774 | 1024.149
| 9 | 17.091 | 33.102 | 2.49 | 2.477 | 1024.048
| 9 | 17.224 | 32.984 | 2.13 | 2.112 | 1023.925
| 9 | 17.776 | 32.729 | 1.86 | 1.842 | 1023.597
| 9 | 18.364 | 32.321 | 1.47 | 1.462 | 1023.14
| 9 | 18.66 | 32.204 | 1.09 | 1.087 | 1022.976
| 9 | 18.939 | 32.064 | 0.75 | 0.746 | 1022.799
| 9 | 19.329 | 31.65 | 0.65 | 0.647 | 1022.384
| 9 | 19.489 | 31.442 | 0.68 | 0.678 | 1022.185
| 9 | 19.307 | 31.588 | 0.45 | 0.45 | 1022.341
| 9 | 18.611 | 32.058 | 0.07 | 0.07 | 1022.873
| 9 | 17.416 | 33.019 | 0.04 | 0.041 | 1023.897
| 9 | 17.394 | 32.934 | 0.04 | 0.042 | 1023.837
2006-05-24 09:15 | 10 | 19.231 | 27.14 | 0.41 | 0.405 | 1018.971
| 10 | 19.37 | 31.316 | 0.57 | 0.565 | 1022.119
| 10 | 19.337 | 31.336 | 0.6 | 0.593 | 1022.142
| 10 | 19.323 | 31.326 | 0.63 | 0.627 | 1022.138
| 10 | 19.306 | 31.339 | 0.64 | 0.636 | 1022.153
| 10 | 19.319 | 31.342 | 0.64 | 0.634 | 1022.151
| 10 | 19.34 | 31.323 | 0.65 | 0.647 | 1022.132
| 10 | 19.347 | 31.331 | 0.63 | 0.625 | 1022.136
| 10 | 19.376 | 31.321 | 0.63 | 0.63 | 1022.122
| 10 | 19.393 | 31.312 | 0.63 | 0.628 | 1022.11
| 10 | 19.411 | 31.302 | 0.63 | 0.626 | 1022.098
| 10 | 19.423 | 31.294 | 0.64 | 0.632 | 1022.089
| 10 | 19.426 | 31.291 | 0.63 | 0.628 | 1022.086
| 10 | 19.433 | 31.286 | 0.64 | 0.632 | 1022.08
| 10 | 19.439 | 31.281 | 0.63 | 0.629 | 1022.075
| 10 | 19.442 | 31.273 | 0.64 | 0.631 | 1022.068
| 10 | 19.442 | 31.271 | 0.64 | 0.632 | 1022.066
| 10 | 19.439 | 31.266 | 0.63 | 0.625 | 1022.064
| 10 | 19.427 | 31.272 | 0.64 | 0.639 | 1022.071
| 10 | 19.414 | 31.283 | 0.63 | 0.625 | 1022.083
| 10 | 19.388 | 31.3 | 0.65 | 0.643 | 1022.102
| 10 | 19.387 | 31.306 | 0.85 | 0.847 | 1022.108
| 10 | 19.274 | 31.296 | 1.46 | 1.452 | 1022.131
| 10 | 18.452 | 31.941 | 2.26 | 2.243 | 1022.832
| 10 | 17.515 | 32.61 | 3.18 | 3.155 | 1023.574
| 10 | 16.65 | 33.191 | 4.24 | 4.207 | 1024.227
| 10 | 16.298 | 33.396 | 5.35 | 5.31 | 1024.471
| 10 | 16.171 | 33.458 | 6.49 | 6.444 | 1024.552
| 10 | 16.131 | 33.541 | 7.4 | 7.347 | 1024.63
| 10 | 16.208 | 33.643 | 7.52 | 7.462 | 1024.691
| 10 | 16.278 | 33.704 | 7.52 | 7.465 | 1024.721
| 10 | 16.279 | 33.604 | 7.47 | 7.418 | 1024.644
| 10 | 16.341 | 33.646 | 7.07 | 7.021 | 1024.661
| 10 | 16.366 | 33.471 | 6.63 | 6.583 | 1024.518
| 10 | 16.221 | 33.508 | 6.27 | 6.221 | 1024.579
| 10 | 16.164 | 33.569 | 5.96 | 5.918 | 1024.637
| 10 | 16.153 | 33.533 | 5.61 | 5.572 | 1024.61
| 10 | 16.144 | 33.615 | 5.32 | 5.281 | 1024.674
| 10 | 16.148 | 33.518 | 4.98 | 4.947 | 1024.597
| 10 | 16.158 | 33.61 | 4.68 | 4.649 | 1024.664
| 10 | 16.191 | 33.483 | 4.26 | 4.235 | 1024.557
| 10 | 16.193 | 33.546 | 3.9 | 3.87 | 1024.603
| 10 | 16.21 | 33.498 | 3.6 | 3.571 | 1024.561
| 10 | 16.234 | 33.527 | 3.25 | 3.226 | 1024.577
| 10 | 16.262 | 33.452 | 2.95 | 2.927 | 1024.511
| 10 | 16.299 | 33.503 | 2.68 | 2.66 | 1024.541
| 10 | 16.332 | 33.437 | 2.43 | 2.417 | 1024.482
| 10 | 16.354 | 33.467 | 2.12 | 2.1 | 1024.498
| 10 | 16.393 | 33.414 | 1.79 | 1.78 | 1024.447
| 10 | 16.501 | 33.351 | 1.45 | 1.441 | 1024.373
| 10 | 16.778 | 33.127 | 1.14 | 1.129 | 1024.135
| 10 | 16.997 | 32.945 | 0.78 | 0.779 | 1023.943
| 10 | 17.324 | 32.654 | 0.6 | 0.597 | 1023.642
| 10 | 18.035 | 32.05 | 0.6 | 0.597 | 1023.01
| 10 | 18.33 | 31.841 | 0.6 | 0.596 | 1022.778
| 10 | 17.688 | 32.398 | 0.29 | 0.286 | 1023.358
| 10 | 16.87 | 33.135 | 0.05 | 0.05 | 1024.115
| 10 | 16.69 | 31.201 | 0.05 | 0.047 | 1022.673
2006-05-24 09:40 | 11 | 18.263 | 32.105 | 0.51 | 0.507 | 1022.996
| 11 | 17.902 | 32.535 | 0.57 | 0.567 | 1023.412
| 11 | 17.986 | 32.592 | 0.59 | 0.589 | 1023.436
| 11 | 17.967 | 32.578 | 0.59 | 0.587 | 1023.429
| 11 | 17.938 | 32.55 | 0.62 | 0.617 | 1023.416
| 11 | 17.956 | 32.567 | 0.58 | 0.578 | 1023.424
| 11 | 17.967 | 32.565 | 0.63 | 0.629 | 1023.42
| 11 | 18.136 | 32.406 | 0.58 | 0.574 | 1023.257
| 11 | 18.069 | 32.496 | 0.62 | 0.613 | 1023.342
| 11 | 18.04 | 32.475 | 0.57 | 0.567 | 1023.333
| 11 | 17.982 | 32.49 | 0.65 | 0.646 | 1023.359
| 11 | 18.097 | 32.474 | 0.65 | 0.649 | 1023.319
| 11 | 18.029 | 32.472 | 0.66 | 0.657 | 1023.333
| 11 | 17.938 | 32.639 | 0.69 | 0.681 | 1023.484
| 11 | 17.988 | 32.467 | 0.66 | 0.656 | 1023.34
| 11 | 17.968 | 32.595 | 0.69 | 0.684 | 1023.443
| 11 | 18.054 | 32.519 | 0.69 | 0.687 | 1023.364
| 11 | 17.983 | 32.473 | 0.95 | 0.942 | 1023.347
| 11 | 17.643 | 32.549 | 1.75 | 1.738 | 1023.491
| 11 | 17.08 | 32.839 | 2.84 | 2.818 | 1023.851
| 11 | 16.358 | 33.168 | 3.98 | 3.948 | 1024.276
| 11 | 15.968 | 33.284 | 5.17 | 5.136 | 1024.459
| 11 | 15.556 | 33.376 | 6.43 | 6.383 | 1024.627
| 11 | 15.282 | 33.49 | 7.61 | 7.557 | 1024.781
| 11 | 15.193 | 33.687 | 8.25 | 8.188 | 1024.956
| 11 | 15.342 | 33.684 | 8.31 | 8.247 | 1024.92
| 11 | 15.425 | 33.739 | 8.31 | 8.252 | 1024.945
| 11 | 15.551 | 33.602 | 7.98 | 7.927 | 1024.809
| 11 | 15.663 | 33.608 | 7.56 | 7.505 | 1024.787
| 11 | 15.702 | 33.646 | 7.12 | 7.073 | 1024.806
| 11 | 15.539 | 33.709 | 6.66 | 6.612 | 1024.889
| 11 | 15.343 | 33.732 | 6.26 | 6.22 | 1024.948
| 11 | 15.286 | 33.746 | 5.88 | 5.834 | 1024.97
| 11 | 15.295 | 33.68 | 5.47 | 5.43 | 1024.915
| 11 | 15.295 | 33.7 | 5.09 | 5.049 | 1024.928
| 11 | 15.326 | 33.643 | 4.69 | 4.659 | 1024.876
| 11 | 15.386 | 33.616 | 4.27 | 4.242 | 1024.841
| 11 | 15.48 | 33.567 | 3.92 | 3.888 | 1024.78
| 11 | 15.605 | 33.508 | 3.59 | 3.567 | 1024.706
| 11 | 15.712 | 33.479 | 3.22 | 3.199 | 1024.658
| 11 | 15.796 | 33.449 | 2.87 | 2.846 | 1024.614
| 11 | 15.847 | 33.411 | 2.43 | 2.417 | 1024.572
| 11 | 15.939 | 33.37 | 2.1 | 2.087 | 1024.518
| 11 | 16 | 33.348 | 1.79 | 1.778 | 1024.486
| 11 | 16.096 | 33.301 | 1.51 | 1.503 | 1024.427
| 11 | 16.134 | 33.29 | 1.07 | 1.066 | 1024.408
| 11 | 16.429 | 33.119 | 0.78 | 0.779 | 1024.208
| 11 | 16.818 | 32.857 | 0.57 | 0.564 | 1023.916
| 11 | 16.699 | 32.893 | 0.2 | 0.202 | 1023.97
| 11 | 16.159 | 33.318 | 0.05 | 0.047 | 1024.42
| 11 | 16.154 | 31.84 | 0.05 | 0.046 | 1023.285
| 11 | 16.256 | 18.103 | 0.05 | 0.045 | 1012.745
2006-06-02 09:20 | 6 | 22.409 | 17.275 | 0.21 | 0.206 | 1010.704
| 6 | 23.122 | 26.593 | 0.4 | 0.401 | 1017.541
| 6 | 23.236 | 26.486 | 0.52 | 0.512 | 1017.429
| 6 | 23.199 | 26.508 | 0.57 | 0.571 | 1017.456
| 6 | 23.242 | 26.542 | 0.63 | 0.63 | 1017.47
| 6 | 23.28 | 26.587 | 0.64 | 0.633 | 1017.494
| 6 | 23.279 | 26.617 | 0.63 | 0.63 | 1017.516
| 6 | 23.283 | 26.649 | 0.64 | 0.634 | 1017.54
| 6 | 23.28 | 26.604 | 0.59 | 0.587 | 1017.506
| 6 | 23.278 | 26.674 | 0.58 | 0.574 | 1017.56
| 6 | 23.291 | 26.69 | 0.58 | 0.581 | 1017.568
| 6 | 23.305 | 26.615 | 0.58 | 0.575 | 1017.508
| 6 | 23.3 | 26.588 | 0.58 | 0.577 | 1017.489
| 6 | 23.305 | 26.572 | 0.58 | 0.577 | 1017.475
| 6 | 23.306 | 26.557 | 0.58 | 0.576 | 1017.464
| 6 | 23.313 | 26.544 | 0.58 | 0.579 | 1017.451
| 6 | 23.314 | 26.531 | 0.58 | 0.578 | 1017.442
| 6 | 23.313 | 26.519 | 0.58 | 0.577 | 1017.433
| 6 | 23.307 | 26.507 | 0.58 | 0.578 | 1017.425
| 6 | 23.303 | 26.502 | 0.58 | 0.578 | 1017.423
| 6 | 23.309 | 26.531 | 0.7 | 0.699 | 1017.444
| 6 | 23.319 | 26.51 | 0.89 | 0.885 | 1017.426
| 6 | 23.324 | 26.544 | 0.98 | 0.969 | 1017.45
| 6 | 23.281 | 27.839 | 1.44 | 1.431 | 1018.442
| 6 | 23.17 | 30.009 | 2.39 | 2.372 | 1020.117
| 6 | 22.785 | 31.006 | 3.28 | 3.253 | 1020.985
| 6 | 22.217 | 31.674 | 4 | 3.972 | 1021.652
| 6 | 21.949 | 31.986 | 4.62 | 4.583 | 1021.965
| 6 | 21.891 | 32.06 | 4.82 | 4.789 | 1022.038
| 6 | 21.951 | 32.07 | 4.82 | 4.783 | 1022.029
| 6 | 21.929 | 32.106 | 4.82 | 4.788 | 1022.063
| 6 | 21.89 | 32.154 | 4.83 | 4.791 | 1022.11
| 6 | 21.88 | 32.175 | 4.66 | 4.625 | 1022.128
| 6 | 21.877 | 32.101 | 4.17 | 4.145 | 1022.07
| 6 | 21.865 | 32.09 | 3.7 | 3.673 | 1022.063
| 6 | 21.848 | 32.111 | 3.28 | 3.256 | 1022.082
| 6 | 21.872 | 32.058 | 2.78 | 2.758 | 1022.033
| 6 | 21.965 | 31.92 | 2.24 | 2.229 | 1021.901
| 6 | 22.183 | 31.644 | 1.73 | 1.716 | 1021.628
| 6 | 22.407 | 31.359 | 1.23 | 1.225 | 1021.349
| 6 | 22.728 | 30.747 | 0.94 | 0.932 | 1020.794
| 6 | 22.963 | 30.623 | 0.83 | 0.821 | 1020.634
| 6 | 22.808 | 30.646 | 0.36 | 0.362 | 1020.693
| 6 | 22.728 | 31.19 | 0.03 | 0.034 | 1021.125
| 6 | 22.252 | 31.272 | 0.01 | 0.014 | 1021.32
| 6 | 22.348 | 8.996 | 0.01 | 0.015 | 1004.485
2006-06-02 09:20 | 7 | 20.209 | 0.167 | 0.01 | 0.009 | 998.291
| 7 | 21.526 | 29.901 | 0.32 | 0.314 | 1020.48
| 7 | 22.846 | 29.877 | 0.55 | 0.545 | 1020.101
| 7 | 22.806 | 29.758 | 0.56 | 0.558 | 1020.022
| 7 | 22.726 | 29.791 | 0.6 | 0.593 | 1020.069
| 7 | 22.804 | 29.893 | 0.6 | 0.599 | 1020.125
| 7 | 22.764 | 29.943 | 0.66 | 0.651 | 1020.174
| 7 | 22.716 | 30.002 | 0.67 | 0.662 | 1020.232
| 7 | 22.691 | 30.251 | 0.67 | 0.666 | 1020.428
| 7 | 22.684 | 30.281 | 0.67 | 0.664 | 1020.452
| 7 | 22.682 | 30.297 | 0.67 | 0.667 | 1020.465
| 7 | 22.669 | 30.335 | 0.67 | 0.664 | 1020.497
| 7 | 22.655 | 30.365 | 0.67 | 0.667 | 1020.524
| 7 | 22.639 | 30.363 | 0.67 | 0.667 | 1020.526
| 7 | 22.637 | 30.408 | 0.67 | 0.668 | 1020.562
| 7 | 22.622 | 30.358 | 0.67 | 0.667 | 1020.528
| 7 | 22.628 | 30.359 | 0.67 | 0.662 | 1020.527
| 7 | 22.624 | 30.376 | 0.66 | 0.656 | 1020.54
| 7 | 22.624 | 30.18 | 0.68 | 0.674 | 1020.392
| 7 | 22.616 | 30.253 | 0.68 | 0.676 | 1020.45
| 7 | 22.614 | 30.259 | 0.73 | 0.723 | 1020.455
| 7 | 22.511 | 30.391 | 0.69 | 0.684 | 1020.584
| 7 | 22.558 | 30.549 | 0.88 | 0.871 | 1020.691
| 7 | 22.588 | 30.445 | 1.07 | 1.059 | 1020.605
| 7 | 22.569 | 30.357 | 1.08 | 1.073 | 1020.544
| 7 | 22.422 | 30.628 | 1.04 | 1.035 | 1020.79
| 7 | 22.441 | 30.906 | 1.47 | 1.463 | 1020.997
| 7 | 22.425 | 30.999 | 1.86 | 1.846 | 1021.073
| 7 | 22.338 | 31.284 | 2.61 | 2.588 | 1021.317
| 7 | 22.168 | 31.491 | 3.29 | 3.27 | 1021.523
| 7 | 22.116 | 31.503 | 3.43 | 3.409 | 1021.548
| 7 | 22.136 | 31.477 | 3.44 | 3.411 | 1021.522
| 7 | 22.151 | 31.444 | 3.16 | 3.135 | 1021.492
| 7 | 22.167 | 31.464 | 2.54 | 2.518 | 1021.5
| 7 | 22.18 | 31.456 | 2.01 | 2 | 1021.488
| 7 | 22.181 | 31.476 | 1.51 | 1.498 | 1021.501
| 7 | 22.202 | 31.445 | 1.06 | 1.049 | 1021.47
| 7 | 22.261 | 31.297 | 0.72 | 0.72 | 1021.34
| 7 | 22.333 | 31.205 | 0.63 | 0.625 | 1021.249
| 7 | 22.333 | 31.237 | 0.46 | 0.454 | 1021.273
| 7 | 22.232 | 31.313 | 0.09 | 0.085 | 1021.356
| 7 | 22.183 | 30.655 | 0.03 | 0.027 | 1020.871
2006-06-01 07:40 | 8 | 20.112 | 0.467 | 0.01 | 0.008 | 998.54
| 8 | 20.506 | 31.459 | 0.34 | 0.333 | 1021.934
| 8 | 20.823 | 31.957 | 0.52 | 0.516 | 1022.23
| 8 | 20.842 | 31.775 | 0.58 | 0.576 | 1022.087
| 8 | 20.792 | 31.77 | 0.59 | 0.59 | 1022.097
| 8 | 20.767 | 31.734 | 0.64 | 0.635 | 1022.076
| 8 | 20.741 | 31.82 | 0.6 | 0.594 | 1022.148
| 8 | 20.774 | 31.664 | 0.61 | 0.604 | 1022.021
| 8 | 20.726 | 31.811 | 0.59 | 0.585 | 1022.145
| 8 | 20.748 | 31.636 | 0.6 | 0.599 | 1022.006
| 8 | 20.715 | 31.774 | 0.59 | 0.59 | 1022.12
| 8 | 20.738 | 31.607 | 0.6 | 0.594 | 1021.986
| 8 | 20.71 | 31.763 | 0.58 | 0.578 | 1022.113
| 8 | 20.734 | 31.6 | 0.59 | 0.582 | 1021.982
| 8 | 20.7 | 31.744 | 0.57 | 0.569 | 1022.101
| 8 | 20.7 | 31.644 | 0.57 | 0.567 | 1022.024
| 8 | 20.698 | 31.691 | 0.57 | 0.568 | 1022.061
| 8 | 20.688 | 31.716 | 0.59 | 0.586 | 1022.083
| 8 | 20.78 | 31.943 | 1 | 0.996 | 1022.233
| 8 | 20.789 | 31.775 | 1.42 | 1.408 | 1022.104
| 8 | 20.757 | 32.068 | 1.95 | 1.935 | 1022.338
| 8 | 20.705 | 32.273 | 2.65 | 2.627 | 1022.511
| 8 | 20.403 | 32.506 | 3.56 | 3.536 | 1022.772
| 8 | 20.386 | 32.228 | 4.18 | 4.151 | 1022.567
| 8 | 19.121 | 32.782 | 5.27 | 5.232 | 1023.321
| 8 | 18.361 | 33.541 | 6.21 | 6.165 | 1024.095
| 8 | 18.254 | 33.772 | 6.21 | 6.162 | 1024.298
| 8 | 18.405 | 33.682 | 6.1 | 6.053 | 1024.191
| 8 | 19.466 | 32.909 | 5.75 | 5.706 | 1023.332
| 8 | 19.848 | 32.574 | 5.35 | 5.309 | 1022.977
| 8 | 19.798 | 32.596 | 4.94 | 4.909 | 1023.004
| 8 | 19.815 | 32.558 | 4.42 | 4.384 | 1022.969
| 8 | 19.542 | 32.754 | 3.97 | 3.942 | 1023.186
| 8 | 19.621 | 32.682 | 3.51 | 3.486 | 1023.109
| 8 | 19.771 | 32.551 | 3.09 | 3.067 | 1022.969
| 8 | 19.835 | 32.483 | 2.62 | 2.602 | 1022.898
| 8 | 19.808 | 32.46 | 2.23 | 2.216 | 1022.886
| 8 | 19.896 | 32.267 | 1.81 | 1.794 | 1022.714
| 8 | 19.971 | 32.294 | 1.47 | 1.456 | 1022.714
| 8 | 20.026 | 32.223 | 1.13 | 1.124 | 1022.644
| 8 | 20.102 | 32.128 | 0.79 | 0.783 | 1022.55
| 8 | 20.219 | 32.026 | 0.51 | 0.508 | 1022.441
| 8 | 20.25 | 31.669 | 0.19 | 0.189 | 1022.16
| 8 | 20.291 | 5.675 | 0 | 0.001 | 1002.456
2006-06-01 08:10 | 9 | 19.681 | 30.499 | 0.28 | 0.282 | 1021.416
| 9 | 20.914 | 32.018 | 0.41 | 0.406 | 1022.251
| 9 | 20.985 | 31.74 | 0.48 | 0.478 | 1022.022
| 9 | 20.914 | 31.731 | 0.52 | 0.521 | 1022.034
| 9 | 20.982 | 31.978 | 0.53 | 0.523 | 1022.203
| 9 | 21.064 | 31.932 | 0.52 | 0.518 | 1022.147
| 9 | 21.092 | 31.921 | 0.53 | 0.525 | 1022.131
| 9 | 21.093 | 31.937 | 0.54 | 0.534 | 1022.143
| 9 | 21.096 | 31.946 | 0.54 | 0.533 | 1022.149
| 9 | 21.101 | 31.931 | 0.55 | 0.543 | 1022.136
| 9 | 21.111 | 31.933 | 0.54 | 0.539 | 1022.135
| 9 | 21.105 | 31.955 | 0.55 | 0.543 | 1022.153
| 9 | 21.094 | 31.928 | 0.55 | 0.543 | 1022.136
| 9 | 21.106 | 31.942 | 0.55 | 0.546 | 1022.143
| 9 | 21.117 | 31.945 | 0.55 | 0.545 | 1022.143
| 9 | 21.12 | 31.954 | 0.55 | 0.545 | 1022.148
| 9 | 21.114 | 31.939 | 0.55 | 0.548 | 1022.139
| 9 | 21.103 | 31.797 | 0.55 | 0.545 | 1022.034
| 9 | 20.979 | 31.717 | 0.55 | 0.55 | 1022.006
| 9 | 20.712 | 31.991 | 0.55 | 0.548 | 1022.285
| 9 | 20.689 | 32.034 | 0.56 | 0.553 | 1022.324
| 9 | 20.697 | 32.123 | 0.77 | 0.76 | 1022.391
| 9 | 20.85 | 32.331 | 1.65 | 1.635 | 1022.512
| 9 | 20.662 | 32.373 | 2.83 | 2.805 | 1022.599
| 9 | 20.177 | 32.697 | 3.41 | 3.389 | 1022.976
| 9 | 20.122 | 32.738 | 3.42 | 3.398 | 1023.022
| 9 | 20.08 | 32.753 | 3.42 | 3.398 | 1023.045
| 9 | 20.031 | 32.767 | 3.42 | 3.398 | 1023.068
| 9 | 20.049 | 32.758 | 3.41 | 3.388 | 1023.056
| 9 | 20.088 | 32.763 | 3.17 | 3.144 | 1023.048
| 9 | 20.207 | 32.688 | 2.81 | 2.789 | 1022.959
| 9 | 20.263 | 32.642 | 2.49 | 2.475 | 1022.907
| 9 | 20.284 | 32.627 | 2.16 | 2.147 | 1022.89
| 9 | 20.333 | 32.567 | 1.83 | 1.815 | 1022.83
| 9 | 20.357 | 32.527 | 1.42 | 1.407 | 1022.791
| 9 | 20.389 | 32.492 | 1.03 | 1.021 | 1022.754
| 9 | 20.5 | 32.444 | 0.74 | 0.734 | 1022.687
| 9 | 20.647 | 32.343 | 0.53 | 0.53 | 1022.571
| 9 | 20.752 | 32.335 | 0.54 | 0.532 | 1022.536
| 9 | 20.823 | 32.218 | 0.46 | 0.453 | 1022.428
| 9 | 20.607 | 32.288 | 0.06 | 0.062 | 1022.537
| 9 | 20.512 | 32.113 | 0 | 0.004 | 1022.428
| 9 | 20.414 | 19.725 | 0 | 0.004 | 1013.053
| 9 | 20.409 | 32.122 | 0 | 0 | 1022.462
2006-06-01 08:20 | 10 | 19.621 | 28.372 | 0.31 | 0.306 | 1019.812
| 10 | 20.127 | 32.105 | 0.4 | 0.393 | 1022.525
| 10 | 20.165 | 32.34 | 0.45 | 0.448 | 1022.694
| 10 | 20.186 | 32.434 | 0.64 | 0.636 | 1022.761
| 10 | 20.102 | 32.466 | 0.65 | 0.648 | 1022.808
| 10 | 20.165 | 32.509 | 0.61 | 0.602 | 1022.823
| 10 | 20.231 | 32.477 | 0.61 | 0.605 | 1022.782
| 10 | 20.242 | 32.479 | 0.63 | 0.624 | 1022.781
| 10 | 20.227 | 32.505 | 0.62 | 0.619 | 1022.805
| 10 | 20.222 | 32.508 | 0.63 | 0.629 | 1022.808
| 10 | 20.223 | 32.528 | 0.64 | 0.631 | 1022.823
| 10 | 20.217 | 32.503 | 0.64 | 0.639 | 1022.806
| 10 | 20.223 | 32.52 | 0.64 | 0.635 | 1022.817
| 10 | 20.228 | 32.5 | 0.65 | 0.643 | 1022.8
| 10 | 20.22 | 32.484 | 0.65 | 0.64 | 1022.79
| 10 | 20.238 | 32.509 | 0.65 | 0.645 | 1022.805
| 10 | 20.234 | 32.48 | 0.65 | 0.645 | 1022.783
| 10 | 20.235 | 32.474 | 0.65 | 0.648 | 1022.779
| 10 | 20.236 | 32.439 | 0.65 | 0.646 | 1022.752
| 10 | 20.221 | 32.443 | 0.65 | 0.647 | 1022.759
| 10 | 20.21 | 32.437 | 0.69 | 0.681 | 1022.757
| 10 | 20.231 | 32.622 | 1.07 | 1.064 | 1022.895
| 10 | 20.233 | 32.675 | 1.93 | 1.913 | 1022.938
| 10 | 20.158 | 32.786 | 3.04 | 3.021 | 1023.047
| 10 | 20.054 | 32.824 | 4.09 | 4.058 | 1023.108
| 10 | 19.89 | 32.915 | 4.31 | 4.282 | 1023.221
| 10 | 19.858 | 32.916 | 4.31 | 4.283 | 1023.23
| 10 | 19.825 | 32.913 | 4.31 | 4.282 | 1023.236
| 10 | 19.822 | 32.931 | 4.08 | 4.049 | 1023.25
| 10 | 19.833 | 32.909 | 3.65 | 3.628 | 1023.228
| 10 | 19.835 | 32.905 | 3.28 | 3.26 | 1023.223
| 10 | 19.839 | 32.899 | 2.84 | 2.818 | 1023.216
| 10 | 19.89 | 32.868 | 2.46 | 2.438 | 1023.177
| 10 | 19.965 | 32.811 | 2.07 | 2.059 | 1023.112
| 10 | 19.952 | 32.822 | 1.67 | 1.66 | 1023.122
| 10 | 19.988 | 32.799 | 1.24 | 1.228 | 1023.094
| 10 | 20.03 | 32.776 | 0.92 | 0.911 | 1023.064
| 10 | 20.021 | 32.784 | 0.55 | 0.545 | 1023.07
| 10 | 20.109 | 32.74 | 0.5 | 0.495 | 1023.014
| 10 | 20.209 | 32.639 | 0.5 | 0.497 | 1022.911
| 10 | 20.082 | 32.72 | 0.14 | 0.138 | 1023.004
| 10 | 19.94 | 32.783 | 0.01 | 0.006 | 1023.089
| 10 | 19.962 | 32.681 | 0 | 0.001 | 1023.005
2006-06-01 09:00 | 11 | 19.994 | 32.713 | 0.43 | 0.429 | 1023.023
| 11 | 20.094 | 32.582 | 0.48 | 0.474 | 1022.897
| 11 | 20.099 | 32.564 | 0.51 | 0.504 | 1022.883
| 11 | 20.092 | 32.519 | 0.58 | 0.573 | 1022.85
| 11 | 20.108 | 32.612 | 0.58 | 0.577 | 1022.917
| 11 | 20.074 | 32.508 | 0.61 | 0.601 | 1022.847
| 11 | 20.058 | 32.601 | 0.62 | 0.613 | 1022.922
| 11 | 20.027 | 32.581 | 0.62 | 0.614 | 1022.914
| 11 | 20.079 | 32.595 | 0.63 | 0.63 | 1022.912
| 11 | 20.019 | 32.617 | 0.63 | 0.621 | 1022.945
| 11 | 20.056 | 32.54 | 0.65 | 0.644 | 1022.876
| 11 | 20.054 | 32.625 | 0.65 | 0.643 | 1022.941
| 11 | 20.105 | 32.593 | 0.64 | 0.634 | 1022.904
| 11 | 20.136 | 32.529 | 0.67 | 0.662 | 1022.847
| 11 | 20.153 | 32.55 | 0.64 | 0.632 | 1022.858
| 11 | 20.153 | 32.459 | 0.66 | 0.66 | 1022.789
| 11 | 20.012 | 32.607 | 0.63 | 0.63 | 1022.938
| 11 | 20.039 | 32.515 | 0.67 | 0.665 | 1022.861
| 11 | 19.962 | 32.746 | 0.78 | 0.771 | 1023.058
| 11 | 20.104 | 32.739 | 1.5 | 1.492 | 1023.018
| 11 | 20.036 | 32.811 | 2.57 | 2.548 | 1023.096
| 11 | 20.002 | 32.83 | 3.65 | 3.628 | 1023.125
| 11 | 19.766 | 32.848 | 4.83 | 4.8 | 1023.204
| 11 | 19.362 | 33.056 | 5.91 | 5.871 | 1023.471
| 11 | 19.181 | 33.186 | 6.64 | 6.595 | 1023.62
| 11 | 19.128 | 33.255 | 6.88 | 6.834 | 1023.687
| 11 | 19.185 | 33.231 | 6.88 | 6.827 | 1023.654
| 11 | 19.199 | 33.233 | 6.88 | 6.83 | 1023.652
| 11 | 19.199 | 33.231 | 6.75 | 6.701 | 1023.65
| 11 | 19.232 | 33.207 | 6.27 | 6.224 | 1023.621
| 11 | 19.192 | 33.214 | 5.84 | 5.799 | 1023.635
| 11 | 19.146 | 33.231 | 5.46 | 5.425 | 1023.658
| 11 | 19.13 | 33.243 | 5 | 4.969 | 1023.669
| 11 | 19.148 | 33.215 | 4.64 | 4.61 | 1023.642
| 11 | 19.185 | 33.191 | 4.19 | 4.165 | 1023.612
| 11 | 19.229 | 33.157 | 3.76 | 3.731 | 1023.572
| 11 | 19.372 | 33.056 | 3.35 | 3.328 | 1023.458
| 11 | 19.448 | 33.007 | 2.92 | 2.895 | 1023.399
| 11 | 19.479 | 32.999 | 2.4 | 2.38 | 1023.382
| 11 | 19.633 | 32.888 | 1.91 | 1.9 | 1023.256
| 11 | 19.748 | 32.831 | 1.45 | 1.441 | 1023.181
| 11 | 19.746 | 32.836 | 0.97 | 0.959 | 1023.183
| 11 | 19.846 | 32.818 | 0.58 | 0.58 | 1023.142
| 11 | 20.034 | 32.756 | 0.52 | 0.514 | 1023.046
| 11 | 20.065 | 32.645 | 0.39 | 0.389 | 1022.952
| 11 | 19.749 | 32.824 | 0.04 | 0.04 | 1023.169
| 11 | 19.479 | 32.635 | 0.01 | 0.008 | 1023.094
| 11 | 19.599 | 6.578 | 0 | 0 | 1003.289
2006-07-05 10:04 | 4 | 28.394 | 22.761 | 0.58 | 0.578 | 1013.102
| 4 | 28.379 | 22.684 | 0.63 | 0.629 | 1013.049
| 4 | 28.029 | 27.426 | 1.26 | 1.247 | 1016.709
| 4 | 25.747 | 30.222 | 2.16 | 2.143 | 1019.521
| 4 | 24.562 | 31.202 | 2.32 | 2.308 | 1020.616
| 4 | 24.44 | 31.266 | 2.32 | 2.306 | 1020.701
| 4 | 24.596 | 31.288 | 2.01 | 1.994 | 1020.669
| 4 | 25.041 | 30.976 | 1.42 | 1.406 | 1020.299
| 4 | 24.91 | 31.042 | 0.91 | 0.905 | 1020.386
| 4 | 25.114 | 30.944 | 0.6 | 0.597 | 1020.249
| 4 | 25.842 | 30.513 | 0.52 | 0.515 | 1019.705
2006-07-05 10:45 | 5 | 27.535 | 25.147 | 0.52 | 0.512 | 1015.155
| 5 | 27.62 | 25.06 | 0.59 | 0.587 | 1015.063
| 5 | 27.668 | 25.176 | 0.63 | 0.625 | 1015.136
| 5 | 27.715 | 25.303 | 0.62 | 0.62 | 1015.216
| 5 | 27.732 | 25.311 | 0.64 | 0.636 | 1015.216
| 5 | 27.754 | 25.362 | 0.63 | 0.622 | 1015.248
| 5 | 27.777 | 25.374 | 0.63 | 0.623 | 1015.25
| 5 | 27.777 | 25.401 | 0.63 | 0.622 | 1015.27
| 5 | 27.778 | 25.417 | 0.63 | 0.623 | 1015.282
| 5 | 27.778 | 25.399 | 0.62 | 0.621 | 1015.268
| 5 | 27.791 | 25.401 | 0.63 | 0.622 | 1015.265
| 5 | 27.797 | 25.424 | 0.63 | 0.622 | 1015.281
| 5 | 27.812 | 25.454 | 0.62 | 0.621 | 1015.298
| 5 | 27.815 | 25.474 | 0.62 | 0.62 | 1015.313
| 5 | 27.824 | 25.513 | 0.63 | 0.623 | 1015.339
| 5 | 27.816 | 25.504 | 0.62 | 0.621 | 1015.335
| 5 | 27.821 | 25.495 | 0.62 | 0.619 | 1015.327
| 5 | 27.819 | 25.477 | 0.64 | 0.633 | 1015.314
| 5 | 27.839 | 25.527 | 0.75 | 0.749 | 1015.345
| 5 | 27.607 | 28.017 | 1.43 | 1.421 | 1017.286
| 5 | 25.881 | 30.553 | 2.4 | 2.383 | 1019.731
| 5 | 24.467 | 31.601 | 3.15 | 3.128 | 1020.949
| 5 | 24.025 | 31.86 | 3.67 | 3.641 | 1021.276
| 5 | 23.733 | 32.147 | 3.85 | 3.825 | 1021.58
| 5 | 23.687 | 32.263 | 3.9 | 3.875 | 1021.68
| 5 | 23.711 | 32.376 | 3.91 | 3.88 | 1021.759
| 5 | 23.751 | 32.36 | 3.82 | 3.797 | 1021.735
| 5 | 24.089 | 32.066 | 3.49 | 3.466 | 1021.413
| 5 | 24.258 | 31.921 | 3.06 | 3.036 | 1021.251
| 5 | 23.975 | 31.845 | 2.63 | 2.613 | 1021.275
| 5 | 23.851 | 31.944 | 2.18 | 2.169 | 1021.385
| 5 | 23.98 | 31.923 | 1.7 | 1.684 | 1021.329
| 5 | 24.18 | 31.82 | 1.16 | 1.155 | 1021.19
| 5 | 24.626 | 31.482 | 0.69 | 0.689 | 1020.801
| 5 | 25.957 | 29.59 | 0.49 | 0.487 | 1018.975
| 5 | 26.898 | 28.77 | 0.49 | 0.488 | 1018.069
| 5 | 26.619 | 29.805 | 0.27 | 0.264 | 1018.932
| 5 | 25.101 | 30.737 | 0.01 | 0.009 | 1020.095
| 5 | 25.58 | 28.555 | 0.01 | 0.006 | 1018.308
2006-07-05 11:15 | 6 | 26.095 | 29.592 | 0.41 | 0.41 | 1018.934
| 6 | 26.356 | 29.336 | 0.55 | 0.544 | 1018.662
| 6 | 26.358 | 29.356 | 0.57 | 0.565 | 1018.676
| 6 | 26.308 | 29.423 | 0.58 | 0.572 | 1018.743
| 6 | 26.27 | 29.497 | 0.59 | 0.589 | 1018.81
| 6 | 26.248 | 29.537 | 0.58 | 0.579 | 1018.846
| 6 | 26.252 | 29.532 | 0.59 | 0.588 | 1018.842
| 6 | 26.245 | 29.574 | 0.58 | 0.578 | 1018.875
| 6 | 26.273 | 29.549 | 0.59 | 0.588 | 1018.848
| 6 | 26.276 | 29.572 | 0.58 | 0.578 | 1018.864
| 6 | 26.29 | 29.568 | 0.6 | 0.595 | 1018.857
| 6 | 26.288 | 29.565 | 0.6 | 0.596 | 1018.856
| 6 | 26.305 | 29.559 | 0.59 | 0.586 | 1018.845
| 6 | 26.315 | 29.543 | 0.59 | 0.586 | 1018.83
| 6 | 26.316 | 29.528 | 0.59 | 0.589 | 1018.819
| 6 | 26.315 | 29.506 | 0.6 | 0.595 | 1018.803
| 6 | 26.313 | 29.539 | 0.6 | 0.599 | 1018.828
| 6 | 26.316 | 29.528 | 0.61 | 0.606 | 1018.819
| 6 | 26.271 | 29.892 | 0.99 | 0.98 | 1019.108
| 6 | 25.258 | 31.369 | 1.82 | 1.81 | 1020.532
| 6 | 24.507 | 32.017 | 1.97 | 1.96 | 1021.246
| 6 | 24.385 | 32.151 | 1.97 | 1.958 | 1021.383
| 6 | 24.219 | 32.316 | 1.94 | 1.929 | 1021.557
| 6 | 24.178 | 32.327 | 1.65 | 1.634 | 1021.576
| 6 | 24.426 | 31.964 | 1.15 | 1.145 | 1021.226
| 6 | 24.629 | 31.79 | 0.66 | 0.653 | 1021.033
| 6 | 25.086 | 31.014 | 0.37 | 0.371 | 1020.31
| 6 | 25.914 | 30.308 | 0.37 | 0.365 | 1019.528
| 6 | 25.508 | 30.995 | 0.04 | 0.036 | 1020.167
| 6 | 25.28 | 30.084 | 0 | 0.002 | 1019.549
2006-07-05 11:45 | 7 | 24.482 | 31.967 | 0.54 | 0.54 | 1021.209
| 7 | 24.514 | 31.826 | 0.55 | 0.545 | 1021.094
| 7 | 24.49 | 31.899 | 0.55 | 0.547 | 1021.156
| 7 | 24.535 | 31.862 | 0.55 | 0.549 | 1021.115
| 7 | 24.555 | 31.875 | 0.55 | 0.542 | 1021.118
| 7 | 24.577 | 31.878 | 0.56 | 0.557 | 1021.114
| 7 | 24.588 | 31.892 | 0.54 | 0.539 | 1021.122
| 7 | 24.588 | 31.774 | 0.57 | 0.562 | 1021.033
| 7 | 24.594 | 31.905 | 0.55 | 0.546 | 1021.129
| 7 | 24.573 | 31.717 | 0.56 | 0.557 | 1020.994
| 7 | 24.516 | 31.9 | 0.56 | 0.555 | 1021.149
| 7 | 24.5 | 31.84 | 0.55 | 0.55 | 1021.108
| 7 | 24.512 | 31.797 | 0.58 | 0.58 | 1021.072
| 7 | 24.48 | 31.914 | 0.58 | 0.576 | 1021.17
| 7 | 24.525 | 31.779 | 0.61 | 0.601 | 1021.055
| 7 | 24.512 | 31.817 | 0.61 | 0.603 | 1021.088
| 7 | 24.576 | 31.793 | 0.66 | 0.651 | 1021.051
| 7 | 24.636 | 31.778 | 0.79 | 0.783 | 1021.022
| 7 | 24.646 | 31.783 | 0.88 | 0.872 | 1021.023
| 7 | 24.431 | 32.087 | 1.39 | 1.377 | 1021.319
| 7 | 23.582 | 32.532 | 2.26 | 2.241 | 1021.908
| 7 | 23.002 | 32.959 | 2.87 | 2.855 | 1022.399
| 7 | 22.877 | 33.031 | 3.24 | 3.217 | 1022.491
| 7 | 22.78 | 33.164 | 3.45 | 3.422 | 1022.621
| 7 | 22.921 | 33.077 | 3.5 | 3.476 | 1022.515
| 7 | 22.921 | 33.062 | 3.5 | 3.478 | 1022.504
| 7 | 22.79 | 33.026 | 3.78 | 3.75 | 1022.515
| 7 | 22.674 | 33.176 | 4.06 | 4.034 | 1022.663
| 7 | 22.77 | 33.13 | 4.08 | 4.05 | 1022.601
| 7 | 22.85 | 33.075 | 3.86 | 3.829 | 1022.536
| 7 | 22.873 | 33.039 | 3.36 | 3.332 | 1022.499
| 7 | 22.732 | 33.063 | 2.85 | 2.829 | 1022.556
| 7 | 22.653 | 33.112 | 2.33 | 2.314 | 1022.613
| 7 | 22.656 | 33.103 | 1.81 | 1.796 | 1022.603
| 7 | 22.738 | 33.048 | 1.32 | 1.315 | 1022.536
| 7 | 22.906 | 32.957 | 0.88 | 0.878 | 1022.417
| 7 | 23.2 | 32.799 | 0.52 | 0.515 | 1022.212
| 7 | 23.695 | 32.489 | 0.45 | 0.45 | 1021.834
| 7 | 23.933 | 32.262 | 0.35 | 0.35 | 1021.593
| 7 | 23.338 | 32.698 | 0.02 | 0.023 | 1022.093
| 7 | 23.301 | 32.627 | 0 | 0.003 | 1022.051
2006-07-07 09:15 | 8 | 22.254 | 99 | 0.6 | 0.596 | 1073.841
| 8 | 22.345 | 99 | 1362.71 | 1348.688 | 1079.217
| 8 | 23.935 | 32.675 | 0.61 | 0.604 | 1021.906
| 8 | 23.935 | 32.675 | 0.61 | 0.602 | 1021.906
| 8 | 23.927 | 32.692 | 0.61 | 0.603 | 1021.921
| 8 | 23.924 | 32.684 | 0.61 | 0.602 | 1021.916
| 8 | 23.925 | 32.69 | 0.61 | 0.602 | 1021.92
| 8 | 23.929 | 32.696 | 0.61 | 0.601 | 1021.923
| 8 | 23.932 | 32.712 | 0.61 | 0.602 | 1021.934
| 8 | 23.933 | 32.721 | 0.61 | 0.602 | 1021.941
| 8 | 23.934 | 32.669 | 0.73 | 0.729 | 1021.902
| 8 | 23.871 | 32.633 | 1.31 | 1.302 | 1021.896
| 8 | 23.724 | 32.721 | 1.93 | 1.913 | 1022.008
| 8 | 23.629 | 32.798 | 2.34 | 2.321 | 1022.096
| 8 | 23.52 | 32.748 | 3.07 | 3.047 | 1022.092
| 8 | 23.162 | 33.015 | 3.86 | 3.833 | 1022.401
| 8 | 23.083 | 33.099 | 3.99 | 3.967 | 1022.487
| 8 | 22.541 | 32.619 | 4.65 | 4.615 | 1022.281
| 8 | 21.027 | 32.824 | 5.55 | 5.507 | 1022.857
| 8 | 19.164 | 32.755 | 6.41 | 6.369 | 1023.294
| 8 | 17.192 | 33.648 | 6.95 | 6.897 | 1024.463
| 8 | 16.702 | 34.613 | 6.96 | 6.915 | 1025.319
| 8 | 16.654 | 35.017 | 6.97 | 6.918 | 1025.641
| 8 | 16.864 | 35.141 | 6.94 | 6.888 | 1025.686
| 8 | 18.041 | 34.179 | 6.66 | 6.614 | 1024.664
| 8 | 18.731 | 33.715 | 6.16 | 6.118 | 1024.135
| 8 | 18.802 | 33.759 | 5.73 | 5.692 | 1024.149
| 8 | 18.841 | 33.594 | 5.23 | 5.194 | 1024.011
| 8 | 18.735 | 33.744 | 4.75 | 4.715 | 1024.151
| 8 | 19 | 33.496 | 4.27 | 4.239 | 1023.892
| 8 | 19.305 | 33.415 | 3.74 | 3.715 | 1023.75
| 8 | 19.57 | 33.281 | 3.28 | 3.258 | 1023.578
| 8 | 19.894 | 33.163 | 2.8 | 2.78 | 1023.402
| 8 | 20.616 | 32.772 | 2.36 | 2.341 | 1022.913
| 8 | 20.861 | 32.87 | 1.9 | 1.886 | 1022.92
| 8 | 21.481 | 32.464 | 1.44 | 1.426 | 1022.442
| 8 | 21.665 | 32.595 | 1.04 | 1.03 | 1022.49
| 8 | 22.067 | 32.456 | 0.71 | 0.703 | 1022.272
| 8 | 22.65 | 32.627 | 0.68 | 0.671 | 1022.238
| 8 | 22.681 | 32.068 | 0.34 | 0.342 | 1021.805
| 8 | 21.306 | 32.823 | 0.02 | 0.023 | 1022.756
| 8 | 21.713 | 33.514 | 0.01 | 0.011 | 1023.17
2006-07-07 10:10 | 9 | 23.616 | 0.076 | 0.01 | 0.013 | 997.451
| 9 | 23.619 | 0.076 | 0.01 | 0.012 | 997.45
| 9 | 23.623 | 0.076 | 0.01 | 0.012 | 997.449
| 9 | 23.626 | 0.076 | 0.01 | 0.012 | 997.448
| 9 | 23.63 | 0.076 | 0.01 | 0.011 | 997.448
| 9 | 23.633 | 0.076 | 0.01 | 0.011 | 997.447
| 9 | 23.636 | 0.076 | 0.01 | 0.011 | 997.446
| 9 | 23.639 | 0.076 | 0.01 | 0.011 | 997.445
| 9 | 23.642 | 0.075 | 0.01 | 0.01 | 997.444
| 9 | 23.645 | 0.075 | 0.01 | 0.01 | 997.443
| 9 | 23.65 | 0.076 | 0.01 | 0.01 | 997.443
| 9 | 23.656 | 0.076 | 0.01 | 0.01 | 997.441
| 9 | 23.662 | 0.076 | 0.01 | 0.009 | 997.44
| 9 | 23.667 | 0.075 | 0.01 | 0.009 | 997.438
| 9 | 23.671 | 0.074 | 0.01 | 0.01 | 997.436
| 9 | 23.649 | 15.084 | 0.11 | 0.105 | 1008.731
| 9 | 23.657 | 33.009 | 0.38 | 0.378 | 1022.239
| 9 | 23.65 | 33.028 | 0.55 | 0.55 | 1022.256
| 9 | 23.644 | 33.043 | 0.94 | 0.935 | 1022.271
| 9 | 23.705 | 33.05 | 1.03 | 1.024 | 1022.258
| 9 | 23.697 | 33.051 | 1.05 | 1.038 | 1022.261
| 9 | 23.639 | 33.078 | 1.06 | 1.051 | 1022.299
| 9 | 23.612 | 33.077 | 0.88 | 0.874 | 1022.305
| 9 | 23.606 | 33.104 | 0.86 | 0.852 | 1022.327
| 9 | 23.608 | 33.096 | 0.86 | 0.858 | 1022.32
| 9 | 23.612 | 33.085 | 0.89 | 0.883 | 1022.311
| 9 | 23.615 | 33.086 | 0.88 | 0.87 | 1022.311
| 9 | 23.617 | 33.096 | 0.9 | 0.891 | 1022.319
| 9 | 23.624 | 33.087 | 0.89 | 0.884 | 1022.309
| 9 | 23.625 | 33.092 | 0.91 | 0.901 | 1022.313
| 9 | 23.621 | 33.078 | 0.9 | 0.891 | 1022.304
| 9 | 23.619 | 33.118 | 0.89 | 0.888 | 1022.334
| 9 | 23.619 | 33.1 | 0.87 | 0.867 | 1022.32
| 9 | 23.619 | 33.115 | 0.87 | 0.86 | 1022.332
| 9 | 23.619 | 33.088 | 0.89 | 0.88 | 1022.311
| 9 | 23.619 | 33.123 | 0.89 | 0.884 | 1022.338
| 9 | 23.619 | 33.125 | 0.9 | 0.896 | 1022.339
| 9 | 23.619 | 33.165 | 0.9 | 0.894 | 1022.37
| 9 | 23.619 | 33.179 | 0.9 | 0.896 | 1022.38
| 9 | 23.618 | 33.161 | 0.91 | 0.905 | 1022.367
| 9 | 23.619 | 33.052 | 1.02 | 1.013 | 1022.285
| 9 | 23.584 | 33.106 | 1.29 | 1.285 | 1022.337
| 9 | 23.524 | 33.109 | 1.5 | 1.491 | 1022.358
| 9 | 23.454 | 33.092 | 1.71 | 1.699 | 1022.365
| 9 | 23.305 | 33.196 | 1.92 | 1.908 | 1022.489
| 9 | 23.204 | 33.249 | 2.14 | 2.123 | 1022.559
| 9 | 23.137 | 33.221 | 2.4 | 2.387 | 1022.558
| 9 | 23.105 | 33.257 | 2.6 | 2.586 | 1022.595
| 9 | 23.055 | 33.181 | 2.92 | 2.902 | 1022.553
| 9 | 22.859 | 33.183 | 3.3 | 3.276 | 1022.612
| 9 | 22.601 | 33.251 | 3.7 | 3.676 | 1022.739
| 9 | 22.473 | 33.489 | 4.1 | 4.068 | 1022.957
| 9 | 22.705 | 33.424 | 4.14 | 4.111 | 1022.842
| 9 | 22.92 | 33.267 | 4.14 | 4.112 | 1022.662
| 9 | 22.954 | 33.247 | 4.11 | 4.081 | 1022.638
| 9 | 22.946 | 33.235 | 3.75 | 3.721 | 1022.629
| 9 | 22.941 | 33.241 | 3.24 | 3.222 | 1022.633
| 9 | 22.763 | 33.333 | 2.85 | 2.826 | 1022.751
| 9 | 22.695 | 33.333 | 2.32 | 2.308 | 1022.769
| 9 | 22.651 | 33.405 | 1.81 | 1.8 | 1022.834
| 9 | 22.663 | 33.363 | 1.36 | 1.346 | 1022.796
| 9 | 22.75 | 33.273 | 0.92 | 0.917 | 1022.701
| 9 | 23.024 | 33.153 | 0.8 | 0.795 | 1022.532
| 9 | 23.088 | 33.115 | 0.58 | 0.574 | 1022.483
| 9 | 23.229 | 33.115 | 0.62 | 0.612 | 1022.444
| 9 | 23.352 | 32.974 | 0.46 | 0.46 | 1022.3
| 9 | 23.158 | 33.208 | 0.02 | 0.021 | 1022.531
| 9 | 23.473 | 24.86 | 0.01 | 0.014 | 1016.135
| 9 | 23.553 | 3.633 | 0.01 | 0.01 | 1000.152
| 9 | 23.516 | 2.215 | 0.01 | 0.01 | 999.093
| 9 | 23.507 | 1.699 | 0.01 | 0.01 | 998.706
| 9 | 23.499 | 1.413 | 0.01 | 0.01 | 998.492
| 9 | 23.489 | 1.87 | 0.01 | 0.01 | 998.839
| 9 | 23.479 | 1.963 | 0.01 | 0.01 | 998.912
2006-07-07 10:30 | 10 | 23.056 | 0.1 | 0.01 | 0.014 | 997.604
| 10 | 23.057 | 0.101 | 0.01 | 0.013 | 997.604
| 10 | 23.059 | 0.102 | 0.01 | 0.012 | 997.605
| 10 | 23.057 | 0.111 | 0.01 | 0.012 | 997.612
| 10 | 23.056 | 0.129 | 0.01 | 0.012 | 997.626
| 10 | 23.056 | 0.137 | 0.01 | 0.012 | 997.632
| 10 | 23.057 | 0.145 | 0.01 | 0.012 | 997.638
| 10 | 23.055 | 0.147 | 0.01 | 0.012 | 997.64
| 10 | 23.103 | 6.432 | 0.09 | 0.09 | 1002.37
| 10 | 23.444 | 33.218 | 0.27 | 0.272 | 1022.458
| 10 | 23.531 | 33.123 | 0.79 | 0.787 | 1022.363
| 10 | 23.514 | 33.183 | 0.92 | 0.918 | 1022.414
| 10 | 23.512 | 33.12 | 0.84 | 0.831 | 1022.366
| 10 | 23.391 | 33.18 | 0.86 | 0.852 | 1022.447
| 10 | 23.334 | 33.184 | 0.87 | 0.863 | 1022.466
| 10 | 23.313 | 33.189 | 0.87 | 0.867 | 1022.476
| 10 | 23.314 | 33.195 | 0.9 | 0.889 | 1022.481
| 10 | 23.316 | 33.186 | 0.89 | 0.881 | 1022.473
| 10 | 23.296 | 33.199 | 0.89 | 0.88 | 1022.489
| 10 | 23.28 | 33.195 | 0.88 | 0.87 | 1022.49
| 10 | 23.275 | 33.205 | 0.88 | 0.877 | 1022.499
| 10 | 23.275 | 33.2 | 0.87 | 0.866 | 1022.495
| 10 | 23.282 | 33.192 | 0.88 | 0.87 | 1022.488
| 10 | 23.29 | 33.212 | 0.89 | 0.879 | 1022.501
| 10 | 23.301 | 33.185 | 0.88 | 0.874 | 1022.477
| 10 | 23.308 | 33.227 | 0.88 | 0.871 | 1022.507
| 10 | 23.313 | 33.199 | 0.87 | 0.866 | 1022.484
| 10 | 23.319 | 33.248 | 0.85 | 0.844 | 1022.519
| 10 | 23.32 | 33.196 | 0.83 | 0.824 | 1022.479
| 10 | 23.325 | 33.207 | 0.85 | 0.843 | 1022.487
| 10 | 23.327 | 33.203 | 0.85 | 0.849 | 1022.483
| 10 | 23.325 | 33.144 | 1.05 | 1.041 | 1022.439
| 10 | 23.212 | 33.141 | 1.48 | 1.466 | 1022.471
| 10 | 23.086 | 33.196 | 1.91 | 1.899 | 1022.552
| 10 | 22.97 | 33.131 | 2.32 | 2.304 | 1022.537
| 10 | 22.44 | 33.109 | 2.94 | 2.915 | 1022.673
| 10 | 21.617 | 33.315 | 3.59 | 3.562 | 1023.061
| 10 | 21.126 | 33.942 | 4 | 3.97 | 1023.674
| 10 | 21.481 | 33.772 | 4.05 | 4.021 | 1023.448
| 10 | 21.689 | 33.433 | 4.21 | 4.183 | 1023.133
| 10 | 20.896 | 33.594 | 4.56 | 4.531 | 1023.473
| 10 | 20.238 | 33.498 | 4.98 | 4.949 | 1023.577
| 10 | 19.576 | 33.436 | 5.64 | 5.602 | 1023.705
| 10 | 18.895 | 34.348 | 6.05 | 6.005 | 1024.577
| 10 | 18.525 | 33.949 | 6.53 | 6.484 | 1024.367
| 10 | 18.162 | 33.874 | 6.96 | 6.912 | 1024.401
| 10 | 18.084 | 34.373 | 7.24 | 7.19 | 1024.804
| 10 | 18.617 | 34.095 | 7.24 | 7.194 | 1024.459
| 10 | 18.776 | 34.098 | 7.22 | 7.174 | 1024.421
| 10 | 18.912 | 33.914 | 6.87 | 6.823 | 1024.245
| 10 | 19.058 | 33.859 | 6.36 | 6.312 | 1024.164
| 10 | 18.744 | 33.94 | 5.84 | 5.801 | 1024.302
| 10 | 18.278 | 33.745 | 5.34 | 5.302 | 1024.267
| 10 | 18.116 | 33.79 | 4.81 | 4.775 | 1024.339
| 10 | 18.399 | 33.919 | 4.45 | 4.416 | 1024.366
| 10 | 18.67 | 33.86 | 3.98 | 3.956 | 1024.252
| 10 | 18.752 | 33.838 | 3.4 | 3.378 | 1024.212
| 10 | 18.994 | 33.64 | 2.78 | 2.76 | 1023.997
| 10 | 19.765 | 33.463 | 2.3 | 2.281 | 1023.662
| 10 | 20.407 | 32.957 | 1.85 | 1.834 | 1023.107
| 10 | 20.451 | 33.136 | 1.33 | 1.324 | 1023.229
| 10 | 20.956 | 33.266 | 0.9 | 0.899 | 1023.192
| 10 | 21.938 | 32.824 | 0.79 | 0.788 | 1022.587
| 10 | 22.245 | 32.184 | 0.65 | 0.648 | 1022.016
| 10 | 22.106 | 32.508 | 0.56 | 0.557 | 1022.3
| 10 | 22.187 | 32.598 | 0.6 | 0.596 | 1022.346
| 10 | 21.978 | 32.375 | 0.39 | 0.387 | 1022.234
| 10 | 20.553 | 33.076 | 0.03 | 0.029 | 1023.151
| 10 | 20.675 | 22.988 | 0.02 | 0.02 | 1015.46
| 10 | 21.228 | 10.765 | 0.01 | 0.012 | 1006.088
| 10 | 21.217 | 4.959 | 0.01 | 0.012 | 1001.707
| 10 | 21.203 | 4.189 | 0.01 | 0.012 | 1001.128
| 10 | 21.183 | 2.296 | 0.01 | 0.012 | 999.7
| 10 | 21.17 | 1.934 | 0.01 | 0.013 | 999.428
| 10 | 21.165 | 1.597 | 0.01 | 0.012 | 999.174
2006-08-29 09:45 | 4 | 24.575 | 20.719 | 0.38 | 0.376 | 1012.712
| 4 | 24.946 | 20.855 | 0.49 | 0.487 | 1012.709
| 4 | 24.87 | 20.874 | 0.55 | 0.542 | 1012.745
| 4 | 25.15 | 22.506 | 0.54 | 0.54 | 1013.89
| 4 | 26.161 | 24.209 | 0.56 | 0.554 | 1014.872
| 4 | 26.528 | 24.362 | 0.54 | 0.536 | 1014.876
| 4 | 26.657 | 24.647 | 0.55 | 0.544 | 1015.05
| 4 | 26.635 | 24.56 | 0.55 | 0.542 | 1014.992
| 4 | 26.718 | 24.719 | 0.56 | 0.556 | 1015.086
| 4 | 26.764 | 24.927 | 0.55 | 0.541 | 1015.228
| 4 | 26.825 | 24.874 | 0.56 | 0.558 | 1015.169
| 4 | 26.815 | 24.761 | 0.55 | 0.549 | 1015.088
| 4 | 26.826 | 24.879 | 0.56 | 0.559 | 1015.172
| 4 | 26.809 | 24.75 | 0.56 | 0.552 | 1015.081
| 4 | 26.833 | 24.718 | 0.57 | 0.564 | 1015.05
| 4 | 26.807 | 24.332 | 0.56 | 0.555 | 1014.769
| 4 | 26.756 | 24.608 | 0.57 | 0.563 | 1014.991
| 4 | 26.505 | 23.801 | 0.55 | 0.548 | 1014.463
| 4 | 26.076 | 24.665 | 0.66 | 0.654 | 1015.24
| 4 | 26.217 | 24.483 | 0.81 | 0.806 | 1015.061
| 4 | 26.425 | 26.118 | 1.15 | 1.141 | 1016.227
| 4 | 26.526 | 26.255 | 1.48 | 1.467 | 1016.301
| 4 | 26.457 | 26.907 | 1.74 | 1.724 | 1016.812
| 4 | 26.005 | 27.76 | 2.02 | 2.002 | 1017.591
| 4 | 25.816 | 28.999 | 2.26 | 2.242 | 1018.581
| 4 | 25.576 | 29.892 | 2.61 | 2.595 | 1019.327
| 4 | 25.402 | 30.66 | 2.98 | 2.957 | 1019.959
| 4 | 25.283 | 29.512 | 3.23 | 3.209 | 1019.131
| 4 | 25.376 | 29.585 | 3.3 | 3.277 | 1019.159
| 4 | 25.385 | 29.634 | 3.33 | 3.306 | 1019.193
| 4 | 25.383 | 29.66 | 3.36 | 3.339 | 1019.214
| 4 | 25.375 | 29.669 | 3.37 | 3.347 | 1019.223
| 4 | 25.366 | 29.801 | 3.38 | 3.353 | 1019.324
| 4 | 25.357 | 29.801 | 3.39 | 3.367 | 1019.328
| 4 | 25.354 | 29.789 | 3.41 | 3.383 | 1019.32
| 4 | 25.334 | 29.745 | 3.42 | 3.396 | 1019.293
| 4 | 25.311 | 29.705 | 3.42 | 3.399 | 1019.269
| 4 | 25.301 | 29.624 | 3.43 | 3.402 | 1019.211
| 4 | 25.293 | 29.447 | 3.43 | 3.405 | 1019.08
| 4 | 25.286 | 29.362 | 3.43 | 3.405 | 1019.018
| 4 | 25.276 | 29.34 | 3.43 | 3.405 | 1019.005
| 4 | 25.266 | 29.33 | 3.43 | 3.405 | 1019
| 4 | 25.258 | 29.323 | 3.43 | 3.405 | 1018.997
| 4 | 25.249 | 29.317 | 3.43 | 3.406 | 1018.996
| 4 | 25.242 | 29.378 | 3.43 | 3.406 | 1019.044
| 4 | 25.224 | 29.785 | 3.41 | 3.387 | 1019.355
| 4 | 25.185 | 29.234 | 3.33 | 3.307 | 1018.951
| 4 | 25.295 | 27.601 | 3.27 | 3.251 | 1017.689
| 4 | 25.4 | 25.852 | 3.21 | 3.189 | 1016.343
| 4 | 25.381 | 24.947 | 3.12 | 3.096 | 1015.668
| 4 | 25.277 | 23.563 | 2.95 | 2.932 | 1014.658
| 4 | 25.146 | 23.308 | 2.78 | 2.765 | 1014.504
| 4 | 25.096 | 22.384 | 2.56 | 2.545 | 1013.824
| 4 | 25.048 | 23.156 | 2.15 | 2.135 | 1014.416
| 4 | 25.085 | 23.887 | 1.73 | 1.716 | 1014.952
| 4 | 25.189 | 25.269 | 1.32 | 1.309 | 1015.958
| 4 | 25.276 | 27.973 | 0.89 | 0.887 | 1017.965
| 4 | 25.453 | 29.766 | 0.63 | 0.621 | 1019.26
| 4 | 25.653 | 28.61 | 0.27 | 0.265 | 1018.329
| 4 | 25.462 | 24.445 | 0.08 | 0.078 | 1015.254
| 4 | 25.089 | 24.02 | -0.05 | -0.049 | 1015.043
| 4 | 25.097 | 11.795 | -0.05 | -0.053 | 1005.873
| 4 | 25.097 | 8.319 | -0.05 | -0.053 | 1003.27
| 4 | 25.026 | 3.529 | -0.05 | -0.052 | 999.698
| 4 | 24.991 | 4.043 | -0.05 | -0.053 | 1000.093
2006-08-29 10:00 | 5 | 25.553 | 28.439 | 0.45 | 0.447 | 1018.231
| 5 | 25.837 | 28.325 | 0.59 | 0.59 | 1018.06
| 5 | 25.641 | 28.245 | 0.64 | 0.634 | 1018.059
| 5 | 25.54 | 28.702 | 0.65 | 0.648 | 1018.433
| 5 | 25.571 | 29.138 | 0.65 | 0.647 | 1018.752
| 5 | 25.56 | 29.226 | 0.66 | 0.656 | 1018.822
| 5 | 25.58 | 29.381 | 0.68 | 0.677 | 1018.933
| 5 | 25.572 | 29.391 | 0.67 | 0.668 | 1018.943
| 5 | 25.559 | 29.415 | 0.68 | 0.677 | 1018.964
| 5 | 25.549 | 29.481 | 0.66 | 0.652 | 1019.017
| 5 | 25.529 | 29.533 | 0.65 | 0.643 | 1019.062
| 5 | 25.512 | 29.521 | 0.66 | 0.651 | 1019.058
| 5 | 25.514 | 29.639 | 0.65 | 0.648 | 1019.147
| 5 | 25.496 | 29.543 | 0.65 | 0.646 | 1019.079
| 5 | 25.509 | 29.541 | 0.66 | 0.651 | 1019.074
| 5 | 25.506 | 29.607 | 0.65 | 0.643 | 1019.125
| 5 | 25.508 | 29.566 | 0.66 | 0.651 | 1019.093
| 5 | 25.489 | 29.455 | 0.65 | 0.646 | 1019.016
| 5 | 25.473 | 29.33 | 0.65 | 0.646 | 1018.926
| 5 | 25.47 | 29.743 | 0.72 | 0.716 | 1019.239
| 5 | 25.354 | 30.378 | 1.03 | 1.018 | 1019.753
| 5 | 24.865 | 31.101 | 1.56 | 1.548 | 1020.447
| 5 | 24.603 | 31.41 | 2.22 | 2.205 | 1020.761
| 5 | 24.452 | 31.464 | 2.55 | 2.527 | 1020.847
| 5 | 24.404 | 31.854 | 3.2 | 3.182 | 1021.159
| 5 | 24.351 | 31.876 | 3.48 | 3.457 | 1021.192
| 5 | 24.348 | 31.865 | 3.61 | 3.581 | 1021.185
| 5 | 24.343 | 31.852 | 3.58 | 3.55 | 1021.177
| 5 | 24.341 | 31.893 | 3.65 | 3.624 | 1021.209
| 5 | 24.328 | 31.91 | 3.76 | 3.737 | 1021.226
| 5 | 24.323 | 31.935 | 3.87 | 3.843 | 1021.247
| 5 | 24.312 | 31.988 | 4.11 | 4.082 | 1021.291
| 5 | 24.284 | 32.007 | 4.41 | 4.376 | 1021.315
| 5 | 24.274 | 32.001 | 4.53 | 4.495 | 1021.314
| 5 | 24.269 | 32.051 | 4.87 | 4.837 | 1021.355
| 5 | 24.261 | 32.051 | 5.21 | 5.17 | 1021.358
| 5 | 24.253 | 32.003 | 5.31 | 5.274 | 1021.325
| 5 | 24.244 | 32.024 | 5.32 | 5.283 | 1021.344
| 5 | 24.242 | 32.062 | 5.43 | 5.389 | 1021.373
| 5 | 24.243 | 32.063 | 5.49 | 5.452 | 1021.374
| 5 | 24.24 | 32.059 | 5.52 | 5.481 | 1021.372
| 5 | 24.235 | 32.058 | 5.52 | 5.478 | 1021.372
| 5 | 24.232 | 32.057 | 5.52 | 5.483 | 1021.373
| 5 | 24.233 | 32.055 | 5.54 | 5.505 | 1021.371
| 5 | 24.237 | 32.052 | 5.55 | 5.508 | 1021.368
| 5 | 24.24 | 32.046 | 5.55 | 5.508 | 1021.362
| 5 | 24.245 | 32.045 | 5.56 | 5.518 | 1021.36
| 5 | 24.256 | 32.034 | 5.56 | 5.518 | 1021.348
| 5 | 24.257 | 32.028 | 5.55 | 5.515 | 1021.344
| 5 | 24.254 | 32.026 | 5.54 | 5.5 | 1021.343
| 5 | 24.249 | 32.025 | 5.52 | 5.481 | 1021.344
| 5 | 24.243 | 32.024 | 5.46 | 5.422 | 1021.344
| 5 | 24.235 | 32.026 | 5.42 | 5.377 | 1021.348
| 5 | 24.228 | 32.028 | 5.36 | 5.322 | 1021.351
| 5 | 24.223 | 32.029 | 5.33 | 5.293 | 1021.353
| 5 | 24.218 | 32.031 | 5.22 | 5.185 | 1021.356
| 5 | 24.213 | 32.032 | 5 | 4.962 | 1021.357
| 5 | 24.208 | 32.033 | 4.71 | 4.676 | 1021.358
| 5 | 24.204 | 32.034 | 4.61 | 4.578 | 1021.359
| 5 | 24.2 | 32.035 | 4.53 | 4.494 | 1021.361
| 5 | 24.197 | 32.036 | 4.34 | 4.313 | 1021.362
| 5 | 24.194 | 32.037 | 4.06 | 4.031 | 1021.363
| 5 | 24.19 | 32.038 | 3.78 | 3.753 | 1021.363
| 5 | 24.187 | 32.039 | 3.49 | 3.466 | 1021.364
| 5 | 24.184 | 32.041 | 3.1 | 3.083 | 1021.364
| 5 | 24.182 | 32.042 | 2.78 | 2.765 | 1021.364
| 5 | 24.179 | 32.043 | 2.37 | 2.358 | 1021.364
| 5 | 24.175 | 32.045 | 2.05 | 2.031 | 1021.365
| 5 | 24.172 | 32.046 | 1.65 | 1.642 | 1021.365
| 5 | 24.166 | 32.051 | 1.31 | 1.301 | 1021.369
| 5 | 24.165 | 32.052 | 0.92 | 0.912 | 1021.368
| 5 | 24.16 | 32.063 | 0.58 | 0.572 | 1021.377
| 5 | 24.167 | 32.057 | 0.5 | 0.494 | 1021.37
| 5 | 24.165 | 32.056 | 0.49 | 0.488 | 1021.37
| 5 | 24.164 | 32.056 | 0.48 | 0.478 | 1021.37
| 5 | 24.159 | 32.048 | 0.19 | 0.193 | 1021.364
| 5 | 24.206 | 31.646 | -0.04 | -0.036 | 1021.046
| 5 | 24.413 | 27.845 | -0.04 | -0.036 | 1018.118
| 5 | 24.476 | 4.812 | -0.04 | -0.041 | 1000.804
| 5 | 24.469 | 2.688 | -0.04 | -0.043 | 999.211
2006-08-29 10:40 | 6 | 22.895 | 32.4 | 0.41 | 0.407 | 1021.996
| 6 | 23.039 | 32.23 | 0.52 | 0.512 | 1021.827
| 6 | 23.008 | 32.217 | 0.56 | 0.553 | 1021.826
| 6 | 22.997 | 32.101 | 0.57 | 0.562 | 1021.742
| 6 | 22.983 | 32.279 | 0.59 | 0.581 | 1021.88
| 6 | 22.955 | 32.321 | 0.57 | 0.571 | 1021.92
| 6 | 22.959 | 32.322 | 0.55 | 0.547 | 1021.92
| 6 | 22.97 | 32.342 | 0.56 | 0.559 | 1021.932
| 6 | 22.97 | 32.323 | 0.56 | 0.556 | 1021.917
| 6 | 22.967 | 32.326 | 0.55 | 0.546 | 1021.92
| 6 | 22.969 | 32.332 | 0.58 | 0.574 | 1021.925
| 6 | 22.979 | 32.342 | 0.59 | 0.584 | 1021.929
| 6 | 22.965 | 32.348 | 0.6 | 0.592 | 1021.938
| 6 | 22.953 | 32.343 | 0.6 | 0.596 | 1021.937
| 6 | 22.952 | 32.35 | 0.61 | 0.609 | 1021.943
| 6 | 22.936 | 32.317 | 0.61 | 0.602 | 1021.923
| 6 | 22.946 | 32.316 | 0.61 | 0.609 | 1021.919
| 6 | 22.925 | 32.123 | 0.6 | 0.601 | 1021.778
| 6 | 22.853 | 32.284 | 0.62 | 0.618 | 1021.921
| 6 | 22.853 | 32.236 | 0.62 | 0.617 | 1021.885
| 6 | 22.891 | 32.46 | 0.81 | 0.801 | 1022.044
| 6 | 22.786 | 32.557 | 1.44 | 1.434 | 1022.15
| 6 | 22.551 | 32.682 | 1.94 | 1.926 | 1022.314
| 6 | 22.364 | 32.723 | 2.42 | 2.4 | 1022.399
| 6 | 22.153 | 32.824 | 3.29 | 3.271 | 1022.539
| 6 | 22.101 | 32.861 | 3.87 | 3.847 | 1022.583
| 6 | 22.051 | 32.861 | 4.52 | 4.491 | 1022.6
| 6 | 21.99 | 32.914 | 4.83 | 4.794 | 1022.659
| 6 | 22.019 | 32.896 | 4.83 | 4.796 | 1022.637
| 6 | 22.03 | 32.893 | 4.83 | 4.794 | 1022.632
| 6 | 22.032 | 32.897 | 4.8 | 4.766 | 1022.634
| 6 | 22.043 | 32.896 | 4.79 | 4.761 | 1022.631
| 6 | 22.042 | 32.897 | 4.78 | 4.742 | 1022.631
| 6 | 22.048 | 32.892 | 4.59 | 4.553 | 1022.625
| 6 | 22.032 | 32.899 | 4.34 | 4.31 | 1022.634
| 6 | 21.996 | 32.904 | 4.07 | 4.041 | 1022.646
| 6 | 21.981 | 32.911 | 3.74 | 3.714 | 1022.655
| 6 | 21.988 | 32.904 | 3.44 | 3.412 | 1022.645
| 6 | 22.015 | 32.887 | 3.11 | 3.085 | 1022.624
| 6 | 22.057 | 32.86 | 2.75 | 2.727 | 1022.591
| 6 | 22.093 | 32.844 | 2.35 | 2.336 | 1022.567
| 6 | 22.135 | 32.819 | 1.94 | 1.924 | 1022.534
| 6 | 22.236 | 32.765 | 1.62 | 1.612 | 1022.464
| 6 | 22.426 | 32.669 | 1.33 | 1.325 | 1022.336
| 6 | 22.476 | 32.59 | 0.96 | 0.953 | 1022.261
| 6 | 22.35 | 32.707 | 0.54 | 0.539 | 1022.383
| 6 | 22.602 | 32.601 | 0.44 | 0.436 | 1022.232
| 6 | 22.756 | 32.397 | 0.45 | 0.449 | 1022.033
| 6 | 22.514 | 32.548 | 0.31 | 0.312 | 1022.215
| 6 | 22.201 | 32.773 | -0.02 | -0.02 | 1022.472
| 6 | 22.186 | 32.756 | -0.02 | -0.023 | 1022.464
| 6 | 22.265 | 32.679 | -0.02 | -0.023 | 1022.383
2006-08-29 11:00 | 7 | 20.776 | 14.558 | 0.11 | 0.105 | 1009.059
| 7 | 22.423 | 32.907 | 0.43 | 0.431 | 1022.514
| 7 | 22.477 | 32.675 | 0.51 | 0.507 | 1022.323
| 7 | 22.367 | 32.654 | 0.53 | 0.531 | 1022.338
| 7 | 22.28 | 32.663 | 0.55 | 0.545 | 1022.37
| 7 | 22.228 | 32.773 | 0.56 | 0.555 | 1022.467
| 7 | 22.206 | 32.781 | 0.56 | 0.561 | 1022.479
| 7 | 22.176 | 32.779 | 0.57 | 0.567 | 1022.486
| 7 | 22.159 | 32.786 | 0.57 | 0.569 | 1022.496
| 7 | 22.148 | 32.797 | 0.57 | 0.57 | 1022.507
| 7 | 22.15 | 32.783 | 0.57 | 0.564 | 1022.497
| 7 | 22.164 | 32.779 | 0.57 | 0.569 | 1022.489
| 7 | 22.162 | 32.788 | 0.58 | 0.574 | 1022.497
| 7 | 22.147 | 32.79 | 0.57 | 0.566 | 1022.503
| 7 | 22.148 | 32.741 | 0.58 | 0.575 | 1022.465
| 7 | 22.164 | 32.774 | 0.57 | 0.571 | 1022.486
| 7 | 22.181 | 32.747 | 0.58 | 0.573 | 1022.461
| 7 | 22.203 | 32.706 | 0.58 | 0.572 | 1022.423
| 7 | 22.224 | 32.728 | 0.58 | 0.575 | 1022.434
| 7 | 22.23 | 32.671 | 0.58 | 0.575 | 1022.389
| 7 | 22.237 | 32.706 | 0.6 | 0.596 | 1022.414
| 7 | 22.258 | 32.738 | 0.75 | 0.743 | 1022.434
| 7 | 22.254 | 32.735 | 0.99 | 0.98 | 1022.433
| 7 | 21.877 | 32.835 | 1.66 | 1.651 | 1022.617
| 7 | 21.446 | 33.05 | 2.14 | 2.125 | 1022.9
| 7 | 20.921 | 32.889 | 2.74 | 2.725 | 1022.922
| 7 | 20.204 | 33.304 | 3.25 | 3.222 | 1023.43
| 7 | 19.905 | 33.449 | 3.66 | 3.632 | 1023.621
| 7 | 19.925 | 33.645 | 3.75 | 3.721 | 1023.765
| 7 | 20.096 | 33.516 | 3.75 | 3.726 | 1023.623
| 7 | 20.069 | 33.561 | 3.74 | 3.713 | 1023.664
| 7 | 20.179 | 33.47 | 3.57 | 3.541 | 1023.565
| 7 | 20.329 | 33.357 | 3.44 | 3.413 | 1023.439
| 7 | 20.299 | 33.419 | 3.03 | 3.009 | 1023.493
| 7 | 20.279 | 33.368 | 2.52 | 2.499 | 1023.457
| 7 | 20.036 | 33.402 | 1.97 | 1.953 | 1023.544
| 7 | 19.978 | 33.361 | 1.52 | 1.507 | 1023.526
| 7 | 20.166 | 33.284 | 1.09 | 1.084 | 1023.416
| 7 | 20.37 | 33.148 | 0.69 | 0.683 | 1023.257
| 7 | 20.816 | 33.163 | 0.51 | 0.507 | 1023.149
| 7 | 21.336 | 32.86 | 0.52 | 0.518 | 1022.779
| 7 | 21.226 | 32.663 | 0.21 | 0.206 | 1022.657
| 7 | 20.831 | 33.41 | -0.03 | -0.027 | 1023.331
| 7 | 21.486 | 33.038 | -0.03 | -0.026 | 1022.871
2006-08-28 09:25 | 8 | 22.347 | 31.455 | 0.46 | 0.456 | 1021.434
| 8 | 22.293 | 27.939 | 0.49 | 0.49 | 1018.787
| 8 | 22.337 | 32.88 | 0.52 | 0.521 | 1022.518
| 8 | 22.332 | 32.956 | 0.56 | 0.555 | 1022.577
| 8 | 22.29 | 32.995 | 0.57 | 0.568 | 1022.618
| 8 | 22.277 | 33.046 | 0.58 | 0.58 | 1022.66
| 8 | 22.276 | 33.041 | 0.57 | 0.561 | 1022.657
| 8 | 22.284 | 33.08 | 0.58 | 0.579 | 1022.685
| 8 | 22.287 | 33.058 | 0.57 | 0.566 | 1022.667
| 8 | 22.286 | 33.088 | 0.58 | 0.573 | 1022.69
| 8 | 22.281 | 33.088 | 0.58 | 0.574 | 1022.691
| 8 | 22.279 | 33.09 | 0.58 | 0.572 | 1022.693
| 8 | 22.283 | 33.172 | 0.58 | 0.574 | 1022.755
| 8 | 22.317 | 33.112 | 0.59 | 0.588 | 1022.699
| 8 | 22.487 | 32.961 | 0.57 | 0.57 | 1022.537
| 8 | 22.453 | 33.043 | 0.59 | 0.589 | 1022.609
| 8 | 22.484 | 33.009 | 0.59 | 0.59 | 1022.575
| 8 | 22.511 | 33.002 | 0.59 | 0.588 | 1022.562
| 8 | 22.505 | 33.039 | 0.62 | 0.614 | 1022.592
| 8 | 22.498 | 32.957 | 0.85 | 0.844 | 1022.532
| 8 | 22.369 | 33.119 | 1.13 | 1.118 | 1022.693
| 8 | 22.391 | 33.105 | 1.18 | 1.167 | 1022.676
| 8 | 22.372 | 33.013 | 1.3 | 1.29 | 1022.612
| 8 | 22.278 | 33.103 | 1.61 | 1.601 | 1022.708
| 8 | 22.241 | 33.072 | 1.93 | 1.918 | 1022.697
| 8 | 22.217 | 33.095 | 2.28 | 2.267 | 1022.722
| 8 | 22.207 | 33.15 | 2.49 | 2.47 | 1022.768
| 8 | 22.19 | 33.064 | 2.79 | 2.773 | 1022.708
| 8 | 22.133 | 33.064 | 3.22 | 3.194 | 1022.726
| 8 | 22.055 | 33.091 | 3.63 | 3.603 | 1022.77
| 8 | 21.861 | 33.111 | 4.03 | 4.002 | 1022.841
| 8 | 21.648 | 33.198 | 4.42 | 4.387 | 1022.967
| 8 | 21.49 | 33.188 | 4.93 | 4.9 | 1023.005
| 8 | 21.352 | 33.174 | 5.43 | 5.391 | 1023.034
| 8 | 21.082 | 33.177 | 6.06 | 6.019 | 1023.112
| 8 | 20.843 | 33.291 | 6.62 | 6.569 | 1023.266
| 8 | 20.768 | 33.557 | 6.86 | 6.813 | 1023.489
| 8 | 20.9 | 33.501 | 6.93 | 6.884 | 1023.412
| 8 | 20.894 | 33.492 | 7 | 6.951 | 1023.407
| 8 | 20.844 | 33.582 | 7.05 | 7.003 | 1023.489
| 8 | 20.79 | 33.518 | 7.08 | 7.026 | 1023.455
| 8 | 20.738 | 33.448 | 7 | 6.954 | 1023.415
| 8 | 20.986 | 33.397 | 6.55 | 6.503 | 1023.308
| 8 | 21.116 | 33.245 | 5.99 | 5.948 | 1023.155
| 8 | 20.968 | 33.294 | 5.44 | 5.405 | 1023.229
| 8 | 20.914 | 33.275 | 4.88 | 4.844 | 1023.227
| 8 | 20.935 | 33.301 | 4.35 | 4.321 | 1023.239
| 8 | 21.005 | 33.261 | 3.88 | 3.849 | 1023.188
| 8 | 21.078 | 33.236 | 3.39 | 3.368 | 1023.147
| 8 | 21.163 | 33.212 | 2.91 | 2.89 | 1023.104
| 8 | 21.246 | 33.172 | 2.48 | 2.463 | 1023.049
| 8 | 21.354 | 33.121 | 2.08 | 2.061 | 1022.978
| 8 | 21.485 | 33.062 | 1.67 | 1.654 | 1022.896
| 8 | 21.6 | 33.014 | 1.25 | 1.239 | 1022.826
| 8 | 21.69 | 33.004 | 0.83 | 0.824 | 1022.793
| 8 | 21.931 | 32.993 | 0.65 | 0.643 | 1022.717
| 8 | 21.941 | 32.839 | 0.22 | 0.223 | 1022.596
| 8 | 21.545 | 33.101 | -0.02 | -0.022 | 1022.903
| 8 | 21.755 | 32.983 | -0.03 | -0.026 | 1022.755
2006-08-28 10:00 | 9 | 22.163 | 1.008 | -0.02 | -0.024 | 998.502
| 9 | 22.146 | 2.272 | -0.01 | -0.005 | 999.463
| 9 | 22.002 | 27.725 | 0.19 | 0.188 | 1018.702
| 9 | 21.92 | 33.094 | 0.46 | 0.454 | 1022.796
| 9 | 21.885 | 33.137 | 0.55 | 0.542 | 1022.839
| 9 | 21.866 | 33.156 | 0.55 | 0.551 | 1022.858
| 9 | 21.848 | 33.13 | 0.57 | 0.564 | 1022.844
| 9 | 21.833 | 33.121 | 0.59 | 0.588 | 1022.841
| 9 | 21.825 | 33.125 | 0.61 | 0.609 | 1022.846
| 9 | 21.821 | 33.131 | 0.63 | 0.626 | 1022.852
| 9 | 21.819 | 33.118 | 0.62 | 0.611 | 1022.843
| 9 | 21.822 | 33.116 | 0.61 | 0.608 | 1022.84
| 9 | 21.825 | 33.116 | 0.61 | 0.605 | 1022.84
| 9 | 21.83 | 33.114 | 0.61 | 0.607 | 1022.837
| 9 | 21.835 | 33.111 | 0.61 | 0.606 | 1022.833
| 9 | 21.838 | 33.11 | 0.61 | 0.608 | 1022.831
| 9 | 21.844 | 33.108 | 0.61 | 0.61 | 1022.828
| 9 | 21.847 | 33.118 | 0.62 | 0.615 | 1022.835
| 9 | 21.849 | 33.108 | 0.61 | 0.603 | 1022.827
| 9 | 21.845 | 33.113 | 0.61 | 0.604 | 1022.832
| 9 | 21.844 | 33.158 | 0.61 | 0.603 | 1022.866
| 9 | 21.842 | 33.156 | 0.61 | 0.608 | 1022.865
| 9 | 21.848 | 33.163 | 0.6 | 0.596 | 1022.869
| 9 | 21.847 | 33.088 | 0.74 | 0.737 | 1022.813
| 9 | 21.813 | 33.154 | 0.94 | 0.935 | 1022.873
| 9 | 21.801 | 33.16 | 1.02 | 1.012 | 1022.881
| 9 | 21.786 | 33.159 | 1.02 | 1.011 | 1022.884
| 9 | 21.755 | 33.138 | 1.11 | 1.098 | 1022.878
| 9 | 21.711 | 33.144 | 1.25 | 1.238 | 1022.895
| 9 | 21.637 | 33.135 | 1.48 | 1.465 | 1022.91
| 9 | 21.573 | 33.192 | 1.63 | 1.617 | 1022.971
| 9 | 21.543 | 33.243 | 1.7 | 1.684 | 1023.018
| 9 | 21.529 | 33.19 | 1.86 | 1.847 | 1022.983
| 9 | 21.508 | 33.186 | 2.03 | 2.015 | 1022.986
| 9 | 21.488 | 33.137 | 2.24 | 2.227 | 1022.955
| 9 | 21.475 | 33.194 | 2.45 | 2.429 | 1023.003
| 9 | 21.473 | 33.19 | 2.61 | 2.593 | 1023.001
| 9 | 21.473 | 33.151 | 2.76 | 2.738 | 1022.972
| 9 | 21.462 | 33.142 | 2.95 | 2.927 | 1022.969
| 9 | 21.438 | 33.19 | 3.09 | 3.066 | 1023.012
| 9 | 21.44 | 33.201 | 3.11 | 3.087 | 1023.021
| 9 | 21.407 | 33.139 | 3.26 | 3.238 | 1022.983
| 9 | 21.209 | 33.171 | 3.49 | 3.468 | 1023.063
| 9 | 20.883 | 33.297 | 3.71 | 3.686 | 1023.247
| 9 | 20.394 | 33.488 | 3.91 | 3.881 | 1023.524
| 9 | 20.031 | 33.574 | 4.08 | 4.05 | 1023.686
| 9 | 19.788 | 33.686 | 4.24 | 4.211 | 1023.835
| 9 | 19.628 | 33.837 | 4.42 | 4.389 | 1023.992
| 9 | 19.628 | 34.115 | 4.45 | 4.422 | 1024.205
| 9 | 20.055 | 33.836 | 4.25 | 4.222 | 1023.88
| 9 | 20.56 | 33.323 | 3.85 | 3.82 | 1023.354
| 9 | 20.302 | 33.328 | 3.41 | 3.387 | 1023.424
| 9 | 20.112 | 33.503 | 2.9 | 2.883 | 1023.605
| 9 | 20.078 | 33.506 | 2.49 | 2.47 | 1023.614
| 9 | 20.171 | 33.505 | 2.06 | 2.044 | 1023.587
| 9 | 20.244 | 33.48 | 1.65 | 1.639 | 1023.547
| 9 | 20.327 | 33.442 | 1.23 | 1.219 | 1023.494
| 9 | 20.396 | 33.384 | 0.88 | 0.877 | 1023.43
| 9 | 20.629 | 33.292 | 0.63 | 0.625 | 1023.298
| 9 | 21.091 | 32.953 | 0.41 | 0.407 | 1022.915
| 9 | 20.96 | 33.116 | 0.12 | 0.115 | 1023.073
| 9 | 21.176 | 33.431 | -0.02 | -0.023 | 1023.253
| 9 | 21.643 | 33.124 | -0.02 | -0.024 | 1022.893
2006-08-28 10:22 | 10 | 21.712 | 33.233 | 0.3 | 0.297 | 1022.958
| 10 | 21.839 | 33.153 | 0.51 | 0.51 | 1022.863
| 10 | 21.861 | 33.171 | 0.56 | 0.554 | 1022.871
| 10 | 21.854 | 33.126 | 0.58 | 0.575 | 1022.839
| 10 | 21.836 | 33.128 | 0.57 | 0.57 | 1022.846
| 10 | 21.834 | 33.139 | 0.59 | 0.59 | 1022.855
| 10 | 21.848 | 33.127 | 0.58 | 0.578 | 1022.841
| 10 | 21.83 | 33.156 | 0.59 | 0.59 | 1022.869
| 10 | 21.79 | 33.143 | 0.59 | 0.587 | 1022.869
| 10 | 21.762 | 33.162 | 0.59 | 0.59 | 1022.892
| 10 | 21.744 | 33.151 | 0.6 | 0.594 | 1022.888
| 10 | 21.72 | 33.169 | 0.59 | 0.589 | 1022.909
| 10 | 21.694 | 33.19 | 0.6 | 0.598 | 1022.931
| 10 | 21.668 | 33.18 | 0.59 | 0.589 | 1022.931
| 10 | 21.634 | 33.229 | 0.61 | 0.602 | 1022.978
| 10 | 21.608 | 33.202 | 0.6 | 0.593 | 1022.964
| 10 | 21.591 | 33.29 | 0.61 | 0.602 | 1023.036
| 10 | 21.584 | 33.284 | 0.6 | 0.592 | 1023.034
| 10 | 21.58 | 33.215 | 0.65 | 0.645 | 1022.982
| 10 | 21.567 | 33.164 | 0.8 | 0.797 | 1022.948
| 10 | 21.555 | 33.193 | 0.98 | 0.977 | 1022.974
| 10 | 21.547 | 33.169 | 1.16 | 1.153 | 1022.959
| 10 | 21.495 | 33.138 | 1.42 | 1.412 | 1022.951
| 10 | 21.399 | 33.182 | 1.69 | 1.677 | 1023.011
| 10 | 21.327 | 33.198 | 1.96 | 1.948 | 1023.044
| 10 | 21.273 | 33.226 | 2.19 | 2.177 | 1023.081
| 10 | 21.187 | 33.247 | 2.39 | 2.376 | 1023.122
| 10 | 20.981 | 33.247 | 2.63 | 2.612 | 1023.178
| 10 | 20.764 | 33.286 | 2.86 | 2.844 | 1023.267
| 10 | 20.457 | 33.383 | 3.11 | 3.084 | 1023.423
| 10 | 20.178 | 33.562 | 3.28 | 3.258 | 1023.634
| 10 | 19.902 | 33.535 | 3.49 | 3.461 | 1023.687
| 10 | 19.602 | 33.641 | 3.65 | 3.625 | 1023.846
| 10 | 19.075 | 33.778 | 3.85 | 3.825 | 1024.086
| 10 | 18.69 | 33.719 | 4.04 | 4.013 | 1024.139
| 10 | 18.511 | 34.455 | 4.16 | 4.134 | 1024.747
| 10 | 18.805 | 33.626 | 4.22 | 4.19 | 1024.041
| 10 | 18.423 | 34.079 | 4.41 | 4.382 | 1024.483
| 10 | 18.276 | 33.848 | 4.57 | 4.533 | 1024.344
| 10 | 18.231 | 34.027 | 4.66 | 4.63 | 1024.492
| 10 | 18.175 | 33.763 | 4.87 | 4.838 | 1024.305
| 10 | 18.112 | 34.32 | 4.94 | 4.91 | 1024.747
| 10 | 18.121 | 33.772 | 5.05 | 5.015 | 1024.326
| 10 | 18.086 | 33.907 | 5.27 | 5.237 | 1024.438
| 10 | 18.052 | 33.907 | 5.5 | 5.466 | 1024.448
| 10 | 17.982 | 33.578 | 5.72 | 5.678 | 1024.214
| 10 | 17.386 | 33.728 | 6.01 | 5.964 | 1024.474
| 10 | 16.967 | 33.909 | 6.22 | 6.179 | 1024.713
| 10 | 16.803 | 33.807 | 6.43 | 6.389 | 1024.674
| 10 | 16.737 | 33.864 | 6.64 | 6.597 | 1024.734
| 10 | 16.676 | 34.159 | 6.8 | 6.755 | 1024.976
| 10 | 16.657 | 33.867 | 7 | 6.947 | 1024.757
| 10 | 16.633 | 33.873 | 7.21 | 7.161 | 1024.768
| 10 | 16.685 | 34.495 | 7.27 | 7.222 | 1025.234
| 10 | 17.042 | 34.198 | 7.12 | 7.07 | 1024.921
| 10 | 17.657 | 33.62 | 6.64 | 6.59 | 1024.329
| 10 | 17.366 | 33.504 | 6.17 | 6.122 | 1024.308
| 10 | 16.85 | 33.723 | 5.69 | 5.65 | 1024.596
| 10 | 16.689 | 33.732 | 5.19 | 5.154 | 1024.638
| 10 | 16.675 | 33.919 | 4.73 | 4.695 | 1024.783
| 10 | 16.803 | 33.973 | 4.29 | 4.256 | 1024.792
| 10 | 16.998 | 33.799 | 3.81 | 3.781 | 1024.611
| 10 | 17.103 | 33.635 | 3.36 | 3.335 | 1024.459
| 10 | 17.352 | 33.477 | 2.97 | 2.947 | 1024.277
| 10 | 17.608 | 33.443 | 2.65 | 2.63 | 1024.188
| 10 | 17.726 | 33.392 | 2.25 | 2.234 | 1024.119
| 10 | 17.734 | 33.408 | 1.82 | 1.809 | 1024.127
| 10 | 17.737 | 33.423 | 1.38 | 1.367 | 1024.136
| 10 | 17.865 | 33.342 | 0.96 | 0.952 | 1024.041
| 10 | 18.431 | 33.086 | 0.65 | 0.643 | 1023.705
| 10 | 19.536 | 32.435 | 0.35 | 0.343 | 1022.929
| 10 | 19.349 | 32.315 | 0.03 | 0.027 | 1022.883
| 10 | 18.604 | 33.998 | -0.02 | -0.016 | 1024.356
| 10 | 19.541 | 7.335 | -0.02 | -0.019 | 1003.875
2006-08-28 10:55 | 11 | 20.052 | 19.471 | 0.1 | 0.097 | 1012.949
| 11 | 18.455 | 33.256 | 0.29 | 0.289 | 1023.827
| 11 | 17.898 | 33.593 | 0.49 | 0.491 | 1024.223
| 11 | 17.804 | 34.071 | 0.58 | 0.576 | 1024.612
| 11 | 17.833 | 34.226 | 0.58 | 0.577 | 1024.724
| 11 | 17.882 | 33.701 | 0.61 | 0.61 | 1024.31
| 11 | 17.839 | 34.014 | 0.75 | 0.749 | 1024.561
| 11 | 17.847 | 33.89 | 0.77 | 0.76 | 1024.464
| 11 | 17.787 | 33.724 | 0.74 | 0.732 | 1024.351
| 11 | 17.776 | 33.863 | 0.77 | 0.761 | 1024.46
| 11 | 17.759 | 33.837 | 0.76 | 0.757 | 1024.444
| 11 | 17.754 | 33.84 | 0.78 | 0.77 | 1024.448
| 11 | 17.756 | 33.735 | 0.77 | 0.769 | 1024.367
| 11 | 17.77 | 33.763 | 0.78 | 0.778 | 1024.385
| 11 | 17.779 | 33.775 | 0.79 | 0.784 | 1024.392
| 11 | 17.789 | 33.725 | 0.78 | 0.778 | 1024.352
| 11 | 17.792 | 33.946 | 0.8 | 0.793 | 1024.52
| 11 | 17.779 | 33.762 | 0.79 | 0.784 | 1024.382
| 11 | 17.782 | 33.847 | 0.8 | 0.795 | 1024.447
| 11 | 17.819 | 34.047 | 0.8 | 0.792 | 1024.591
| 11 | 17.82 | 33.654 | 0.92 | 0.913 | 1024.29
| 11 | 17.759 | 33.816 | 1.29 | 1.285 | 1024.431
| 11 | 17.933 | 33.922 | 1.35 | 1.341 | 1024.47
| 11 | 18.13 | 33.717 | 1.37 | 1.361 | 1024.265
| 11 | 18.012 | 33.456 | 1.56 | 1.546 | 1024.095
| 11 | 17.691 | 33.621 | 1.96 | 1.944 | 1024.301
| 11 | 17.568 | 33.72 | 2.24 | 2.228 | 1024.407
| 11 | 17.488 | 33.574 | 2.52 | 2.498 | 1024.316
| 11 | 17.422 | 33.576 | 2.8 | 2.782 | 1024.335
| 11 | 17.354 | 33.567 | 3.14 | 3.119 | 1024.346
| 11 | 17.048 | 33.486 | 3.65 | 3.627 | 1024.358
| 11 | 16.822 | 33.61 | 3.98 | 3.952 | 1024.508
| 11 | 16.562 | 33.671 | 4.28 | 4.255 | 1024.616
| 11 | 16.443 | 33.631 | 4.58 | 4.551 | 1024.614
| 11 | 16.412 | 33.817 | 4.9 | 4.867 | 1024.766
| 11 | 16.403 | 33.573 | 5.23 | 5.188 | 1024.582
| 11 | 16.404 | 33.552 | 5.62 | 5.577 | 1024.568
| 11 | 16.406 | 33.865 | 5.85 | 5.805 | 1024.809
| 11 | 16.454 | 33.492 | 6.14 | 6.101 | 1024.512
| 11 | 16.331 | 33.807 | 6.47 | 6.429 | 1024.784
| 11 | 16.295 | 33.586 | 6.76 | 6.712 | 1024.624
| 11 | 16.269 | 33.55 | 7.07 | 7.017 | 1024.603
| 11 | 16.278 | 33.865 | 7.29 | 7.243 | 1024.844
| 11 | 16.419 | 33.487 | 7.48 | 7.426 | 1024.522
| 11 | 16.305 | 33.481 | 7.81 | 7.751 | 1024.546
| 11 | 16.258 | 33.584 | 8.13 | 8.072 | 1024.636
| 11 | 16.328 | 33.802 | 8.2 | 8.139 | 1024.789
| 11 | 16.507 | 33.688 | 8.19 | 8.128 | 1024.66
| 11 | 16.559 | 33.645 | 8.16 | 8.105 | 1024.615
| 11 | 16.663 | 33.568 | 8.16 | 8.1 | 1024.531
| 11 | 16.725 | 33.491 | 8.13 | 8.077 | 1024.457
| 11 | 16.75 | 33.496 | 7.98 | 7.924 | 1024.455
| 11 | 16.597 | 33.442 | 7.7 | 7.647 | 1024.448
| 11 | 16.397 | 33.506 | 7.3 | 7.247 | 1024.541
| 11 | 16.311 | 33.452 | 6.83 | 6.783 | 1024.518
| 11 | 16.289 | 33.491 | 6.49 | 6.446 | 1024.551
| 11 | 16.28 | 33.475 | 6.12 | 6.077 | 1024.539
| 11 | 16.29 | 33.491 | 5.73 | 5.687 | 1024.548
| 11 | 16.301 | 33.467 | 5.34 | 5.307 | 1024.525
| 11 | 16.309 | 33.477 | 4.94 | 4.903 | 1024.529
| 11 | 16.308 | 33.475 | 4.56 | 4.528 | 1024.526
| 11 | 16.302 | 33.5 | 4.16 | 4.128 | 1024.545
| 11 | 16.302 | 33.474 | 3.83 | 3.806 | 1024.523
| 11 | 16.34 | 33.493 | 3.43 | 3.409 | 1024.528
| 11 | 16.376 | 33.459 | 3.08 | 3.055 | 1024.491
| 11 | 16.395 | 33.466 | 2.56 | 2.545 | 1024.49
| 11 | 16.499 | 33.417 | 2.33 | 2.312 | 1024.427
| 11 | 16.538 | 33.396 | 1.92 | 1.902 | 1024.401
| 11 | 16.628 | 33.357 | 1.65 | 1.636 | 1024.349
| 11 | 16.638 | 33.384 | 1.19 | 1.184 | 1024.365
| 11 | 16.892 | 33.327 | 1.03 | 1.023 | 1024.262
| 11 | 17.055 | 33.209 | 0.87 | 0.861 | 1024.132
| 11 | 17.171 | 33.34 | 0.88 | 0.87 | 1024.205
| 11 | 17.262 | 33.1 | 0.84 | 0.832 | 1023.999
| 11 | 17.159 | 33.235 | 0.7 | 0.691 | 1024.127
| 11 | 17.078 | 33.176 | 0.37 | 0.37 | 1024.099
| 11 | 16.816 | 33.262 | 0 | 0 | 1024.224
| 11 | 16.75 | 25 | -0.01 | -0.013 | 1017.912
| 11 | 16.867 | 15.602 | -0.01 | -0.013 | 1010.713
2006-09-07 09:34 | 4 | 23.832 | 1.073 | -0.02 | -0.021 | 998.153
| 4 | 24.41 | 19.976 | 0.2 | 0.201 | 1012.199
| 4 | 24.722 | 26.134 | 0.41 | 0.408 | 1016.741
| 4 | 24.702 | 26.066 | 0.51 | 0.506 | 1016.696
| 4 | 24.724 | 26.152 | 0.52 | 0.517 | 1016.754
| 4 | 24.618 | 26.41 | 0.53 | 0.523 | 1016.98
| 4 | 24.554 | 26.495 | 0.53 | 0.525 | 1017.062
| 4 | 24.536 | 26.523 | 0.53 | 0.522 | 1017.088
| 4 | 24.532 | 26.527 | 0.53 | 0.524 | 1017.092
| 4 | 24.535 | 26.538 | 0.53 | 0.527 | 1017.1
| 4 | 24.53 | 26.549 | 0.53 | 0.528 | 1017.11
| 4 | 24.521 | 26.557 | 0.54 | 0.537 | 1017.118
| 4 | 24.516 | 26.553 | 0.54 | 0.539 | 1017.117
| 4 | 24.51 | 26.567 | 0.54 | 0.539 | 1017.129
| 4 | 24.506 | 26.57 | 0.54 | 0.539 | 1017.133
| 4 | 24.501 | 26.574 | 0.54 | 0.54 | 1017.137
| 4 | 24.503 | 26.57 | 0.54 | 0.539 | 1017.133
| 4 | 24.506 | 26.581 | 0.54 | 0.539 | 1017.141
| 4 | 24.506 | 26.583 | 0.54 | 0.537 | 1017.142
| 4 | 24.508 | 26.58 | 0.54 | 0.536 | 1017.139
| 4 | 24.51 | 26.585 | 0.54 | 0.541 | 1017.143
| 4 | 24.512 | 26.585 | 0.67 | 0.663 | 1017.143
| 4 | 24.365 | 28.457 | 1.12 | 1.117 | 1018.598
| 4 | 23.979 | 29.946 | 1.92 | 1.91 | 1019.836
| 4 | 23.796 | 30.38 | 2.86 | 2.844 | 1020.221
| 4 | 23.714 | 30.613 | 3.49 | 3.464 | 1020.424
| 4 | 23.737 | 30.644 | 3.54 | 3.516 | 1020.44
| 4 | 23.707 | 30.695 | 3.44 | 3.42 | 1020.487
| 4 | 23.772 | 30.718 | 2.96 | 2.936 | 1020.484
| 4 | 23.746 | 30.689 | 2.51 | 2.495 | 1020.467
| 4 | 23.74 | 30.612 | 2.12 | 2.107 | 1020.409
| 4 | 23.747 | 30.567 | 1.67 | 1.657 | 1020.371
| 4 | 23.751 | 30.539 | 1.2 | 1.19 | 1020.347
| 4 | 23.764 | 30.481 | 0.75 | 0.74 | 1020.298
| 4 | 23.798 | 30.339 | 0.46 | 0.459 | 1020.179
| 4 | 23.881 | 30.326 | 0.26 | 0.261 | 1020.145
| 4 | 23.919 | 30.097 | -0.03 | -0.028 | 1019.959
| 4 | 24.072 | 28.557 | -0.03 | -0.028 | 1018.753
2006-09-07 10:00 | 5 | 20.717 | 0.179 | -0.03 | -0.029 | 998.193
| 5 | 20.686 | 0.417 | -0.03 | -0.034 | 998.381
| 5 | 20.746 | 0.525 | -0.04 | -0.035 | 998.45
| 5 | 21.147 | 21.164 | 0.17 | 0.164 | 1013.961
| 5 | 21.245 | 32.336 | 0.46 | 0.461 | 1022.405
| 5 | 21.087 | 32.518 | 0.63 | 0.625 | 1022.586
| 5 | 21.148 | 32.476 | 0.54 | 0.534 | 1022.538
| 5 | 21.043 | 32.549 | 0.6 | 0.601 | 1022.622
| 5 | 20.955 | 32.618 | 0.66 | 0.654 | 1022.698
| 5 | 20.841 | 32.651 | 0.67 | 0.663 | 1022.754
| 5 | 20.758 | 32.707 | 0.68 | 0.672 | 1022.819
| 5 | 20.713 | 32.721 | 0.67 | 0.668 | 1022.841
| 5 | 20.696 | 32.74 | 0.68 | 0.68 | 1022.86
| 5 | 20.7 | 32.749 | 0.69 | 0.687 | 1022.866
| 5 | 20.698 | 32.729 | 0.69 | 0.684 | 1022.851
| 5 | 20.701 | 32.755 | 0.7 | 0.691 | 1022.87
| 5 | 20.691 | 32.741 | 0.7 | 0.694 | 1022.862
| 5 | 20.693 | 32.782 | 0.7 | 0.697 | 1022.893
| 5 | 20.678 | 32.765 | 0.7 | 0.696 | 1022.884
| 5 | 20.68 | 32.796 | 0.7 | 0.691 | 1022.907
| 5 | 20.662 | 32.775 | 0.7 | 0.692 | 1022.896
| 5 | 20.665 | 32.832 | 0.7 | 0.693 | 1022.938
| 5 | 20.676 | 32.869 | 0.7 | 0.695 | 1022.964
| 5 | 20.679 | 32.924 | 0.71 | 0.701 | 1023.005
| 5 | 20.669 | 32.866 | 0.76 | 0.756 | 1022.964
| 5 | 20.643 | 32.675 | 1.05 | 1.046 | 1022.826
| 5 | 20.567 | 32.673 | 1.8 | 1.79 | 1022.848
| 5 | 20.49 | 32.673 | 2.67 | 2.653 | 1022.872
| 5 | 20.383 | 32.737 | 3.82 | 3.795 | 1022.954
| 5 | 20.372 | 32.775 | 4.06 | 4.032 | 1022.987
| 5 | 20.382 | 32.665 | 4.07 | 4.045 | 1022.901
| 5 | 20.396 | 32.634 | 4.09 | 4.064 | 1022.874
| 5 | 20.403 | 32.548 | 4.09 | 4.063 | 1022.806
| 5 | 20.407 | 32.537 | 4.08 | 4.053 | 1022.797
| 5 | 20.42 | 32.707 | 3.97 | 3.942 | 1022.922
| 5 | 20.515 | 32.612 | 3.65 | 3.621 | 1022.824
| 5 | 20.445 | 32.66 | 3.37 | 3.35 | 1022.878
| 5 | 20.391 | 32.747 | 3.15 | 3.127 | 1022.956
| 5 | 20.389 | 32.749 | 2.81 | 2.794 | 1022.957
| 5 | 20.382 | 32.751 | 2.44 | 2.426 | 1022.959
| 5 | 20.379 | 32.775 | 2.04 | 2.021 | 1022.977
| 5 | 20.385 | 32.756 | 1.57 | 1.556 | 1022.959
| 5 | 20.395 | 32.762 | 1.16 | 1.156 | 1022.958
| 5 | 20.413 | 32.75 | 0.79 | 0.786 | 1022.943
| 5 | 20.446 | 32.726 | 0.47 | 0.467 | 1022.915
| 5 | 20.515 | 32.693 | 0.43 | 0.431 | 1022.871
| 5 | 20.608 | 32.648 | 0.42 | 0.413 | 1022.812
| 5 | 20.583 | 32.657 | 0.06 | 0.062 | 1022.824
| 5 | 20.605 | 32.751 | -0.01 | -0.013 | 1022.889
| 5 | 20.777 | 26.021 | -0.01 | -0.015 | 1017.732
| 5 | 20.82 | 21.955 | -0.01 | -0.013 | 1014.642
| 5 | 20.815 | 3.583 | -0.01 | -0.011 | 1000.756
| 5 | 20.808 | 2.895 | -0.01 | -0.012 | 1000.236
2006-09-07 10:37 | 6 | 20.994 | 0.638 | -0.04 | -0.037 | 998.483
| 6 | 20.993 | 0.59 | -0.04 | -0.036 | 998.446
| 6 | 20.723 | 13.356 | 0.08 | 0.077 | 1008.164
| 6 | 20.466 | 32.857 | 0.3 | 0.301 | 1023.008
| 6 | 20.402 | 32.9 | 0.45 | 0.447 | 1023.059
| 6 | 20.345 | 33.042 | 0.61 | 0.601 | 1023.182
| 6 | 20.423 | 32.921 | 0.63 | 0.627 | 1023.07
| 6 | 20.355 | 32.975 | 0.69 | 0.68 | 1023.13
| 6 | 20.311 | 32.916 | 0.69 | 0.684 | 1023.096
| 6 | 20.299 | 32.928 | 0.7 | 0.691 | 1023.108
| 6 | 20.297 | 32.937 | 0.7 | 0.692 | 1023.115
| 6 | 20.296 | 32.955 | 0.73 | 0.726 | 1023.13
| 6 | 20.296 | 32.976 | 0.73 | 0.726 | 1023.146
| 6 | 20.296 | 32.934 | 0.75 | 0.749 | 1023.114
| 6 | 20.297 | 32.927 | 0.75 | 0.741 | 1023.108
| 6 | 20.297 | 32.944 | 0.77 | 0.767 | 1023.122
| 6 | 20.3 | 32.952 | 0.78 | 0.77 | 1023.126
| 6 | 20.297 | 32.943 | 0.76 | 0.756 | 1023.12
| 6 | 20.299 | 32.962 | 0.76 | 0.757 | 1023.135
| 6 | 20.297 | 32.988 | 0.73 | 0.728 | 1023.154
| 6 | 20.297 | 32.966 | 0.73 | 0.73 | 1023.138
| 6 | 20.302 | 33.048 | 0.74 | 0.736 | 1023.199
| 6 | 20.306 | 33.041 | 0.75 | 0.745 | 1023.192
| 6 | 20.309 | 33.068 | 0.76 | 0.758 | 1023.213
| 6 | 20.33 | 32.932 | 0.8 | 0.792 | 1023.103
| 6 | 20.309 | 32.847 | 1.24 | 1.229 | 1023.046
| 6 | 20.109 | 32.788 | 2.02 | 2.001 | 1023.057
| 6 | 19.79 | 32.862 | 2.96 | 2.939 | 1023.201
| 6 | 19.561 | 32.967 | 4.02 | 3.99 | 1023.344
| 6 | 19.503 | 33.05 | 4.8 | 4.763 | 1023.426
| 6 | 19.545 | 33.086 | 4.94 | 4.903 | 1023.443
| 6 | 19.602 | 33.106 | 4.94 | 4.906 | 1023.444
| 6 | 19.626 | 33.099 | 4.87 | 4.835 | 1023.432
| 6 | 19.695 | 33.051 | 4.53 | 4.498 | 1023.376
| 6 | 19.624 | 33.034 | 4.21 | 4.183 | 1023.38
| 6 | 19.542 | 33.107 | 3.88 | 3.857 | 1023.455
| 6 | 19.516 | 33.064 | 3.48 | 3.46 | 1023.428
| 6 | 19.507 | 33.097 | 3.09 | 3.065 | 1023.453
| 6 | 19.506 | 33.096 | 2.66 | 2.64 | 1023.451
| 6 | 19.508 | 33.091 | 2.19 | 2.176 | 1023.444
| 6 | 19.517 | 33.094 | 1.73 | 1.716 | 1023.442
| 6 | 19.534 | 33.073 | 1.27 | 1.263 | 1023.42
| 6 | 19.603 | 33.022 | 0.83 | 0.829 | 1023.361
| 6 | 19.773 | 32.95 | 0.67 | 0.661 | 1023.262
| 6 | 19.914 | 32.85 | 0.56 | 0.561 | 1023.149
| 6 | 19.85 | 32.917 | 0.31 | 0.305 | 1023.215
| 6 | 19.972 | 32.852 | 0.28 | 0.281 | 1023.134
| 6 | 19.934 | 32.885 | 0.06 | 0.058 | 1023.168
| 6 | 19.937 | 33.059 | -0.02 | -0.015 | 1023.299
| 6 | 20.151 | 14.365 | -0.02 | -0.017 | 1009.06
| 6 | 20.239 | 11.298 | -0.02 | -0.017 | 1006.72
| 6 | 20.261 | 26.705 | -0.02 | -0.018 | 1018.383
2006-09-07 10:58 | 7 | 20.231 | 0.656 | -0.04 | -0.037 | 998.66
| 7 | 20.278 | 0.606 | -0.04 | -0.037 | 998.611
| 7 | 19.939 | 23.215 | 0.17 | 0.168 | 1015.815
| 7 | 19.408 | 33.186 | 0.44 | 0.437 | 1023.535
| 7 | 19.299 | 33.44 | 0.61 | 0.606 | 1023.758
| 7 | 19.465 | 33.388 | 0.73 | 0.721 | 1023.675
| 7 | 19.345 | 33.255 | 0.83 | 0.825 | 1023.605
| 7 | 19.158 | 33.391 | 0.85 | 0.843 | 1023.757
| 7 | 19.023 | 33.269 | 0.81 | 0.805 | 1023.697
| 7 | 18.951 | 33.402 | 0.86 | 0.853 | 1023.818
| 7 | 18.939 | 33.405 | 0.94 | 0.935 | 1023.823
| 7 | 18.933 | 33.359 | 0.96 | 0.957 | 1023.79
| 7 | 18.928 | 33.334 | 0.95 | 0.948 | 1023.772
| 7 | 18.938 | 33.401 | 0.97 | 0.966 | 1023.821
| 7 | 18.924 | 33.33 | 0.96 | 0.954 | 1023.77
| 7 | 18.92 | 33.354 | 0.97 | 0.965 | 1023.789
| 7 | 18.915 | 33.35 | 0.97 | 0.96 | 1023.787
| 7 | 18.918 | 33.359 | 0.98 | 0.969 | 1023.794
| 7 | 18.932 | 33.355 | 0.98 | 0.969 | 1023.787
| 7 | 18.94 | 33.612 | 1 | 0.993 | 1023.981
| 7 | 19.186 | 33.549 | 0.99 | 0.988 | 1023.871
| 7 | 19.422 | 33.295 | 1.02 | 1.011 | 1023.617
| 7 | 19.406 | 33.053 | 1.31 | 1.3 | 1023.438
| 7 | 18.993 | 33.111 | 1.97 | 1.955 | 1023.59
| 7 | 18.831 | 33.174 | 2.74 | 2.726 | 1023.682
| 7 | 18.731 | 33.162 | 3.75 | 3.725 | 1023.702
| 7 | 18.647 | 33.295 | 4.28 | 4.247 | 1023.827
| 7 | 18.733 | 33.288 | 4.22 | 4.187 | 1023.8
| 7 | 18.827 | 33.274 | 3.78 | 3.75 | 1023.764
| 7 | 18.884 | 33.269 | 3.3 | 3.274 | 1023.744
| 7 | 18.912 | 33.282 | 2.88 | 2.855 | 1023.744
| 7 | 18.983 | 33.246 | 2.4 | 2.385 | 1023.697
| 7 | 19.036 | 33.22 | 1.97 | 1.953 | 1023.662
| 7 | 19.068 | 33.203 | 1.55 | 1.54 | 1023.639
| 7 | 19.086 | 33.215 | 1.16 | 1.153 | 1023.642
| 7 | 19.11 | 33.221 | 0.8 | 0.794 | 1023.639
| 7 | 19.127 | 33.212 | 0.56 | 0.555 | 1023.627
| 7 | 19.097 | 33.228 | 0.53 | 0.527 | 1023.646
| 7 | 19.089 | 33.28 | 0.44 | 0.434 | 1023.688
| 7 | 19.219 | 33.305 | 0.01 | 0.008 | 1023.672
| 7 | 19.6 | 33.125 | -0.02 | -0.02 | 1023.437
| 7 | 19.744 | 4.818 | -0.02 | -0.019 | 1001.924
2006-09-06 09:15 | 8 | 21.747 | 32.343 | 0.41 | 0.405 | 1022.274
| 8 | 21.545 | 32.667 | 0.46 | 0.452 | 1022.575
| 8 | 21.632 | 32.676 | 0.47 | 0.464 | 1022.557
| 8 | 21.682 | 32.707 | 0.48 | 0.472 | 1022.567
| 8 | 21.705 | 32.674 | 0.5 | 0.497 | 1022.537
| 8 | 21.582 | 32.738 | 0.54 | 0.533 | 1022.619
| 8 | 21.51 | 32.817 | 0.62 | 0.613 | 1022.699
| 8 | 21.528 | 32.828 | 0.67 | 0.67 | 1022.703
| 8 | 21.508 | 32.826 | 0.69 | 0.686 | 1022.706
| 8 | 21.486 | 32.829 | 0.71 | 0.709 | 1022.715
| 8 | 21.489 | 32.861 | 0.75 | 0.746 | 1022.739
| 8 | 21.496 | 32.87 | 0.74 | 0.731 | 1022.743
| 8 | 21.498 | 32.901 | 0.74 | 0.733 | 1022.766
| 8 | 21.501 | 32.898 | 0.73 | 0.723 | 1022.764
| 8 | 21.489 | 32.941 | 0.73 | 0.729 | 1022.799
| 8 | 21.479 | 32.894 | 0.73 | 0.72 | 1022.766
| 8 | 21.471 | 32.966 | 0.74 | 0.73 | 1022.823
| 8 | 21.467 | 32.903 | 0.73 | 0.728 | 1022.776
| 8 | 21.462 | 32.966 | 0.74 | 0.734 | 1022.826
| 8 | 21.476 | 33.087 | 0.72 | 0.713 | 1022.914
| 8 | 21.513 | 32.993 | 0.72 | 0.714 | 1022.832
| 8 | 21.515 | 33.079 | 0.71 | 0.704 | 1022.897
| 8 | 21.511 | 33.082 | 0.69 | 0.689 | 1022.9
| 8 | 21.502 | 33.046 | 0.7 | 0.692 | 1022.875
| 8 | 21.476 | 33.017 | 0.73 | 0.727 | 1022.86
| 8 | 21.445 | 32.914 | 0.85 | 0.848 | 1022.791
| 8 | 21.414 | 32.82 | 1.11 | 1.099 | 1022.729
| 8 | 21.385 | 32.962 | 1.32 | 1.307 | 1022.846
| 8 | 21.388 | 32.802 | 1.61 | 1.597 | 1022.725
| 8 | 21.271 | 32.872 | 2.1 | 2.085 | 1022.812
| 8 | 21.202 | 32.901 | 2.44 | 2.418 | 1022.854
| 8 | 21.132 | 32.931 | 2.84 | 2.818 | 1022.898
| 8 | 21.068 | 32.961 | 3.31 | 3.287 | 1022.939
| 8 | 21.038 | 33.016 | 3.92 | 3.891 | 1022.993
| 8 | 20.654 | 32.798 | 4.53 | 4.499 | 1022.932
| 8 | 19.254 | 33.811 | 4.94 | 4.908 | 1024.071
| 8 | 18.918 | 33.704 | 5.14 | 5.109 | 1024.075
| 8 | 18.388 | 34.045 | 5.37 | 5.332 | 1024.47
| 8 | 18.352 | 33.952 | 5.53 | 5.488 | 1024.408
| 8 | 18.089 | 33.721 | 5.73 | 5.689 | 1024.297
| 8 | 17.831 | 33.533 | 6.18 | 6.137 | 1024.218
| 8 | 17.807 | 34.023 | 6.38 | 6.338 | 1024.6
| 8 | 18.03 | 33.436 | 6.64 | 6.596 | 1024.097
| 8 | 17.772 | 33.595 | 7.06 | 7.006 | 1024.284
| 8 | 17.632 | 33.598 | 7.34 | 7.293 | 1024.321
| 8 | 17.562 | 33.679 | 7.47 | 7.421 | 1024.401
| 8 | 17.569 | 33.795 | 7.49 | 7.432 | 1024.488
| 8 | 17.601 | 33.898 | 7.49 | 7.441 | 1024.559
| 8 | 17.846 | 33.931 | 7.32 | 7.266 | 1024.525
| 8 | 18.496 | 33.47 | 6.8 | 6.756 | 1024.01
| 8 | 18.643 | 33.408 | 6.23 | 6.19 | 1023.923
| 8 | 18.487 | 33.566 | 5.73 | 5.688 | 1024.08
| 8 | 18.614 | 33.485 | 5.16 | 5.124 | 1023.984
| 8 | 18.535 | 33.559 | 4.65 | 4.613 | 1024.059
| 8 | 18.509 | 33.586 | 4.14 | 4.115 | 1024.083
| 8 | 18.556 | 33.615 | 3.64 | 3.618 | 1024.092
| 8 | 18.801 | 33.419 | 3.12 | 3.095 | 1023.879
| 8 | 18.923 | 33.382 | 2.57 | 2.557 | 1023.817
| 8 | 19.032 | 33.308 | 2.1 | 2.089 | 1023.731
| 8 | 19.146 | 33.24 | 1.59 | 1.579 | 1023.647
| 8 | 19.482 | 33.457 | 1.23 | 1.224 | 1023.726
| 8 | 20.776 | 33.08 | 0.95 | 0.939 | 1023.099
| 8 | 21.113 | 32.85 | 0.89 | 0.884 | 1022.832
| 8 | 21.135 | 32.837 | 0.94 | 0.937 | 1022.818
| 8 | 21.125 | 32.846 | 0.69 | 0.685 | 1022.825
| 8 | 21.172 | 32.824 | 0.27 | 0.263 | 1022.794
| 8 | 21.196 | 13.72 | 0.02 | 0.023 | 1008.325
| 8 | 21.14 | 3.852 | 0.02 | 0.022 | 1000.888
2006-09-06 09:47 | 9 | 23.011 | 29.502 | 0.31 | 0.309 | 1019.77
| 9 | 21.148 | 33.157 | 0.46 | 0.46 | 1023.055
| 9 | 20.924 | 33.614 | 0.55 | 0.551 | 1023.464
| 9 | 20.882 | 33.516 | 0.58 | 0.573 | 1023.4
| 9 | 21.017 | 33.789 | 0.66 | 0.656 | 1023.572
| 9 | 21.065 | 33.311 | 0.66 | 0.66 | 1023.195
| 9 | 20.756 | 33.433 | 0.68 | 0.677 | 1023.372
| 9 | 20.622 | 33.423 | 0.68 | 0.68 | 1023.4
| 9 | 20.538 | 33.755 | 0.73 | 0.724 | 1023.674
| 9 | 20.49 | 33.609 | 0.71 | 0.704 | 1023.576
| 9 | 20.467 | 33.893 | 0.73 | 0.72 | 1023.799
| 9 | 20.435 | 33.537 | 0.7 | 0.696 | 1023.536
| 9 | 20.444 | 33.981 | 0.73 | 0.721 | 1023.872
| 9 | 20.548 | 33.43 | 0.7 | 0.696 | 1023.425
| 9 | 20.502 | 34.032 | 0.71 | 0.707 | 1023.895
| 9 | 20.561 | 33.506 | 0.68 | 0.679 | 1023.479
| 9 | 20.51 | 33.918 | 0.69 | 0.683 | 1023.806
| 9 | 20.535 | 33.917 | 0.7 | 0.691 | 1023.798
| 9 | 20.6 | 33.769 | 0.69 | 0.681 | 1023.668
| 9 | 20.596 | 34.033 | 0.68 | 0.68 | 1023.871
| 9 | 20.598 | 34.131 | 0.68 | 0.679 | 1023.945
| 9 | 20.627 | 34.102 | 0.68 | 0.68 | 1023.915
| 9 | 20.654 | 34.12 | 0.68 | 0.672 | 1023.922
| 9 | 20.635 | 34.219 | 0.7 | 0.693 | 1024.002
| 9 | 20.871 | 33.861 | 0.68 | 0.673 | 1023.666
| 9 | 20.802 | 33.331 | 0.8 | 0.799 | 1023.282
| 9 | 20.48 | 33.085 | 1.16 | 1.15 | 1023.182
| 9 | 20.12 | 33.117 | 1.7 | 1.69 | 1023.303
| 9 | 19.599 | 33.028 | 2.22 | 2.2 | 1023.373
| 9 | 18.71 | 33.024 | 2.97 | 2.951 | 1023.599
| 9 | 17.539 | 33.49 | 3.49 | 3.463 | 1024.244
| 9 | 16.708 | 33.502 | 3.9 | 3.871 | 1024.451
| 9 | 16.061 | 33.811 | 4.34 | 4.31 | 1024.839
| 9 | 15.835 | 33.998 | 4.66 | 4.627 | 1025.036
| 9 | 15.725 | 33.91 | 4.97 | 4.938 | 1024.994
| 9 | 15.649 | 34.215 | 5.25 | 5.21 | 1025.247
| 9 | 15.611 | 34.106 | 5.61 | 5.571 | 1025.174
| 9 | 15.528 | 33.775 | 5.97 | 5.926 | 1024.939
| 9 | 15.498 | 33.692 | 6.43 | 6.385 | 1024.883
| 9 | 15.485 | 33.909 | 6.73 | 6.686 | 1025.055
| 9 | 15.48 | 33.65 | 7.14 | 7.09 | 1024.858
| 9 | 15.464 | 33.858 | 7.5 | 7.447 | 1025.024
| 9 | 15.542 | 34.216 | 7.6 | 7.55 | 1025.283
| 9 | 15.807 | 33.95 | 7.64 | 7.59 | 1025.019
| 9 | 15.792 | 34.156 | 7.74 | 7.684 | 1025.181
| 9 | 15.977 | 34.184 | 7.74 | 7.688 | 1025.16
| 9 | 16.111 | 34.184 | 7.74 | 7.685 | 1025.13
| 9 | 16.189 | 34.229 | 7.75 | 7.691 | 1025.146
| 9 | 16.249 | 34.235 | 7.75 | 7.693 | 1025.138
| 9 | 16.28 | 34.235 | 7.75 | 7.698 | 1025.131
| 9 | 16.321 | 34.318 | 7.73 | 7.68 | 1025.184
| 9 | 16.351 | 34.302 | 7.74 | 7.686 | 1025.166
| 9 | 16.358 | 34.133 | 7.75 | 7.7 | 1025.034
| 9 | 16.47 | 34.067 | 7.58 | 7.528 | 1024.957
| 9 | 17.062 | 33.544 | 7.2 | 7.145 | 1024.415
| 9 | 16.589 | 33.625 | 6.79 | 6.742 | 1024.586
| 9 | 15.975 | 33.647 | 6.31 | 6.266 | 1024.741
| 9 | 15.715 | 34.098 | 5.86 | 5.821 | 1025.145
| 9 | 15.757 | 33.728 | 5.48 | 5.438 | 1024.85
| 9 | 15.739 | 33.837 | 5.05 | 5.011 | 1024.936
| 9 | 15.606 | 33.375 | 4.73 | 4.693 | 1024.608
| 9 | 15.427 | 33.36 | 4.34 | 4.305 | 1024.634
| 9 | 15.401 | 33.384 | 3.98 | 3.95 | 1024.657
| 9 | 15.445 | 33.391 | 3.53 | 3.508 | 1024.651
| 9 | 15.547 | 33.446 | 3.15 | 3.13 | 1024.669
| 9 | 15.864 | 33.512 | 2.75 | 2.735 | 1024.647
| 9 | 16.619 | 33.754 | 2.29 | 2.274 | 1024.658
| 9 | 17.694 | 33.361 | 1.9 | 1.886 | 1024.101
| 9 | 18.337 | 33.338 | 1.4 | 1.394 | 1023.924
| 9 | 18.867 | 33.229 | 0.95 | 0.945 | 1023.707
| 9 | 19.449 | 33.212 | 0.57 | 0.571 | 1023.544
| 9 | 19.909 | 33.016 | 0.62 | 0.613 | 1023.277
| 9 | 19.989 | 32.954 | 0.41 | 0.402 | 1023.208
| 9 | 20.104 | 32.87 | 0.02 | 0.024 | 1023.112
2006-09-06 10:20 | 10 | 23.749 | 0.716 | -0.01 | -0.006 | 997.904
| 10 | 23.725 | 0.652 | -0.01 | -0.006 | 997.861
| 10 | 23.713 | 0.558 | -0.01 | -0.006 | 997.793
| 10 | 23.728 | 0.554 | -0.01 | -0.006 | 997.787
| 10 | 23.738 | 0.558 | -0.01 | -0.007 | 997.787
| 10 | 23.702 | 0.514 | 0.01 | 0.006 | 997.763
| 10 | 21.615 | 3.181 | 0.06 | 0.059 | 1000.273
| 10 | 20.541 | 9.272 | 0.07 | 0.072 | 1005.12
| 10 | 20.272 | 12.988 | 0.09 | 0.09 | 1007.991
| 10 | 20.098 | 33.336 | 0.23 | 0.225 | 1023.469
| 10 | 19.457 | 33.278 | 0.38 | 0.376 | 1023.592
| 10 | 18.932 | 34.071 | 0.54 | 0.539 | 1024.332
| 10 | 19.148 | 33.875 | 0.59 | 0.581 | 1024.127
| 10 | 18.817 | 33.486 | 0.58 | 0.576 | 1023.914
| 10 | 18.465 | 33.697 | 0.58 | 0.58 | 1024.163
| 10 | 18.41 | 33.734 | 0.59 | 0.59 | 1024.205
| 10 | 18.378 | 33.764 | 0.61 | 0.601 | 1024.236
| 10 | 18.324 | 33.689 | 0.6 | 0.599 | 1024.192
| 10 | 18.317 | 33.806 | 0.62 | 0.62 | 1024.284
| 10 | 18.252 | 33.695 | 0.62 | 0.615 | 1024.215
| 10 | 18.215 | 33.802 | 0.61 | 0.606 | 1024.306
| 10 | 18.158 | 33.761 | 0.61 | 0.601 | 1024.288
| 10 | 18.142 | 33.795 | 0.61 | 0.609 | 1024.319
| 10 | 18.128 | 33.847 | 0.61 | 0.608 | 1024.361
| 10 | 18.114 | 33.847 | 0.6 | 0.593 | 1024.365
| 10 | 18.164 | 34.094 | 0.59 | 0.591 | 1024.542
| 10 | 18.132 | 33.64 | 0.62 | 0.619 | 1024.202
| 10 | 18.137 | 34.022 | 0.75 | 0.742 | 1024.494
| 10 | 17.821 | 33.093 | 1.1 | 1.096 | 1023.861
| 10 | 16.815 | 33.775 | 1.54 | 1.533 | 1024.625
| 10 | 16.499 | 34.045 | 1.86 | 1.846 | 1024.908
| 10 | 16.778 | 34.199 | 1.93 | 1.921 | 1024.961
| 10 | 16.973 | 34.129 | 2 | 1.988 | 1024.862
| 10 | 16.944 | 34.272 | 2.05 | 2.037 | 1024.979
| 10 | 16.697 | 33.879 | 2.23 | 2.215 | 1024.736
| 10 | 16.465 | 34.148 | 2.36 | 2.342 | 1024.997
| 10 | 16.272 | 33.772 | 2.63 | 2.611 | 1024.754
| 10 | 15.997 | 33.922 | 2.92 | 2.896 | 1024.933
| 10 | 15.793 | 33.657 | 3.27 | 3.243 | 1024.776
| 10 | 15.645 | 33.883 | 3.53 | 3.506 | 1024.985
| 10 | 15.613 | 34.317 | 3.65 | 3.621 | 1025.327
| 10 | 15.624 | 34.246 | 3.74 | 3.717 | 1025.27
| 10 | 15.731 | 34.463 | 3.74 | 3.713 | 1025.413
| 10 | 15.727 | 33.564 | 3.96 | 3.929 | 1024.723
| 10 | 15.554 | 33.61 | 4.26 | 4.228 | 1024.799
| 10 | 15.478 | 33.742 | 4.61 | 4.575 | 1024.918
| 10 | 15.446 | 33.885 | 4.79 | 4.755 | 1025.036
| 10 | 15.45 | 33.729 | 4.86 | 4.823 | 1024.916
| 10 | 15.46 | 33.743 | 4.95 | 4.918 | 1024.925
| 10 | 15.444 | 33.676 | 5.03 | 4.995 | 1024.877
| 10 | 15.448 | 33.712 | 5.06 | 5.028 | 1024.904
| 10 | 15.46 | 33.862 | 5.08 | 5.048 | 1025.017
| 10 | 15.48 | 33.614 | 5.07 | 5.037 | 1024.822
| 10 | 15.455 | 33.608 | 5.11 | 5.073 | 1024.822
| 10 | 15.43 | 33.526 | 5.31 | 5.274 | 1024.766
| 10 | 15.406 | 33.736 | 5.47 | 5.43 | 1024.933
| 10 | 15.4 | 33.604 | 5.51 | 5.469 | 1024.833
| 10 | 15.409 | 33.559 | 5.65 | 5.608 | 1024.797
| 10 | 15.394 | 33.593 | 5.72 | 5.676 | 1024.827
| 10 | 15.393 | 33.606 | 5.73 | 5.693 | 1024.838
| 10 | 15.384 | 33.448 | 5.77 | 5.726 | 1024.718
| 10 | 15.346 | 33.359 | 5.78 | 5.736 | 1024.658
| 10 | 15.313 | 33.371 | 5.8 | 5.759 | 1024.674
| 10 | 15.303 | 33.373 | 5.88 | 5.835 | 1024.679
| 10 | 15.299 | 33.377 | 5.96 | 5.915 | 1024.683
| 10 | 15.3 | 33.371 | 6.01 | 5.968 | 1024.679
| 10 | 15.297 | 33.373 | 6.02 | 5.977 | 1024.681
| 10 | 15.296 | 33.372 | 6.05 | 6.004 | 1024.68
| 10 | 15.295 | 33.375 | 6.01 | 5.966 | 1024.682
| 10 | 15.296 | 33.371 | 6.02 | 5.981 | 1024.679
| 10 | 15.298 | 33.371 | 6.08 | 6.034 | 1024.679
| 10 | 15.298 | 33.374 | 6.07 | 6.029 | 1024.681
| 10 | 15.298 | 33.368 | 6.08 | 6.038 | 1024.676
| 10 | 15.295 | 33.369 | 6.09 | 6.05 | 1024.678
| 10 | 15.292 | 33.368 | 6.09 | 6.05 | 1024.678
| 10 | 15.288 | 33.371 | 6.11 | 6.064 | 1024.682
| 10 | 15.29 | 33.369 | 6.07 | 6.025 | 1024.679
| 10 | 15.293 | 33.377 | 5.73 | 5.688 | 1024.683
| 10 | 15.304 | 33.368 | 5.29 | 5.253 | 1024.672
| 10 | 15.307 | 33.378 | 4.87 | 4.834 | 1024.677
| 10 | 15.333 | 33.383 | 4.42 | 4.391 | 1024.674
| 10 | 15.361 | 33.38 | 3.91 | 3.88 | 1024.662
| 10 | 15.382 | 33.379 | 3.4 | 3.372 | 1024.655
| 10 | 15.414 | 33.39 | 2.94 | 2.924 | 1024.654
| 10 | 15.444 | 33.39 | 2.5 | 2.482 | 1024.645
| 10 | 15.522 | 33.399 | 2.05 | 2.039 | 1024.633
| 10 | 15.628 | 33.431 | 1.59 | 1.583 | 1024.632
| 10 | 15.804 | 33.42 | 1.11 | 1.099 | 1024.583
| 10 | 16.021 | 33.4 | 0.74 | 0.731 | 1024.517
| 10 | 16.322 | 33.519 | 0.5 | 0.496 | 1024.539
| 10 | 16.761 | 33.308 | 0.45 | 0.45 | 1024.274
| 10 | 16.817 | 33.222 | 0.1 | 0.097 | 1024.194
| 10 | 16.884 | 32.878 | 0.02 | 0.017 | 1023.914
| 10 | 16.746 | 6.852 | 0.02 | 0.02 | 1004.067
2006-09-06 10:40 | 11 | 21.767 | 0.809 | 0 | -0.002 | 998.441
| 11 | 19.582 | 25.492 | 0.22 | 0.214 | 1017.631
| 11 | 17.535 | 33.475 | 0.48 | 0.472 | 1024.22
| 11 | 17.225 | 33.989 | 0.6 | 0.591 | 1024.688
| 11 | 17.418 | 34.219 | 0.64 | 0.632 | 1024.819
| 11 | 17.564 | 33.703 | 0.65 | 0.645 | 1024.388
| 11 | 17.342 | 33.876 | 0.65 | 0.649 | 1024.574
| 11 | 17.265 | 33.816 | 0.54 | 0.531 | 1024.546
| 11 | 17.42 | 34.062 | 0.67 | 0.662 | 1024.698
| 11 | 17.801 | 33.552 | 0.67 | 0.668 | 1024.216
| 11 | 17.429 | 33.934 | 0.68 | 0.673 | 1024.598
| 11 | 17.227 | 33.753 | 0.68 | 0.672 | 1024.507
| 11 | 17.162 | 34.154 | 0.68 | 0.678 | 1024.831
| 11 | 17.136 | 33.802 | 0.69 | 0.687 | 1024.567
| 11 | 17.141 | 33.904 | 0.7 | 0.698 | 1024.644
| 11 | 17.124 | 33.891 | 0.7 | 0.696 | 1024.638
| 11 | 17.183 | 34.019 | 0.7 | 0.695 | 1024.722
| 11 | 17.19 | 34.184 | 0.72 | 0.718 | 1024.847
| 11 | 17.306 | 33.939 | 0.71 | 0.707 | 1024.631
| 11 | 17.253 | 33.853 | 0.74 | 0.736 | 1024.578
| 11 | 17.144 | 33.852 | 0.84 | 0.835 | 1024.604
| 11 | 17.105 | 33.711 | 1.01 | 1.006 | 1024.506
| 11 | 16.877 | 33.392 | 1.53 | 1.521 | 1024.317
| 11 | 16.597 | 33.377 | 2.37 | 2.351 | 1024.374
| 11 | 16.37 | 33.717 | 2.98 | 2.956 | 1024.691
| 11 | 16.367 | 33.701 | 3.26 | 3.237 | 1024.68
| 11 | 16.001 | 33.387 | 3.74 | 3.709 | 1024.524
| 11 | 15.711 | 33.489 | 4.31 | 4.28 | 1024.671
| 11 | 15.548 | 33.468 | 5.07 | 5.032 | 1024.694
| 11 | 15.375 | 33.716 | 5.65 | 5.61 | 1024.926
| 11 | 15.52 | 33.837 | 5.85 | 5.805 | 1024.988
| 11 | 15.58 | 33.842 | 5.97 | 5.927 | 1024.978
| 11 | 15.862 | 33.642 | 5.91 | 5.87 | 1024.762
| 11 | 15.766 | 33.606 | 5.99 | 5.951 | 1024.756
| 11 | 15.507 | 33.653 | 6.27 | 6.225 | 1024.851
| 11 | 15.695 | 33.764 | 6.02 | 5.976 | 1024.893
| 11 | 15.799 | 33.488 | 5.46 | 5.417 | 1024.655
| 11 | 15.462 | 33.589 | 5.03 | 4.993 | 1024.806
| 11 | 15.337 | 33.583 | 4.64 | 4.606 | 1024.828
| 11 | 15.332 | 33.701 | 4.27 | 4.244 | 1024.918
| 11 | 15.374 | 33.624 | 3.9 | 3.875 | 1024.848
| 11 | 15.442 | 33.507 | 3.52 | 3.491 | 1024.741
| 11 | 15.535 | 33.586 | 3.22 | 3.194 | 1024.779
| 11 | 15.613 | 33.487 | 2.8 | 2.784 | 1024.684
| 11 | 15.611 | 33.526 | 2.42 | 2.404 | 1024.713
| 11 | 15.657 | 33.464 | 1.94 | 1.931 | 1024.652
| 11 | 15.83 | 33.453 | 1.48 | 1.47 | 1024.604
| 11 | 16.124 | 33.38 | 1.07 | 1.06 | 1024.479
| 11 | 16.304 | 33.363 | 0.79 | 0.783 | 1024.424
| 11 | 16.452 | 33.246 | 0.6 | 0.599 | 1024.299
| 11 | 16.456 | 33.337 | 0.39 | 0.388 | 1024.367
| 11 | 16.603 | 33.3 | 0.42 | 0.416 | 1024.305
| 11 | 16.62 | 33.145 | 0.21 | 0.211 | 1024.182
| 11 | 16.254 | 33.263 | 0 | 0.004 | 1024.355
| 11 | 16.279 | 18.428 | 0.01 | 0.007 | 1012.989
| 11 | 16.409 | 3.555 | 0.01 | 0.011 | 1001.608
2006-09-12 09:35 | 4 | 21.098 | 13.143 | 0.14 | 0.136 | 1007.914
| 4 | 22.917 | 22.654 | 0.28 | 0.274 | 1014.625
| 4 | 23.226 | 22.667 | 0.32 | 0.321 | 1014.551
| 4 | 23.219 | 22.401 | 0.44 | 0.436 | 1014.353
| 4 | 23.116 | 22.611 | 0.46 | 0.461 | 1014.539
| 4 | 23.182 | 22.752 | 0.47 | 0.462 | 1014.628
| 4 | 23.219 | 22.803 | 0.5 | 0.493 | 1014.656
| 4 | 23.272 | 23.083 | 0.49 | 0.488 | 1014.852
| 4 | 23.299 | 22.845 | 0.55 | 0.549 | 1014.666
| 4 | 23.335 | 23.137 | 0.55 | 0.548 | 1014.876
| 4 | 23.567 | 23.621 | 0.62 | 0.617 | 1015.177
| 4 | 23.789 | 23.548 | 0.72 | 0.719 | 1015.061
| 4 | 23.9 | 24.789 | 0.76 | 0.757 | 1015.965
| 4 | 24.181 | 25.405 | 0.78 | 0.772 | 1016.349
| 4 | 24.404 | 26.401 | 0.79 | 0.786 | 1017.036
| 4 | 24.486 | 26.608 | 0.8 | 0.798 | 1017.168
| 4 | 24.51 | 25.431 | 0.83 | 0.826 | 1016.275
| 4 | 24.156 | 26.837 | 0.79 | 0.783 | 1017.435
| 4 | 24.112 | 25.698 | 0.81 | 0.806 | 1016.59
| 4 | 24.064 | 26.324 | 0.81 | 0.809 | 1017.075
| 4 | 23.982 | 25.821 | 0.78 | 0.77 | 1016.719
| 4 | 23.92 | 26.702 | 0.71 | 0.708 | 1017.4
| 4 | 23.991 | 25.917 | 0.74 | 0.738 | 1016.789
| 4 | 23.924 | 25.634 | 0.71 | 0.708 | 1016.595
| 4 | 23.602 | 27.12 | 0.56 | 0.56 | 1017.805
| 4 | 24.06 | 27.983 | 0.64 | 0.635 | 1018.326
| 4 | 24.458 | 28.395 | 0.83 | 0.819 | 1018.522
| 4 | 24.615 | 29.586 | 1.23 | 1.223 | 1019.376
| 4 | 24.317 | 30.466 | 1.8 | 1.787 | 1020.13
| 4 | 23.842 | 30.871 | 2.33 | 2.315 | 1020.576
| 4 | 23.561 | 31.109 | 2.63 | 2.61 | 1020.838
| 4 | 23.389 | 31.05 | 2.92 | 2.895 | 1020.845
| 4 | 23.445 | 30.993 | 2.99 | 2.973 | 1020.786
| 4 | 23.467 | 30.986 | 3.08 | 3.059 | 1020.774
| 4 | 23.296 | 31.213 | 3.4 | 3.372 | 1020.997
| 4 | 23.23 | 31.164 | 3.45 | 3.428 | 1020.979
| 4 | 23.33 | 31.071 | 3.45 | 3.425 | 1020.879
| 4 | 23.333 | 31.043 | 3.45 | 3.425 | 1020.858
| 4 | 23.305 | 31.046 | 3.45 | 3.425 | 1020.868
| 4 | 23.276 | 31.057 | 3.44 | 3.42 | 1020.885
| 4 | 23.282 | 31.044 | 3.44 | 3.412 | 1020.873
| 4 | 23.282 | 31.018 | 3.42 | 3.395 | 1020.854
| 4 | 23.276 | 31.03 | 3.43 | 3.401 | 1020.864
| 4 | 23.265 | 31.022 | 3.43 | 3.406 | 1020.861
| 4 | 23.256 | 31.05 | 3.44 | 3.415 | 1020.885
| 4 | 23.249 | 31.055 | 3.44 | 3.417 | 1020.891
| 4 | 23.205 | 31.126 | 3.46 | 3.432 | 1020.957
| 4 | 23.111 | 31.212 | 3.46 | 3.44 | 1021.049
| 4 | 23.019 | 31.366 | 3.5 | 3.472 | 1021.191
| 4 | 22.946 | 31.453 | 3.51 | 3.481 | 1021.278
| 4 | 22.928 | 31.314 | 3.43 | 3.406 | 1021.178
| 4 | 23.075 | 31.164 | 3.28 | 3.262 | 1021.022
| 4 | 23.093 | 31.151 | 3.33 | 3.303 | 1021.008
| 4 | 23.093 | 31.173 | 3.24 | 3.213 | 1021.023
| 4 | 23.079 | 31.193 | 2.93 | 2.909 | 1021.041
| 4 | 23.06 | 31.215 | 2.61 | 2.593 | 1021.062
| 4 | 23.049 | 31.296 | 2.13 | 2.112 | 1021.124
| 4 | 23.052 | 31.294 | 1.71 | 1.695 | 1021.12
| 4 | 23.074 | 31.311 | 1.35 | 1.337 | 1021.125
| 4 | 23.153 | 31.295 | 1.14 | 1.137 | 1021.09
| 4 | 23.207 | 31.378 | 0.8 | 0.791 | 1021.135
| 4 | 23.794 | 31.139 | 0.68 | 0.679 | 1020.786
| 4 | 23.959 | 31.042 | 0.67 | 0.662 | 1020.665
| 4 | 24.007 | 30.98 | 0.5 | 0.499 | 1020.603
| 4 | 24.075 | 28.959 | 0.04 | 0.037 | 1019.056
| 4 | 24 | 13.916 | 0 | -0.004 | 1007.76
2006-09-12 10:10 | 5 | 22.988 | 31.423 | 0.37 | 0.371 | 1021.23
| 5 | 23.268 | 31.473 | 0.56 | 0.558 | 1021.189
| 5 | 23.299 | 31.388 | 0.59 | 0.585 | 1021.116
| 5 | 23.272 | 31.43 | 0.58 | 0.575 | 1021.155
| 5 | 23.286 | 31.471 | 0.57 | 0.57 | 1021.182
| 5 | 23.309 | 31.474 | 0.57 | 0.565 | 1021.178
| 5 | 23.317 | 31.471 | 0.57 | 0.562 | 1021.173
| 5 | 23.319 | 31.466 | 0.57 | 0.566 | 1021.169
| 5 | 23.324 | 31.47 | 0.57 | 0.568 | 1021.171
| 5 | 23.324 | 31.469 | 0.58 | 0.579 | 1021.17
| 5 | 23.325 | 31.465 | 0.6 | 0.597 | 1021.167
| 5 | 23.33 | 31.473 | 0.57 | 0.571 | 1021.171
| 5 | 23.334 | 31.437 | 0.6 | 0.596 | 1021.143
| 5 | 23.337 | 31.478 | 0.59 | 0.586 | 1021.173
| 5 | 23.339 | 31.472 | 0.59 | 0.591 | 1021.168
| 5 | 23.344 | 31.485 | 0.59 | 0.586 | 1021.177
| 5 | 23.346 | 31.474 | 0.59 | 0.589 | 1021.167
| 5 | 23.346 | 31.464 | 0.59 | 0.589 | 1021.16
| 5 | 23.342 | 31.493 | 0.68 | 0.674 | 1021.183
| 5 | 23.354 | 31.656 | 0.99 | 0.984 | 1021.305
| 5 | 23.313 | 31.953 | 1.73 | 1.715 | 1021.544
| 5 | 23.221 | 32.011 | 2.65 | 2.634 | 1021.619
| 5 | 23.082 | 32.04 | 3.59 | 3.568 | 1021.684
| 5 | 22.97 | 32.091 | 4.46 | 4.425 | 1021.758
| 5 | 22.933 | 32.122 | 5.07 | 5.036 | 1021.795
| 5 | 22.93 | 32.128 | 5.44 | 5.401 | 1021.802
| 5 | 22.936 | 32.125 | 5.56 | 5.516 | 1021.799
| 5 | 22.939 | 32.124 | 5.62 | 5.582 | 1021.798
| 5 | 22.937 | 32.125 | 5.56 | 5.518 | 1021.799
| 5 | 22.936 | 32.125 | 5.51 | 5.47 | 1021.799
| 5 | 22.935 | 32.125 | 5.11 | 5.078 | 1021.797
| 5 | 22.934 | 32.124 | 4.91 | 4.873 | 1021.796
| 5 | 22.935 | 32.123 | 4.49 | 4.458 | 1021.793
| 5 | 22.934 | 32.122 | 4.16 | 4.131 | 1021.791
| 5 | 22.934 | 32.118 | 3.87 | 3.846 | 1021.787
| 5 | 22.935 | 32.115 | 3.54 | 3.515 | 1021.783
| 5 | 22.935 | 32.116 | 3.5 | 3.474 | 1021.783
| 5 | 22.933 | 32.117 | 3.5 | 3.473 | 1021.784
| 5 | 22.94 | 32.117 | 3.14 | 3.113 | 1021.781
| 5 | 22.95 | 32.109 | 2.64 | 2.624 | 1021.77
| 5 | 22.945 | 32.11 | 2.18 | 2.16 | 1021.77
| 5 | 22.949 | 32.089 | 1.73 | 1.716 | 1021.752
| 5 | 22.962 | 32.044 | 1.28 | 1.271 | 1021.711
| 5 | 23.013 | 32.039 | 0.86 | 0.852 | 1021.691
| 5 | 23.098 | 32.035 | 0.76 | 0.75 | 1021.664
| 5 | 23.137 | 32.019 | 0.78 | 0.777 | 1021.641
| 5 | 23.167 | 31.996 | 0.79 | 0.785 | 1021.615
| 5 | 23.21 | 31.939 | 0.82 | 0.813 | 1021.559
| 5 | 23.211 | 31.917 | 0.82 | 0.816 | 1021.542
| 5 | 23.17 | 31.939 | 0.83 | 0.824 | 1021.57
| 5 | 23.149 | 31.956 | 0.86 | 0.851 | 1021.589
| 5 | 23.129 | 31.954 | 0.84 | 0.83 | 1021.594
| 5 | 23.046 | 32.007 | 0.43 | 0.428 | 1021.656
| 5 | 22.985 | 32.078 | 0 | 0.004 | 1021.725
| 5 | 23.029 | 31.924 | -0.02 | -0.019 | 1021.596
2006-09-12 10:40 | 6 | 19.349 | 9.16 | 0.06 | 0.055 | 1005.3
| 6 | 21.063 | 31.863 | 0.37 | 0.365 | 1022.094
| 6 | 21.576 | 32.841 | 0.56 | 0.552 | 1022.699
| 6 | 21.599 | 32.757 | 0.58 | 0.58 | 1022.629
| 6 | 21.592 | 32.763 | 0.57 | 0.569 | 1022.635
| 6 | 21.591 | 32.759 | 0.58 | 0.575 | 1022.633
| 6 | 21.579 | 32.727 | 0.59 | 0.586 | 1022.612
| 6 | 21.585 | 32.781 | 0.6 | 0.596 | 1022.651
| 6 | 21.582 | 32.746 | 0.61 | 0.605 | 1022.625
| 6 | 21.597 | 32.762 | 0.59 | 0.591 | 1022.633
| 6 | 21.598 | 32.753 | 0.61 | 0.61 | 1022.626
| 6 | 21.604 | 32.78 | 0.59 | 0.587 | 1022.645
| 6 | 21.591 | 32.668 | 0.6 | 0.597 | 1022.564
| 6 | 21.594 | 32.775 | 0.59 | 0.587 | 1022.644
| 6 | 21.572 | 32.566 | 0.61 | 0.61 | 1022.491
| 6 | 21.49 | 32.785 | 0.59 | 0.59 | 1022.68
| 6 | 21.551 | 32.595 | 0.62 | 0.617 | 1022.519
| 6 | 21.559 | 32.637 | 0.58 | 0.579 | 1022.549
| 6 | 21.586 | 32.754 | 0.68 | 0.671 | 1022.63
| 6 | 21.617 | 32.696 | 0.8 | 0.799 | 1022.578
| 6 | 21.643 | 32.926 | 1.39 | 1.381 | 1022.749
| 6 | 21.66 | 32.922 | 2.21 | 2.193 | 1022.745
| 6 | 21.643 | 32.932 | 2.99 | 2.967 | 1022.76
| 6 | 21.614 | 32.943 | 3.73 | 3.704 | 1022.78
| 6 | 21.596 | 32.969 | 4.51 | 4.483 | 1022.807
| 6 | 21.586 | 32.935 | 5.09 | 5.049 | 1022.787
| 6 | 21.571 | 32.94 | 5.1 | 5.059 | 1022.795
| 6 | 21.567 | 32.922 | 5.02 | 4.984 | 1022.782
| 6 | 21.506 | 32.947 | 4.7 | 4.666 | 1022.817
| 6 | 21.511 | 32.917 | 4.37 | 4.342 | 1022.791
| 6 | 21.49 | 32.911 | 3.94 | 3.909 | 1022.79
| 6 | 21.462 | 32.934 | 3.44 | 3.418 | 1022.813
| 6 | 21.491 | 32.906 | 2.92 | 2.904 | 1022.781
| 6 | 21.52 | 32.92 | 2.44 | 2.424 | 1022.782
| 6 | 21.556 | 32.959 | 2.05 | 2.034 | 1022.8
| 6 | 21.584 | 32.957 | 1.96 | 1.946 | 1022.791
| 6 | 21.562 | 32.89 | 1.77 | 1.757 | 1022.745
| 6 | 21.472 | 32.949 | 1.31 | 1.297 | 1022.812
| 6 | 21.45 | 32.957 | 0.85 | 0.843 | 1022.823
| 6 | 21.474 | 32.991 | 0.52 | 0.518 | 1022.841
| 6 | 21.569 | 32.978 | 0.53 | 0.522 | 1022.805
| 6 | 21.599 | 32.935 | 0.51 | 0.502 | 1022.764
| 6 | 21.61 | 32.943 | 0.53 | 0.53 | 1022.767
| 6 | 21.606 | 32.911 | 0.51 | 0.502 | 1022.744
| 6 | 21.566 | 32.896 | 0.2 | 0.199 | 1022.742
| 6 | 21.443 | 32.939 | -0.01 | -0.006 | 1022.807
2006-09-12 11:05 | 7 | 18.58 | 2.758 | 0.01 | 0.006 | 1000.596
| 7 | 20.092 | 30.341 | 0.36 | 0.354 | 1021.191
| 7 | 20.842 | 33.071 | 0.52 | 0.519 | 1023.072
| 7 | 20.884 | 32.916 | 0.6 | 0.6 | 1022.943
| 7 | 20.797 | 32.959 | 0.7 | 0.696 | 1022.999
| 7 | 20.861 | 33.04 | 0.72 | 0.715 | 1023.045
| 7 | 20.914 | 32.997 | 0.71 | 0.71 | 1022.998
| 7 | 20.927 | 32.958 | 0.73 | 0.723 | 1022.965
| 7 | 20.932 | 32.993 | 0.72 | 0.712 | 1022.989
| 7 | 20.934 | 32.957 | 0.74 | 0.732 | 1022.961
| 7 | 20.935 | 32.986 | 0.72 | 0.712 | 1022.983
| 7 | 20.941 | 32.949 | 0.73 | 0.725 | 1022.954
| 7 | 20.942 | 32.97 | 0.72 | 0.715 | 1022.969
| 7 | 20.966 | 32.957 | 0.75 | 0.741 | 1022.953
| 7 | 20.963 | 32.95 | 0.74 | 0.73 | 1022.949
| 7 | 20.984 | 32.896 | 0.73 | 0.727 | 1022.902
| 7 | 21 | 32.939 | 0.71 | 0.704 | 1022.93
| 7 | 21.009 | 32.826 | 0.72 | 0.719 | 1022.842
| 7 | 20.998 | 32.788 | 0.69 | 0.688 | 1022.816
| 7 | 20.992 | 33.047 | 0.91 | 0.899 | 1023.015
| 7 | 21.023 | 33.081 | 1.48 | 1.465 | 1023.035
| 7 | 21.001 | 33.095 | 2.24 | 2.222 | 1023.055
| 7 | 20.974 | 33.115 | 3.09 | 3.071 | 1023.081
| 7 | 20.908 | 33.06 | 4.1 | 4.066 | 1023.062
| 7 | 20.69 | 33.142 | 4.88 | 4.847 | 1023.185
| 7 | 20.638 | 33.171 | 4.94 | 4.91 | 1023.222
| 7 | 20.626 | 33.175 | 4.94 | 4.909 | 1023.229
| 7 | 20.618 | 33.175 | 4.84 | 4.808 | 1023.23
| 7 | 20.611 | 33.175 | 4.48 | 4.446 | 1023.23
| 7 | 20.614 | 33.177 | 4.29 | 4.262 | 1023.23
| 7 | 20.606 | 33.167 | 3.96 | 3.934 | 1023.223
| 7 | 20.6 | 33.17 | 3.63 | 3.6 | 1023.225
| 7 | 20.613 | 33.159 | 3.29 | 3.264 | 1023.212
| 7 | 20.622 | 33.161 | 2.96 | 2.939 | 1023.21
| 7 | 20.692 | 33.154 | 2.74 | 2.725 | 1023.185
| 7 | 20.774 | 33.033 | 2.48 | 2.467 | 1023.07
| 7 | 20.678 | 33.145 | 2.13 | 2.112 | 1023.179
| 7 | 20.813 | 33.037 | 1.97 | 1.956 | 1023.061
| 7 | 20.765 | 33.098 | 1.66 | 1.65 | 1023.118
| 7 | 20.863 | 33.025 | 1.51 | 1.498 | 1023.036
| 7 | 20.788 | 33.047 | 1.14 | 1.137 | 1023.071
| 7 | 20.72 | 33.126 | 0.77 | 0.76 | 1023.148
| 7 | 20.775 | 33.1 | 0.57 | 0.57 | 1023.113
| 7 | 20.893 | 33.052 | 0.49 | 0.485 | 1023.044
| 7 | 20.832 | 33.029 | 0.15 | 0.151 | 1023.041
| 7 | 20.691 | 33.197 | 0.02 | 0.023 | 1023.207
| 7 | 20.759 | 17.495 | 0.02 | 0.021 | 1011.283
2006-09-11 09:20 | 8 | 21.614 | 0.011 | 0 | -0.002 | 997.868
| 8 | 21.261 | 17.239 | 0.16 | 0.16 | 1010.967
| 8 | 20.734 | 32.481 | 0.52 | 0.519 | 1022.652
| 8 | 20.664 | 32.466 | 0.77 | 0.761 | 1022.66
| 8 | 20.702 | 32.558 | 0.86 | 0.849 | 1022.721
| 8 | 20.674 | 32.837 | 0.87 | 0.86 | 1022.941
| 8 | 20.655 | 32.882 | 0.87 | 0.866 | 1022.98
| 8 | 20.652 | 32.81 | 0.81 | 0.802 | 1022.926
| 8 | 20.652 | 32.902 | 0.65 | 0.646 | 1022.995
| 8 | 20.654 | 32.931 | 0.65 | 0.646 | 1023.016
| 8 | 20.654 | 32.959 | 0.63 | 0.63 | 1023.038
| 8 | 20.659 | 32.948 | 0.64 | 0.635 | 1023.028
| 8 | 20.655 | 32.967 | 0.64 | 0.634 | 1023.043
| 8 | 20.656 | 32.96 | 0.64 | 0.632 | 1023.038
| 8 | 20.653 | 32.979 | 0.64 | 0.634 | 1023.053
| 8 | 20.654 | 32.983 | 0.64 | 0.632 | 1023.056
| 8 | 20.653 | 32.996 | 0.63 | 0.63 | 1023.066
| 8 | 20.652 | 33.008 | 0.64 | 0.637 | 1023.075
| 8 | 20.663 | 33.012 | 0.64 | 0.632 | 1023.075
| 8 | 20.66 | 32.969 | 0.77 | 0.766 | 1023.044
| 8 | 20.653 | 32.97 | 1.02 | 1.01 | 1023.048
| 8 | 20.646 | 32.967 | 1.34 | 1.335 | 1023.049
| 8 | 20.634 | 32.96 | 1.93 | 1.914 | 1023.049
| 8 | 20.61 | 32.964 | 2.5 | 2.479 | 1023.062
| 8 | 20.566 | 32.955 | 3.13 | 3.108 | 1023.069
| 8 | 20.561 | 32.96 | 3.53 | 3.504 | 1023.076
| 8 | 20.539 | 33.001 | 3.91 | 3.881 | 1023.114
| 8 | 20.532 | 33.02 | 4.17 | 4.144 | 1023.132
| 8 | 20.53 | 33.034 | 4.36 | 4.327 | 1023.144
| 8 | 20.505 | 33.049 | 4.65 | 4.615 | 1023.163
| 8 | 20.453 | 33.069 | 4.94 | 4.909 | 1023.194
| 8 | 20.317 | 33.145 | 5.23 | 5.192 | 1023.289
| 8 | 20.185 | 33.206 | 5.43 | 5.388 | 1023.37
| 8 | 20.075 | 33.288 | 5.59 | 5.554 | 1023.463
| 8 | 19.983 | 33.332 | 5.74 | 5.699 | 1023.521
| 8 | 19.981 | 33.427 | 5.78 | 5.742 | 1023.594
| 8 | 20.085 | 33.279 | 5.89 | 5.847 | 1023.455
| 8 | 19.909 | 33.332 | 6.01 | 5.966 | 1023.541
| 8 | 19.758 | 33.382 | 6.05 | 6.011 | 1023.619
| 8 | 19.63 | 33.374 | 6.14 | 6.099 | 1023.646
| 8 | 19.569 | 33.406 | 6.16 | 6.115 | 1023.687
| 8 | 19.536 | 33.448 | 6.16 | 6.118 | 1023.727
| 8 | 19.534 | 33.603 | 6.18 | 6.138 | 1023.845
| 8 | 19.603 | 33.687 | 6.16 | 6.121 | 1023.892
| 8 | 19.672 | 33.528 | 6.06 | 6.017 | 1023.752
| 8 | 19.782 | 33.503 | 5.79 | 5.752 | 1023.704
| 8 | 20.156 | 33.088 | 5.25 | 5.215 | 1023.287
| 8 | 19.856 | 33.164 | 5.17 | 5.137 | 1023.423
| 8 | 19.842 | 33.401 | 4.94 | 4.906 | 1023.607
| 8 | 20.026 | 33.15 | 4.65 | 4.617 | 1023.366
| 8 | 19.987 | 33.134 | 4.37 | 4.337 | 1023.363
| 8 | 19.934 | 33.159 | 4.08 | 4.052 | 1023.395
| 8 | 19.959 | 33.132 | 3.72 | 3.692 | 1023.366
| 8 | 20.094 | 33.08 | 3.47 | 3.441 | 1023.29
| 8 | 20.257 | 33.015 | 3.22 | 3.201 | 1023.196
| 8 | 20.323 | 33.012 | 2.92 | 2.897 | 1023.176
| 8 | 20.396 | 32.993 | 2.68 | 2.657 | 1023.141
| 8 | 20.441 | 32.983 | 2.44 | 2.421 | 1023.121
| 8 | 20.467 | 32.969 | 2.17 | 2.153 | 1023.101
| 8 | 20.484 | 32.967 | 1.92 | 1.907 | 1023.094
| 8 | 20.503 | 32.992 | 1.67 | 1.659 | 1023.108
| 8 | 20.566 | 32.997 | 1.42 | 1.412 | 1023.094
| 8 | 20.602 | 32.99 | 1.15 | 1.144 | 1023.077
| 8 | 20.624 | 32.987 | 0.89 | 0.884 | 1023.068
| 8 | 20.639 | 32.984 | 0.69 | 0.686 | 1023.061
| 8 | 20.65 | 32.981 | 0.54 | 0.541 | 1023.055
| 8 | 20.655 | 32.981 | 0.49 | 0.491 | 1023.054
| 8 | 20.663 | 32.982 | 0.26 | 0.255 | 1023.051
| 8 | 20.675 | 32.973 | 0.01 | 0.014 | 1023.04
| 8 | 20.664 | 32.971 | 0.01 | 0.012 | 1023.042
| 8 | 20.653 | 29.298 | 0.01 | 0.013 | 1020.252
| 8 | 20.634 | 3.905 | 0.01 | 0.013 | 1001.04
| 8 | 20.512 | 2.445 | 0.01 | 0.013 | 999.96
2006-09-11 09:50 | 9 | 21.525 | 9.816 | 0.09 | 0.088 | 1005.302
| 9 | 21.016 | 33.171 | 0.43 | 0.428 | 1023.101
| 9 | 20.877 | 33.294 | 0.66 | 0.654 | 1023.233
| 9 | 20.874 | 33.373 | 0.83 | 0.821 | 1023.294
| 9 | 20.941 | 33.312 | 0.81 | 0.807 | 1023.23
| 9 | 20.874 | 33.312 | 0.69 | 0.687 | 1023.248
| 9 | 20.839 | 33.346 | 0.68 | 0.678 | 1023.283
| 9 | 20.842 | 33.338 | 0.63 | 0.624 | 1023.275
| 9 | 20.843 | 33.373 | 0.66 | 0.66 | 1023.303
| 9 | 20.842 | 33.317 | 0.65 | 0.646 | 1023.26
| 9 | 20.837 | 33.328 | 0.67 | 0.661 | 1023.27
| 9 | 20.832 | 33.315 | 0.66 | 0.656 | 1023.261
| 9 | 20.833 | 33.32 | 0.66 | 0.659 | 1023.264
| 9 | 20.835 | 33.316 | 0.66 | 0.66 | 1023.261
| 9 | 20.837 | 33.319 | 0.65 | 0.649 | 1023.263
| 9 | 20.831 | 33.372 | 0.67 | 0.668 | 1023.305
| 9 | 20.832 | 33.333 | 0.66 | 0.652 | 1023.275
| 9 | 20.828 | 33.388 | 0.69 | 0.688 | 1023.318
| 9 | 20.866 | 33.324 | 0.67 | 0.669 | 1023.259
| 9 | 20.847 | 33.369 | 0.76 | 0.756 | 1023.299
| 9 | 20.828 | 33.359 | 0.87 | 0.869 | 1023.297
| 9 | 20.818 | 33.34 | 1.04 | 1.034 | 1023.285
| 9 | 20.803 | 33.339 | 1.25 | 1.246 | 1023.29
| 9 | 20.774 | 33.287 | 1.53 | 1.522 | 1023.259
| 9 | 20.751 | 33.312 | 1.82 | 1.81 | 1023.285
| 9 | 20.744 | 33.377 | 1.99 | 1.976 | 1023.337
| 9 | 20.743 | 33.292 | 2.24 | 2.227 | 1023.275
| 9 | 20.726 | 33.286 | 2.57 | 2.551 | 1023.275
| 9 | 20.717 | 33.297 | 2.84 | 2.823 | 1023.288
| 9 | 20.714 | 33.287 | 3.1 | 3.081 | 1023.282
| 9 | 20.713 | 33.289 | 3.38 | 3.358 | 1023.285
| 9 | 20.707 | 33.282 | 3.68 | 3.656 | 1023.282
| 9 | 20.696 | 33.298 | 3.95 | 3.921 | 1023.299
| 9 | 20.69 | 33.338 | 4.11 | 4.083 | 1023.331
| 9 | 20.689 | 33.344 | 4.23 | 4.196 | 1023.337
| 9 | 20.689 | 33.287 | 4.46 | 4.431 | 1023.295
| 9 | 20.686 | 33.303 | 4.75 | 4.718 | 1023.309
| 9 | 20.684 | 33.294 | 4.95 | 4.915 | 1023.304
| 9 | 20.681 | 33.281 | 5.25 | 5.209 | 1023.296
| 9 | 20.666 | 33.284 | 5.59 | 5.549 | 1023.304
| 9 | 20.655 | 33.287 | 5.92 | 5.875 | 1023.31
| 9 | 20.649 | 33.298 | 6.18 | 6.134 | 1023.322
| 9 | 20.647 | 33.292 | 6.44 | 6.398 | 1023.318
| 9 | 20.649 | 33.31 | 6.64 | 6.59 | 1023.333
| 9 | 20.649 | 33.307 | 6.73 | 6.685 | 1023.331
| 9 | 20.649 | 33.329 | 6.8 | 6.756 | 1023.347
| 9 | 20.647 | 33.351 | 6.85 | 6.798 | 1023.365
| 9 | 20.653 | 33.344 | 6.85 | 6.806 | 1023.358
| 9 | 20.663 | 33.311 | 6.89 | 6.842 | 1023.33
| 9 | 20.656 | 33.311 | 6.91 | 6.861 | 1023.332
| 9 | 20.652 | 33.357 | 6.85 | 6.798 | 1023.368
| 9 | 20.659 | 33.329 | 6.76 | 6.712 | 1023.345
| 9 | 20.676 | 33.332 | 6.56 | 6.512 | 1023.341
| 9 | 20.699 | 33.308 | 6.34 | 6.291 | 1023.316
| 9 | 20.702 | 33.32 | 6.08 | 6.032 | 1023.323
| 9 | 20.71 | 33.305 | 5.83 | 5.793 | 1023.308
| 9 | 20.689 | 33.315 | 5.63 | 5.594 | 1023.321
| 9 | 20.666 | 33.319 | 5.43 | 5.388 | 1023.329
| 9 | 20.653 | 33.296 | 5.18 | 5.145 | 1023.314
| 9 | 20.65 | 33.298 | 4.95 | 4.915 | 1023.316
| 9 | 20.648 | 33.274 | 4.7 | 4.664 | 1023.296
| 9 | 20.656 | 33.262 | 4.38 | 4.346 | 1023.284
| 9 | 20.662 | 33.259 | 4.13 | 4.1 | 1023.279
| 9 | 20.665 | 33.258 | 3.85 | 3.828 | 1023.276
| 9 | 20.668 | 33.258 | 3.59 | 3.569 | 1023.274
| 9 | 20.674 | 33.257 | 3.31 | 3.284 | 1023.271
| 9 | 20.685 | 33.256 | 3.02 | 2.997 | 1023.266
| 9 | 20.695 | 33.251 | 2.74 | 2.717 | 1023.258
| 9 | 20.697 | 33.249 | 2.42 | 2.398 | 1023.255
| 9 | 20.697 | 33.25 | 2.15 | 2.138 | 1023.255
| 9 | 20.703 | 33.254 | 1.87 | 1.856 | 1023.254
| 9 | 20.721 | 33.249 | 1.56 | 1.547 | 1023.245
| 9 | 20.733 | 33.247 | 1.33 | 1.325 | 1023.239
| 9 | 20.742 | 33.246 | 1.1 | 1.09 | 1023.234
| 9 | 20.753 | 33.241 | 0.87 | 0.861 | 1023.227
| 9 | 20.759 | 33.241 | 0.68 | 0.679 | 1023.225
| 9 | 20.765 | 33.241 | 0.56 | 0.555 | 1023.222
| 9 | 20.779 | 33.241 | 0.57 | 0.566 | 1023.219
| 9 | 20.792 | 33.24 | 0.46 | 0.46 | 1023.214
| 9 | 20.809 | 33.235 | 0.04 | 0.043 | 1023.203
| 9 | 20.812 | 33.226 | 0.01 | 0.006 | 1023.196
2006-09-11 10:40 | 11 | 20.462 | 0.573 | 0 | 0.002 | 998.548
| 11 | 20.102 | 26.4 | 0.28 | 0.276 | 1018.193
| 11 | 19.791 | 33.492 | 0.59 | 0.581 | 1023.67
| 11 | 19.746 | 33.548 | 0.62 | 0.618 | 1023.725
| 11 | 19.744 | 33.584 | 0.62 | 0.612 | 1023.753
| 11 | 19.745 | 33.539 | 0.62 | 0.615 | 1023.718
| 11 | 19.751 | 33.529 | 0.61 | 0.608 | 1023.709
| 11 | 19.743 | 33.532 | 0.63 | 0.622 | 1023.713
| 11 | 19.742 | 33.522 | 0.62 | 0.616 | 1023.706
| 11 | 19.759 | 33.522 | 0.62 | 0.614 | 1023.701
| 11 | 19.781 | 33.517 | 0.63 | 0.622 | 1023.692
| 11 | 19.802 | 33.51 | 0.63 | 0.624 | 1023.682
| 11 | 19.819 | 33.519 | 0.62 | 0.618 | 1023.683
| 11 | 19.804 | 33.525 | 0.63 | 0.628 | 1023.692
| 11 | 19.767 | 33.538 | 0.62 | 0.618 | 1023.712
| 11 | 19.747 | 33.534 | 0.64 | 0.631 | 1023.714
| 11 | 19.75 | 33.533 | 0.64 | 0.637 | 1023.712
| 11 | 19.757 | 33.535 | 0.63 | 0.629 | 1023.711
| 11 | 19.756 | 33.544 | 0.61 | 0.605 | 1023.719
| 11 | 19.749 | 33.591 | 0.63 | 0.623 | 1023.757
| 11 | 19.75 | 33.59 | 0.64 | 0.631 | 1023.755
| 11 | 19.72 | 33.534 | 0.81 | 0.801 | 1023.722
| 11 | 19.68 | 33.461 | 1.16 | 1.15 | 1023.678
| 11 | 19.647 | 33.471 | 1.62 | 1.606 | 1023.696
| 11 | 19.612 | 33.463 | 2.06 | 2.047 | 1023.701
| 11 | 19.589 | 33.514 | 2.37 | 2.352 | 1023.747
| 11 | 19.571 | 33.452 | 2.83 | 2.813 | 1023.706
| 11 | 19.558 | 33.528 | 3.12 | 3.101 | 1023.769
| 11 | 19.569 | 33.495 | 3.29 | 3.264 | 1023.742
| 11 | 19.559 | 33.479 | 3.46 | 3.438 | 1023.733
| 11 | 19.551 | 33.478 | 3.74 | 3.713 | 1023.735
| 11 | 19.549 | 33.469 | 3.99 | 3.962 | 1023.73
| 11 | 19.549 | 33.499 | 4.27 | 4.236 | 1023.754
| 11 | 19.546 | 33.477 | 4.5 | 4.47 | 1023.739
| 11 | 19.54 | 33.479 | 4.67 | 4.635 | 1023.743
| 11 | 19.536 | 33.464 | 4.87 | 4.84 | 1023.733
| 11 | 19.529 | 33.455 | 5.41 | 5.369 | 1023.731
| 11 | 19.526 | 33.481 | 5.66 | 5.62 | 1023.752
| 11 | 19.529 | 33.472 | 5.94 | 5.897 | 1023.746
| 11 | 19.537 | 33.471 | 6.14 | 6.101 | 1023.744
| 11 | 19.535 | 33.488 | 6.33 | 6.281 | 1023.758
| 11 | 19.535 | 33.451 | 6.54 | 6.497 | 1023.731
| 11 | 19.527 | 33.457 | 6.95 | 6.905 | 1023.74
| 11 | 19.525 | 33.447 | 7.31 | 7.263 | 1023.734
| 11 | 19.527 | 33.466 | 7.65 | 7.591 | 1023.75
| 11 | 19.53 | 33.479 | 7.81 | 7.755 | 1023.759
| 11 | 19.537 | 33.495 | 7.87 | 7.809 | 1023.77
| 11 | 19.566 | 33.456 | 7.87 | 7.814 | 1023.733
| 11 | 19.558 | 33.462 | 7.87 | 7.811 | 1023.739
| 11 | 19.551 | 33.476 | 7.83 | 7.771 | 1023.752
| 11 | 19.55 | 33.498 | 7.75 | 7.696 | 1023.768
| 11 | 19.555 | 33.492 | 7.68 | 7.623 | 1023.763
| 11 | 19.563 | 33.449 | 7.69 | 7.636 | 1023.727
| 11 | 19.547 | 33.452 | 7.74 | 7.684 | 1023.734
| 11 | 19.547 | 33.484 | 7.66 | 7.607 | 1023.758
| 11 | 19.57 | 33.47 | 7.43 | 7.377 | 1023.74
| 11 | 19.586 | 33.446 | 7.12 | 7.069 | 1023.717
| 11 | 19.564 | 33.47 | 6.97 | 6.924 | 1023.74
| 11 | 19.561 | 33.476 | 6.71 | 6.664 | 1023.745
| 11 | 19.542 | 33.435 | 6.38 | 6.331 | 1023.717
| 11 | 19.518 | 33.428 | 6.16 | 6.112 | 1023.716
| 11 | 19.514 | 33.43 | 5.72 | 5.677 | 1023.716
| 11 | 19.521 | 33.43 | 5.46 | 5.421 | 1023.714
| 11 | 19.526 | 33.431 | 5.22 | 5.187 | 1023.712
| 11 | 19.536 | 33.433 | 4.77 | 4.736 | 1023.71
| 11 | 19.549 | 33.433 | 4.54 | 4.51 | 1023.705
| 11 | 19.559 | 33.431 | 4.19 | 4.158 | 1023.699
| 11 | 19.57 | 33.442 | 3.69 | 3.664 | 1023.703
| 11 | 19.615 | 33.455 | 3.54 | 3.518 | 1023.7
| 11 | 19.641 | 33.426 | 3.08 | 3.055 | 1023.67
| 11 | 19.64 | 33.42 | 2.71 | 2.686 | 1023.664
| 11 | 19.598 | 33.421 | 2.46 | 2.443 | 1023.674
| 11 | 19.595 | 33.431 | 1.98 | 1.969 | 1023.681
| 11 | 19.608 | 33.436 | 1.64 | 1.631 | 1023.68
| 11 | 19.63 | 33.452 | 1.18 | 1.17 | 1023.684
| 11 | 19.678 | 33.448 | 0.82 | 0.809 | 1023.667
| 11 | 19.721 | 33.459 | 0.75 | 0.74 | 1023.664
| 11 | 19.774 | 33.454 | 0.76 | 0.758 | 1023.646
| 11 | 19.805 | 33.436 | 0.59 | 0.59 | 1023.624
| 11 | 19.816 | 33.449 | 0.08 | 0.083 | 1023.629
| 11 | 19.832 | 33.42 | 0 | 0.003 | 1023.602
| 11 | 19.806 | 33.427 | 0 | 0.004 | 1023.614
| 11 | 19.795 | 11.127 | 0 | 0.001 | 1006.692
| 11 | 19.786 | 3.182 | 0 | 0.004 | 1000.674
| 11 | 19.768 | 2.565 | 0.01 | 0.007 | 1000.209
2006-09-26 09:20 | 4 | 19.282 | 4.688 | 0.08 | 0.081 | 1001.923
| 4 | 21.912 | 23.744 | 0.35 | 0.348 | 1015.716
| 4 | 22.829 | 23.363 | 0.44 | 0.436 | 1015.184
| 4 | 22.857 | 23.199 | 0.58 | 0.573 | 1015.053
| 4 | 22.639 | 23.371 | 0.61 | 0.602 | 1015.242
| 4 | 22.97 | 23.981 | 0.64 | 0.638 | 1015.612
| 4 | 23.38 | 25.009 | 0.64 | 0.636 | 1016.275
| 4 | 23.639 | 25.697 | 0.65 | 0.643 | 1016.722
| 4 | 23.746 | 26.026 | 0.65 | 0.641 | 1016.94
| 4 | 23.801 | 25.766 | 0.69 | 0.687 | 1016.729
| 4 | 23.822 | 26.074 | 0.72 | 0.71 | 1016.955
| 4 | 23.856 | 26.252 | 0.75 | 0.746 | 1017.08
| 4 | 23.836 | 26.233 | 0.74 | 0.734 | 1017.071
| 4 | 23.824 | 27.077 | 0.68 | 0.677 | 1017.711
| 4 | 23.739 | 26.479 | 0.68 | 0.674 | 1017.284
| 4 | 23.72 | 27.274 | 0.68 | 0.678 | 1017.889
| 4 | 23.697 | 26.881 | 0.68 | 0.678 | 1017.598
| 4 | 23.678 | 26.64 | 0.68 | 0.679 | 1017.423
| 4 | 23.648 | 26.06 | 0.68 | 0.678 | 1016.993
| 4 | 23.595 | 27.348 | 0.79 | 0.781 | 1017.98
| 4 | 23.726 | 27.45 | 0.98 | 0.971 | 1018.021
| 4 | 23.543 | 28.72 | 1.39 | 1.384 | 1019.033
| 4 | 23.365 | 28.938 | 1.63 | 1.62 | 1019.249
| 4 | 23.305 | 29.598 | 1.92 | 1.906 | 1019.766
| 4 | 23.243 | 29.766 | 2.18 | 2.164 | 1019.912
| 4 | 23.203 | 29.961 | 2.46 | 2.439 | 1020.072
| 4 | 23.133 | 29.808 | 2.8 | 2.776 | 1019.978
| 4 | 23.08 | 29.778 | 2.88 | 2.859 | 1019.97
| 4 | 23.053 | 30.006 | 3.18 | 3.162 | 1020.151
| 4 | 23.005 | 29.981 | 3.42 | 3.391 | 1020.147
| 4 | 22.974 | 29.95 | 3.52 | 3.494 | 1020.132
| 4 | 22.96 | 30.088 | 3.75 | 3.72 | 1020.242
| 4 | 22.865 | 30.366 | 4.3 | 4.267 | 1020.481
| 4 | 22.766 | 30.373 | 4.42 | 4.391 | 1020.515
| 4 | 22.753 | 30.362 | 4.43 | 4.398 | 1020.51
| 4 | 22.745 | 30.361 | 4.42 | 4.392 | 1020.512
| 4 | 22.739 | 30.327 | 4.2 | 4.166 | 1020.487
| 4 | 22.739 | 30.284 | 3.78 | 3.756 | 1020.452
| 4 | 22.759 | 30.341 | 3.37 | 3.35 | 1020.488
| 4 | 22.825 | 30.377 | 2.93 | 2.905 | 1020.495
| 4 | 22.875 | 30.38 | 2.51 | 2.49 | 1020.482
| 4 | 22.932 | 30.313 | 2.16 | 2.146 | 1020.414
| 4 | 22.969 | 30.306 | 1.84 | 1.825 | 1020.396
| 4 | 23.014 | 30.21 | 1.62 | 1.613 | 1020.31
| 4 | 22.999 | 30.212 | 1.31 | 1.298 | 1020.314
| 4 | 23.023 | 30.205 | 1.06 | 1.051 | 1020.301
| 4 | 23.05 | 30.171 | 0.83 | 0.828 | 1020.267
| 4 | 23.1 | 30.121 | 0.73 | 0.724 | 1020.215
| 4 | 23.112 | 30.081 | 0.52 | 0.52 | 1020.18
| 4 | 23.053 | 30.113 | 0.31 | 0.304 | 1020.22
| 4 | 22.853 | 29.541 | 0.03 | 0.025 | 1019.842
2006-09-26 09:50 | 5 | 18.808 | 0.318 | 0.02 | 0.024 | 998.689
| 5 | 19.072 | 8.869 | 0.1 | 0.098 | 1005.139
| 5 | 21.327 | 28.167 | 0.42 | 0.418 | 1019.219
| 5 | 22.178 | 29.314 | 0.55 | 0.543 | 1019.859
| 5 | 22.211 | 29.031 | 0.58 | 0.578 | 1019.636
| 5 | 22.157 | 29.783 | 0.63 | 0.621 | 1020.22
| 5 | 22.187 | 30.046 | 0.63 | 0.627 | 1020.411
| 5 | 22.198 | 30.172 | 0.63 | 0.621 | 1020.504
| 5 | 22.189 | 30.28 | 0.65 | 0.647 | 1020.588
| 5 | 22.191 | 30.297 | 0.67 | 0.661 | 1020.601
| 5 | 22.197 | 30.338 | 0.68 | 0.672 | 1020.63
| 5 | 22.199 | 30.38 | 0.66 | 0.659 | 1020.661
| 5 | 22.195 | 30.39 | 0.67 | 0.668 | 1020.671
| 5 | 22.196 | 30.388 | 0.67 | 0.666 | 1020.668
| 5 | 22.192 | 30.372 | 0.66 | 0.654 | 1020.657
| 5 | 22.189 | 30.443 | 0.65 | 0.649 | 1020.711
| 5 | 22.174 | 30.414 | 0.67 | 0.661 | 1020.694
| 5 | 22.182 | 30.426 | 0.66 | 0.658 | 1020.7
| 5 | 22.177 | 30.32 | 0.67 | 0.66 | 1020.622
| 5 | 22.152 | 30.122 | 0.66 | 0.658 | 1020.479
| 5 | 22.152 | 30.155 | 0.68 | 0.676 | 1020.504
| 5 | 22.16 | 30.579 | 0.93 | 0.922 | 1020.824
| 5 | 22.188 | 30.825 | 1.54 | 1.526 | 1021.006
| 5 | 22.173 | 31.037 | 2.2 | 2.184 | 1021.173
| 5 | 22.169 | 31.185 | 2.88 | 2.865 | 1021.29
| 5 | 22.15 | 31.044 | 3.27 | 3.249 | 1021.19
| 5 | 22.067 | 31.098 | 3.41 | 3.388 | 1021.254
| 5 | 22.021 | 31.08 | 3.6 | 3.574 | 1021.254
| 5 | 21.999 | 31.214 | 3.87 | 3.84 | 1021.363
| 5 | 22.1 | 31.185 | 4.2 | 4.172 | 1021.314
| 5 | 22.103 | 31.265 | 4.28 | 4.25 | 1021.374
| 5 | 22.12 | 31.287 | 4.3 | 4.272 | 1021.387
| 5 | 22.086 | 31.162 | 4.17 | 4.137 | 1021.301
| 5 | 22.041 | 31.167 | 3.85 | 3.819 | 1021.315
| 5 | 22.026 | 31.161 | 3.45 | 3.429 | 1021.313
| 5 | 22.017 | 31.152 | 3.08 | 3.059 | 1021.307
| 5 | 22.009 | 31.163 | 2.7 | 2.684 | 1021.316
| 5 | 22 | 31.135 | 2.39 | 2.371 | 1021.296
| 5 | 21.967 | 31.174 | 2.05 | 2.033 | 1021.333
| 5 | 21.918 | 31.207 | 1.71 | 1.7 | 1021.37
| 5 | 21.859 | 31.305 | 1.35 | 1.34 | 1021.459
| 5 | 21.951 | 31.254 | 0.96 | 0.955 | 1021.393
| 5 | 22.044 | 31.229 | 0.69 | 0.686 | 1021.348
| 5 | 22.114 | 31.113 | 0.61 | 0.61 | 1021.24
| 5 | 22.132 | 31.068 | 0.47 | 0.468 | 1021.2
| 5 | 21.945 | 30.879 | 0.07 | 0.065 | 1021.106
| 5 | 21.728 | 29.475 | 0.03 | 0.033 | 1020.101
2006-09-26 10:20 | 6 | 19.349 | 9.16 | 0.06 | 0.055 | 1005.3
| 6 | 21.063 | 31.863 | 0.37 | 0.365 | 1022.094
| 6 | 21.576 | 32.841 | 0.56 | 0.552 | 1022.699
| 6 | 21.599 | 32.757 | 0.58 | 0.58 | 1022.629
| 6 | 21.592 | 32.763 | 0.57 | 0.569 | 1022.635
| 6 | 21.591 | 32.759 | 0.58 | 0.575 | 1022.633
| 6 | 21.579 | 32.727 | 0.59 | 0.586 | 1022.612
| 6 | 21.585 | 32.781 | 0.6 | 0.596 | 1022.651
| 6 | 21.582 | 32.746 | 0.61 | 0.605 | 1022.625
| 6 | 21.597 | 32.762 | 0.59 | 0.591 | 1022.633
| 6 | 21.598 | 32.753 | 0.61 | 0.61 | 1022.626
| 6 | 21.604 | 32.78 | 0.59 | 0.587 | 1022.645
| 6 | 21.591 | 32.668 | 0.6 | 0.597 | 1022.564
| 6 | 21.594 | 32.775 | 0.59 | 0.587 | 1022.644
| 6 | 21.572 | 32.566 | 0.61 | 0.61 | 1022.491
| 6 | 21.49 | 32.785 | 0.59 | 0.59 | 1022.68
| 6 | 21.551 | 32.595 | 0.62 | 0.617 | 1022.519
| 6 | 21.559 | 32.637 | 0.58 | 0.579 | 1022.549
| 6 | 21.586 | 32.754 | 0.68 | 0.671 | 1022.63
| 6 | 21.617 | 32.696 | 0.8 | 0.799 | 1022.578
| 6 | 21.643 | 32.926 | 1.39 | 1.381 | 1022.749
| 6 | 21.66 | 32.922 | 2.21 | 2.193 | 1022.745
| 6 | 21.643 | 32.932 | 2.99 | 2.967 | 1022.76
| 6 | 21.614 | 32.943 | 3.73 | 3.704 | 1022.78
| 6 | 21.596 | 32.969 | 4.51 | 4.483 | 1022.807
| 6 | 21.586 | 32.935 | 5.09 | 5.049 | 1022.787
| 6 | 21.571 | 32.94 | 5.1 | 5.059 | 1022.795
| 6 | 21.567 | 32.922 | 5.02 | 4.984 | 1022.782
| 6 | 21.506 | 32.947 | 4.7 | 4.666 | 1022.817
| 6 | 21.511 | 32.917 | 4.37 | 4.342 | 1022.791
| 6 | 21.49 | 32.911 | 3.94 | 3.909 | 1022.79
| 6 | 21.462 | 32.934 | 3.44 | 3.418 | 1022.813
| 6 | 21.491 | 32.906 | 2.92 | 2.904 | 1022.781
| 6 | 21.52 | 32.92 | 2.44 | 2.424 | 1022.782
| 6 | 21.556 | 32.959 | 2.05 | 2.034 | 1022.8
| 6 | 21.584 | 32.957 | 1.96 | 1.946 | 1022.791
| 6 | 21.562 | 32.89 | 1.77 | 1.757 | 1022.745
| 6 | 21.472 | 32.949 | 1.31 | 1.297 | 1022.812
| 6 | 21.45 | 32.957 | 0.85 | 0.843 | 1022.823
| 6 | 21.474 | 32.991 | 0.52 | 0.518 | 1022.841
| 6 | 21.569 | 32.978 | 0.53 | 0.522 | 1022.805
| 6 | 21.599 | 32.935 | 0.51 | 0.502 | 1022.764
| 6 | 21.61 | 32.943 | 0.53 | 0.53 | 1022.767
| 6 | 21.606 | 32.911 | 0.51 | 0.502 | 1022.744
| 6 | 21.566 | 32.896 | 0.2 | 0.199 | 1022.742
| 6 | 21.443 | 32.939 | -0.01 | -0.006 | 1022.807
2006-09-26 10:40 | 7 | 18.58 | 2.758 | 0.01 | 0.006 | 1000.596
| 7 | 20.092 | 30.341 | 0.36 | 0.354 | 1021.191
| 7 | 20.842 | 33.071 | 0.52 | 0.519 | 1023.072
| 7 | 20.884 | 32.916 | 0.6 | 0.6 | 1022.943
| 7 | 20.797 | 32.959 | 0.7 | 0.696 | 1022.999
| 7 | 20.861 | 33.04 | 0.72 | 0.715 | 1023.045
| 7 | 20.914 | 32.997 | 0.71 | 0.71 | 1022.998
| 7 | 20.927 | 32.958 | 0.73 | 0.723 | 1022.965
| 7 | 20.932 | 32.993 | 0.72 | 0.712 | 1022.989
| 7 | 20.934 | 32.957 | 0.74 | 0.732 | 1022.961
| 7 | 20.935 | 32.986 | 0.72 | 0.712 | 1022.983
| 7 | 20.941 | 32.949 | 0.73 | 0.725 | 1022.954
| 7 | 20.942 | 32.97 | 0.72 | 0.715 | 1022.969
| 7 | 20.966 | 32.957 | 0.75 | 0.741 | 1022.953
| 7 | 20.963 | 32.95 | 0.74 | 0.73 | 1022.949
| 7 | 20.984 | 32.896 | 0.73 | 0.727 | 1022.902
| 7 | 21 | 32.939 | 0.71 | 0.704 | 1022.93
| 7 | 21.009 | 32.826 | 0.72 | 0.719 | 1022.842
| 7 | 20.998 | 32.788 | 0.69 | 0.688 | 1022.816
| 7 | 20.992 | 33.047 | 0.91 | 0.899 | 1023.015
| 7 | 21.023 | 33.081 | 1.48 | 1.465 | 1023.035
| 7 | 21.001 | 33.095 | 2.24 | 2.222 | 1023.055
| 7 | 20.974 | 33.115 | 3.09 | 3.071 | 1023.081
| 7 | 20.908 | 33.06 | 4.1 | 4.066 | 1023.062
| 7 | 20.69 | 33.142 | 4.88 | 4.847 | 1023.185
| 7 | 20.638 | 33.171 | 4.94 | 4.91 | 1023.222
| 7 | 20.626 | 33.175 | 4.94 | 4.909 | 1023.229
| 7 | 20.618 | 33.175 | 4.84 | 4.808 | 1023.23
| 7 | 20.611 | 33.175 | 4.48 | 4.446 | 1023.23
| 7 | 20.614 | 33.177 | 4.29 | 4.262 | 1023.23
| 7 | 20.606 | 33.167 | 3.96 | 3.934 | 1023.223
| 7 | 20.6 | 33.17 | 3.63 | 3.6 | 1023.225
| 7 | 20.613 | 33.159 | 3.29 | 3.264 | 1023.212
| 7 | 20.622 | 33.161 | 2.96 | 2.939 | 1023.21
| 7 | 20.692 | 33.154 | 2.74 | 2.725 | 1023.185
| 7 | 20.774 | 33.033 | 2.48 | 2.467 | 1023.07
| 7 | 20.678 | 33.145 | 2.13 | 2.112 | 1023.179
| 7 | 20.813 | 33.037 | 1.97 | 1.956 | 1023.061
| 7 | 20.765 | 33.098 | 1.66 | 1.65 | 1023.118
| 7 | 20.863 | 33.025 | 1.51 | 1.498 | 1023.036
| 7 | 20.788 | 33.047 | 1.14 | 1.137 | 1023.071
| 7 | 20.72 | 33.126 | 0.77 | 0.76 | 1023.148
| 7 | 20.775 | 33.1 | 0.57 | 0.57 | 1023.113
| 7 | 20.893 | 33.052 | 0.49 | 0.485 | 1023.044
| 7 | 20.832 | 33.029 | 0.15 | 0.151 | 1023.041
| 7 | 20.691 | 33.197 | 0.02 | 0.023 | 1023.207
| 7 | 20.759 | 17.495 | 0.02 | 0.021 | 1011.283
2006-09-25 09:15 | 8 | 21.614 | 0.011 | 0 | -0.002 | 997.868
| 8 | 21.261 | 17.239 | 0.16 | 0.16 | 1010.967
| 8 | 20.734 | 32.481 | 0.52 | 0.519 | 1022.652
| 8 | 20.664 | 32.466 | 0.77 | 0.761 | 1022.66
| 8 | 20.702 | 32.558 | 0.86 | 0.849 | 1022.721
| 8 | 20.674 | 32.837 | 0.87 | 0.86 | 1022.941
| 8 | 20.655 | 32.882 | 0.87 | 0.866 | 1022.98
| 8 | 20.652 | 32.81 | 0.81 | 0.802 | 1022.926
| 8 | 20.652 | 32.902 | 0.65 | 0.646 | 1022.995
| 8 | 20.654 | 32.931 | 0.65 | 0.646 | 1023.016
| 8 | 20.654 | 32.959 | 0.63 | 0.63 | 1023.038
| 8 | 20.659 | 32.948 | 0.64 | 0.635 | 1023.028
| 8 | 20.655 | 32.967 | 0.64 | 0.634 | 1023.043
| 8 | 20.656 | 32.96 | 0.64 | 0.632 | 1023.038
| 8 | 20.653 | 32.979 | 0.64 | 0.634 | 1023.053
| 8 | 20.654 | 32.983 | 0.64 | 0.632 | 1023.056
| 8 | 20.653 | 32.996 | 0.63 | 0.63 | 1023.066
| 8 | 20.652 | 33.008 | 0.64 | 0.637 | 1023.075
| 8 | 20.663 | 33.012 | 0.64 | 0.632 | 1023.075
| 8 | 20.66 | 32.969 | 0.77 | 0.766 | 1023.044
| 8 | 20.653 | 32.97 | 1.02 | 1.01 | 1023.048
| 8 | 20.646 | 32.967 | 1.34 | 1.335 | 1023.049
| 8 | 20.634 | 32.96 | 1.93 | 1.914 | 1023.049
| 8 | 20.61 | 32.964 | 2.5 | 2.479 | 1023.062
| 8 | 20.566 | 32.955 | 3.13 | 3.108 | 1023.069
| 8 | 20.561 | 32.96 | 3.53 | 3.504 | 1023.076
| 8 | 20.539 | 33.001 | 3.91 | 3.881 | 1023.114
| 8 | 20.532 | 33.02 | 4.17 | 4.144 | 1023.132
| 8 | 20.53 | 33.034 | 4.36 | 4.327 | 1023.144
| 8 | 20.505 | 33.049 | 4.65 | 4.615 | 1023.163
| 8 | 20.453 | 33.069 | 4.94 | 4.909 | 1023.194
| 8 | 20.317 | 33.145 | 5.23 | 5.192 | 1023.289
| 8 | 20.185 | 33.206 | 5.43 | 5.388 | 1023.37
| 8 | 20.075 | 33.288 | 5.59 | 5.554 | 1023.463
| 8 | 19.983 | 33.332 | 5.74 | 5.699 | 1023.521
| 8 | 19.981 | 33.427 | 5.78 | 5.742 | 1023.594
| 8 | 20.085 | 33.279 | 5.89 | 5.847 | 1023.455
| 8 | 19.909 | 33.332 | 6.01 | 5.966 | 1023.541
| 8 | 19.758 | 33.382 | 6.05 | 6.011 | 1023.619
| 8 | 19.63 | 33.374 | 6.14 | 6.099 | 1023.646
| 8 | 19.569 | 33.406 | 6.16 | 6.115 | 1023.687
| 8 | 19.536 | 33.448 | 6.16 | 6.118 | 1023.727
| 8 | 19.534 | 33.603 | 6.18 | 6.138 | 1023.845
| 8 | 19.603 | 33.687 | 6.16 | 6.121 | 1023.892
| 8 | 19.672 | 33.528 | 6.06 | 6.017 | 1023.752
| 8 | 19.782 | 33.503 | 5.79 | 5.752 | 1023.704
| 8 | 20.156 | 33.088 | 5.25 | 5.215 | 1023.287
| 8 | 19.856 | 33.164 | 5.17 | 5.137 | 1023.423
| 8 | 19.842 | 33.401 | 4.94 | 4.906 | 1023.607
| 8 | 20.026 | 33.15 | 4.65 | 4.617 | 1023.366
| 8 | 19.987 | 33.134 | 4.37 | 4.337 | 1023.363
| 8 | 19.934 | 33.159 | 4.08 | 4.052 | 1023.395
| 8 | 19.959 | 33.132 | 3.72 | 3.692 | 1023.366
| 8 | 20.094 | 33.08 | 3.47 | 3.441 | 1023.29
| 8 | 20.257 | 33.015 | 3.22 | 3.201 | 1023.196
| 8 | 20.323 | 33.012 | 2.92 | 2.897 | 1023.176
| 8 | 20.396 | 32.993 | 2.68 | 2.657 | 1023.141
| 8 | 20.441 | 32.983 | 2.44 | 2.421 | 1023.121
| 8 | 20.467 | 32.969 | 2.17 | 2.153 | 1023.101
| 8 | 20.484 | 32.967 | 1.92 | 1.907 | 1023.094
| 8 | 20.503 | 32.992 | 1.67 | 1.659 | 1023.108
| 8 | 20.566 | 32.997 | 1.42 | 1.412 | 1023.094
| 8 | 20.602 | 32.99 | 1.15 | 1.144 | 1023.077
| 8 | 20.624 | 32.987 | 0.89 | 0.884 | 1023.068
| 8 | 20.639 | 32.984 | 0.69 | 0.686 | 1023.061
| 8 | 20.65 | 32.981 | 0.54 | 0.541 | 1023.055
| 8 | 20.655 | 32.981 | 0.49 | 0.491 | 1023.054
| 8 | 20.663 | 32.982 | 0.26 | 0.255 | 1023.051
| 8 | 20.675 | 32.973 | 0.01 | 0.014 | 1023.04
| 8 | 20.664 | 32.971 | 0.01 | 0.012 | 1023.042
| 8 | 20.653 | 29.298 | 0.01 | 0.013 | 1020.252
| 8 | 20.634 | 3.905 | 0.01 | 0.013 | 1001.04
| 8 | 20.512 | 2.445 | 0.01 | 0.013 | 999.96
2006-09-25 09:50 | 9 | 21.525 | 9.816 | 0.09 | 0.088 | 1005.302
| 9 | 21.016 | 33.171 | 0.43 | 0.428 | 1023.101
| 9 | 20.877 | 33.294 | 0.66 | 0.654 | 1023.233
| 9 | 20.874 | 33.373 | 0.83 | 0.821 | 1023.294
| 9 | 20.941 | 33.312 | 0.81 | 0.807 | 1023.23
| 9 | 20.874 | 33.312 | 0.69 | 0.687 | 1023.248
| 9 | 20.839 | 33.346 | 0.68 | 0.678 | 1023.283
| 9 | 20.842 | 33.338 | 0.63 | 0.624 | 1023.275
| 9 | 20.843 | 33.373 | 0.66 | 0.66 | 1023.303
| 9 | 20.842 | 33.317 | 0.65 | 0.646 | 1023.26
| 9 | 20.837 | 33.328 | 0.67 | 0.661 | 1023.27
| 9 | 20.832 | 33.315 | 0.66 | 0.656 | 1023.261
| 9 | 20.833 | 33.32 | 0.66 | 0.659 | 1023.264
| 9 | 20.835 | 33.316 | 0.66 | 0.66 | 1023.261
| 9 | 20.837 | 33.319 | 0.65 | 0.649 | 1023.263
| 9 | 20.831 | 33.372 | 0.67 | 0.668 | 1023.305
| 9 | 20.832 | 33.333 | 0.66 | 0.652 | 1023.275
| 9 | 20.828 | 33.388 | 0.69 | 0.688 | 1023.318
| 9 | 20.866 | 33.324 | 0.67 | 0.669 | 1023.259
| 9 | 20.847 | 33.369 | 0.76 | 0.756 | 1023.299
| 9 | 20.828 | 33.359 | 0.87 | 0.869 | 1023.297
| 9 | 20.818 | 33.34 | 1.04 | 1.034 | 1023.285
| 9 | 20.803 | 33.339 | 1.25 | 1.246 | 1023.29
| 9 | 20.774 | 33.287 | 1.53 | 1.522 | 1023.259
| 9 | 20.751 | 33.312 | 1.82 | 1.81 | 1023.285
| 9 | 20.744 | 33.377 | 1.99 | 1.976 | 1023.337
| 9 | 20.743 | 33.292 | 2.24 | 2.227 | 1023.275
| 9 | 20.726 | 33.286 | 2.57 | 2.551 | 1023.275
| 9 | 20.717 | 33.297 | 2.84 | 2.823 | 1023.288
| 9 | 20.714 | 33.287 | 3.1 | 3.081 | 1023.282
| 9 | 20.713 | 33.289 | 3.38 | 3.358 | 1023.285
| 9 | 20.707 | 33.282 | 3.68 | 3.656 | 1023.282
| 9 | 20.696 | 33.298 | 3.95 | 3.921 | 1023.299
| 9 | 20.69 | 33.338 | 4.11 | 4.083 | 1023.331
| 9 | 20.689 | 33.344 | 4.23 | 4.196 | 1023.337
| 9 | 20.689 | 33.287 | 4.46 | 4.431 | 1023.295
| 9 | 20.686 | 33.303 | 4.75 | 4.718 | 1023.309
| 9 | 20.684 | 33.294 | 4.95 | 4.915 | 1023.304
| 9 | 20.681 | 33.281 | 5.25 | 5.209 | 1023.296
| 9 | 20.666 | 33.284 | 5.59 | 5.549 | 1023.304
| 9 | 20.655 | 33.287 | 5.92 | 5.875 | 1023.31
| 9 | 20.649 | 33.298 | 6.18 | 6.134 | 1023.322
| 9 | 20.647 | 33.292 | 6.44 | 6.398 | 1023.318
| 9 | 20.649 | 33.31 | 6.64 | 6.59 | 1023.333
| 9 | 20.649 | 33.307 | 6.73 | 6.685 | 1023.331
| 9 | 20.649 | 33.329 | 6.8 | 6.756 | 1023.347
| 9 | 20.647 | 33.351 | 6.85 | 6.798 | 1023.365
| 9 | 20.653 | 33.344 | 6.85 | 6.806 | 1023.358
| 9 | 20.663 | 33.311 | 6.89 | 6.842 | 1023.33
| 9 | 20.656 | 33.311 | 6.91 | 6.861 | 1023.332
| 9 | 20.652 | 33.357 | 6.85 | 6.798 | 1023.368
| 9 | 20.659 | 33.329 | 6.76 | 6.712 | 1023.345
| 9 | 20.676 | 33.332 | 6.56 | 6.512 | 1023.341
| 9 | 20.699 | 33.308 | 6.34 | 6.291 | 1023.316
| 9 | 20.702 | 33.32 | 6.08 | 6.032 | 1023.323
| 9 | 20.71 | 33.305 | 5.83 | 5.793 | 1023.308
| 9 | 20.689 | 33.315 | 5.63 | 5.594 | 1023.321
| 9 | 20.666 | 33.319 | 5.43 | 5.388 | 1023.329
| 9 | 20.653 | 33.296 | 5.18 | 5.145 | 1023.314
| 9 | 20.65 | 33.298 | 4.95 | 4.915 | 1023.316
| 9 | 20.648 | 33.274 | 4.7 | 4.664 | 1023.296
| 9 | 20.656 | 33.262 | 4.38 | 4.346 | 1023.284
| 9 | 20.662 | 33.259 | 4.13 | 4.1 | 1023.279
| 9 | 20.665 | 33.258 | 3.85 | 3.828 | 1023.276
| 9 | 20.668 | 33.258 | 3.59 | 3.569 | 1023.274
| 9 | 20.674 | 33.257 | 3.31 | 3.284 | 1023.271
| 9 | 20.685 | 33.256 | 3.02 | 2.997 | 1023.266
| 9 | 20.695 | 33.251 | 2.74 | 2.717 | 1023.258
| 9 | 20.697 | 33.249 | 2.42 | 2.398 | 1023.255
| 9 | 20.697 | 33.25 | 2.15 | 2.138 | 1023.255
| 9 | 20.703 | 33.254 | 1.87 | 1.856 | 1023.254
| 9 | 20.721 | 33.249 | 1.56 | 1.547 | 1023.245
| 9 | 20.733 | 33.247 | 1.33 | 1.325 | 1023.239
| 9 | 20.742 | 33.246 | 1.1 | 1.09 | 1023.234
| 9 | 20.753 | 33.241 | 0.87 | 0.861 | 1023.227
| 9 | 20.759 | 33.241 | 0.68 | 0.679 | 1023.225
| 9 | 20.765 | 33.241 | 0.56 | 0.555 | 1023.222
| 9 | 20.779 | 33.241 | 0.57 | 0.566 | 1023.219
| 9 | 20.792 | 33.24 | 0.46 | 0.46 | 1023.214
| 9 | 20.809 | 33.235 | 0.04 | 0.043 | 1023.203
| 9 | 20.812 | 33.226 | 0.01 | 0.006 | 1023.196
2006-09-25 10:45 | 11 | 20.653 | 0.507 | 0.01 | 0.008 | 998.457
| 11 | 20.462 | 0.667 | 0.03 | 0.026 | 998.619
| 11 | 19.734 | 24.615 | 0.23 | 0.225 | 1016.928
| 11 | 19.477 | 33.509 | 0.53 | 0.53 | 1023.764
| 11 | 19.42 | 33.662 | 0.58 | 0.575 | 1023.895
| 11 | 19.433 | 33.755 | 0.61 | 0.605 | 1023.963
| 11 | 19.451 | 33.637 | 0.63 | 0.626 | 1023.869
| 11 | 19.459 | 33.642 | 0.66 | 0.654 | 1023.871
| 11 | 19.45 | 33.703 | 0.7 | 0.696 | 1023.92
| 11 | 19.451 | 33.667 | 0.69 | 0.688 | 1023.892
| 11 | 19.449 | 33.633 | 0.71 | 0.704 | 1023.866
| 11 | 19.443 | 33.614 | 0.7 | 0.696 | 1023.854
| 11 | 19.44 | 33.623 | 0.7 | 0.698 | 1023.861
| 11 | 19.437 | 33.694 | 0.71 | 0.71 | 1023.916
| 11 | 19.431 | 33.602 | 0.7 | 0.693 | 1023.847
| 11 | 19.438 | 33.8 | 0.71 | 0.71 | 1023.997
| 11 | 19.465 | 33.622 | 0.7 | 0.699 | 1023.854
| 11 | 19.437 | 33.775 | 0.71 | 0.708 | 1023.978
| 11 | 19.431 | 33.685 | 0.71 | 0.7 | 1023.911
| 11 | 19.424 | 33.696 | 0.71 | 0.707 | 1023.921
| 11 | 19.425 | 33.802 | 0.7 | 0.7 | 1024.002
| 11 | 19.427 | 33.748 | 0.7 | 0.695 | 1023.96
| 11 | 19.425 | 33.647 | 0.92 | 0.917 | 1023.884
| 11 | 19.425 | 33.574 | 1.18 | 1.171 | 1023.83
| 11 | 19.406 | 33.487 | 1.65 | 1.639 | 1023.77
| 11 | 19.385 | 33.494 | 2.11 | 2.097 | 1023.783
| 11 | 19.352 | 33.523 | 2.47 | 2.454 | 1023.815
| 11 | 19.318 | 33.504 | 2.85 | 2.835 | 1023.811
| 11 | 19.297 | 33.544 | 3.18 | 3.158 | 1023.849
| 11 | 19.29 | 33.568 | 3.51 | 3.484 | 1023.87
| 11 | 19.288 | 33.624 | 3.74 | 3.712 | 1023.914
| 11 | 19.31 | 33.649 | 3.85 | 3.82 | 1023.928
| 11 | 19.305 | 33.499 | 4.11 | 4.078 | 1023.816
| 11 | 19.238 | 33.483 | 4.56 | 4.525 | 1023.822
| 11 | 19.213 | 33.496 | 4.99 | 4.951 | 1023.841
| 11 | 19.193 | 33.475 | 5.56 | 5.517 | 1023.832
| 11 | 19.158 | 33.488 | 6.08 | 6.04 | 1023.853
| 11 | 19.145 | 33.488 | 6.52 | 6.474 | 1023.859
| 11 | 19.114 | 33.479 | 7 | 6.95 | 1023.862
| 11 | 19.083 | 33.482 | 7.56 | 7.507 | 1023.874
| 11 | 19.087 | 33.564 | 7.86 | 7.806 | 1023.938
| 11 | 19.151 | 33.541 | 7.89 | 7.836 | 1023.904
| 11 | 19.164 | 33.559 | 7.9 | 7.847 | 1023.915
| 11 | 19.181 | 33.524 | 7.81 | 7.756 | 1023.883
| 11 | 19.216 | 33.511 | 7.53 | 7.475 | 1023.863
| 11 | 19.239 | 33.478 | 7.22 | 7.165 | 1023.831
| 11 | 19.173 | 33.525 | 7.11 | 7.055 | 1023.883
| 11 | 19.183 | 33.553 | 6.77 | 6.725 | 1023.9
| 11 | 19.226 | 33.503 | 6.35 | 6.31 | 1023.849
| 11 | 19.17 | 33.508 | 5.95 | 5.909 | 1023.865
| 11 | 19.122 | 33.539 | 5.61 | 5.573 | 1023.9
| 11 | 19.107 | 33.576 | 5.2 | 5.167 | 1023.93
| 11 | 19.111 | 33.538 | 4.83 | 4.796 | 1023.898
| 11 | 19.113 | 33.489 | 4.53 | 4.5 | 1023.859
| 11 | 19.143 | 33.543 | 4.35 | 4.323 | 1023.892
| 11 | 19.196 | 33.501 | 3.99 | 3.964 | 1023.845
| 11 | 19.185 | 33.467 | 3.78 | 3.751 | 1023.821
| 11 | 19.175 | 33.499 | 3.67 | 3.642 | 1023.847
| 11 | 19.219 | 33.494 | 3.21 | 3.191 | 1023.83
| 11 | 19.244 | 33.456 | 2.78 | 2.76 | 1023.793
| 11 | 19.231 | 33.446 | 2.58 | 2.564 | 1023.787
| 11 | 19.241 | 33.441 | 2.29 | 2.278 | 1023.78
| 11 | 19.252 | 33.442 | 1.85 | 1.84 | 1023.776
| 11 | 19.264 | 33.441 | 1.54 | 1.526 | 1023.771
| 11 | 19.272 | 33.439 | 1.4 | 1.386 | 1023.767
| 11 | 19.277 | 33.442 | 1 | 0.997 | 1023.766
| 11 | 19.308 | 33.447 | 0.8 | 0.793 | 1023.761
| 11 | 19.336 | 33.424 | 0.85 | 0.845 | 1023.737
| 11 | 19.325 | 33.429 | 0.87 | 0.86 | 1023.743
| 11 | 19.334 | 33.438 | 0.44 | 0.432 | 1023.746
| 11 | 19.361 | 33.427 | 0.05 | 0.047 | 1023.729
| 11 | 19.361 | 33.419 | 0 | 0.005 | 1023.723
| 11 | 19.349 | 23.157 | 0 | 0.005 | 1015.913
| 11 | 19.35 | 2.852 | 0 | 0.002 | 1000.514
2006-10-10 09:35 | 4 | 22.137 | 7.531 | 0.08 | 0.082 | 1003.433
| 4 | 20.55 | 29.898 | 0.32 | 0.314 | 1020.736
| 4 | 20.244 | 30.586 | 0.5 | 0.499 | 1021.339
| 4 | 20.321 | 30.548 | 0.58 | 0.58 | 1021.29
| 4 | 20.375 | 30.592 | 0.65 | 0.642 | 1021.31
| 4 | 20.267 | 30.766 | 0.67 | 0.67 | 1021.471
| 4 | 20.208 | 30.829 | 0.68 | 0.674 | 1021.534
| 4 | 20.2 | 30.847 | 0.68 | 0.673 | 1021.55
| 4 | 20.194 | 30.864 | 0.68 | 0.674 | 1021.564
| 4 | 20.191 | 30.868 | 0.68 | 0.673 | 1021.568
| 4 | 20.192 | 30.879 | 0.68 | 0.676 | 1021.576
| 4 | 20.183 | 30.881 | 0.68 | 0.675 | 1021.58
| 4 | 20.192 | 30.898 | 0.68 | 0.678 | 1021.591
| 4 | 20.178 | 30.892 | 0.68 | 0.675 | 1021.59
| 4 | 20.187 | 30.908 | 0.68 | 0.678 | 1021.6
| 4 | 20.186 | 30.891 | 0.66 | 0.656 | 1021.587
| 4 | 20.197 | 30.911 | 0.65 | 0.647 | 1021.599
| 4 | 20.186 | 30.907 | 0.64 | 0.638 | 1021.599
| 4 | 20.185 | 30.918 | 0.66 | 0.657 | 1021.608
| 4 | 20.237 | 30.879 | 0.68 | 0.676 | 1021.564
| 4 | 20.247 | 30.825 | 0.93 | 0.922 | 1021.522
| 4 | 20.137 | 30.876 | 1.22 | 1.21 | 1021.591
| 4 | 20.107 | 30.908 | 1.55 | 1.542 | 1021.624
| 4 | 19.98 | 31.128 | 2.27 | 2.256 | 1021.827
| 4 | 19.829 | 31.264 | 2.62 | 2.6 | 1021.971
| 4 | 19.824 | 31.349 | 2.91 | 2.893 | 1022.039
| 4 | 19.744 | 31.467 | 3.22 | 3.202 | 1022.151
| 4 | 19.671 | 31.582 | 3.7 | 3.67 | 1022.259
| 4 | 19.65 | 31.652 | 4.05 | 4.02 | 1022.319
| 4 | 19.699 | 31.609 | 4.15 | 4.117 | 1022.274
| 4 | 19.758 | 31.619 | 4.3 | 4.274 | 1022.267
| 4 | 19.694 | 31.691 | 4.34 | 4.312 | 1022.339
| 4 | 19.703 | 31.717 | 4.35 | 4.316 | 1022.356
| 4 | 19.713 | 31.736 | 4.35 | 4.314 | 1022.368
| 4 | 19.77 | 31.637 | 4.23 | 4.198 | 1022.277
| 4 | 19.928 | 31.481 | 3.86 | 3.833 | 1022.116
| 4 | 19.965 | 31.469 | 3.51 | 3.483 | 1022.096
| 4 | 19.982 | 31.479 | 3.07 | 3.05 | 1022.098
| 4 | 19.902 | 31.536 | 2.68 | 2.66 | 1022.16
| 4 | 19.762 | 31.612 | 2.39 | 2.368 | 1022.253
| 4 | 19.696 | 31.664 | 2.07 | 2.057 | 1022.308
| 4 | 19.69 | 31.648 | 1.9 | 1.888 | 1022.296
| 4 | 19.798 | 31.592 | 1.51 | 1.501 | 1022.224
| 4 | 19.836 | 31.571 | 1.09 | 1.083 | 1022.197
| 4 | 19.811 | 31.582 | 0.78 | 0.772 | 1022.21
| 4 | 19.814 | 31.479 | 0.53 | 0.53 | 1022.129
| 4 | 19.909 | 31.216 | 0.51 | 0.504 | 1021.905
| 4 | 19.973 | 31.299 | 0.42 | 0.417 | 1021.951
| 4 | 19.961 | 31.246 | 0.05 | 0.05 | 1021.913
| 4 | 20.147 | 30.082 | 0.03 | 0.029 | 1020.979
2006-10-10 10:00 | 5 | 19.016 | 0.36 | 0.01 | 0.007 | 998.68
| 5 | 18.958 | 17.644 | 0.16 | 0.158 | 1011.819
| 5 | 18.857 | 32.253 | 0.43 | 0.425 | 1022.962
| 5 | 18.836 | 32.267 | 0.59 | 0.587 | 1022.978
| 5 | 18.848 | 32.283 | 0.56 | 0.555 | 1022.987
| 5 | 18.869 | 32.291 | 0.61 | 0.605 | 1022.989
| 5 | 18.902 | 32.264 | 0.56 | 0.554 | 1022.959
| 5 | 18.886 | 32.282 | 0.61 | 0.607 | 1022.977
| 5 | 18.892 | 32.271 | 0.57 | 0.563 | 1022.967
| 5 | 18.875 | 32.313 | 0.63 | 0.622 | 1023.004
| 5 | 18.87 | 32.292 | 0.59 | 0.589 | 1022.989
| 5 | 18.865 | 32.309 | 0.63 | 0.624 | 1023.004
| 5 | 18.873 | 32.296 | 0.6 | 0.591 | 1022.992
| 5 | 18.867 | 32.284 | 0.62 | 0.619 | 1022.984
| 5 | 18.863 | 32.302 | 0.6 | 0.595 | 1022.998
| 5 | 18.859 | 32.304 | 0.62 | 0.619 | 1023.001
| 5 | 18.884 | 32.302 | 0.6 | 0.591 | 1022.993
| 5 | 18.877 | 32.296 | 0.62 | 0.617 | 1022.991
| 5 | 18.891 | 32.298 | 0.6 | 0.594 | 1022.988
| 5 | 18.879 | 32.311 | 0.62 | 0.613 | 1023.001
| 5 | 18.895 | 32.309 | 0.59 | 0.585 | 1022.996
| 5 | 18.899 | 32.31 | 0.6 | 0.599 | 1022.995
| 5 | 18.914 | 32.304 | 0.6 | 0.593 | 1022.987
| 5 | 18.915 | 32.296 | 0.66 | 0.655 | 1022.981
| 5 | 18.863 | 32.261 | 1.14 | 1.131 | 1022.97
| 5 | 18.793 | 32.297 | 1.92 | 1.906 | 1023.018
| 5 | 18.75 | 32.325 | 2.74 | 2.72 | 1023.053
| 5 | 18.723 | 32.336 | 3.63 | 3.601 | 1023.073
| 5 | 18.716 | 32.344 | 4.47 | 4.437 | 1023.084
| 5 | 18.724 | 32.362 | 4.63 | 4.598 | 1023.097
| 5 | 18.727 | 32.353 | 4.65 | 4.614 | 1023.089
| 5 | 18.727 | 32.359 | 4.58 | 4.543 | 1023.093
| 5 | 18.744 | 32.356 | 4.37 | 4.34 | 1023.086
| 5 | 18.767 | 32.344 | 3.96 | 3.934 | 1023.07
| 5 | 18.774 | 32.337 | 3.64 | 3.614 | 1023.061
| 5 | 18.778 | 32.343 | 3.24 | 3.22 | 1023.063
| 5 | 18.775 | 32.352 | 2.91 | 2.892 | 1023.069
| 5 | 18.775 | 32.347 | 2.57 | 2.547 | 1023.063
| 5 | 18.754 | 32.361 | 2.25 | 2.238 | 1023.078
| 5 | 18.736 | 32.363 | 1.98 | 1.961 | 1023.082
| 5 | 18.742 | 32.373 | 1.62 | 1.606 | 1023.087
| 5 | 18.741 | 32.37 | 1.32 | 1.309 | 1023.084
| 5 | 18.75 | 32.37 | 0.94 | 0.934 | 1023.08
| 5 | 18.751 | 32.353 | 0.62 | 0.612 | 1023.066
| 5 | 18.76 | 32.324 | 0.57 | 0.566 | 1023.041
| 5 | 18.78 | 32.334 | 0.57 | 0.565 | 1023.043
| 5 | 18.793 | 32.331 | 0.16 | 0.159 | 1023.036
| 5 | 18.824 | 32.315 | 0.04 | 0.035 | 1023.015
| 5 | 18.885 | 23.061 | 0.04 | 0.036 | 1015.95
| 5 | 18.906 | 19.81 | 0.04 | 0.036 | 1013.475
2006-10-10 10:32 | 6 | 18.239 | 0.341 | 0 | 0.001 | 998.815
| 6 | 18.24 | 0.317 | 0 | 0.001 | 998.797
| 6 | 18.239 | 2.393 | 0.02 | 0.024 | 1000.384
| 6 | 18.231 | 29.897 | 0.29 | 0.286 | 1021.316
| 6 | 18.243 | 33.021 | 0.39 | 0.387 | 1023.7
| 6 | 18.251 | 33.081 | 0.45 | 0.445 | 1023.745
| 6 | 18.29 | 33.086 | 0.58 | 0.574 | 1023.739
| 6 | 18.332 | 33.001 | 0.58 | 0.572 | 1023.664
| 6 | 18.293 | 33.032 | 0.59 | 0.583 | 1023.698
| 6 | 18.283 | 33.03 | 0.6 | 0.597 | 1023.698
| 6 | 18.28 | 33.028 | 0.59 | 0.582 | 1023.697
| 6 | 18.279 | 33.044 | 0.6 | 0.597 | 1023.71
| 6 | 18.278 | 33.028 | 0.59 | 0.583 | 1023.698
| 6 | 18.277 | 33.046 | 0.6 | 0.595 | 1023.712
| 6 | 18.272 | 33.025 | 0.59 | 0.583 | 1023.697
| 6 | 18.262 | 33.057 | 0.6 | 0.597 | 1023.724
| 6 | 18.262 | 33.036 | 0.59 | 0.583 | 1023.708
| 6 | 18.271 | 33.059 | 0.6 | 0.597 | 1023.724
| 6 | 18.278 | 33.029 | 0.58 | 0.581 | 1023.699
| 6 | 18.283 | 33.084 | 0.6 | 0.599 | 1023.74
| 6 | 18.285 | 33.099 | 0.59 | 0.587 | 1023.75
| 6 | 18.288 | 33.179 | 0.6 | 0.597 | 1023.811
| 6 | 18.363 | 33.168 | 0.61 | 0.601 | 1023.784
| 6 | 18.471 | 33.072 | 0.6 | 0.599 | 1023.684
| 6 | 18.497 | 33.024 | 0.66 | 0.654 | 1023.641
| 6 | 18.427 | 32.922 | 1.08 | 1.072 | 1023.582
| 6 | 18.275 | 32.975 | 1.76 | 1.746 | 1023.664
| 6 | 18.222 | 32.993 | 2.64 | 2.625 | 1023.694
| 6 | 18.201 | 33.005 | 3.52 | 3.496 | 1023.712
| 6 | 18.194 | 33.039 | 4.14 | 4.115 | 1023.743
| 6 | 18.198 | 33.021 | 4.5 | 4.469 | 1023.729
| 6 | 18.192 | 33.033 | 4.83 | 4.794 | 1023.742
| 6 | 18.192 | 33.068 | 4.91 | 4.879 | 1023.769
| 6 | 18.195 | 33.07 | 4.92 | 4.883 | 1023.77
| 6 | 18.195 | 33.082 | 4.84 | 4.802 | 1023.778
| 6 | 18.249 | 33.036 | 4.61 | 4.581 | 1023.729
| 6 | 18.275 | 33.023 | 4.36 | 4.325 | 1023.712
| 6 | 18.29 | 33.016 | 4.04 | 4.012 | 1023.701
| 6 | 18.276 | 33.012 | 3.74 | 3.712 | 1023.7
| 6 | 18.225 | 33.017 | 3.45 | 3.426 | 1023.715
| 6 | 18.2 | 33.037 | 3.14 | 3.118 | 1023.735
| 6 | 18.193 | 33.028 | 2.83 | 2.815 | 1023.729
| 6 | 18.191 | 33.026 | 2.51 | 2.495 | 1023.726
| 6 | 18.191 | 33.013 | 2.21 | 2.19 | 1023.715
| 6 | 18.194 | 33.039 | 1.91 | 1.899 | 1023.733
| 6 | 18.199 | 33.026 | 1.62 | 1.612 | 1023.72
| 6 | 18.198 | 33.026 | 1.34 | 1.332 | 1023.72
| 6 | 18.197 | 33.006 | 1 | 0.995 | 1023.703
| 6 | 18.198 | 33.013 | 0.77 | 0.765 | 1023.707
| 6 | 18.202 | 32.999 | 0.64 | 0.638 | 1023.695
| 6 | 18.217 | 33.016 | 0.57 | 0.567 | 1023.704
| 6 | 18.247 | 33.022 | 0.1 | 0.102 | 1023.699
| 6 | 18.357 | 33.081 | 0.03 | 0.03 | 1023.717
| 6 | 18.507 | 9.131 | 0.03 | 0.032 | 1005.456
2006-10-10 10:50 | 7 | 18.141 | 20.48 | 0.19 | 0.193 | 1014.158
| 7 | 18.298 | 33.107 | 0.54 | 0.532 | 1023.753
| 7 | 18.304 | 33.085 | 0.6 | 0.591 | 1023.735
| 7 | 18.281 | 33.12 | 0.61 | 0.602 | 1023.768
| 7 | 18.273 | 33.101 | 0.61 | 0.602 | 1023.755
| 7 | 18.282 | 33.09 | 0.61 | 0.607 | 1023.745
| 7 | 18.291 | 33.103 | 0.6 | 0.6 | 1023.752
| 7 | 18.296 | 33.082 | 0.6 | 0.596 | 1023.735
| 7 | 18.296 | 33.104 | 0.6 | 0.601 | 1023.752
| 7 | 18.296 | 33.079 | 0.6 | 0.6 | 1023.733
| 7 | 18.296 | 33.122 | 0.6 | 0.597 | 1023.766
| 7 | 18.298 | 33.086 | 0.62 | 0.62 | 1023.738
| 7 | 18.298 | 33.139 | 0.61 | 0.611 | 1023.778
| 7 | 18.304 | 33.094 | 0.63 | 0.628 | 1023.742
| 7 | 18.311 | 33.117 | 0.62 | 0.615 | 1023.758
| 7 | 18.318 | 33.109 | 0.63 | 0.628 | 1023.75
| 7 | 18.322 | 33.101 | 0.62 | 0.616 | 1023.743
| 7 | 18.326 | 33.09 | 0.63 | 0.621 | 1023.734
| 7 | 18.327 | 33.1 | 0.62 | 0.619 | 1023.741
| 7 | 18.327 | 33.131 | 0.61 | 0.61 | 1023.764
| 7 | 18.327 | 33.097 | 0.64 | 0.637 | 1023.739
| 7 | 18.326 | 33.048 | 0.93 | 0.923 | 1023.703
| 7 | 18.299 | 33.04 | 1.72 | 1.705 | 1023.707
| 7 | 18.278 | 33.047 | 2.79 | 2.775 | 1023.722
| 7 | 18.247 | 33.037 | 3.81 | 3.785 | 1023.727
| 7 | 18.205 | 33.093 | 4.27 | 4.243 | 1023.782
| 7 | 18.211 | 33.098 | 4.28 | 4.254 | 1023.784
| 7 | 18.202 | 33.106 | 4.26 | 4.233 | 1023.793
| 7 | 18.197 | 33.1 | 4.07 | 4.037 | 1023.788
| 7 | 18.203 | 33.082 | 3.77 | 3.746 | 1023.772
| 7 | 18.214 | 33.088 | 3.49 | 3.462 | 1023.772
| 7 | 18.21 | 33.086 | 3.17 | 3.143 | 1023.771
| 7 | 18.204 | 33.083 | 2.91 | 2.886 | 1023.768
| 7 | 18.205 | 33.075 | 2.78 | 2.757 | 1023.762
| 7 | 18.221 | 33.092 | 2.55 | 2.535 | 1023.769
| 7 | 18.233 | 33.087 | 2.29 | 2.272 | 1023.761
| 7 | 18.234 | 33.076 | 1.98 | 1.966 | 1023.752
| 7 | 18.232 | 33.078 | 1.69 | 1.682 | 1023.752
| 7 | 18.244 | 33.062 | 1.43 | 1.415 | 1023.736
| 7 | 18.26 | 33.059 | 1.15 | 1.146 | 1023.729
| 7 | 18.275 | 33.049 | 0.86 | 0.849 | 1023.716
| 7 | 18.29 | 33.045 | 0.59 | 0.581 | 1023.708
| 7 | 18.319 | 33.044 | 0.58 | 0.575 | 1023.7
| 7 | 18.34 | 33.035 | 0.63 | 0.626 | 1023.688
| 7 | 18.348 | 33.027 | 0.53 | 0.526 | 1023.68
| 7 | 18.332 | 33.043 | 0.1 | 0.096 | 1023.694
| 7 | 18.362 | 33.118 | 0.03 | 0.029 | 1023.743
2006-10-17 09:22 | 4 | 19.35 | 1.751 | -0.02 | -0.016 | 999.675
| 4 | 19.374 | 16.769 | 0.28 | 0.282 | 1011.062
| 4 | 19.768 | 21.608 | 0.5 | 0.493 | 1014.639
| 4 | 19.995 | 22.664 | 0.55 | 0.547 | 1015.385
| 4 | 20.038 | 21.814 | 0.59 | 0.584 | 1014.731
| 4 | 20.03 | 23.464 | 0.6 | 0.591 | 1015.983
| 4 | 20.153 | 25.442 | 0.61 | 0.606 | 1017.454
| 4 | 20.214 | 25.909 | 0.61 | 0.606 | 1017.793
| 4 | 20.231 | 26.249 | 0.62 | 0.611 | 1018.047
| 4 | 20.236 | 26.455 | 0.61 | 0.61 | 1018.202
| 4 | 20.229 | 26.592 | 0.62 | 0.619 | 1018.308
| 4 | 20.222 | 26.605 | 0.62 | 0.616 | 1018.32
| 4 | 20.209 | 26.872 | 0.63 | 0.623 | 1018.526
| 4 | 20.195 | 26.879 | 0.62 | 0.618 | 1018.534
| 4 | 20.192 | 27.065 | 0.63 | 0.622 | 1018.677
| 4 | 20.181 | 27.056 | 0.63 | 0.622 | 1018.672
| 4 | 20.18 | 27.153 | 0.63 | 0.622 | 1018.747
| 4 | 20.176 | 27.188 | 0.63 | 0.625 | 1018.774
| 4 | 20.17 | 27.231 | 0.63 | 0.621 | 1018.809
| 4 | 20.165 | 27.314 | 0.63 | 0.628 | 1018.873
| 4 | 20.156 | 27.356 | 0.62 | 0.618 | 1018.907
| 4 | 20.149 | 27.353 | 0.63 | 0.627 | 1018.906
| 4 | 20.144 | 27.45 | 0.63 | 0.622 | 1018.982
| 4 | 20.14 | 27.559 | 0.62 | 0.619 | 1019.065
| 4 | 20.136 | 27.623 | 0.62 | 0.618 | 1019.115
| 4 | 20.131 | 27.435 | 0.64 | 0.635 | 1018.973
| 4 | 20.129 | 27.65 | 0.71 | 0.704 | 1019.138
| 4 | 20.151 | 28.662 | 1.32 | 1.313 | 1019.904
| 4 | 20.101 | 28.996 | 1.82 | 1.812 | 1020.173
| 4 | 20.053 | 28.896 | 2.09 | 2.076 | 1020.11
| 4 | 20.077 | 29.755 | 2.53 | 2.511 | 1020.759
| 4 | 20.175 | 30.186 | 3.28 | 3.253 | 1021.065
| 4 | 20.234 | 29.985 | 3.47 | 3.442 | 1020.898
| 4 | 20.194 | 30.045 | 3.48 | 3.452 | 1020.953
| 4 | 20.202 | 30.073 | 3.48 | 3.451 | 1020.973
| 4 | 20.224 | 29.988 | 3.35 | 3.329 | 1020.902
| 4 | 20.163 | 29.993 | 2.99 | 2.967 | 1020.92
| 4 | 20.144 | 29.873 | 2.74 | 2.716 | 1020.832
| 4 | 20.123 | 29.678 | 2.42 | 2.399 | 1020.688
| 4 | 20.111 | 29.573 | 2.07 | 2.059 | 1020.61
| 4 | 20.107 | 29.509 | 1.79 | 1.773 | 1020.561
| 4 | 20.104 | 29.564 | 1.42 | 1.415 | 1020.602
| 4 | 20.1 | 29.531 | 1.14 | 1.131 | 1020.577
| 4 | 20.098 | 29.535 | 0.79 | 0.785 | 1020.578
| 4 | 20.096 | 29.553 | 0.56 | 0.555 | 1020.592
| 4 | 20.091 | 29.664 | 0.49 | 0.489 | 1020.677
| 4 | 20.104 | 29.566 | 0.57 | 0.562 | 1020.599
| 4 | 20.119 | 29.502 | 0.57 | 0.565 | 1020.547
| 4 | 20.105 | 29.433 | 0.38 | 0.373 | 1020.498
| 4 | 20.094 | 27.168 | 0 | 0.001 | 1018.777
| 4 | 19.965 | 22.284 | -0.03 | -0.031 | 1015.102
| 4 | 19.944 | 3.206 | -0.03 | -0.034 | 1000.659
2006-10-17 09:44 | 5 | 17.979 | 2.058 | -0.02 | -0.018 | 1000.178
| 5 | 18.141 | 19.441 | 0.23 | 0.224 | 1013.368
| 5 | 18.665 | 22.929 | 0.33 | 0.329 | 1015.903
| 5 | 18.939 | 23.092 | 0.43 | 0.431 | 1015.963
| 5 | 19.006 | 23.549 | 0.5 | 0.5 | 1016.295
| 5 | 19.126 | 24.013 | 0.51 | 0.506 | 1016.619
| 5 | 19.224 | 24.574 | 0.52 | 0.512 | 1017.022
| 5 | 19.25 | 24.691 | 0.51 | 0.507 | 1017.105
| 5 | 19.236 | 24.623 | 0.51 | 0.509 | 1017.056
| 5 | 19.241 | 24.672 | 0.51 | 0.506 | 1017.093
| 5 | 19.239 | 24.683 | 0.49 | 0.491 | 1017.101
| 5 | 19.231 | 24.729 | 0.49 | 0.488 | 1017.138
| 5 | 19.2 | 24.632 | 0.5 | 0.494 | 1017.072
| 5 | 19.179 | 24.577 | 0.5 | 0.495 | 1017.035
| 5 | 19.134 | 24.535 | 0.5 | 0.493 | 1017.014
| 5 | 19.1 | 24.409 | 0.5 | 0.493 | 1016.927
| 5 | 19.086 | 24.334 | 0.5 | 0.493 | 1016.872
| 5 | 19.083 | 24.323 | 0.5 | 0.498 | 1016.865
| 5 | 19.067 | 24.342 | 0.5 | 0.495 | 1016.883
| 5 | 19.054 | 24.32 | 0.51 | 0.502 | 1016.869
| 5 | 19.044 | 24.224 | 0.53 | 0.526 | 1016.799
| 5 | 19.038 | 24.102 | 0.53 | 0.525 | 1016.708
| 5 | 19.031 | 23.907 | 0.53 | 0.528 | 1016.562
| 5 | 19.012 | 23.904 | 0.53 | 0.528 | 1016.564
| 5 | 19.002 | 23.919 | 0.52 | 0.516 | 1016.577
| 5 | 18.994 | 24.102 | 0.62 | 0.619 | 1016.719
| 5 | 19.23 | 28.277 | 1.22 | 1.215 | 1019.841
| 5 | 19.359 | 29.682 | 2 | 1.981 | 1020.883
| 5 | 19.277 | 30.169 | 2.8 | 2.78 | 1021.278
| 5 | 19.149 | 30.579 | 3.63 | 3.605 | 1021.626
| 5 | 18.997 | 30.616 | 3.99 | 3.964 | 1021.694
| 5 | 18.983 | 30.648 | 4.03 | 4 | 1021.722
| 5 | 18.973 | 30.673 | 4.03 | 4.004 | 1021.743
| 5 | 18.966 | 30.669 | 3.99 | 3.958 | 1021.741
| 5 | 18.983 | 30.657 | 3.8 | 3.775 | 1021.727
| 5 | 19.037 | 30.655 | 3.36 | 3.338 | 1021.71
| 5 | 19.06 | 30.69 | 2.96 | 2.94 | 1021.73
| 5 | 19.103 | 30.625 | 2.61 | 2.587 | 1021.668
| 5 | 19.126 | 30.635 | 2.21 | 2.192 | 1021.668
| 5 | 19.148 | 30.592 | 1.86 | 1.846 | 1021.628
| 5 | 19.17 | 30.574 | 1.56 | 1.547 | 1021.607
| 5 | 19.163 | 30.57 | 1.19 | 1.181 | 1021.605
| 5 | 19.194 | 30.526 | 0.9 | 0.897 | 1021.562
| 5 | 19.22 | 30.48 | 0.6 | 0.596 | 1021.52
| 5 | 19.281 | 30.385 | 0.5 | 0.495 | 1021.431
| 5 | 19.363 | 30.299 | 0.52 | 0.515 | 1021.345
| 5 | 19.397 | 30.323 | 0.53 | 0.523 | 1021.355
| 5 | 19.238 | 30.457 | 0.15 | 0.147 | 1021.495
| 5 | 19.146 | 27.681 | -0.02 | -0.017 | 1019.402
| 5 | 19.108 | 11.71 | -0.02 | -0.018 | 1007.284
2006-10-17 10:10 | 6 | 17.222 | 1.637 | -0.03 | -0.032 | 999.995
| 6 | 18.069 | 29.422 | 0.3 | 0.297 | 1020.992
| 6 | 18.63 | 31.244 | 0.44 | 0.435 | 1022.247
| 6 | 18.66 | 31.136 | 0.53 | 0.528 | 1022.158
| 6 | 18.62 | 31.167 | 0.54 | 0.537 | 1022.192
| 6 | 18.645 | 31.281 | 0.55 | 0.548 | 1022.273
| 6 | 18.673 | 31.284 | 0.55 | 0.545 | 1022.268
| 6 | 18.677 | 31.349 | 0.56 | 0.551 | 1022.317
| 6 | 18.672 | 31.382 | 0.55 | 0.55 | 1022.344
| 6 | 18.671 | 31.431 | 0.56 | 0.553 | 1022.381
| 6 | 18.669 | 31.439 | 0.56 | 0.555 | 1022.388
| 6 | 18.673 | 31.453 | 0.56 | 0.556 | 1022.397
| 6 | 18.676 | 31.443 | 0.56 | 0.557 | 1022.389
| 6 | 18.679 | 31.444 | 0.56 | 0.558 | 1022.389
| 6 | 18.68 | 31.449 | 0.57 | 0.564 | 1022.392
| 6 | 18.677 | 31.454 | 0.56 | 0.559 | 1022.397
| 6 | 18.675 | 31.469 | 0.55 | 0.55 | 1022.409
| 6 | 18.673 | 31.476 | 0.57 | 0.567 | 1022.415
| 6 | 18.668 | 31.428 | 0.58 | 0.577 | 1022.38
| 6 | 18.666 | 31.428 | 0.58 | 0.571 | 1022.38
| 6 | 18.655 | 31.451 | 0.61 | 0.603 | 1022.4
| 6 | 18.653 | 31.441 | 0.62 | 0.62 | 1022.393
| 6 | 18.655 | 31.564 | 0.86 | 0.854 | 1022.488
| 6 | 18.679 | 31.64 | 1.53 | 1.516 | 1022.543
| 6 | 18.684 | 31.702 | 2.34 | 2.321 | 1022.593
| 6 | 18.681 | 31.723 | 3.07 | 3.053 | 1022.613
| 6 | 18.67 | 31.793 | 3.87 | 3.839 | 1022.672
| 6 | 18.642 | 31.874 | 4.53 | 4.494 | 1022.744
| 6 | 18.628 | 31.848 | 4.58 | 4.543 | 1022.728
| 6 | 18.628 | 31.833 | 4.49 | 4.454 | 1022.716
| 6 | 18.624 | 31.845 | 4.32 | 4.29 | 1022.725
| 6 | 18.624 | 31.86 | 4.12 | 4.094 | 1022.736
| 6 | 18.625 | 31.902 | 3.82 | 3.79 | 1022.766
| 6 | 18.627 | 31.908 | 3.51 | 3.487 | 1022.769
| 6 | 18.626 | 31.913 | 3.22 | 3.201 | 1022.772
| 6 | 18.626 | 31.901 | 2.91 | 2.89 | 1022.761
| 6 | 18.627 | 31.908 | 2.59 | 2.568 | 1022.765
| 6 | 18.634 | 31.888 | 2.32 | 2.3 | 1022.746
| 6 | 18.639 | 31.874 | 2.03 | 2.019 | 1022.734
| 6 | 18.646 | 31.851 | 1.75 | 1.737 | 1022.713
| 6 | 18.641 | 31.845 | 1.46 | 1.453 | 1022.709
| 6 | 18.648 | 31.834 | 1.16 | 1.148 | 1022.697
| 6 | 18.64 | 31.826 | 0.85 | 0.849 | 1022.692
| 6 | 18.659 | 31.781 | 0.79 | 0.782 | 1022.652
| 6 | 18.671 | 31.754 | 0.84 | 0.834 | 1022.628
| 6 | 18.674 | 31.753 | 0.9 | 0.89 | 1022.627
| 6 | 18.658 | 31.786 | 0.48 | 0.481 | 1022.655
| 6 | 18.638 | 31.842 | 0 | 0.002 | 1022.7
| 6 | 18.654 | 31.351 | -0.03 | -0.031 | 1022.321
2006-10-17 10:41 | 7 | 18.874 | 0.222 | -0.03 | -0.031 | 998.602
| 7 | 18.829 | 0.249 | -0.03 | -0.031 | 998.632
| 7 | 18.798 | 0.305 | -0.03 | -0.032 | 998.68
| 7 | 18.783 | 0.565 | -0.03 | -0.033 | 998.883
| 7 | 18.739 | 2.439 | -0.02 | -0.021 | 1000.322
| 7 | 18.633 | 31.905 | 0.32 | 0.316 | 1022.751
| 7 | 18.587 | 32.213 | 0.39 | 0.39 | 1022.998
| 7 | 18.625 | 32.363 | 0.45 | 0.443 | 1023.103
| 7 | 18.737 | 32.25 | 0.54 | 0.535 | 1022.99
| 7 | 18.672 | 32.206 | 0.57 | 0.564 | 1022.972
| 7 | 18.623 | 32.229 | 0.57 | 0.561 | 1023.002
| 7 | 18.608 | 32.224 | 0.56 | 0.555 | 1023.002
| 7 | 18.602 | 32.232 | 0.57 | 0.562 | 1023.009
| 7 | 18.598 | 32.232 | 0.56 | 0.559 | 1023.011
| 7 | 18.597 | 32.234 | 0.56 | 0.56 | 1023.012
| 7 | 18.596 | 32.227 | 0.57 | 0.564 | 1023.007
| 7 | 18.595 | 32.234 | 0.56 | 0.56 | 1023.013
| 7 | 18.594 | 32.231 | 0.57 | 0.565 | 1023.011
| 7 | 18.595 | 32.235 | 0.55 | 0.55 | 1023.014
| 7 | 18.592 | 32.237 | 0.56 | 0.553 | 1023.016
| 7 | 18.592 | 32.244 | 0.55 | 0.549 | 1023.021
| 7 | 18.591 | 32.289 | 0.56 | 0.553 | 1023.056
| 7 | 18.594 | 32.313 | 0.56 | 0.555 | 1023.074
| 7 | 18.593 | 32.254 | 0.64 | 0.631 | 1023.029
| 7 | 18.584 | 32.149 | 1.06 | 1.054 | 1022.953
| 7 | 18.574 | 32.131 | 1.74 | 1.732 | 1022.945
| 7 | 18.57 | 32.125 | 2.63 | 2.613 | 1022.945
| 7 | 18.571 | 32.156 | 3.4 | 3.372 | 1022.972
| 7 | 18.615 | 32.182 | 3.47 | 3.447 | 1022.981
| 7 | 18.655 | 32.18 | 3.45 | 3.421 | 1022.97
| 7 | 18.68 | 32.187 | 3.33 | 3.302 | 1022.968
| 7 | 18.683 | 32.156 | 3.14 | 3.116 | 1022.943
| 7 | 18.66 | 32.22 | 2.9 | 2.878 | 1022.996
| 7 | 18.662 | 32.227 | 2.57 | 2.549 | 1023
| 7 | 18.678 | 32.234 | 2.27 | 2.258 | 1023
| 7 | 18.741 | 32.208 | 1.95 | 1.941 | 1022.963
| 7 | 18.775 | 32.178 | 1.65 | 1.635 | 1022.93
| 7 | 18.766 | 32.2 | 1.31 | 1.297 | 1022.948
| 7 | 18.737 | 32.191 | 1.04 | 1.033 | 1022.947
| 7 | 18.7 | 32.199 | 0.76 | 0.756 | 1022.961
| 7 | 18.651 | 32.145 | 0.56 | 0.554 | 1022.931
| 7 | 18.609 | 32.172 | 0.58 | 0.577 | 1022.962
| 7 | 18.62 | 32.266 | 0.45 | 0.445 | 1023.03
| 7 | 18.79 | 32.248 | 0.03 | 0.029 | 1022.973
| 7 | 19.048 | 32.186 | -0.01 | -0.008 | 1022.86
2006-10-16 09:10 | 8 | 18.02 | 9.981 | 0.03 | 0.033 | 1006.202
| 8 | 18.169 | 31.707 | 0.33 | 0.324 | 1022.714
| 8 | 18.239 | 32.206 | 0.47 | 0.464 | 1023.078
| 8 | 18.249 | 31.928 | 0.53 | 0.526 | 1022.864
| 8 | 18.247 | 31.975 | 0.55 | 0.543 | 1022.901
| 8 | 18.247 | 32.335 | 0.57 | 0.561 | 1023.176
| 8 | 18.257 | 32.414 | 0.56 | 0.555 | 1023.233
| 8 | 18.263 | 32.442 | 0.55 | 0.545 | 1023.254
| 8 | 18.265 | 32.448 | 0.56 | 0.553 | 1023.257
| 8 | 18.268 | 32.468 | 0.55 | 0.551 | 1023.272
| 8 | 18.27 | 32.468 | 0.55 | 0.546 | 1023.272
| 8 | 18.27 | 32.466 | 0.54 | 0.538 | 1023.27
| 8 | 18.271 | 32.485 | 0.54 | 0.538 | 1023.284
| 8 | 18.271 | 32.476 | 0.56 | 0.554 | 1023.278
| 8 | 18.271 | 32.503 | 0.56 | 0.555 | 1023.298
| 8 | 18.271 | 32.493 | 0.56 | 0.556 | 1023.29
| 8 | 18.272 | 32.49 | 0.56 | 0.555 | 1023.288
| 8 | 18.272 | 32.506 | 0.56 | 0.553 | 1023.3
| 8 | 18.271 | 32.458 | 0.55 | 0.548 | 1023.264
| 8 | 18.271 | 32.496 | 0.56 | 0.559 | 1023.293
| 8 | 18.27 | 32.447 | 0.59 | 0.588 | 1023.256
| 8 | 18.268 | 32.526 | 0.85 | 0.846 | 1023.317
| 8 | 18.277 | 32.455 | 1.24 | 1.228 | 1023.263
| 8 | 18.303 | 32.696 | 1.74 | 1.729 | 1023.443
| 8 | 18.321 | 32.638 | 2.16 | 2.147 | 1023.396
| 8 | 18.322 | 32.66 | 2.35 | 2.33 | 1023.414
| 8 | 18.324 | 32.617 | 2.44 | 2.428 | 1023.381
| 8 | 18.317 | 32.621 | 2.46 | 2.444 | 1023.385
| 8 | 18.317 | 32.675 | 2.56 | 2.542 | 1023.427
| 8 | 18.358 | 32.606 | 2.68 | 2.663 | 1023.365
| 8 | 18.371 | 32.766 | 2.89 | 2.865 | 1023.485
| 8 | 18.396 | 32.805 | 3.28 | 3.254 | 1023.51
| 8 | 18.378 | 32.826 | 3.55 | 3.525 | 1023.532
| 8 | 18.348 | 32.891 | 3.94 | 3.91 | 1023.591
| 8 | 18.325 | 32.91 | 4.4 | 4.371 | 1023.613
| 8 | 18.314 | 32.901 | 4.61 | 4.576 | 1023.61
| 8 | 18.315 | 32.889 | 4.62 | 4.592 | 1023.601
| 8 | 18.316 | 32.9 | 4.63 | 4.597 | 1023.608
| 8 | 18.315 | 32.908 | 4.64 | 4.605 | 1023.615
| 8 | 18.295 | 32.93 | 4.66 | 4.628 | 1023.637
| 8 | 18.268 | 32.956 | 4.68 | 4.643 | 1023.663
| 8 | 18.254 | 32.966 | 4.68 | 4.648 | 1023.675
| 8 | 18.249 | 32.966 | 4.7 | 4.667 | 1023.676
| 8 | 18.247 | 32.969 | 4.71 | 4.673 | 1023.679
| 8 | 18.242 | 32.981 | 4.79 | 4.758 | 1023.689
| 8 | 18.232 | 32.982 | 4.86 | 4.823 | 1023.693
| 8 | 18.226 | 32.981 | 4.93 | 4.892 | 1023.694
| 8 | 18.22 | 32.995 | 5.06 | 5.026 | 1023.706
| 8 | 18.157 | 33.022 | 5.33 | 5.297 | 1023.744
| 8 | 18.099 | 33.071 | 5.64 | 5.595 | 1023.797
| 8 | 18.044 | 33.111 | 5.87 | 5.828 | 1023.842
| 8 | 17.96 | 33.171 | 6.07 | 6.031 | 1023.909
| 8 | 17.943 | 33.187 | 6.18 | 6.132 | 1023.926
| 8 | 17.935 | 33.208 | 6.27 | 6.226 | 1023.944
| 8 | 17.965 | 33.193 | 6.34 | 6.293 | 1023.926
| 8 | 18.011 | 33.159 | 6.36 | 6.317 | 1023.889
| 8 | 18.039 | 33.133 | 6.41 | 6.363 | 1023.862
| 8 | 17.904 | 33.209 | 6.52 | 6.474 | 1023.954
| 8 | 17.713 | 33.333 | 6.7 | 6.656 | 1024.096
| 8 | 17.602 | 33.269 | 7.01 | 6.964 | 1024.075
| 8 | 17.528 | 33.268 | 7.12 | 7.07 | 1024.093
| 8 | 17.449 | 33.193 | 7.05 | 6.999 | 1024.054
| 8 | 17.443 | 33.212 | 6.75 | 6.704 | 1024.068
| 8 | 17.451 | 33.209 | 6.48 | 6.435 | 1024.063
| 8 | 17.468 | 33.218 | 6.1 | 6.056 | 1024.064
| 8 | 17.552 | 33.236 | 5.63 | 5.589 | 1024.055
| 8 | 17.666 | 33.213 | 5.22 | 5.188 | 1024.009
| 8 | 17.815 | 33.193 | 4.86 | 4.824 | 1023.956
| 8 | 17.99 | 33.12 | 4.46 | 4.428 | 1023.856
| 8 | 18.113 | 33.053 | 4.07 | 4.044 | 1023.773
| 8 | 18.202 | 33.004 | 3.77 | 3.748 | 1023.713
| 8 | 18.263 | 32.963 | 3.45 | 3.425 | 1023.665
| 8 | 18.302 | 32.941 | 3.1 | 3.082 | 1023.636
| 8 | 18.345 | 32.922 | 2.83 | 2.808 | 1023.61
| 8 | 18.372 | 32.906 | 2.7 | 2.682 | 1023.59
| 8 | 18.403 | 32.884 | 2.57 | 2.55 | 1023.566
| 8 | 18.399 | 32.817 | 2.21 | 2.196 | 1023.514
| 8 | 18.365 | 32.814 | 2 | 1.985 | 1023.519
| 8 | 18.343 | 32.778 | 1.65 | 1.639 | 1023.495
| 8 | 18.329 | 32.772 | 1.24 | 1.236 | 1023.493
| 8 | 18.322 | 32.758 | 0.9 | 0.89 | 1023.482
| 8 | 18.309 | 32.669 | 0.67 | 0.667 | 1023.417
| 8 | 18.283 | 32.63 | 0.6 | 0.595 | 1023.392
| 8 | 18.269 | 32.624 | 0.4 | 0.4 | 1023.39
| 8 | 18.262 | 32.62 | -0.02 | -0.018 | 1023.387
| 8 | 18.242 | 13.328 | -0.03 | -0.03 | 1008.698
2006-10-16 09:50 | 9 | 17.655 | 0.747 | -0.05 | -0.051 | 999.235
| 9 | 17.703 | 7.816 | 0.01 | 0.007 | 1004.619
| 9 | 18.144 | 32.495 | 0.21 | 0.208 | 1023.322
| 9 | 18.308 | 32.362 | 0.27 | 0.272 | 1023.18
| 9 | 18.335 | 32.359 | 0.33 | 0.332 | 1023.171
| 9 | 18.349 | 32.329 | 0.47 | 0.463 | 1023.146
| 9 | 18.337 | 32.34 | 0.51 | 0.511 | 1023.157
| 9 | 18.342 | 32.331 | 0.57 | 0.57 | 1023.15
| 9 | 18.353 | 32.346 | 0.55 | 0.543 | 1023.158
| 9 | 18.359 | 32.337 | 0.58 | 0.573 | 1023.149
| 9 | 18.364 | 32.334 | 0.58 | 0.572 | 1023.146
| 9 | 18.363 | 32.333 | 0.57 | 0.568 | 1023.146
| 9 | 18.364 | 32.332 | 0.6 | 0.593 | 1023.145
| 9 | 18.362 | 32.319 | 0.62 | 0.615 | 1023.136
| 9 | 18.363 | 32.321 | 0.62 | 0.613 | 1023.137
| 9 | 18.366 | 32.314 | 0.63 | 0.627 | 1023.131
| 9 | 18.367 | 32.31 | 0.64 | 0.636 | 1023.127
| 9 | 18.367 | 32.306 | 0.63 | 0.622 | 1023.124
| 9 | 18.368 | 32.305 | 0.64 | 0.638 | 1023.124
| 9 | 18.363 | 32.3 | 0.64 | 0.634 | 1023.121
| 9 | 18.363 | 32.296 | 0.64 | 0.635 | 1023.118
| 9 | 18.36 | 32.299 | 0.64 | 0.633 | 1023.121
| 9 | 18.346 | 32.31 | 0.64 | 0.637 | 1023.133
| 9 | 18.327 | 32.326 | 0.65 | 0.649 | 1023.15
| 9 | 18.31 | 32.333 | 0.75 | 0.748 | 1023.16
| 9 | 18.342 | 32.394 | 1.43 | 1.422 | 1023.201
| 9 | 18.317 | 32.614 | 2.33 | 2.317 | 1023.379
| 9 | 18.251 | 32.777 | 3.07 | 3.051 | 1023.524
| 9 | 18.002 | 32.979 | 3.99 | 3.96 | 1023.743
| 9 | 17.704 | 33.178 | 4.86 | 4.828 | 1023.972
| 9 | 17.552 | 33.3 | 5.59 | 5.552 | 1024.104
| 9 | 17.512 | 33.335 | 6.08 | 6.038 | 1024.143
| 9 | 17.477 | 33.377 | 6.57 | 6.522 | 1024.186
| 9 | 17.473 | 33.424 | 6.81 | 6.764 | 1024.224
| 9 | 17.539 | 33.393 | 6.83 | 6.786 | 1024.184
| 9 | 17.585 | 33.374 | 6.81 | 6.762 | 1024.159
| 9 | 17.637 | 33.317 | 6.59 | 6.544 | 1024.101
| 9 | 17.685 | 33.268 | 6.38 | 6.335 | 1024.052
| 9 | 17.712 | 33.263 | 6.23 | 6.187 | 1024.04
| 9 | 17.792 | 33.212 | 6 | 5.96 | 1023.981
| 9 | 17.879 | 33.135 | 5.81 | 5.769 | 1023.901
| 9 | 18.003 | 33.004 | 5.47 | 5.432 | 1023.769
| 9 | 18.053 | 32.929 | 5.22 | 5.181 | 1023.697
| 9 | 18.083 | 32.87 | 4.97 | 4.932 | 1023.645
| 9 | 18.082 | 32.805 | 4.75 | 4.719 | 1023.594
| 9 | 18.141 | 32.741 | 4.39 | 4.357 | 1023.528
| 9 | 18.15 | 32.686 | 4.01 | 3.982 | 1023.483
| 9 | 18.138 | 32.68 | 3.69 | 3.662 | 1023.48
| 9 | 18.142 | 32.64 | 3.31 | 3.289 | 1023.447
| 9 | 18.137 | 32.646 | 3.02 | 2.995 | 1023.451
| 9 | 18.14 | 32.635 | 2.66 | 2.643 | 1023.441
| 9 | 18.131 | 32.634 | 2.32 | 2.308 | 1023.441
| 9 | 18.121 | 32.639 | 2 | 1.986 | 1023.445
| 9 | 18.101 | 32.654 | 1.7 | 1.687 | 1023.46
| 9 | 18.083 | 32.667 | 1.37 | 1.358 | 1023.473
| 9 | 18.081 | 32.674 | 1.08 | 1.069 | 1023.478
| 9 | 18.087 | 32.699 | 0.8 | 0.796 | 1023.494
| 9 | 18.145 | 32.719 | 0.71 | 0.707 | 1023.495
| 9 | 18.223 | 32.639 | 0.73 | 0.72 | 1023.415
| 9 | 18.239 | 32.589 | 0.65 | 0.648 | 1023.372
| 9 | 18.172 | 32.593 | 0.39 | 0.387 | 1023.391
| 9 | 18.309 | 32.336 | -0.02 | -0.021 | 1023.159
| 9 | 18.354 | 19.132 | -0.04 | -0.037 | 1013.084
2006-10-16 10:10 | 10 | 17.225 | 7.762 | 0.03 | 0.027 | 1004.67
| 10 | 18.021 | 32.716 | 0.39 | 0.387 | 1023.521
| 10 | 18.267 | 32.511 | 0.4 | 0.398 | 1023.304
| 10 | 18.287 | 32.484 | 0.48 | 0.474 | 1023.279
| 10 | 18.28 | 32.485 | 0.5 | 0.501 | 1023.282
| 10 | 18.297 | 32.486 | 0.61 | 0.604 | 1023.279
| 10 | 18.313 | 32.483 | 0.57 | 0.563 | 1023.273
| 10 | 18.319 | 32.47 | 0.62 | 0.611 | 1023.261
| 10 | 18.295 | 32.452 | 0.58 | 0.579 | 1023.254
| 10 | 18.3 | 32.496 | 0.61 | 0.611 | 1023.286
| 10 | 18.264 | 32.471 | 0.58 | 0.579 | 1023.276
| 10 | 18.263 | 32.525 | 0.61 | 0.606 | 1023.317
| 10 | 18.264 | 32.471 | 0.59 | 0.582 | 1023.275
| 10 | 18.252 | 32.536 | 0.61 | 0.603 | 1023.328
| 10 | 18.271 | 32.472 | 0.6 | 0.593 | 1023.275
| 10 | 18.253 | 32.529 | 0.58 | 0.579 | 1023.323
| 10 | 18.272 | 32.467 | 0.6 | 0.594 | 1023.271
| 10 | 18.241 | 32.527 | 0.57 | 0.562 | 1023.324
| 10 | 18.265 | 32.466 | 0.6 | 0.596 | 1023.272
| 10 | 18.221 | 32.515 | 0.55 | 0.542 | 1023.32
| 10 | 18.242 | 32.489 | 0.64 | 0.634 | 1023.295
| 10 | 18.262 | 32.506 | 0.96 | 0.948 | 1023.304
| 10 | 18.316 | 32.482 | 1.34 | 1.33 | 1023.274
| 10 | 18.327 | 32.538 | 1.73 | 1.717 | 1023.316
| 10 | 18.322 | 32.54 | 2.08 | 2.063 | 1023.321
| 10 | 18.315 | 32.533 | 2.41 | 2.396 | 1023.319
| 10 | 18.297 | 32.489 | 2.6 | 2.584 | 1023.29
| 10 | 18.252 | 32.52 | 2.66 | 2.643 | 1023.325
| 10 | 18.231 | 32.537 | 2.89 | 2.87 | 1023.344
| 10 | 18.189 | 32.656 | 3.7 | 3.678 | 1023.449
| 10 | 17.876 | 32.992 | 4.42 | 4.39 | 1023.785
| 10 | 17.748 | 33.061 | 4.91 | 4.873 | 1023.871
| 10 | 17.826 | 32.99 | 5.33 | 5.294 | 1023.8
| 10 | 17.903 | 32.875 | 5.35 | 5.316 | 1023.694
| 10 | 17.948 | 32.854 | 5.38 | 5.341 | 1023.667
| 10 | 17.919 | 32.883 | 5.32 | 5.28 | 1023.696
| 10 | 17.9 | 32.839 | 5.25 | 5.211 | 1023.666
| 10 | 18.036 | 32.71 | 5.2 | 5.167 | 1023.534
| 10 | 18.138 | 32.596 | 4.94 | 4.906 | 1023.421
| 10 | 18.147 | 32.582 | 4.75 | 4.714 | 1023.407
| 10 | 18.154 | 32.565 | 4.43 | 4.402 | 1023.391
| 10 | 18.142 | 32.563 | 4.21 | 4.179 | 1023.391
| 10 | 18.125 | 32.572 | 3.9 | 3.868 | 1023.401
| 10 | 18.113 | 32.576 | 3.62 | 3.597 | 1023.406
| 10 | 18.109 | 32.575 | 3.32 | 3.294 | 1023.405
| 10 | 18.105 | 32.582 | 3.07 | 3.044 | 1023.41
| 10 | 18.101 | 32.582 | 2.82 | 2.801 | 1023.41
| 10 | 18.095 | 32.59 | 2.48 | 2.466 | 1023.416
| 10 | 18.095 | 32.58 | 2.16 | 2.144 | 1023.407
| 10 | 18.085 | 32.592 | 1.88 | 1.863 | 1023.418
| 10 | 18.087 | 32.63 | 1.59 | 1.58 | 1023.444
| 10 | 18.121 | 32.588 | 1.32 | 1.307 | 1023.403
| 10 | 18.102 | 32.648 | 0.98 | 0.977 | 1023.452
| 10 | 18.121 | 32.604 | 0.76 | 0.756 | 1023.413
| 10 | 18.142 | 32.659 | 0.67 | 0.665 | 1023.449
| 10 | 18.221 | 32.592 | 0.73 | 0.726 | 1023.379
| 10 | 18.189 | 32.569 | 0.56 | 0.553 | 1023.368
| 10 | 18.107 | 32.651 | 0.05 | 0.052 | 1023.449
| 10 | 17.975 | 32.872 | -0.05 | -0.049 | 1023.65
| 10 | 17.781 | 9.801 | -0.05 | -0.049 | 1006.113
| 10 | 17.789 | 4.391 | -0.05 | -0.045 | 1001.994
| 10 | 17.801 | 18.183 | -0.05 | -0.046 | 1012.484
2006-10-16 10:45 | 11 | 17.033 | 3.122 | -0.04 | -0.041 | 1001.166
| 11 | 17.334 | 26.407 | 0.16 | 0.163 | 1018.858
| 11 | 17.458 | 33.215 | 0.42 | 0.42 | 1024.039
| 11 | 17.389 | 33.25 | 0.55 | 0.543 | 1024.083
| 11 | 17.357 | 33.266 | 0.56 | 0.553 | 1024.103
| 11 | 17.346 | 33.279 | 0.56 | 0.56 | 1024.115
| 11 | 17.342 | 33.269 | 0.57 | 0.567 | 1024.109
| 11 | 17.338 | 33.273 | 0.55 | 0.548 | 1024.113
| 11 | 17.334 | 33.294 | 0.65 | 0.642 | 1024.13
| 11 | 17.329 | 33.292 | 0.71 | 0.703 | 1024.13
| 11 | 17.326 | 33.28 | 0.71 | 0.703 | 1024.122
| 11 | 17.319 | 33.292 | 0.7 | 0.696 | 1024.132
| 11 | 17.312 | 33.296 | 0.71 | 0.707 | 1024.137
| 11 | 17.307 | 33.297 | 0.68 | 0.674 | 1024.139
| 11 | 17.302 | 33.316 | 0.72 | 0.715 | 1024.155
| 11 | 17.303 | 33.293 | 0.69 | 0.686 | 1024.137
| 11 | 17.303 | 33.294 | 0.71 | 0.705 | 1024.138
| 11 | 17.304 | 33.301 | 0.69 | 0.689 | 1024.143
| 11 | 17.304 | 33.303 | 0.65 | 0.648 | 1024.144
| 11 | 17.304 | 33.309 | 0.68 | 0.673 | 1024.149
| 11 | 17.303 | 33.325 | 0.69 | 0.682 | 1024.161
| 11 | 17.301 | 33.317 | 0.7 | 0.69 | 1024.156
| 11 | 17.302 | 33.325 | 0.83 | 0.826 | 1024.162
| 11 | 17.321 | 33.283 | 1.06 | 1.051 | 1024.127
| 11 | 17.297 | 33.28 | 1.66 | 1.653 | 1024.133
| 11 | 17.256 | 33.285 | 2.61 | 2.596 | 1024.151
| 11 | 17.219 | 33.301 | 3.56 | 3.535 | 1024.176
| 11 | 17.205 | 33.306 | 4.69 | 4.658 | 1024.188
| 11 | 17.202 | 33.307 | 5.82 | 5.778 | 1024.194
| 11 | 17.196 | 33.311 | 6.69 | 6.647 | 1024.202
| 11 | 17.185 | 33.319 | 7.32 | 7.267 | 1024.214
| 11 | 17.185 | 33.336 | 7.52 | 7.467 | 1024.228
| 11 | 17.188 | 33.338 | 7.61 | 7.559 | 1024.229
| 11 | 17.187 | 33.336 | 7.79 | 7.731 | 1024.229
| 11 | 17.206 | 33.327 | 7.8 | 7.74 | 1024.217
| 11 | 17.217 | 33.319 | 7.77 | 7.716 | 1024.208
| 11 | 17.219 | 33.315 | 7.42 | 7.367 | 1024.203
| 11 | 17.206 | 33.322 | 7.23 | 7.179 | 1024.211
| 11 | 17.207 | 33.328 | 6.94 | 6.893 | 1024.215
| 11 | 17.205 | 33.329 | 6.64 | 6.593 | 1024.214
| 11 | 17.198 | 33.328 | 6.32 | 6.272 | 1024.214
| 11 | 17.194 | 33.34 | 6.05 | 6.007 | 1024.222
| 11 | 17.203 | 33.32 | 5.68 | 5.643 | 1024.204
| 11 | 17.197 | 33.337 | 5.43 | 5.392 | 1024.217
| 11 | 17.205 | 33.327 | 5.06 | 5.02 | 1024.205
| 11 | 17.199 | 33.335 | 4.74 | 4.703 | 1024.212
| 11 | 17.201 | 33.321 | 4.39 | 4.359 | 1024.199
| 11 | 17.197 | 33.327 | 4.05 | 4.02 | 1024.203
| 11 | 17.196 | 33.321 | 3.8 | 3.769 | 1024.197
| 11 | 17.197 | 33.336 | 3.53 | 3.502 | 1024.207
| 11 | 17.2 | 33.332 | 3.17 | 3.152 | 1024.202
| 11 | 17.201 | 33.319 | 2.77 | 2.748 | 1024.19
| 11 | 17.201 | 33.32 | 2.47 | 2.452 | 1024.189
| 11 | 17.203 | 33.313 | 2.15 | 2.133 | 1024.183
| 11 | 17.207 | 33.319 | 1.82 | 1.803 | 1024.184
| 11 | 17.209 | 33.311 | 1.47 | 1.458 | 1024.177
| 11 | 17.217 | 33.307 | 1.15 | 1.143 | 1024.17
| 11 | 17.228 | 33.298 | 0.86 | 0.85 | 1024.159
| 11 | 17.24 | 33.292 | 0.65 | 0.65 | 1024.151
| 11 | 17.269 | 33.281 | 0.69 | 0.689 | 1024.136
| 11 | 17.288 | 33.28 | 0.66 | 0.653 | 1024.13
| 11 | 17.319 | 33.284 | 0.15 | 0.148 | 1024.124
| 11 | 17.35 | 9.851 | -0.05 | -0.048 | 1006.236
| 11 | 17.303 | 21.615 | -0.05 | -0.046 | 1015.206
2006-11-07 09:30 | 4 | 27.024 | 0 | -0.01 | -0.014 | 996.51
| 4 | 25.723 | 7.635 | 0.11 | 0.108 | 1002.589
| 4 | 20.839 | 28.88 | 0.48 | 0.475 | 1019.888
| 4 | 20.492 | 30.053 | 0.53 | 0.526 | 1020.87
| 4 | 20.775 | 30.171 | 0.63 | 0.63 | 1020.886
| 4 | 20.645 | 30.371 | 0.91 | 0.903 | 1021.073
| 4 | 20.789 | 30.343 | 0.78 | 0.776 | 1021.014
| 4 | 20.351 | 30.807 | 0.74 | 0.74 | 1021.48
| 4 | 20.235 | 30.762 | 0.82 | 0.814 | 1021.476
| 4 | 20.162 | 30.731 | 0.82 | 0.812 | 1021.472
| 4 | 20.102 | 30.942 | 0.86 | 0.857 | 1021.649
| 4 | 20.105 | 31.01 | 0.76 | 0.759 | 1021.699
| 4 | 20.074 | 31.069 | 0.65 | 0.645 | 1021.751
| 4 | 20.319 | 30.934 | 0.57 | 0.563 | 1021.584
| 4 | 20.279 | 31.055 | 0.59 | 0.59 | 1021.687
| 4 | 20.235 | 30.773 | 0.6 | 0.598 | 1021.484
| 4 | 20.173 | 30.816 | 0.6 | 0.594 | 1021.533
| 4 | 20.11 | 30.607 | 0.6 | 0.6 | 1021.39
| 4 | 20.11 | 30.643 | 0.61 | 0.605 | 1021.418
| 4 | 20.101 | 30.593 | 0.6 | 0.598 | 1021.381
| 4 | 20.08 | 30.596 | 0.62 | 0.612 | 1021.389
| 4 | 20.13 | 31.026 | 0.59 | 0.59 | 1021.704
| 4 | 20.161 | 30.808 | 0.61 | 0.607 | 1021.53
| 4 | 20.122 | 30.57 | 0.6 | 0.595 | 1021.359
| 4 | 20.08 | 30.354 | 0.61 | 0.602 | 1021.205
| 4 | 20.05 | 30.279 | 0.71 | 0.701 | 1021.157
| 4 | 19.895 | 30.643 | 1.42 | 1.41 | 1021.477
| 4 | 19.484 | 31.309 | 2.51 | 2.492 | 1022.093
| 4 | 19.224 | 31.589 | 3.7 | 3.671 | 1022.377
| 4 | 19.034 | 31.892 | 4.56 | 4.532 | 1022.66
| 4 | 19.06 | 31.942 | 4.62 | 4.587 | 1022.692
| 4 | 19.082 | 32.1 | 4.41 | 4.384 | 1022.806
| 4 | 19.143 | 31.864 | 3.93 | 3.9 | 1022.609
| 4 | 19.098 | 31.898 | 3.48 | 3.459 | 1022.644
| 4 | 19.101 | 31.895 | 2.91 | 2.89 | 1022.639
| 4 | 19.086 | 31.835 | 2.27 | 2.255 | 1022.594
| 4 | 19.125 | 31.747 | 1.7 | 1.685 | 1022.514
| 4 | 19.216 | 31.607 | 1.22 | 1.209 | 1022.382
| 4 | 19.285 | 31.549 | 0.79 | 0.788 | 1022.319
| 4 | 19.357 | 31.634 | 0.53 | 0.529 | 1022.364
| 4 | 19.456 | 31.691 | 0.08 | 0.084 | 1022.381
| 4 | 19.664 | 31.594 | 0.01 | 0.007 | 1022.253
2006-11-07 09:55 | 5 | 21.529 | 0.245 | -0.01 | -0.007 | 998.066
| 5 | 21.531 | 0.658 | 0 | -0.002 | 998.379
| 5 | 20.192 | 28.057 | 0.25 | 0.25 | 1019.429
| 5 | 18.918 | 32.142 | 0.51 | 0.504 | 1022.862
| 5 | 18.709 | 32.609 | 0.57 | 0.568 | 1023.271
| 5 | 18.699 | 32.85 | 0.59 | 0.583 | 1023.458
| 5 | 18.804 | 32.601 | 0.58 | 0.571 | 1023.241
| 5 | 18.676 | 32.645 | 0.59 | 0.59 | 1023.307
| 5 | 18.579 | 32.671 | 0.59 | 0.59 | 1023.351
| 5 | 18.533 | 32.765 | 0.6 | 0.6 | 1023.434
| 5 | 18.506 | 32.673 | 0.61 | 0.606 | 1023.37
| 5 | 18.519 | 33.116 | 0.66 | 0.66 | 1023.706
| 5 | 18.547 | 32.691 | 0.67 | 0.668 | 1023.374
| 5 | 18.499 | 32.728 | 0.67 | 0.661 | 1023.415
| 5 | 18.488 | 32.781 | 0.68 | 0.671 | 1023.458
| 5 | 18.498 | 32.76 | 0.66 | 0.655 | 1023.439
| 5 | 18.511 | 32.749 | 0.67 | 0.667 | 1023.428
| 5 | 18.53 | 32.741 | 0.66 | 0.66 | 1023.417
| 5 | 18.532 | 32.739 | 0.67 | 0.668 | 1023.414
| 5 | 18.544 | 32.809 | 0.67 | 0.666 | 1023.465
| 5 | 18.553 | 32.789 | 0.68 | 0.67 | 1023.447
| 5 | 18.56 | 32.941 | 0.69 | 0.683 | 1023.562
| 5 | 18.621 | 33.106 | 0.68 | 0.677 | 1023.674
| 5 | 18.695 | 32.896 | 0.69 | 0.689 | 1023.494
| 5 | 18.608 | 32.372 | 1.01 | 1.002 | 1023.117
| 5 | 18.286 | 32.61 | 1.95 | 1.937 | 1023.383
| 5 | 18.102 | 32.748 | 3.12 | 3.098 | 1023.538
| 5 | 18.066 | 32.784 | 4.24 | 4.214 | 1023.579
| 5 | 18.059 | 32.936 | 4.76 | 4.731 | 1023.7
| 5 | 18.083 | 33.008 | 4.95 | 4.911 | 1023.749
| 5 | 18.082 | 32.814 | 5.49 | 5.455 | 1023.604
| 5 | 18.015 | 32.839 | 6.47 | 6.428 | 1023.644
| 5 | 18.008 | 32.959 | 7.03 | 6.981 | 1023.74
| 5 | 18.035 | 33.051 | 7.04 | 6.99 | 1023.803
| 5 | 18.055 | 33.114 | 6.98 | 6.935 | 1023.847
| 5 | 18.077 | 33.093 | 6.76 | 6.715 | 1023.824
| 5 | 18.1 | 32.971 | 6.44 | 6.393 | 1023.724
| 5 | 18.087 | 32.931 | 6.08 | 6.037 | 1023.695
| 5 | 18.051 | 32.969 | 5.67 | 5.633 | 1023.73
| 5 | 18.031 | 32.975 | 5.29 | 5.252 | 1023.738
| 5 | 18.047 | 32.936 | 4.87 | 4.839 | 1023.703
| 5 | 18.031 | 32.917 | 4.5 | 4.471 | 1023.691
| 5 | 18.027 | 32.942 | 4.11 | 4.079 | 1023.709
| 5 | 18.035 | 32.926 | 3.79 | 3.759 | 1023.693
| 5 | 18.043 | 32.916 | 3.37 | 3.347 | 1023.682
| 5 | 18.052 | 32.847 | 2.99 | 2.968 | 1023.625
| 5 | 18.067 | 32.857 | 2.59 | 2.575 | 1023.627
| 5 | 18.076 | 32.878 | 2.2 | 2.184 | 1023.64
| 5 | 18.081 | 32.819 | 1.75 | 1.741 | 1023.592
| 5 | 18.083 | 32.826 | 1.38 | 1.367 | 1023.594
| 5 | 18.085 | 32.801 | 1.01 | 0.999 | 1023.574
| 5 | 18.09 | 32.787 | 0.7 | 0.695 | 1023.56
| 5 | 18.116 | 32.771 | 0.62 | 0.619 | 1023.542
| 5 | 18.181 | 32.765 | 0.51 | 0.504 | 1023.521
| 5 | 18.245 | 32.798 | 0.08 | 0.075 | 1023.528
| 5 | 18.393 | 32.877 | 0 | 0.004 | 1023.552
| 5 | 18.574 | 26.932 | 0.01 | 0.007 | 1018.97
2006-11-07 10:20 | 6 | 20.745 | 5.226 | 0.03 | 0.034 | 1002.015
| 6 | 18.905 | 32.516 | 0.42 | 0.416 | 1023.151
| 6 | 18.085 | 33.252 | 0.57 | 0.568 | 1023.916
| 6 | 18.032 | 33.494 | 0.6 | 0.592 | 1024.114
| 6 | 18.043 | 33.396 | 0.6 | 0.593 | 1024.037
| 6 | 18.048 | 33.386 | 0.6 | 0.597 | 1024.028
| 6 | 18.035 | 33.375 | 0.61 | 0.602 | 1024.023
| 6 | 18.026 | 33.413 | 0.61 | 0.604 | 1024.054
| 6 | 18.023 | 33.365 | 0.62 | 0.612 | 1024.018
| 6 | 18.033 | 33.401 | 0.61 | 0.602 | 1024.043
| 6 | 18.032 | 33.345 | 0.62 | 0.613 | 1024.001
| 6 | 18.042 | 33.414 | 0.61 | 0.601 | 1024.051
| 6 | 18.036 | 33.321 | 0.62 | 0.612 | 1023.982
| 6 | 18.054 | 33.584 | 0.61 | 0.604 | 1024.178
| 6 | 18.039 | 33.392 | 0.61 | 0.61 | 1024.035
| 6 | 18.047 | 33.711 | 0.61 | 0.604 | 1024.277
| 6 | 18.029 | 33.449 | 0.61 | 0.607 | 1024.081
| 6 | 18.037 | 33.99 | 0.61 | 0.607 | 1024.493
| 6 | 18.119 | 33.633 | 0.63 | 0.624 | 1024.2
| 6 | 18.075 | 33.115 | 0.91 | 0.904 | 1023.816
| 6 | 17.95 | 33.026 | 1.69 | 1.683 | 1023.781
| 6 | 17.882 | 33.106 | 2.52 | 2.499 | 1023.862
| 6 | 17.951 | 33.28 | 2.83 | 2.813 | 1023.98
| 6 | 18.02 | 33.271 | 2.95 | 2.924 | 1023.957
| 6 | 18.033 | 33.358 | 2.99 | 2.968 | 1024.021
| 6 | 18.011 | 33.047 | 3.44 | 3.414 | 1023.79
| 6 | 17.889 | 32.964 | 4.5 | 4.468 | 1023.761
| 6 | 17.841 | 33.037 | 5.54 | 5.496 | 1023.834
| 6 | 17.906 | 33.088 | 5.72 | 5.681 | 1023.858
| 6 | 17.938 | 33.096 | 5.77 | 5.729 | 1023.856
| 6 | 17.908 | 33.15 | 5.74 | 5.695 | 1023.904
| 6 | 17.919 | 33.228 | 5.64 | 5.605 | 1023.961
| 6 | 18.075 | 33.11 | 5.38 | 5.34 | 1023.832
| 6 | 18.091 | 33.093 | 5.08 | 5.048 | 1023.813
| 6 | 17.976 | 33.096 | 4.78 | 4.743 | 1023.842
| 6 | 17.899 | 33.171 | 4.47 | 4.442 | 1023.917
| 6 | 17.877 | 33.169 | 4.13 | 4.099 | 1023.919
| 6 | 17.871 | 33.159 | 3.77 | 3.739 | 1023.911
| 6 | 17.868 | 33.056 | 3.43 | 3.405 | 1023.832
| 6 | 17.874 | 33.12 | 3.13 | 3.105 | 1023.878
| 6 | 17.877 | 33.114 | 2.8 | 2.781 | 1023.871
| 6 | 17.89 | 33.067 | 2.41 | 2.391 | 1023.831
| 6 | 17.883 | 33.054 | 2 | 1.988 | 1023.821
| 6 | 17.884 | 33.052 | 1.67 | 1.657 | 1023.818
| 6 | 17.887 | 33.072 | 1.3 | 1.289 | 1023.831
| 6 | 17.887 | 33.028 | 0.93 | 0.926 | 1023.795
| 6 | 17.889 | 33.017 | 0.62 | 0.617 | 1023.785
| 6 | 17.903 | 32.992 | 0.52 | 0.515 | 1023.761
| 6 | 17.915 | 33.055 | 0.4 | 0.393 | 1023.806
| 6 | 17.992 | 33.109 | 0.07 | 0.072 | 1023.828
| 6 | 18.307 | 33.109 | 0 | 0.002 | 1023.75
| 6 | 18.528 | 25.317 | 0 | 0.004 | 1017.751
2006-11-07 10:45 | 7 | 18.872 | 0.459 | -0.01 | -0.007 | 998.784
| 7 | 18.609 | 18.195 | 0.18 | 0.18 | 1012.316
| 7 | 17.822 | 33.138 | 0.55 | 0.55 | 1023.893
| 7 | 17.715 | 33.378 | 0.65 | 0.647 | 1024.103
| 7 | 17.717 | 33.578 | 0.68 | 0.672 | 1024.256
| 7 | 17.724 | 33.453 | 0.73 | 0.723 | 1024.159
| 7 | 17.723 | 33.339 | 0.71 | 0.709 | 1024.072
| 7 | 17.725 | 33.629 | 0.72 | 0.711 | 1024.293
| 7 | 17.726 | 33.371 | 0.57 | 0.563 | 1024.095
| 7 | 17.75 | 33.785 | 0.6 | 0.593 | 1024.406
| 7 | 17.844 | 33.31 | 0.58 | 0.572 | 1024.019
| 7 | 17.795 | 33.696 | 0.6 | 0.598 | 1024.327
| 7 | 17.837 | 33.259 | 0.59 | 0.584 | 1023.983
| 7 | 17.774 | 33.674 | 0.6 | 0.599 | 1024.316
| 7 | 17.777 | 33.328 | 0.59 | 0.587 | 1024.05
| 7 | 17.786 | 33.715 | 0.6 | 0.597 | 1024.344
| 7 | 17.896 | 33.358 | 0.6 | 0.594 | 1024.044
| 7 | 17.867 | 33.701 | 0.6 | 0.591 | 1024.313
| 7 | 17.969 | 33.447 | 0.61 | 0.601 | 1024.094
| 7 | 18.039 | 33.517 | 0.61 | 0.601 | 1024.131
| 7 | 18.023 | 33.149 | 0.8 | 0.794 | 1023.853
| 7 | 17.815 | 33.114 | 1.27 | 1.256 | 1023.88
| 7 | 17.727 | 33.085 | 2.03 | 2.013 | 1023.882
| 7 | 17.698 | 33.083 | 2.94 | 2.923 | 1023.892
| 7 | 17.695 | 33.068 | 3.95 | 3.919 | 1023.885
| 7 | 17.704 | 33.21 | 4.55 | 4.517 | 1023.995
| 7 | 17.736 | 33.153 | 4.56 | 4.53 | 1023.943
| 7 | 17.731 | 33.271 | 4.4 | 4.364 | 1024.034
| 7 | 17.853 | 33.172 | 4 | 3.968 | 1023.927
| 7 | 17.862 | 33.149 | 3.59 | 3.564 | 1023.905
| 7 | 17.777 | 33.144 | 3.17 | 3.143 | 1023.921
| 7 | 17.721 | 33.183 | 2.74 | 2.717 | 1023.962
| 7 | 17.706 | 33.167 | 2.32 | 2.3 | 1023.951
| 7 | 17.704 | 33.13 | 1.92 | 1.909 | 1023.922
| 7 | 17.708 | 33.129 | 1.51 | 1.495 | 1023.918
| 7 | 17.711 | 33.126 | 1.07 | 1.064 | 1023.913
| 7 | 17.715 | 33.112 | 0.64 | 0.634 | 1023.899
| 7 | 17.716 | 33.063 | 0.49 | 0.485 | 1023.861
| 7 | 17.716 | 33.124 | 0.46 | 0.458 | 1023.908
| 7 | 17.795 | 33.179 | 0.12 | 0.121 | 1023.929
| 7 | 18.12 | 33.211 | 0 | -0.002 | 1023.874
| 7 | 18.434 | 33.067 | 0 | 0.004 | 1023.687
2006-11-06 09:20 | 8 | 21.707 | 0.011 | 0.03 | 0.031 | 997.848
| 8 | 20.804 | 19.369 | 0.23 | 0.23 | 1012.69
| 8 | 19.042 | 32.568 | 0.47 | 0.463 | 1023.156
| 8 | 18.771 | 32.782 | 0.84 | 0.831 | 1023.389
| 8 | 18.967 | 32.889 | 1.07 | 1.063 | 1023.423
| 8 | 19.141 | 32.682 | 0.83 | 0.826 | 1023.22
| 8 | 18.882 | 33.032 | 0.7 | 0.695 | 1023.551
| 8 | 18.841 | 33.028 | 0.74 | 0.73 | 1023.559
| 8 | 18.77 | 32.995 | 0.73 | 0.722 | 1023.551
| 8 | 18.746 | 32.965 | 0.73 | 0.725 | 1023.535
| 8 | 18.743 | 33.008 | 0.75 | 0.744 | 1023.569
| 8 | 18.731 | 33.011 | 0.74 | 0.737 | 1023.573
| 8 | 18.725 | 32.991 | 0.74 | 0.737 | 1023.56
| 8 | 18.733 | 33.024 | 0.75 | 0.743 | 1023.583
| 8 | 18.744 | 32.976 | 0.72 | 0.715 | 1023.544
| 8 | 18.751 | 33.318 | 0.74 | 0.734 | 1023.803
| 8 | 18.766 | 33.085 | 0.72 | 0.719 | 1023.621
| 8 | 18.754 | 33.383 | 0.73 | 0.728 | 1023.852
| 8 | 18.749 | 33.287 | 0.74 | 0.732 | 1023.78
| 8 | 18.75 | 33.148 | 0.88 | 0.877 | 1023.674
| 8 | 18.721 | 33.162 | 1.1 | 1.092 | 1023.693
| 8 | 18.702 | 33.34 | 1.27 | 1.262 | 1023.834
| 8 | 18.773 | 33.187 | 1.4 | 1.392 | 1023.7
| 8 | 18.762 | 33.029 | 1.62 | 1.612 | 1023.583
| 8 | 18.652 | 32.793 | 1.99 | 1.973 | 1023.432
| 8 | 18.551 | 32.81 | 2.73 | 2.711 | 1023.474
| 8 | 18.58 | 32.825 | 3.7 | 3.674 | 1023.482
| 8 | 18.508 | 32.834 | 4.58 | 4.543 | 1023.511
| 8 | 18.429 | 33.04 | 5.17 | 5.134 | 1023.69
| 8 | 18.514 | 32.948 | 5.39 | 5.349 | 1023.6
| 8 | 18.352 | 32.896 | 6.22 | 6.171 | 1023.604
| 8 | 18.041 | 32.972 | 7.24 | 7.189 | 1023.742
| 8 | 17.719 | 33.193 | 8.11 | 8.053 | 1023.993
| 8 | 17.612 | 33.436 | 8.18 | 8.126 | 1024.205
| 8 | 17.614 | 33.546 | 8.18 | 8.126 | 1024.289
| 8 | 17.697 | 33.468 | 8.11 | 8.049 | 1024.209
| 8 | 17.918 | 33.306 | 7.69 | 7.634 | 1024.03
| 8 | 17.929 | 33.265 | 7.32 | 7.265 | 1023.994
| 8 | 17.876 | 33.209 | 6.92 | 6.872 | 1023.962
| 8 | 17.875 | 33.185 | 6.48 | 6.431 | 1023.943
| 8 | 17.861 | 33.238 | 6.01 | 5.966 | 1023.984
| 8 | 17.857 | 33.224 | 5.49 | 5.451 | 1023.972
| 8 | 17.918 | 33.2 | 5.01 | 4.973 | 1023.937
| 8 | 18.028 | 33.118 | 4.52 | 4.491 | 1023.845
| 8 | 18.154 | 33.063 | 4.08 | 4.053 | 1023.771
| 8 | 18.23 | 33.026 | 3.65 | 3.622 | 1023.721
| 8 | 18.29 | 32.972 | 3.23 | 3.21 | 1023.664
| 8 | 18.34 | 32.941 | 2.83 | 2.807 | 1023.626
| 8 | 18.382 | 32.93 | 2.4 | 2.384 | 1023.605
| 8 | 18.424 | 32.915 | 2.02 | 2.002 | 1023.582
| 8 | 18.467 | 32.872 | 1.63 | 1.616 | 1023.537
| 8 | 18.516 | 32.831 | 1.23 | 1.219 | 1023.491
| 8 | 18.547 | 32.815 | 0.87 | 0.868 | 1023.47
| 8 | 18.545 | 32.799 | 0.58 | 0.573 | 1023.457
| 8 | 18.541 | 32.759 | 0.54 | 0.539 | 1023.428
| 8 | 18.552 | 32.843 | 0.33 | 0.331 | 1023.488
| 8 | 18.52 | 32.967 | 0.05 | 0.051 | 1023.589
| 8 | 18.558 | 27.907 | 0.06 | 0.059 | 1019.718
2006-11-06 10:00 | 9 | 19.654 | 0.232 | 0.02 | 0.021 | 998.455
| 9 | 19.257 | 22.337 | 0.33 | 0.323 | 1015.313
| 9 | 18.517 | 32.777 | 0.64 | 0.631 | 1023.448
| 9 | 18.257 | 32.962 | 0.64 | 0.632 | 1023.653
| 9 | 18.267 | 33.043 | 0.72 | 0.71 | 1023.713
| 9 | 18.304 | 33.099 | 0.76 | 0.758 | 1023.747
| 9 | 18.21 | 32.985 | 0.77 | 0.763 | 1023.682
| 9 | 18.062 | 33.132 | 0.81 | 0.801 | 1023.831
| 9 | 17.988 | 33.13 | 0.82 | 0.817 | 1023.848
| 9 | 17.953 | 33.058 | 0.78 | 0.774 | 1023.801
| 9 | 17.939 | 33.114 | 0.83 | 0.82 | 1023.848
| 9 | 17.946 | 33.043 | 0.82 | 0.81 | 1023.792
| 9 | 17.968 | 33.223 | 0.74 | 0.738 | 1023.924
| 9 | 17.993 | 33.084 | 0.63 | 0.629 | 1023.811
| 9 | 18.017 | 33.089 | 0.65 | 0.642 | 1023.809
| 9 | 18.039 | 33.004 | 0.64 | 0.636 | 1023.738
| 9 | 18.067 | 32.992 | 0.62 | 0.62 | 1023.722
| 9 | 18.083 | 33.003 | 0.61 | 0.605 | 1023.727
| 9 | 18.095 | 33.001 | 0.62 | 0.614 | 1023.723
| 9 | 18.114 | 33.005 | 0.61 | 0.604 | 1023.721
| 9 | 18.122 | 33.161 | 0.62 | 0.613 | 1023.838
| 9 | 18.13 | 33.092 | 0.61 | 0.601 | 1023.783
| 9 | 18.109 | 32.847 | 0.98 | 0.974 | 1023.602
| 9 | 17.934 | 32.9 | 1.66 | 1.652 | 1023.689
| 9 | 17.785 | 32.961 | 2.47 | 2.45 | 1023.775
| 9 | 17.517 | 33.044 | 3.27 | 3.245 | 1023.907
| 9 | 17.307 | 33.138 | 4.28 | 4.247 | 1024.033
| 9 | 17.159 | 33.209 | 5.3 | 5.262 | 1024.127
| 9 | 17.091 | 33.261 | 6.27 | 6.222 | 1024.187
| 9 | 17.057 | 33.389 | 6.76 | 6.715 | 1024.295
| 9 | 17.12 | 33.344 | 6.96 | 6.908 | 1024.247
| 9 | 17.007 | 33.314 | 7.76 | 7.702 | 1024.254
| 9 | 16.934 | 33.422 | 8.57 | 8.512 | 1024.358
| 9 | 16.966 | 33.449 | 8.61 | 8.552 | 1024.372
| 9 | 16.956 | 33.433 | 8.61 | 8.549 | 1024.361
| 9 | 16.949 | 33.469 | 8.59 | 8.532 | 1024.391
| 9 | 17.008 | 33.502 | 8.3 | 8.237 | 1024.4
| 9 | 17.077 | 33.36 | 7.85 | 7.792 | 1024.273
| 9 | 16.975 | 33.377 | 7.48 | 7.426 | 1024.309
| 9 | 16.943 | 33.399 | 7.02 | 6.97 | 1024.331
| 9 | 16.939 | 33.4 | 6.57 | 6.525 | 1024.331
| 9 | 16.945 | 33.394 | 6.14 | 6.095 | 1024.323
| 9 | 16.953 | 33.379 | 5.68 | 5.644 | 1024.308
| 9 | 16.96 | 33.38 | 5.21 | 5.175 | 1024.304
| 9 | 16.988 | 33.353 | 4.75 | 4.721 | 1024.275
| 9 | 17.037 | 33.329 | 4.35 | 4.319 | 1024.243
| 9 | 17.063 | 33.328 | 3.92 | 3.889 | 1024.235
| 9 | 17.077 | 33.306 | 3.5 | 3.478 | 1024.213
| 9 | 17.091 | 33.302 | 3.09 | 3.072 | 1024.204
| 9 | 17.101 | 33.323 | 2.7 | 2.682 | 1024.216
| 9 | 17.112 | 33.291 | 2.31 | 2.293 | 1024.188
| 9 | 17.158 | 33.258 | 1.99 | 1.978 | 1024.151
| 9 | 17.2 | 33.225 | 1.57 | 1.555 | 1024.113
| 9 | 17.258 | 33.17 | 1.2 | 1.194 | 1024.056
| 9 | 17.387 | 33.068 | 0.83 | 0.829 | 1023.945
| 9 | 17.545 | 32.977 | 0.49 | 0.484 | 1023.837
| 9 | 17.628 | 32.921 | 0.19 | 0.189 | 1023.772
| 9 | 17.292 | 33.265 | 0.05 | 0.047 | 1024.115
2006-11-06 10:20 | 10 | 20.254 | 0.381 | 0.05 | 0.047 | 998.445
| 10 | 19.926 | 8.84 | 0.12 | 0.115 | 1004.932
| 10 | 18.268 | 32.821 | 0.39 | 0.386 | 1023.541
| 10 | 17.834 | 33.211 | 0.55 | 0.544 | 1023.946
| 10 | 17.792 | 33.522 | 0.64 | 0.636 | 1024.195
| 10 | 17.794 | 33.469 | 0.65 | 0.641 | 1024.154
| 10 | 17.771 | 33.334 | 0.65 | 0.645 | 1024.056
| 10 | 17.718 | 33.333 | 0.65 | 0.643 | 1024.068
| 10 | 17.691 | 33.308 | 0.64 | 0.638 | 1024.055
| 10 | 17.703 | 33.336 | 0.65 | 0.65 | 1024.074
| 10 | 17.71 | 33.298 | 0.63 | 0.628 | 1024.043
| 10 | 17.73 | 33.28 | 0.65 | 0.647 | 1024.025
| 10 | 17.726 | 33.298 | 0.64 | 0.632 | 1024.039
| 10 | 17.717 | 33.301 | 0.65 | 0.644 | 1024.043
| 10 | 17.715 | 33.291 | 0.65 | 0.641 | 1024.037
| 10 | 17.696 | 33.304 | 0.64 | 0.639 | 1024.051
| 10 | 17.68 | 33.318 | 0.64 | 0.64 | 1024.065
| 10 | 17.673 | 33.316 | 0.64 | 0.638 | 1024.066
| 10 | 17.68 | 33.329 | 0.63 | 0.628 | 1024.074
| 10 | 17.685 | 33.339 | 0.64 | 0.637 | 1024.081
| 10 | 17.711 | 33.406 | 0.63 | 0.622 | 1024.126
| 10 | 17.72 | 33.308 | 0.72 | 0.713 | 1024.049
| 10 | 17.703 | 33.124 | 1.21 | 1.201 | 1023.914
| 10 | 17.574 | 33.13 | 1.93 | 1.916 | 1023.953
| 10 | 17.301 | 33.272 | 2.56 | 2.546 | 1024.13
| 10 | 17.091 | 33.358 | 3.24 | 3.214 | 1024.248
| 10 | 17.013 | 33.416 | 3.87 | 3.838 | 1024.314
| 10 | 16.987 | 33.392 | 4.63 | 4.599 | 1024.305
| 10 | 16.973 | 33.406 | 5.42 | 5.386 | 1024.322
| 10 | 16.97 | 33.416 | 6.04 | 5.998 | 1024.334
| 10 | 16.97 | 33.414 | 6.56 | 6.518 | 1024.334
| 10 | 16.969 | 33.439 | 7.15 | 7.098 | 1024.356
| 10 | 16.972 | 33.45 | 7.53 | 7.473 | 1024.365
| 10 | 17 | 33.555 | 7.69 | 7.637 | 1024.441
| 10 | 17.118 | 33.466 | 7.61 | 7.553 | 1024.344
| 10 | 17.231 | 33.368 | 7.18 | 7.132 | 1024.24
| 10 | 17.124 | 33.359 | 6.74 | 6.697 | 1024.257
| 10 | 17.024 | 33.42 | 6.29 | 6.249 | 1024.325
| 10 | 16.992 | 33.402 | 5.79 | 5.752 | 1024.316
| 10 | 16.978 | 33.417 | 5.29 | 5.249 | 1024.329
| 10 | 16.972 | 33.401 | 4.79 | 4.755 | 1024.316
| 10 | 16.967 | 33.425 | 4.27 | 4.243 | 1024.333
| 10 | 16.965 | 33.396 | 3.7 | 3.674 | 1024.309
| 10 | 16.968 | 33.397 | 3.17 | 3.148 | 1024.307
| 10 | 16.972 | 33.412 | 2.67 | 2.655 | 1024.315
| 10 | 16.974 | 33.413 | 2.1 | 2.087 | 1024.313
| 10 | 16.978 | 33.396 | 1.55 | 1.543 | 1024.297
| 10 | 16.998 | 33.414 | 1 | 0.996 | 1024.303
| 10 | 17.122 | 33.301 | 0.81 | 0.804 | 1024.186
| 10 | 17.281 | 33.21 | 0.82 | 0.818 | 1024.079
| 10 | 17.314 | 33.189 | 0.65 | 0.643 | 1024.054
| 10 | 17.304 | 33.208 | 0.3 | 0.302 | 1024.07
| 10 | 17.417 | 33.131 | 0.19 | 0.187 | 1023.983
| 10 | 17.259 | 33.325 | 0.05 | 0.048 | 1024.169
2006-11-06 11:00 | 11 | 19.032 | 1.001 | 0.05 | 0.051 | 999.167
| 11 | 17.887 | 29.566 | 0.37 | 0.364 | 1021.145
| 11 | 17.075 | 33.509 | 0.58 | 0.573 | 1024.356
| 11 | 16.997 | 33.685 | 0.57 | 0.568 | 1024.51
| 11 | 17.017 | 33.816 | 0.56 | 0.557 | 1024.605
| 11 | 17.03 | 33.731 | 0.59 | 0.587 | 1024.537
| 11 | 17.013 | 33.595 | 0.59 | 0.585 | 1024.436
| 11 | 16.978 | 33.61 | 0.64 | 0.64 | 1024.457
| 11 | 16.973 | 33.563 | 0.58 | 0.578 | 1024.421
| 11 | 16.982 | 33.818 | 0.65 | 0.641 | 1024.616
| 11 | 17.043 | 33.508 | 0.57 | 0.562 | 1024.363
| 11 | 16.992 | 33.726 | 0.64 | 0.634 | 1024.542
| 11 | 16.973 | 33.52 | 0.59 | 0.589 | 1024.388
| 11 | 16.976 | 33.739 | 0.65 | 0.648 | 1024.556
| 11 | 17.031 | 33.517 | 0.59 | 0.586 | 1024.373
| 11 | 17.028 | 33.731 | 0.65 | 0.65 | 1024.538
| 11 | 17.092 | 33.495 | 0.6 | 0.598 | 1024.342
| 11 | 17.022 | 33.716 | 0.64 | 0.635 | 1024.527
| 11 | 17.046 | 33.583 | 0.61 | 0.609 | 1024.419
| 11 | 17.038 | 33.747 | 0.61 | 0.606 | 1024.547
| 11 | 17.079 | 33.734 | 0.64 | 0.631 | 1024.528
| 11 | 17.124 | 33.744 | 0.6 | 0.591 | 1024.524
| 11 | 17.144 | 33.606 | 0.67 | 0.67 | 1024.414
| 11 | 17.029 | 33.344 | 1.15 | 1.144 | 1024.243
| 11 | 16.919 | 33.378 | 2.03 | 2.019 | 1024.298
| 11 | 16.896 | 33.372 | 3 | 2.98 | 1024.303
| 11 | 16.888 | 33.377 | 3.93 | 3.904 | 1024.313
| 11 | 16.887 | 33.367 | 4.86 | 4.829 | 1024.31
| 11 | 16.886 | 33.361 | 5.89 | 5.843 | 1024.311
| 11 | 16.888 | 33.356 | 6.91 | 6.862 | 1024.311
| 11 | 16.889 | 33.354 | 7.95 | 7.89 | 1024.313
| 11 | 16.9 | 33.381 | 8.58 | 8.516 | 1024.335
| 11 | 16.946 | 33.379 | 8.57 | 8.513 | 1024.322
| 11 | 16.972 | 33.364 | 8.41 | 8.347 | 1024.304
| 11 | 16.995 | 33.379 | 8.13 | 8.072 | 1024.308
| 11 | 16.98 | 33.384 | 7.75 | 7.693 | 1024.314
| 11 | 16.935 | 33.369 | 7.4 | 7.343 | 1024.311
| 11 | 16.912 | 33.417 | 7.07 | 7.02 | 1024.352
| 11 | 16.906 | 33.383 | 6.71 | 6.661 | 1024.326
| 11 | 16.905 | 33.404 | 6.38 | 6.331 | 1024.341
| 11 | 16.903 | 33.379 | 6.02 | 5.979 | 1024.321
| 11 | 16.902 | 33.422 | 5.61 | 5.572 | 1024.352
| 11 | 16.9 | 33.382 | 5.26 | 5.224 | 1024.32
| 11 | 16.903 | 33.43 | 4.91 | 4.876 | 1024.355
| 11 | 16.909 | 33.398 | 4.52 | 4.493 | 1024.327
| 11 | 16.906 | 33.424 | 4.24 | 4.215 | 1024.347
| 11 | 16.944 | 33.368 | 3.87 | 3.842 | 1024.293
| 11 | 16.931 | 33.426 | 3.59 | 3.565 | 1024.339
| 11 | 16.952 | 33.396 | 3.18 | 3.155 | 1024.31
| 11 | 16.931 | 33.4 | 2.82 | 2.799 | 1024.316
| 11 | 16.918 | 33.393 | 2.44 | 2.425 | 1024.312
| 11 | 16.91 | 33.397 | 2.11 | 2.096 | 1024.316
| 11 | 16.925 | 33.364 | 1.7 | 1.691 | 1024.285
| 11 | 16.913 | 33.403 | 1.39 | 1.38 | 1024.317
| 11 | 16.914 | 33.405 | 1 | 0.992 | 1024.316
| 11 | 16.917 | 33.389 | 0.71 | 0.704 | 1024.302
| 11 | 16.909 | 33.392 | 0.46 | 0.46 | 1024.305
| 11 | 16.909 | 33.398 | 0.57 | 0.569 | 1024.31
| 11 | 16.959 | 33.398 | 0.28 | 0.275 | 1024.297
| 11 | 17.046 | 33.357 | 0.06 | 0.059 | 1024.244
| 11 | 17.096 | 14.322 | 0.06 | 0.062 | 1009.693
2006-11-30 09:30 | 4 | 16.49 | 0.009 | 0.15 | 0.147 | 998.871
| 4 | 16.483 | 0.009 | 0.15 | 0.147 | 998.873
| 4 | 16.482 | 0.009 | 0.15 | 0.149 | 998.873
| 4 | 15.697 | 4.014 | 0.24 | 0.235 | 1002.082
| 4 | 14.893 | 15.792 | 0.33 | 0.324 | 1011.24
| 4 | 14.771 | 24.614 | 0.58 | 0.573 | 1018.031
| 4 | 14.555 | 25.814 | 0.62 | 0.612 | 1018.996
| 4 | 14.507 | 25.906 | 0.79 | 0.784 | 1019.077
| 4 | 14.49 | 25.859 | 0.85 | 0.847 | 1019.044
| 4 | 14.35 | 26.728 | 0.86 | 0.852 | 1019.741
| 4 | 14.111 | 27.189 | 0.86 | 0.858 | 1020.143
| 4 | 14.095 | 27.592 | 0.87 | 0.865 | 1020.457
| 4 | 14.085 | 27.685 | 0.87 | 0.866 | 1020.53
| 4 | 14.12 | 27.77 | 0.86 | 0.856 | 1020.589
| 4 | 14.143 | 27.816 | 0.87 | 0.864 | 1020.62
| 4 | 14.181 | 27.877 | 0.86 | 0.858 | 1020.659
| 4 | 14.177 | 27.921 | 0.88 | 0.878 | 1020.693
| 4 | 14.162 | 27.916 | 0.87 | 0.861 | 1020.693
| 4 | 14.161 | 27.94 | 0.89 | 0.884 | 1020.712
| 4 | 14.151 | 27.904 | 0.81 | 0.8 | 1020.685
| 4 | 14.137 | 27.961 | 0.8 | 0.796 | 1020.732
| 4 | 14.122 | 28.035 | 0.76 | 0.759 | 1020.792
| 4 | 14.114 | 28.075 | 0.81 | 0.808 | 1020.824
| 4 | 14.115 | 28.105 | 0.76 | 0.758 | 1020.847
| 4 | 14.104 | 28.189 | 0.81 | 0.806 | 1020.914
| 4 | 14.121 | 28.179 | 0.76 | 0.755 | 1020.903
| 4 | 14.14 | 28.202 | 0.81 | 0.803 | 1020.917
| 4 | 14.108 | 27.847 | 0.96 | 0.949 | 1020.651
| 4 | 14.003 | 27.928 | 1.28 | 1.274 | 1020.736
| 4 | 14.287 | 28.188 | 1.68 | 1.669 | 1020.881
| 4 | 15.279 | 28.922 | 2.2 | 2.18 | 1021.244
| 4 | 15.755 | 28.175 | 2.53 | 2.512 | 1020.57
| 4 | 15.743 | 28.533 | 2.79 | 2.767 | 1020.849
| 4 | 15.719 | 28.33 | 2.82 | 2.8 | 1020.699
| 4 | 15.681 | 28.44 | 2.82 | 2.797 | 1020.791
| 4 | 15.594 | 28.502 | 2.62 | 2.602 | 1020.856
| 4 | 15.48 | 28.677 | 2.24 | 2.224 | 1021.013
| 4 | 15.509 | 28.685 | 1.85 | 1.837 | 1021.012
| 4 | 15.631 | 28.699 | 1.41 | 1.397 | 1020.994
| 4 | 15.709 | 28.766 | 0.95 | 0.945 | 1021.027
| 4 | 15.729 | 29.082 | 0.66 | 0.656 | 1021.263
| 4 | 15.639 | 28.57 | 0.32 | 0.321 | 1020.889
| 4 | 15.288 | 26.366 | 0.17 | 0.167 | 1019.27
| 4 | 15.368 | 14.921 | 0.17 | 0.168 | 1010.485
2006-11-30 10:00 | 5 | 13.511 | 0.245 | 0.13 | 0.13 | 999.504
| 5 | 13.511 | 0.337 | 0.13 | 0.129 | 999.576
| 5 | 13.506 | 2.213 | 0.15 | 0.148 | 1001.031
| 5 | 13.46 | 26.701 | 0.44 | 0.433 | 1019.891
| 5 | 13.658 | 27.795 | 0.59 | 0.587 | 1020.697
| 5 | 13.693 | 27.849 | 0.61 | 0.606 | 1020.732
| 5 | 13.686 | 27.877 | 0.64 | 0.632 | 1020.755
| 5 | 13.685 | 27.832 | 0.68 | 0.674 | 1020.72
| 5 | 13.712 | 27.818 | 0.7 | 0.694 | 1020.705
| 5 | 13.729 | 27.818 | 0.7 | 0.695 | 1020.701
| 5 | 13.74 | 27.841 | 0.7 | 0.691 | 1020.717
| 5 | 13.749 | 27.863 | 0.7 | 0.692 | 1020.732
| 5 | 13.755 | 27.887 | 0.7 | 0.691 | 1020.749
| 5 | 13.76 | 27.909 | 0.7 | 0.694 | 1020.766
| 5 | 13.764 | 27.925 | 0.7 | 0.692 | 1020.777
| 5 | 13.766 | 27.936 | 0.71 | 0.701 | 1020.785
| 5 | 13.767 | 27.961 | 0.72 | 0.718 | 1020.804
| 5 | 13.768 | 27.952 | 0.72 | 0.716 | 1020.797
| 5 | 13.767 | 27.963 | 0.72 | 0.714 | 1020.806
| 5 | 13.766 | 27.982 | 0.73 | 0.724 | 1020.821
| 5 | 13.767 | 27.999 | 0.73 | 0.724 | 1020.834
| 5 | 13.768 | 28.03 | 0.72 | 0.72 | 1020.857
| 5 | 13.767 | 28.066 | 0.72 | 0.719 | 1020.885
| 5 | 13.766 | 28.088 | 0.73 | 0.726 | 1020.903
| 5 | 13.765 | 28.126 | 0.74 | 0.732 | 1020.932
| 5 | 13.764 | 27.988 | 0.93 | 0.922 | 1020.827
| 5 | 13.755 | 28.134 | 1.51 | 1.497 | 1020.944
| 5 | 13.962 | 29.046 | 2.29 | 2.274 | 1021.61
| 5 | 14.364 | 28.995 | 2.95 | 2.931 | 1021.493
| 5 | 14.37 | 29.035 | 3.17 | 3.151 | 1021.523
| 5 | 14.453 | 29.091 | 3.51 | 3.483 | 1021.551
| 5 | 14.473 | 28.969 | 3.63 | 3.606 | 1021.454
| 5 | 14.423 | 29.105 | 3.71 | 3.687 | 1021.569
| 5 | 14.438 | 29.117 | 3.8 | 3.777 | 1021.576
| 5 | 14.445 | 29.127 | 3.84 | 3.815 | 1021.582
| 5 | 14.454 | 29.185 | 3.92 | 3.889 | 1021.625
| 5 | 14.466 | 29.249 | 4 | 3.974 | 1021.672
| 5 | 14.509 | 29.587 | 4.18 | 4.149 | 1021.925
| 5 | 14.554 | 29.397 | 4.24 | 4.214 | 1021.769
| 5 | 14.565 | 29.788 | 4.37 | 4.342 | 1022.069
| 5 | 14.638 | 30.262 | 4.57 | 4.535 | 1022.419
| 5 | 14.835 | 30.403 | 4.97 | 4.935 | 1022.488
| 5 | 14.932 | 30.201 | 5.14 | 5.104 | 1022.313
| 5 | 14.904 | 30.09 | 5.16 | 5.123 | 1022.234
| 5 | 14.851 | 30.1 | 5.17 | 5.132 | 1022.253
| 5 | 14.824 | 30.078 | 5.22 | 5.183 | 1022.242
| 5 | 14.767 | 30.259 | 5.24 | 5.206 | 1022.393
| 5 | 14.775 | 30.238 | 5.11 | 5.073 | 1022.375
| 5 | 14.667 | 30.311 | 4.65 | 4.617 | 1022.452
| 5 | 14.655 | 30.469 | 4.21 | 4.184 | 1022.573
| 5 | 14.75 | 30.736 | 3.74 | 3.716 | 1022.758
| 5 | 14.761 | 30.753 | 3.25 | 3.232 | 1022.766
| 5 | 14.718 | 30.692 | 2.82 | 2.805 | 1022.726
| 5 | 14.642 | 30.598 | 2.44 | 2.423 | 1022.668
| 5 | 14.591 | 30.544 | 2.08 | 2.065 | 1022.635
| 5 | 14.559 | 30.486 | 1.76 | 1.745 | 1022.596
| 5 | 14.543 | 30.534 | 1.4 | 1.386 | 1022.634
| 5 | 14.552 | 30.474 | 1.07 | 1.058 | 1022.585
| 5 | 14.542 | 30.42 | 0.82 | 0.818 | 1022.544
| 5 | 14.545 | 30.486 | 0.49 | 0.483 | 1022.593
| 5 | 14.597 | 30.246 | 0.2 | 0.202 | 1022.396
| 5 | 14.501 | 28.572 | 0.17 | 0.171 | 1021.127
| 5 | 14.328 | 28.008 | 0.17 | 0.172 | 1020.727
2006-11-30 10:36 | 6 | 12.143 | 0.252 | 0.15 | 0.147 | 999.681
| 6 | 12.145 | 2.283 | 0.16 | 0.16 | 1001.261
| 6 | 13.11 | 30.152 | 0.46 | 0.454 | 1022.621
| 6 | 13.914 | 29.917 | 0.63 | 0.629 | 1022.284
| 6 | 14.02 | 29.803 | 0.77 | 0.768 | 1022.175
| 6 | 13.999 | 29.813 | 0.77 | 0.767 | 1022.187
| 6 | 14.026 | 29.847 | 0.76 | 0.759 | 1022.208
| 6 | 14.052 | 29.852 | 0.76 | 0.753 | 1022.207
| 6 | 14.054 | 29.855 | 0.77 | 0.764 | 1022.208
| 6 | 14.047 | 29.875 | 0.77 | 0.769 | 1022.225
| 6 | 14.048 | 29.874 | 0.77 | 0.761 | 1022.224
| 6 | 14.05 | 29.881 | 0.77 | 0.761 | 1022.229
| 6 | 14.047 | 29.879 | 0.76 | 0.754 | 1022.228
| 6 | 14.053 | 29.88 | 0.76 | 0.75 | 1022.228
| 6 | 14.051 | 29.881 | 0.77 | 0.76 | 1022.229
| 6 | 14.058 | 29.876 | 0.76 | 0.754 | 1022.224
| 6 | 14.058 | 29.875 | 0.76 | 0.753 | 1022.223
| 6 | 14.063 | 29.873 | 0.76 | 0.755 | 1022.22
| 6 | 14.054 | 29.878 | 0.76 | 0.752 | 1022.226
| 6 | 14.056 | 29.877 | 0.76 | 0.757 | 1022.225
| 6 | 14.047 | 29.884 | 0.76 | 0.759 | 1022.232
| 6 | 14.049 | 29.897 | 0.96 | 0.954 | 1022.243
| 6 | 14.072 | 29.917 | 1.78 | 1.769 | 1022.257
| 6 | 14.072 | 29.931 | 2.79 | 2.769 | 1022.272
| 6 | 14.07 | 29.944 | 3.81 | 3.785 | 1022.287
| 6 | 14.062 | 29.946 | 4.01 | 3.984 | 1022.291
| 6 | 14.052 | 29.958 | 3.95 | 3.919 | 1022.302
| 6 | 14.047 | 29.947 | 3.56 | 3.539 | 1022.293
| 6 | 14.051 | 29.953 | 3.18 | 3.16 | 1022.295
| 6 | 14.06 | 29.953 | 2.88 | 2.859 | 1022.292
| 6 | 14.062 | 29.946 | 2.41 | 2.391 | 1022.284
| 6 | 14.062 | 29.949 | 1.88 | 1.864 | 1022.284
| 6 | 14.064 | 29.949 | 1.39 | 1.376 | 1022.281
| 6 | 14.066 | 29.944 | 0.96 | 0.949 | 1022.275
| 6 | 14.068 | 29.943 | 0.75 | 0.74 | 1022.273
| 6 | 14.07 | 29.943 | 0.56 | 0.553 | 1022.272
| 6 | 14.067 | 29.967 | 0.18 | 0.174 | 1022.289
| 6 | 14.12 | 29.919 | 0.16 | 0.16 | 1022.241
2006-11-30 10:45 | 7 | 11.72 | 0.75 | 0.14 | 0.136 | 1000.118
| 7 | 12.255 | 12.294 | 0.24 | 0.238 | 1008.985
| 7 | 14.023 | 31.24 | 0.53 | 0.522 | 1023.282
| 7 | 14.469 | 30.915 | 0.64 | 0.637 | 1022.94
| 7 | 14.501 | 30.859 | 0.66 | 0.652 | 1022.89
| 7 | 14.496 | 30.856 | 0.7 | 0.694 | 1022.889
| 7 | 14.498 | 30.885 | 0.7 | 0.697 | 1022.911
| 7 | 14.512 | 30.893 | 0.7 | 0.696 | 1022.914
| 7 | 14.514 | 30.892 | 0.71 | 0.702 | 1022.913
| 7 | 14.521 | 30.895 | 0.71 | 0.708 | 1022.914
| 7 | 14.526 | 30.891 | 0.71 | 0.709 | 1022.91
| 7 | 14.536 | 30.886 | 0.71 | 0.705 | 1022.904
| 7 | 14.536 | 30.891 | 0.71 | 0.71 | 1022.908
| 7 | 14.538 | 30.885 | 0.7 | 0.7 | 1022.903
| 7 | 14.531 | 30.894 | 0.71 | 0.708 | 1022.911
| 7 | 14.525 | 30.902 | 0.71 | 0.701 | 1022.918
| 7 | 14.52 | 30.9 | 0.71 | 0.71 | 1022.918
| 7 | 14.533 | 30.891 | 0.71 | 0.703 | 1022.909
| 7 | 14.526 | 30.889 | 0.72 | 0.711 | 1022.909
| 7 | 14.523 | 30.87 | 0.71 | 0.707 | 1022.894
| 7 | 14.513 | 30.879 | 0.77 | 0.767 | 1022.903
| 7 | 14.531 | 30.957 | 1.17 | 1.161 | 1022.962
| 7 | 14.576 | 30.963 | 2.02 | 2.005 | 1022.96
| 7 | 14.586 | 30.968 | 3.11 | 3.091 | 1022.968
| 7 | 14.571 | 30.972 | 3.46 | 3.436 | 1022.975
| 7 | 14.549 | 30.969 | 3.46 | 3.434 | 1022.977
| 7 | 14.537 | 30.974 | 3.41 | 3.389 | 1022.984
| 7 | 14.525 | 30.981 | 3 | 2.982 | 1022.99
| 7 | 14.518 | 30.967 | 2.54 | 2.524 | 1022.978
| 7 | 14.531 | 30.96 | 2.04 | 2.025 | 1022.968
| 7 | 14.55 | 30.951 | 1.58 | 1.564 | 1022.955
| 7 | 14.559 | 30.953 | 1.17 | 1.163 | 1022.953
| 7 | 14.569 | 30.954 | 0.87 | 0.866 | 1022.95
| 7 | 14.573 | 30.958 | 0.66 | 0.659 | 1022.952
| 7 | 14.574 | 30.952 | 0.53 | 0.524 | 1022.946
| 7 | 14.555 | 31.035 | 0.18 | 0.175 | 1023.013
| 7 | 14.715 | 31.023 | 0.14 | 0.144 | 1022.97
| 7 | 14.805 | 22.259 | 0.15 | 0.146 | 1016.214
2006-11-28 09:30 | 8 | 16.203 | 0 | 0.01 | 0.013 | 998.912
| 8 | 16.608 | 21.886 | 0.25 | 0.252 | 1015.564
| 8 | 17.286 | 32.391 | 0.51 | 0.504 | 1023.449
| 8 | 17.372 | 32.344 | 0.56 | 0.556 | 1023.392
| 8 | 17.368 | 32.247 | 0.61 | 0.603 | 1023.32
| 8 | 17.357 | 32.502 | 0.61 | 0.604 | 1023.517
| 8 | 17.381 | 32.543 | 0.61 | 0.602 | 1023.543
| 8 | 17.394 | 32.514 | 0.62 | 0.617 | 1023.518
| 8 | 17.397 | 32.567 | 0.6 | 0.597 | 1023.558
| 8 | 17.408 | 32.576 | 0.62 | 0.612 | 1023.562
| 8 | 17.411 | 32.587 | 0.61 | 0.602 | 1023.57
| 8 | 17.411 | 32.588 | 0.61 | 0.611 | 1023.571
| 8 | 17.411 | 32.61 | 0.61 | 0.607 | 1023.588
| 8 | 17.414 | 32.598 | 0.61 | 0.609 | 1023.578
| 8 | 17.419 | 32.603 | 0.62 | 0.611 | 1023.58
| 8 | 17.42 | 32.606 | 0.61 | 0.609 | 1023.582
| 8 | 17.42 | 32.602 | 0.62 | 0.611 | 1023.579
| 8 | 17.417 | 32.613 | 0.62 | 0.611 | 1023.588
| 8 | 17.416 | 32.609 | 0.62 | 0.613 | 1023.586
| 8 | 17.414 | 32.596 | 0.62 | 0.613 | 1023.576
| 8 | 17.413 | 32.571 | 0.62 | 0.615 | 1023.557
| 8 | 17.406 | 32.558 | 0.62 | 0.615 | 1023.549
| 8 | 17.401 | 32.539 | 0.62 | 0.616 | 1023.536
| 8 | 17.398 | 32.53 | 0.62 | 0.616 | 1023.529
| 8 | 17.39 | 32.527 | 0.62 | 0.616 | 1023.529
| 8 | 17.386 | 32.535 | 0.62 | 0.615 | 1023.536
| 8 | 17.382 | 32.557 | 0.62 | 0.618 | 1023.554
| 8 | 17.39 | 32.576 | 0.66 | 0.651 | 1023.567
| 8 | 17.409 | 32.646 | 0.85 | 0.849 | 1023.617
| 8 | 17.428 | 32.678 | 1.46 | 1.45 | 1023.639
| 8 | 17.438 | 32.683 | 2.11 | 2.096 | 1023.644
| 8 | 17.448 | 32.664 | 2.66 | 2.646 | 1023.629
| 8 | 17.451 | 32.653 | 2.84 | 2.817 | 1023.621
| 8 | 17.455 | 32.687 | 2.91 | 2.889 | 1023.646
| 8 | 17.459 | 32.703 | 3 | 2.98 | 1023.658
| 8 | 17.461 | 32.694 | 3.19 | 3.163 | 1023.651
| 8 | 17.462 | 32.677 | 3.19 | 3.163 | 1023.638
| 8 | 17.451 | 32.66 | 2.96 | 2.939 | 1023.627
| 8 | 17.433 | 32.676 | 2.52 | 2.501 | 1023.642
| 8 | 17.448 | 32.717 | 2.05 | 2.037 | 1023.667
| 8 | 17.46 | 32.714 | 1.61 | 1.599 | 1023.66
| 8 | 17.459 | 32.709 | 1.11 | 1.099 | 1023.654
| 8 | 17.449 | 32.705 | 0.74 | 0.737 | 1023.652
| 8 | 17.438 | 32.712 | 0.58 | 0.575 | 1023.659
| 8 | 17.429 | 32.707 | 0.27 | 0.263 | 1023.656
| 8 | 17.41 | 32.575 | 0.03 | 0.033 | 1023.558
| 8 | 17.324 | 24.214 | 0.04 | 0.035 | 1017.185
2006-11-28 10:05 | 9 | 15.027 | 0.822 | 0.02 | 0.021 | 999.734
| 9 | 15.023 | 0.795 | 0.02 | 0.02 | 999.714
| 9 | 15.72 | 23.821 | 0.22 | 0.222 | 1017.229
| 9 | 16.882 | 32.772 | 0.52 | 0.515 | 1023.836
| 9 | 17.065 | 32.591 | 0.59 | 0.583 | 1023.655
| 9 | 17.058 | 32.529 | 0.6 | 0.597 | 1023.609
| 9 | 17.056 | 32.568 | 0.58 | 0.575 | 1023.639
| 9 | 17.049 | 32.507 | 0.61 | 0.607 | 1023.594
| 9 | 17.064 | 32.602 | 0.59 | 0.59 | 1023.663
| 9 | 17.079 | 32.574 | 0.61 | 0.603 | 1023.638
| 9 | 17.087 | 32.601 | 0.59 | 0.587 | 1023.657
| 9 | 17.073 | 32.576 | 0.59 | 0.586 | 1023.641
| 9 | 17.082 | 32.559 | 0.6 | 0.596 | 1023.626
| 9 | 17.08 | 32.57 | 0.6 | 0.596 | 1023.635
| 9 | 17.089 | 32.552 | 0.61 | 0.606 | 1023.619
| 9 | 17.087 | 32.569 | 0.6 | 0.593 | 1023.633
| 9 | 17.09 | 32.551 | 0.6 | 0.599 | 1023.618
| 9 | 17.101 | 32.588 | 0.6 | 0.596 | 1023.644
| 9 | 17.1 | 32.584 | 0.6 | 0.599 | 1023.641
| 9 | 17.102 | 32.593 | 0.6 | 0.597 | 1023.647
| 9 | 17.097 | 32.584 | 0.61 | 0.602 | 1023.642
| 9 | 17.102 | 32.633 | 0.69 | 0.69 | 1023.678
| 9 | 17.119 | 32.719 | 1.2 | 1.194 | 1023.743
| 9 | 17.14 | 32.725 | 1.89 | 1.875 | 1023.745
| 9 | 17.139 | 32.747 | 2.62 | 2.598 | 1023.765
| 9 | 17.126 | 32.704 | 2.94 | 2.914 | 1023.737
| 9 | 17.109 | 32.767 | 3.09 | 3.069 | 1023.79
| 9 | 17.098 | 32.718 | 3.41 | 3.388 | 1023.756
| 9 | 17.042 | 32.735 | 3.55 | 3.526 | 1023.784
| 9 | 17.012 | 32.753 | 3.6 | 3.576 | 1023.804
| 9 | 17.004 | 32.762 | 3.7 | 3.676 | 1023.813
| 9 | 17.006 | 32.74 | 3.77 | 3.74 | 1023.797
| 9 | 17.006 | 32.739 | 4.14 | 4.111 | 1023.798
| 9 | 17.034 | 32.689 | 4.28 | 4.254 | 1023.753
| 9 | 16.987 | 32.713 | 4.28 | 4.251 | 1023.783
| 9 | 16.967 | 32.717 | 4.28 | 4.247 | 1023.791
| 9 | 16.958 | 32.721 | 4.25 | 4.215 | 1023.795
| 9 | 16.934 | 32.749 | 3.95 | 3.926 | 1023.821
| 9 | 16.914 | 32.747 | 3.6 | 3.573 | 1023.823
| 9 | 16.894 | 32.737 | 3.21 | 3.187 | 1023.818
| 9 | 16.872 | 32.726 | 2.8 | 2.779 | 1023.812
| 9 | 16.853 | 32.721 | 2.44 | 2.419 | 1023.812
| 9 | 16.831 | 32.729 | 2.09 | 2.076 | 1023.822
| 9 | 16.82 | 32.722 | 1.71 | 1.697 | 1023.817
| 9 | 16.806 | 32.726 | 1.29 | 1.279 | 1023.822
| 9 | 16.802 | 32.726 | 0.94 | 0.936 | 1023.821
| 9 | 16.802 | 32.721 | 0.86 | 0.855 | 1023.817
| 9 | 16.798 | 32.713 | 0.87 | 0.86 | 1023.811
| 9 | 16.768 | 32.712 | 0.43 | 0.431 | 1023.816
| 9 | 16.754 | 32.804 | 0.07 | 0.067 | 1023.888
| 9 | 16.855 | 30.122 | 0.04 | 0.037 | 1021.809
| 9 | 16.931 | 13.744 | 0.04 | 0.039 | 1009.285
2006-11-28 10:30 | 10 | 14.347 | 0.724 | 0.02 | 0.021 | 999.759
| 10 | 14.412 | 4.685 | 0.04 | 0.037 | 1002.803
| 10 | 15.979 | 33.433 | 0.29 | 0.287 | 1024.549
| 10 | 16.902 | 32.841 | 0.41 | 0.412 | 1023.883
| 10 | 17.019 | 32.649 | 0.43 | 0.423 | 1023.709
| 10 | 17.015 | 32.508 | 0.42 | 0.414 | 1023.602
| 10 | 16.993 | 32.513 | 0.42 | 0.422 | 1023.611
| 10 | 16.99 | 32.522 | 0.41 | 0.412 | 1023.618
| 10 | 17.012 | 32.65 | 0.43 | 0.425 | 1023.712
| 10 | 17.024 | 32.681 | 0.42 | 0.416 | 1023.732
| 10 | 17.039 | 32.647 | 0.43 | 0.43 | 1023.702
| 10 | 17.048 | 32.677 | 0.42 | 0.421 | 1023.724
| 10 | 17.044 | 32.622 | 0.43 | 0.424 | 1023.683
| 10 | 17.063 | 32.677 | 0.47 | 0.471 | 1023.721
| 10 | 17.067 | 32.616 | 0.57 | 0.57 | 1023.673
| 10 | 17.081 | 32.706 | 0.6 | 0.598 | 1023.739
| 10 | 17.089 | 32.734 | 0.62 | 0.613 | 1023.759
| 10 | 17.09 | 32.758 | 0.61 | 0.609 | 1023.776
| 10 | 17.084 | 32.731 | 0.61 | 0.605 | 1023.758
| 10 | 17.088 | 32.737 | 0.61 | 0.601 | 1023.761
| 10 | 17.093 | 32.76 | 0.61 | 0.607 | 1023.778
| 10 | 17.089 | 32.666 | 0.61 | 0.607 | 1023.706
| 10 | 17.097 | 32.694 | 0.62 | 0.614 | 1023.726
| 10 | 17.097 | 32.679 | 0.61 | 0.607 | 1023.715
| 10 | 17.098 | 32.624 | 0.61 | 0.607 | 1023.672
| 10 | 17.091 | 32.576 | 0.61 | 0.608 | 1023.637
| 10 | 17.083 | 32.676 | 0.65 | 0.641 | 1023.716
| 10 | 17.095 | 32.834 | 1 | 0.992 | 1023.835
| 10 | 17.134 | 32.9 | 1.82 | 1.805 | 1023.881
| 10 | 17.175 | 33.019 | 2.77 | 2.747 | 1023.966
| 10 | 17.203 | 33.085 | 3.71 | 3.686 | 1024.014
| 10 | 17.212 | 33.078 | 4.36 | 4.331 | 1024.01
| 10 | 17.193 | 33.091 | 4.65 | 4.621 | 1024.026
| 10 | 17.184 | 33.061 | 4.95 | 4.919 | 1024.006
| 10 | 17.128 | 33.081 | 5.15 | 5.117 | 1024.035
| 10 | 17.101 | 33.108 | 5.41 | 5.374 | 1024.064
| 10 | 17.096 | 33.093 | 5.78 | 5.737 | 1024.055
| 10 | 17.074 | 33.111 | 5.91 | 5.869 | 1024.075
| 10 | 17.058 | 33.119 | 5.98 | 5.94 | 1024.084
| 10 | 17.078 | 33.083 | 6.3 | 6.256 | 1024.054
| 10 | 17.082 | 33.07 | 6.54 | 6.498 | 1024.044
| 10 | 17.12 | 33.09 | 6.79 | 6.744 | 1024.052
| 10 | 17.17 | 33.145 | 6.98 | 6.928 | 1024.083
| 10 | 17.197 | 33.064 | 7.08 | 7.029 | 1024.014
| 10 | 17.195 | 33.085 | 7.16 | 7.105 | 1024.032
| 10 | 17.154 | 33.038 | 7.06 | 7.009 | 1024.005
| 10 | 17.069 | 33.123 | 6.53 | 6.481 | 1024.088
| 10 | 17.055 | 33.185 | 5.97 | 5.929 | 1024.136
| 10 | 17.146 | 33.248 | 5.51 | 5.47 | 1024.16
| 10 | 17.195 | 33.267 | 5 | 4.969 | 1024.162
| 10 | 17.207 | 33.252 | 4.53 | 4.498 | 1024.145
| 10 | 17.203 | 33.246 | 4.06 | 4.029 | 1024.139
| 10 | 17.195 | 33.222 | 3.61 | 3.588 | 1024.121
| 10 | 17.187 | 33.217 | 3.17 | 3.145 | 1024.117
| 10 | 17.164 | 33.226 | 2.72 | 2.699 | 1024.127
| 10 | 17.129 | 33.25 | 2.25 | 2.235 | 1024.152
| 10 | 17.113 | 33.256 | 1.81 | 1.795 | 1024.159
| 10 | 17.104 | 33.256 | 1.41 | 1.396 | 1024.159
| 10 | 17.094 | 33.258 | 0.95 | 0.943 | 1024.161
| 10 | 17.097 | 33.249 | 0.68 | 0.675 | 1024.152
| 10 | 17.126 | 33.047 | 0.68 | 0.672 | 1023.99
2006-11-28 11:00 | 11 | 16.526 | 0.667 | 0.01 | 0.011 | 999.372
| 11 | 16.522 | 0.865 | 0.02 | 0.02 | 999.526
| 11 | 16.867 | 33.254 | 0.3 | 0.297 | 1024.208
| 11 | 17.161 | 33.41 | 0.38 | 0.373 | 1024.259
| 11 | 17.185 | 33.481 | 0.52 | 0.516 | 1024.308
| 11 | 17.191 | 33.414 | 0.62 | 0.612 | 1024.256
| 11 | 17.205 | 33.405 | 0.65 | 0.644 | 1024.246
| 11 | 17.223 | 33.408 | 0.64 | 0.639 | 1024.244
| 11 | 17.231 | 33.397 | 0.65 | 0.642 | 1024.233
| 11 | 17.241 | 33.401 | 0.63 | 0.626 | 1024.234
| 11 | 17.246 | 33.409 | 0.65 | 0.648 | 1024.239
| 11 | 17.252 | 33.394 | 0.64 | 0.638 | 1024.226
| 11 | 17.252 | 33.396 | 0.65 | 0.644 | 1024.228
| 11 | 17.253 | 33.388 | 0.64 | 0.634 | 1024.222
| 11 | 17.251 | 33.43 | 0.66 | 0.653 | 1024.255
| 11 | 17.255 | 33.395 | 0.64 | 0.633 | 1024.226
| 11 | 17.261 | 33.45 | 0.66 | 0.653 | 1024.267
| 11 | 17.267 | 33.403 | 0.63 | 0.629 | 1024.229
| 11 | 17.282 | 33.454 | 0.66 | 0.656 | 1024.265
| 11 | 17.301 | 33.383 | 0.66 | 0.654 | 1024.206
| 11 | 17.279 | 33.375 | 1.13 | 1.125 | 1024.208
| 11 | 17.273 | 33.376 | 1.93 | 1.92 | 1024.213
| 11 | 17.258 | 33.379 | 2.82 | 2.796 | 1024.223
| 11 | 17.255 | 33.383 | 3.7 | 3.675 | 1024.231
| 11 | 17.254 | 33.384 | 4.73 | 4.698 | 1024.236
| 11 | 17.245 | 33.39 | 5.69 | 5.654 | 1024.247
| 11 | 17.235 | 33.402 | 6.61 | 6.56 | 1024.263
| 11 | 17.238 | 33.413 | 6.85 | 6.804 | 1024.271
| 11 | 17.251 | 33.409 | 6.86 | 6.814 | 1024.266
| 11 | 17.249 | 33.417 | 6.98 | 6.935 | 1024.273
| 11 | 17.257 | 33.416 | 7.04 | 6.99 | 1024.27
| 11 | 17.265 | 33.412 | 7.11 | 7.057 | 1024.265
| 11 | 17.277 | 33.405 | 7.12 | 7.069 | 1024.257
| 11 | 17.278 | 33.406 | 7.13 | 7.081 | 1024.258
| 11 | 17.277 | 33.409 | 7.15 | 7.101 | 1024.261
| 11 | 17.278 | 33.416 | 7.16 | 7.105 | 1024.265
| 11 | 17.277 | 33.404 | 7.24 | 7.194 | 1024.257
| 11 | 17.259 | 33.445 | 7.3 | 7.248 | 1024.293
| 11 | 17.279 | 33.429 | 7.29 | 7.241 | 1024.276
| 11 | 17.284 | 33.429 | 7.29 | 7.239 | 1024.275
| 11 | 17.279 | 33.432 | 7.29 | 7.239 | 1024.279
| 11 | 17.276 | 33.438 | 7.3 | 7.244 | 1024.283
| 11 | 17.276 | 33.427 | 7.3 | 7.251 | 1024.275
| 11 | 17.276 | 33.427 | 7.32 | 7.265 | 1024.275
| 11 | 17.273 | 33.434 | 7.32 | 7.27 | 1024.281
| 11 | 17.27 | 33.447 | 7.31 | 7.256 | 1024.292
| 11 | 17.274 | 33.439 | 7.29 | 7.242 | 1024.285
| 11 | 17.271 | 33.43 | 7.28 | 7.227 | 1024.278
| 11 | 17.268 | 33.42 | 7.27 | 7.217 | 1024.271
| 11 | 17.243 | 33.432 | 7.26 | 7.209 | 1024.287
| 11 | 17.229 | 33.47 | 7.26 | 7.204 | 1024.319
| 11 | 17.235 | 33.474 | 7.26 | 7.206 | 1024.32
| 11 | 17.244 | 33.469 | 7.27 | 7.215 | 1024.315
| 11 | 17.243 | 33.456 | 7.24 | 7.185 | 1024.305
| 11 | 17.286 | 33.422 | 6.87 | 6.819 | 1024.267
| 11 | 17.307 | 33.388 | 6.51 | 6.464 | 1024.234
| 11 | 17.299 | 33.397 | 6.24 | 6.201 | 1024.242
| 11 | 17.293 | 33.389 | 5.87 | 5.833 | 1024.236
| 11 | 17.244 | 33.391 | 5.47 | 5.431 | 1024.247
| 11 | 17.225 | 33.417 | 5.16 | 5.123 | 1024.27
| 11 | 17.23 | 33.4 | 4.69 | 4.658 | 1024.254
| 11 | 17.248 | 33.386 | 4.25 | 4.221 | 1024.237
2007-02-08 09:34 | 4 | 15.69 | 0.264 | 0.04 | 0.042 | 999.2
| 4 | 15.691 | 0.314 | 0.04 | 0.045 | 999.238
| 4 | 15.721 | 12.514 | 0.27 | 0.269 | 1008.58
| 4 | 15.734 | 32.973 | 0.63 | 0.627 | 1024.252
| 4 | 15.659 | 33.001 | 0.67 | 0.663 | 1024.29
| 4 | 15.592 | 33.088 | 0.68 | 0.675 | 1024.373
| 4 | 15.562 | 33.185 | 0.68 | 0.68 | 1024.454
| 4 | 15.54 | 33.04 | 0.7 | 0.695 | 1024.347
| 4 | 15.526 | 33.059 | 0.9 | 0.89 | 1024.366
| 4 | 15.534 | 33.089 | 1.12 | 1.108 | 1024.388
| 4 | 15.548 | 33.115 | 1.06 | 1.049 | 1024.404
| 4 | 15.562 | 33.078 | 0.86 | 0.856 | 1024.372
| 4 | 15.601 | 33.1 | 0.39 | 0.388 | 1024.379
| 4 | 15.736 | 33.145 | 0.06 | 0.059 | 1024.381
| 4 | 16.076 | 14.244 | 0.05 | 0.046 | 1009.834
| 4 | 16.265 | 3.701 | 0.05 | 0.046 | 1001.745
2007-02-08 10:25 | 5 | 14.919 | 0.934 | 0.12 | 0.115 | 999.837
| 5 | 14.593 | 24.411 | 0.4 | 0.394 | 1017.909
| 5 | 14.583 | 25.304 | 0.6 | 0.594 | 1018.598
| 5 | 14.839 | 25.515 | 0.68 | 0.675 | 1018.71
| 5 | 15.031 | 25.669 | 0.71 | 0.704 | 1018.789
| 5 | 15.18 | 26.24 | 0.66 | 0.658 | 1019.197
| 5 | 15.438 | 26.915 | 0.7 | 0.696 | 1019.662
| 5 | 15.551 | 27.45 | 0.68 | 0.674 | 1020.049
| 5 | 15.59 | 27.596 | 0.7 | 0.69 | 1020.153
| 5 | 15.636 | 27.663 | 0.69 | 0.684 | 1020.195
| 5 | 15.63 | 27.596 | 0.72 | 0.713 | 1020.144
| 5 | 15.607 | 27.76 | 0.7 | 0.699 | 1020.275
| 5 | 15.599 | 27.669 | 0.72 | 0.712 | 1020.207
| 5 | 15.617 | 27.83 | 0.72 | 0.711 | 1020.327
| 5 | 15.633 | 27.941 | 0.72 | 0.711 | 1020.409
| 5 | 15.641 | 27.947 | 0.72 | 0.715 | 1020.412
| 5 | 15.664 | 28.102 | 0.72 | 0.714 | 1020.525
| 5 | 15.672 | 27.982 | 0.73 | 0.721 | 1020.432
| 5 | 15.693 | 28.179 | 0.72 | 0.712 | 1020.579
| 5 | 15.699 | 27.7 | 0.72 | 0.718 | 1020.21
| 5 | 15.693 | 27.67 | 0.72 | 0.712 | 1020.188
| 5 | 15.666 | 27.698 | 0.72 | 0.715 | 1020.216
| 5 | 15.66 | 27.75 | 0.77 | 0.761 | 1020.257
| 5 | 15.655 | 27.868 | 0.88 | 0.873 | 1020.349
| 5 | 15.638 | 27.652 | 1.01 | 1.001 | 1020.187
| 5 | 15.586 | 28.017 | 1.14 | 1.136 | 1020.479
| 5 | 15.607 | 27.547 | 1.27 | 1.264 | 1020.114
| 5 | 15.536 | 27.844 | 1.41 | 1.404 | 1020.358
| 5 | 15.54 | 27.547 | 1.52 | 1.504 | 1020.13
| 5 | 15.521 | 27.763 | 1.65 | 1.639 | 1020.3
| 5 | 15.513 | 27.593 | 1.71 | 1.694 | 1020.171
| 5 | 15.501 | 28.003 | 1.87 | 1.858 | 1020.489
| 5 | 15.589 | 27.71 | 2.09 | 2.074 | 1020.247
| 5 | 15.517 | 27.629 | 2.09 | 2.077 | 1020.2
| 5 | 15.47 | 27.704 | 2.1 | 2.083 | 1020.267
| 5 | 15.48 | 28.016 | 2.25 | 2.232 | 1020.506
| 5 | 15.555 | 27.831 | 2.4 | 2.379 | 1020.349
| 5 | 15.562 | 27.912 | 2.56 | 2.545 | 1020.41
| 5 | 15.574 | 27.795 | 2.69 | 2.671 | 1020.318
| 5 | 15.53 | 27.75 | 2.8 | 2.777 | 1020.293
| 5 | 15.501 | 27.879 | 2.95 | 2.928 | 1020.399
| 5 | 15.478 | 27.768 | 3.01 | 2.986 | 1020.319
| 5 | 15.446 | 27.848 | 3.06 | 3.043 | 1020.387
| 5 | 15.456 | 27.896 | 3.23 | 3.211 | 1020.423
| 5 | 15.479 | 27.85 | 3.35 | 3.324 | 1020.383
| 5 | 15.486 | 27.86 | 3.47 | 3.444 | 1020.39
| 5 | 15.484 | 27.824 | 3.52 | 3.499 | 1020.363
| 5 | 15.474 | 27.799 | 3.55 | 3.526 | 1020.346
| 5 | 15.46 | 27.815 | 3.57 | 3.549 | 1020.361
| 5 | 15.454 | 27.839 | 3.69 | 3.664 | 1020.382
| 5 | 15.446 | 27.79 | 4.16 | 4.134 | 1020.348
| 5 | 15.423 | 27.784 | 4.35 | 4.317 | 1020.349
| 5 | 15.414 | 27.797 | 4.52 | 4.483 | 1020.361
| 5 | 15.416 | 27.794 | 4.74 | 4.707 | 1020.36
| 5 | 15.416 | 27.739 | 4.82 | 4.785 | 1020.318
| 5 | 15.415 | 27.769 | 4.87 | 4.834 | 1020.342
| 5 | 15.432 | 27.797 | 5.09 | 5.051 | 1020.361
| 5 | 15.453 | 27.785 | 5.22 | 5.187 | 1020.347
| 5 | 15.461 | 27.83 | 5.37 | 5.333 | 1020.381
| 5 | 15.481 | 27.871 | 5.55 | 5.512 | 1020.409
| 5 | 15.501 | 28.845 | 5.61 | 5.572 | 1021.153
2007-02-08 10:54 | 6 | 14.586 | 0.365 | 0.05 | 0.048 | 999.447
| 6 | 14.587 | 0.454 | 0.05 | 0.047 | 999.515
| 6 | 14.588 | 0.488 | 0.05 | 0.048 | 999.541
| 6 | 14.588 | 0.41 | 0.08 | 0.076 | 999.481
| 6 | 14.623 | 22.41 | 0.34 | 0.334 | 1016.367
| 6 | 14.763 | 28.074 | 0.61 | 0.606 | 1020.692
| 6 | 14.872 | 28.333 | 0.66 | 0.658 | 1020.869
| 6 | 14.945 | 28.426 | 0.65 | 0.65 | 1020.925
| 6 | 14.998 | 28.662 | 0.66 | 0.651 | 1021.096
| 6 | 15.05 | 29.06 | 0.66 | 0.651 | 1021.391
| 6 | 15.084 | 29.19 | 0.65 | 0.644 | 1021.484
| 6 | 15.073 | 29.107 | 0.67 | 0.666 | 1021.422
| 6 | 15.066 | 29.103 | 0.67 | 0.666 | 1021.421
| 6 | 15.079 | 29.132 | 0.68 | 0.676 | 1021.44
| 6 | 15.102 | 29.218 | 0.69 | 0.682 | 1021.502
| 6 | 15.134 | 29.31 | 0.68 | 0.674 | 1021.566
| 6 | 15.157 | 29.431 | 0.68 | 0.678 | 1021.654
| 6 | 15.171 | 29.5 | 0.68 | 0.677 | 1021.704
| 6 | 15.174 | 29.575 | 0.69 | 0.68 | 1021.761
| 6 | 15.178 | 29.605 | 0.69 | 0.681 | 1021.783
| 6 | 15.183 | 29.612 | 0.69 | 0.684 | 1021.788
| 6 | 15.184 | 29.539 | 0.71 | 0.701 | 1021.731
| 6 | 15.179 | 29.511 | 0.74 | 0.733 | 1021.711
| 6 | 15.179 | 29.426 | 0.82 | 0.811 | 1021.646
| 6 | 15.171 | 29.41 | 1.04 | 1.036 | 1021.637
| 6 | 15.169 | 29.32 | 1.26 | 1.247 | 1021.569
| 6 | 15.156 | 29.317 | 1.45 | 1.435 | 1021.57
| 6 | 15.141 | 29.402 | 1.65 | 1.642 | 1021.64
| 6 | 15.138 | 29.378 | 1.87 | 1.855 | 1021.623
| 6 | 15.133 | 29.454 | 2.08 | 2.062 | 1021.683
| 6 | 15.139 | 29.424 | 2.26 | 2.245 | 1021.659
| 6 | 15.139 | 29.433 | 2.47 | 2.456 | 1021.667
| 6 | 15.14 | 29.442 | 2.71 | 2.69 | 1021.675
| 6 | 15.149 | 29.424 | 2.92 | 2.902 | 1021.66
| 6 | 15.156 | 29.424 | 3.15 | 3.132 | 1021.66
| 6 | 15.17 | 29.427 | 3.35 | 3.325 | 1021.66
| 6 | 15.162 | 29.443 | 3.57 | 3.545 | 1021.675
| 6 | 15.161 | 29.459 | 3.77 | 3.745 | 1021.689
| 6 | 15.158 | 29.447 | 3.97 | 3.945 | 1021.681
| 6 | 15.155 | 29.462 | 4.11 | 4.085 | 1021.693
| 6 | 15.158 | 29.475 | 4.34 | 4.307 | 1021.704
| 6 | 15.164 | 29.487 | 4.59 | 4.561 | 1021.713
| 6 | 15.176 | 29.475 | 4.66 | 4.63 | 1021.701
| 6 | 15.177 | 29.492 | 4.66 | 4.631 | 1021.714
| 6 | 15.174 | 29.489 | 4.67 | 4.632 | 1021.713
| 6 | 15.171 | 29.494 | 4.67 | 4.632 | 1021.717
| 6 | 15.168 | 29.487 | 4.66 | 4.627 | 1021.712
| 6 | 15.167 | 29.468 | 4.56 | 4.53 | 1021.697
| 6 | 15.179 | 29.492 | 4.36 | 4.332 | 1021.712
| 6 | 15.177 | 29.5 | 4.19 | 4.164 | 1021.718
| 6 | 15.178 | 29.489 | 4.06 | 4.036 | 1021.709
| 6 | 15.178 | 29.5 | 3.87 | 3.843 | 1021.717
| 6 | 15.18 | 29.522 | 3.63 | 3.608 | 1021.733
| 6 | 15.183 | 29.501 | 3.44 | 3.419 | 1021.715
| 6 | 15.187 | 29.497 | 3.22 | 3.198 | 1021.71
| 6 | 15.185 | 29.507 | 3.01 | 2.991 | 1021.716
| 6 | 15.182 | 29.505 | 2.77 | 2.755 | 1021.715
| 6 | 15.182 | 29.518 | 2.55 | 2.528 | 1021.724
| 6 | 15.185 | 29.528 | 2.31 | 2.298 | 1021.73
| 6 | 15.188 | 29.522 | 2.11 | 2.095 | 1021.724
| 6 | 15.192 | 30.06 | 1.9 | 1.886 | 1022.136
2007-02-08 11:31 | 7 | 14.735 | 0.481 | 0.05 | 0.047 | 999.514
| 7 | 14.761 | 4.22 | 0.12 | 0.119 | 1002.392
| 7 | 15.078 | 31.071 | 0.46 | 0.461 | 1022.931
| 7 | 15.157 | 31.266 | 0.66 | 0.659 | 1023.066
| 7 | 15.18 | 31.32 | 0.65 | 0.647 | 1023.102
| 7 | 15.194 | 31.433 | 0.63 | 0.627 | 1023.186
| 7 | 15.201 | 31.587 | 0.63 | 0.629 | 1023.302
| 7 | 15.205 | 31.763 | 0.63 | 0.629 | 1023.437
| 7 | 15.21 | 31.84 | 0.64 | 0.637 | 1023.495
| 7 | 15.213 | 31.875 | 0.62 | 0.618 | 1023.522
| 7 | 15.213 | 31.903 | 0.65 | 0.642 | 1023.544
| 7 | 15.214 | 31.938 | 0.66 | 0.658 | 1023.571
| 7 | 15.212 | 31.938 | 0.69 | 0.685 | 1023.571
| 7 | 15.212 | 31.967 | 0.71 | 0.71 | 1023.593
| 7 | 15.21 | 31.971 | 0.72 | 0.715 | 1023.597
| 7 | 15.214 | 32.002 | 0.7 | 0.695 | 1023.62
| 7 | 15.216 | 32.017 | 0.7 | 0.692 | 1023.631
| 7 | 15.219 | 32.054 | 0.7 | 0.693 | 1023.658
| 7 | 15.22 | 32.072 | 0.7 | 0.693 | 1023.672
| 7 | 15.221 | 32.083 | 0.69 | 0.684 | 1023.68
| 7 | 15.219 | 32.092 | 0.67 | 0.665 | 1023.688
| 7 | 15.216 | 32.086 | 0.68 | 0.679 | 1023.683
| 7 | 15.212 | 32.08 | 0.67 | 0.668 | 1023.68
| 7 | 15.208 | 32.085 | 0.67 | 0.668 | 1023.685
| 7 | 15.205 | 32.082 | 0.65 | 0.648 | 1023.683
| 7 | 15.203 | 32.077 | 0.65 | 0.65 | 1023.679
| 7 | 15.2 | 32.078 | 0.65 | 0.648 | 1023.681
| 7 | 15.196 | 32.082 | 0.65 | 0.647 | 1023.685
| 7 | 15.196 | 32.107 | 0.69 | 0.683 | 1023.705
| 7 | 15.204 | 32.099 | 0.82 | 0.811 | 1023.697
| 7 | 15.214 | 32.088 | 0.99 | 0.986 | 1023.687
| 7 | 15.22 | 32.063 | 1.27 | 1.264 | 1023.668
| 7 | 15.222 | 32.048 | 1.54 | 1.527 | 1023.657
| 7 | 15.224 | 32.023 | 1.81 | 1.798 | 1023.638
| 7 | 15.224 | 32.019 | 2.08 | 2.07 | 1023.636
| 7 | 15.224 | 32.011 | 2.4 | 2.384 | 1023.632
| 7 | 15.242 | 32.021 | 2.5 | 2.482 | 1023.636
| 7 | 15.253 | 32.009 | 2.53 | 2.512 | 1023.625
| 7 | 15.245 | 32.014 | 2.55 | 2.528 | 1023.631
| 7 | 15.239 | 32.005 | 2.58 | 2.557 | 1023.625
| 7 | 15.234 | 32.014 | 2.59 | 2.572 | 1023.633
| 7 | 15.231 | 32.026 | 2.59 | 2.573 | 1023.642
| 7 | 15.23 | 32.027 | 2.56 | 2.547 | 1023.644
| 7 | 15.232 | 32.031 | 2.47 | 2.45 | 1023.646
| 7 | 15.28 | 31.994 | 2.21 | 2.19 | 1023.606
| 7 | 15.303 | 31.994 | 2.14 | 2.126 | 1023.601
| 7 | 15.335 | 31.978 | 2.06 | 2.044 | 1023.581
| 7 | 15.364 | 31.889 | 1.87 | 1.857 | 1023.505
| 7 | 15.378 | 31.848 | 1.58 | 1.573 | 1023.47
| 7 | 15.384 | 31.845 | 1.23 | 1.226 | 1023.464
| 7 | 15.383 | 31.829 | 1.07 | 1.061 | 1023.452
| 7 | 15.395 | 31.818 | 0.74 | 0.739 | 1023.439
| 7 | 15.388 | 31.826 | 0.51 | 0.502 | 1023.445
| 7 | 15.388 | 31.82 | 0.36 | 0.353 | 1023.44
| 7 | 15.394 | 31.745 | 0.12 | 0.121 | 1023.381
| 7 | 15.498 | 31.119 | 0.06 | 0.056 | 1022.876
| 7 | 15.524 | 31.096 | 0.06 | 0.056 | 1022.852
2007-02-08 12:13 | 8 | 13.783 | 0.43 | 0.05 | 0.045 | 999.611
| 8 | 13.784 | 0.417 | 0.05 | 0.045 | 999.601
| 8 | 13.785 | 0.468 | 0.05 | 0.045 | 999.64
| 8 | 13.787 | 0.52 | 0.05 | 0.045 | 999.68
| 8 | 13.789 | 0.525 | 0.05 | 0.045 | 999.684
| 8 | 13.792 | 0.497 | 0.04 | 0.044 | 999.662
| 8 | 13.795 | 0.47 | 0.05 | 0.045 | 999.641
| 8 | 13.797 | 0.451 | 0.05 | 0.053 | 999.626
| 8 | 14.111 | 13.84 | 0.35 | 0.344 | 1009.882
| 8 | 15.014 | 32.468 | 0.45 | 0.447 | 1024.02
| 8 | 15.188 | 32.398 | 0.55 | 0.543 | 1023.93
| 8 | 15.205 | 32.312 | 0.64 | 0.64 | 1023.86
| 8 | 15.2 | 32.317 | 0.65 | 0.649 | 1023.865
| 8 | 15.185 | 32.372 | 0.66 | 0.657 | 1023.91
| 8 | 15.19 | 32.391 | 0.65 | 0.645 | 1023.924
| 8 | 15.193 | 32.382 | 0.63 | 0.63 | 1023.916
| 8 | 15.192 | 32.396 | 0.62 | 0.619 | 1023.927
| 8 | 15.189 | 32.369 | 0.64 | 0.631 | 1023.907
| 8 | 15.201 | 32.403 | 0.65 | 0.644 | 1023.931
| 8 | 15.207 | 32.4 | 0.66 | 0.651 | 1023.928
| 8 | 15.203 | 32.401 | 0.66 | 0.656 | 1023.929
| 8 | 15.211 | 32.4 | 0.66 | 0.66 | 1023.926
| 8 | 15.205 | 32.395 | 0.65 | 0.641 | 1023.924
| 8 | 15.21 | 32.404 | 0.66 | 0.651 | 1023.93
| 8 | 15.199 | 32.396 | 0.65 | 0.641 | 1023.926
| 8 | 15.204 | 32.381 | 0.66 | 0.655 | 1023.913
| 8 | 15.204 | 32.348 | 0.64 | 0.638 | 1023.888
| 8 | 15.206 | 32.394 | 0.66 | 0.653 | 1023.923
| 8 | 15.204 | 32.34 | 0.64 | 0.633 | 1023.882
| 8 | 15.197 | 32.372 | 0.66 | 0.66 | 1023.908
| 8 | 15.192 | 32.321 | 0.66 | 0.652 | 1023.87
| 8 | 15.175 | 32.379 | 0.74 | 0.738 | 1023.918
| 8 | 15.18 | 32.337 | 0.8 | 0.793 | 1023.886
| 8 | 15.166 | 32.404 | 0.96 | 0.95 | 1023.941
| 8 | 15.189 | 32.372 | 1.07 | 1.062 | 1023.912
| 8 | 15.198 | 32.396 | 1.2 | 1.191 | 1023.928
| 8 | 15.216 | 32.376 | 1.3 | 1.294 | 1023.91
| 8 | 15.226 | 32.35 | 1.39 | 1.383 | 1023.888
| 8 | 15.21 | 32.328 | 1.4 | 1.388 | 1023.875
| 8 | 15.19 | 32.376 | 1.43 | 1.422 | 1023.916
| 8 | 15.206 | 32.449 | 1.67 | 1.654 | 1023.969
| 8 | 15.247 | 32.365 | 1.87 | 1.859 | 1023.897
| 8 | 15.237 | 32.474 | 2.05 | 2.036 | 1023.984
| 8 | 15.273 | 32.394 | 2.22 | 2.2 | 1023.916
| 8 | 15.278 | 32.46 | 2.36 | 2.339 | 1023.965
| 8 | 15.294 | 32.49 | 2.53 | 2.511 | 1023.986
| 8 | 15.304 | 32.577 | 2.79 | 2.767 | 1024.052
| 8 | 15.307 | 32.627 | 3.05 | 3.026 | 1024.091
| 8 | 15.301 | 32.588 | 3.25 | 3.228 | 1024.063
| 8 | 15.295 | 32.637 | 3.49 | 3.47 | 1024.103
| 8 | 15.294 | 32.676 | 3.77 | 3.746 | 1024.134
| 8 | 15.291 | 32.613 | 3.97 | 3.942 | 1024.088
| 8 | 15.28 | 32.689 | 4.15 | 4.119 | 1024.149
| 8 | 15.275 | 32.68 | 4.34 | 4.314 | 1024.144
| 8 | 15.268 | 32.691 | 4.48 | 4.449 | 1024.155
| 8 | 15.253 | 32.722 | 4.77 | 4.736 | 1024.183
| 8 | 15.24 | 32.705 | 4.94 | 4.909 | 1024.174
| 8 | 15.238 | 32.673 | 5.08 | 5.042 | 1024.15
| 8 | 15.234 | 32.678 | 5.18 | 5.148 | 1024.155
| 8 | 15.226 | 32.74 | 5.41 | 5.367 | 1024.206
| 8 | 15.198 | 32.69 | 5.6 | 5.564 | 1024.174
2007-02-08 12:42 | 9 | 15.035 | 0.757 | 0.05 | 0.049 | 999.682
| 9 | 15.039 | 0.63 | 0.05 | 0.053 | 999.584
| 9 | 15.114 | 12.836 | 0.18 | 0.177 | 1008.936
| 9 | 15.363 | 32.516 | 0.32 | 0.318 | 1023.981
| 9 | 15.426 | 32.458 | 0.49 | 0.482 | 1023.924
| 9 | 15.435 | 32.462 | 0.58 | 0.576 | 1023.925
| 9 | 15.435 | 32.457 | 0.62 | 0.612 | 1023.921
| 9 | 15.435 | 32.438 | 0.64 | 0.633 | 1023.907
| 9 | 15.43 | 32.445 | 0.66 | 0.653 | 1023.914
| 9 | 15.428 | 32.444 | 0.64 | 0.639 | 1023.913
| 9 | 15.422 | 32.459 | 0.65 | 0.643 | 1023.926
| 9 | 15.419 | 32.446 | 0.63 | 0.625 | 1023.916
| 9 | 15.418 | 32.46 | 0.65 | 0.648 | 1023.928
| 9 | 15.42 | 32.445 | 0.63 | 0.629 | 1023.915
| 9 | 15.418 | 32.461 | 0.65 | 0.646 | 1023.928
| 9 | 15.419 | 32.447 | 0.64 | 0.631 | 1023.917
| 9 | 15.42 | 32.478 | 0.66 | 0.651 | 1023.941
| 9 | 15.421 | 32.448 | 0.63 | 0.629 | 1023.917
| 9 | 15.422 | 32.45 | 0.63 | 0.629 | 1023.918
| 9 | 15.423 | 32.448 | 0.64 | 0.634 | 1023.917
| 9 | 15.425 | 32.451 | 0.65 | 0.643 | 1023.919
| 9 | 15.422 | 32.488 | 0.64 | 0.636 | 1023.948
| 9 | 15.422 | 32.484 | 0.66 | 0.652 | 1023.945
| 9 | 15.422 | 32.523 | 0.65 | 0.646 | 1023.975
| 9 | 15.42 | 32.498 | 0.71 | 0.705 | 1023.957
| 9 | 15.421 | 32.553 | 0.78 | 0.771 | 1023.999
| 9 | 15.424 | 32.578 | 0.84 | 0.833 | 1024.018
| 9 | 15.439 | 32.596 | 0.88 | 0.876 | 1024.029
| 9 | 15.493 | 32.533 | 0.96 | 0.953 | 1023.969
| 9 | 15.508 | 32.535 | 1.06 | 1.049 | 1023.967
| 9 | 15.535 | 32.5 | 1.04 | 1.029 | 1023.934
| 9 | 15.547 | 32.507 | 1.07 | 1.065 | 1023.937
| 9 | 15.556 | 32.484 | 1.04 | 1.037 | 1023.917
| 9 | 15.558 | 32.462 | 1.06 | 1.048 | 1023.9
| 9 | 15.551 | 32.503 | 1.04 | 1.035 | 1023.933
| 9 | 15.542 | 32.501 | 1.09 | 1.086 | 1023.934
| 9 | 15.539 | 32.507 | 1.17 | 1.158 | 1023.939
| 9 | 15.529 | 32.451 | 1.3 | 1.292 | 1023.899
| 9 | 15.497 | 32.531 | 1.47 | 1.455 | 1023.968
| 9 | 15.506 | 32.537 | 1.58 | 1.571 | 1023.972
| 9 | 15.555 | 32.52 | 1.68 | 1.664 | 1023.948
| 9 | 15.586 | 32.477 | 1.84 | 1.828 | 1023.909
| 9 | 15.573 | 32.494 | 1.97 | 1.957 | 1023.926
| 9 | 15.575 | 32.505 | 2.1 | 2.084 | 1023.934
| 9 | 15.578 | 32.525 | 2.27 | 2.251 | 1023.95
| 9 | 15.628 | 32.483 | 2.41 | 2.392 | 1023.907
| 9 | 15.65 | 32.47 | 2.58 | 2.563 | 1023.893
| 9 | 15.659 | 32.471 | 2.72 | 2.696 | 1023.892
| 9 | 15.671 | 32.475 | 2.85 | 2.834 | 1023.893
| 9 | 15.69 | 32.474 | 3 | 2.981 | 1023.889
| 9 | 15.709 | 32.49 | 3.17 | 3.147 | 1023.897
| 9 | 15.757 | 32.466 | 3.33 | 3.305 | 1023.869
| 9 | 15.796 | 32.473 | 3.51 | 3.488 | 1023.867
| 9 | 15.846 | 32.457 | 3.64 | 3.617 | 1023.844
| 9 | 15.886 | 32.44 | 3.86 | 3.835 | 1023.823
| 9 | 15.925 | 32.435 | 3.98 | 3.947 | 1023.811
| 9 | 15.953 | 32.412 | 4.05 | 4.022 | 1023.787
| 9 | 15.942 | 32.42 | 4.12 | 4.096 | 1023.796
| 9 | 15.952 | 32.401 | 4.23 | 4.202 | 1023.779
| 9 | 15.932 | 32.403 | 4.45 | 4.42 | 1023.787
| 9 | 15.901 | 32.408 | 4.59 | 4.56 | 1023.798
2007-02-08 13:45 | 10 | 15.69 | 0.264 | 0.04 | 0.042 | 999.2
| 10 | 15.691 | 0.314 | 0.04 | 0.045 | 999.238
| 10 | 15.721 | 12.514 | 0.27 | 0.269 | 1008.58
| 10 | 15.734 | 32.973 | 0.63 | 0.627 | 1024.252
| 10 | 15.659 | 33.001 | 0.67 | 0.663 | 1024.29
| 10 | 15.592 | 33.088 | 0.68 | 0.675 | 1024.373
| 10 | 15.562 | 33.185 | 0.68 | 0.68 | 1024.454
| 10 | 15.54 | 33.04 | 0.7 | 0.695 | 1024.347
| 10 | 15.526 | 33.059 | 0.9 | 0.89 | 1024.366
| 10 | 15.534 | 33.089 | 1.12 | 1.108 | 1024.388
| 10 | 15.548 | 33.115 | 1.06 | 1.049 | 1024.404
| 10 | 15.562 | 33.078 | 0.86 | 0.856 | 1024.372
| 10 | 15.601 | 33.1 | 0.39 | 0.388 | 1024.379
| 10 | 15.736 | 33.145 | 0.06 | 0.059 | 1024.381
| 10 | 16.076 | 14.244 | 0.05 | 0.046 | 1009.834
| 10 | 16.265 | 3.701 | 0.05 | 0.046 | 1001.745
2007-02-08 14:38 | 11 | 15.69 | 0.264 | 0.04 | 0.042 | 999.2
| 11 | 15.691 | 0.314 | 0.04 | 0.045 | 999.238
| 11 | 15.721 | 12.514 | 0.27 | 0.269 | 1008.58
| 11 | 15.734 | 32.973 | 0.63 | 0.627 | 1024.252
| 11 | 15.659 | 33.001 | 0.67 | 0.663 | 1024.29
| 11 | 15.592 | 33.088 | 0.68 | 0.675 | 1024.373
| 11 | 15.562 | 33.185 | 0.68 | 0.68 | 1024.454
| 11 | 15.54 | 33.04 | 0.7 | 0.695 | 1024.347
| 11 | 15.526 | 33.059 | 0.9 | 0.89 | 1024.366
| 11 | 15.534 | 33.089 | 1.12 | 1.108 | 1024.388
| 11 | 15.548 | 33.115 | 1.06 | 1.049 | 1024.404
| 11 | 15.562 | 33.078 | 0.86 | 0.856 | 1024.372
| 11 | 15.601 | 33.1 | 0.39 | 0.388 | 1024.379
| 11 | 15.736 | 33.145 | 0.06 | 0.059 | 1024.381
| 11 | 16.076 | 14.244 | 0.05 | 0.046 | 1009.834
| 11 | 16.265 | 3.701 | 0.05 | 0.046 | 1001.745
2007-02-20 09:30 | 4 | 15.733 | 11.49 | 0.26 | 0.254 | 1007.795
| 4 | 15.973 | 21.501 | 0.45 | 0.448 | 1015.402
| 4 | 16.09 | 22.409 | 0.53 | 0.526 | 1016.073
| 4 | 16.135 | 22.89 | 0.52 | 0.514 | 1016.432
| 4 | 16.144 | 23.103 | 0.61 | 0.604 | 1016.593
| 4 | 16.143 | 23.287 | 0.68 | 0.68 | 1016.735
| 4 | 16.154 | 24.438 | 0.69 | 0.687 | 1017.613
| 4 | 16.162 | 25.043 | 0.68 | 0.677 | 1018.075
| 4 | 16.167 | 25.074 | 0.68 | 0.678 | 1018.097
| 4 | 16.171 | 25.154 | 0.7 | 0.698 | 1018.158
| 4 | 16.17 | 25.092 | 0.7 | 0.697 | 1018.111
| 4 | 16.168 | 25.192 | 0.7 | 0.699 | 1018.188
| 4 | 16.166 | 25.222 | 0.7 | 0.699 | 1018.211
| 4 | 16.165 | 25.436 | 0.7 | 0.698 | 1018.375
| 4 | 16.164 | 25.438 | 0.7 | 0.698 | 1018.377
| 4 | 16.164 | 25.572 | 0.7 | 0.698 | 1018.48
| 4 | 16.162 | 25.587 | 0.7 | 0.698 | 1018.491
| 4 | 16.161 | 25.658 | 0.7 | 0.699 | 1018.546
| 4 | 16.159 | 25.671 | 0.7 | 0.698 | 1018.556
| 4 | 16.157 | 25.647 | 0.7 | 0.7 | 1018.538
| 4 | 16.157 | 25.73 | 0.8 | 0.796 | 1018.603
| 4 | 16.17 | 27.405 | 1.39 | 1.384 | 1019.886
| 4 | 16.109 | 28.991 | 2.22 | 2.205 | 1021.118
| 4 | 16.201 | 29.607 | 3.08 | 3.054 | 1021.574
| 4 | 16.271 | 29.713 | 3.78 | 3.752 | 1021.643
| 4 | 16.301 | 29.714 | 3.84 | 3.816 | 1021.637
| 4 | 16.29 | 29.403 | 3.74 | 3.716 | 1021.401
| 4 | 16.233 | 29.529 | 3.38 | 3.352 | 1021.509
| 4 | 16.221 | 29.554 | 2.94 | 2.917 | 1021.528
| 4 | 16.231 | 29.518 | 2.5 | 2.485 | 1021.497
| 4 | 16.232 | 29.541 | 2.06 | 2.049 | 1021.512
| 4 | 16.241 | 29.636 | 1.62 | 1.61 | 1021.581
| 4 | 16.254 | 29.742 | 1.16 | 1.151 | 1021.657
| 4 | 16.22 | 29.787 | 0.82 | 0.819 | 1021.698
| 4 | 16.177 | 29.428 | 0.69 | 0.689 | 1021.431
| 4 | 16.175 | 29.633 | 0.29 | 0.29 | 1021.588
| 4 | 16.172 | 27.563 | 0.09 | 0.093 | 1020
2007-02-20 09:50 | 5 | 14.722 | 0.536 | 0.08 | 0.079 | 999.559
| 5 | 14.958 | 19.175 | 0.34 | 0.336 | 1013.821
| 5 | 15.444 | 27.635 | 0.61 | 0.607 | 1020.213
| 5 | 15.484 | 28.048 | 0.71 | 0.71 | 1020.523
| 5 | 15.47 | 28.068 | 0.76 | 0.757 | 1020.541
| 5 | 15.467 | 28.4 | 0.72 | 0.716 | 1020.797
| 5 | 15.476 | 28.529 | 0.68 | 0.671 | 1020.893
| 5 | 15.474 | 28.614 | 0.68 | 0.678 | 1020.959
| 5 | 15.478 | 28.635 | 0.67 | 0.668 | 1020.974
| 5 | 15.482 | 28.678 | 0.68 | 0.671 | 1021.007
| 5 | 15.483 | 28.666 | 0.68 | 0.675 | 1020.997
| 5 | 15.487 | 28.697 | 0.68 | 0.675 | 1021.02
| 5 | 15.489 | 28.705 | 0.67 | 0.663 | 1021.025
| 5 | 15.489 | 28.717 | 0.67 | 0.667 | 1021.035
| 5 | 15.49 | 28.728 | 0.67 | 0.662 | 1021.043
| 5 | 15.491 | 28.726 | 0.68 | 0.679 | 1021.041
| 5 | 15.493 | 28.697 | 0.68 | 0.676 | 1021.018
| 5 | 15.495 | 28.653 | 0.71 | 0.709 | 1020.985
| 5 | 15.491 | 28.607 | 0.85 | 0.843 | 1020.951
| 5 | 15.478 | 29.107 | 1.39 | 1.384 | 1021.34
| 5 | 15.451 | 29.594 | 2.27 | 2.254 | 1021.724
| 5 | 15.427 | 29.837 | 3.25 | 3.23 | 1021.92
| 5 | 15.409 | 29.948 | 4.15 | 4.124 | 1022.013
| 5 | 15.426 | 30.072 | 5.04 | 5.005 | 1022.109
| 5 | 15.524 | 30.228 | 5.97 | 5.925 | 1022.212
| 5 | 15.648 | 30.081 | 6.32 | 6.278 | 1022.073
| 5 | 15.609 | 30.11 | 6.35 | 6.307 | 1022.105
| 5 | 15.566 | 30.122 | 6.18 | 6.136 | 1022.122
| 5 | 15.529 | 30.162 | 5.76 | 5.716 | 1022.159
| 5 | 15.555 | 30.192 | 5.32 | 5.28 | 1022.175
| 5 | 15.617 | 30.272 | 4.95 | 4.91 | 1022.221
| 5 | 15.623 | 30.231 | 4.55 | 4.514 | 1022.186
| 5 | 15.616 | 30.262 | 4.15 | 4.121 | 1022.21
| 5 | 15.591 | 30.249 | 3.73 | 3.702 | 1022.203
| 5 | 15.552 | 30.261 | 3.37 | 3.343 | 1022.219
| 5 | 15.513 | 30.262 | 2.99 | 2.973 | 1022.227
| 5 | 15.501 | 30.235 | 2.69 | 2.669 | 1022.207
| 5 | 15.472 | 30.271 | 2.36 | 2.339 | 1022.24
| 5 | 15.486 | 30.227 | 2.03 | 2.015 | 1022.202
| 5 | 15.492 | 30.26 | 1.67 | 1.657 | 1022.224
| 5 | 15.493 | 30.228 | 1.34 | 1.327 | 1022.198
| 5 | 15.483 | 30.205 | 1.08 | 1.076 | 1022.181
| 5 | 15.466 | 29.962 | 1.06 | 1.052 | 1021.998
| 5 | 15.457 | 30.155 | 0.97 | 0.967 | 1022.148
| 5 | 15.484 | 30.172 | 0.6 | 0.591 | 1022.154
| 5 | 15.493 | 30.173 | 0.22 | 0.218 | 1022.151
| 5 | 15.505 | 29.458 | 0.08 | 0.084 | 1021.598
| 5 | 15.525 | 15.203 | 0.09 | 0.089 | 1010.671
| 5 | 15.544 | 25.345 | 0.09 | 0.09 | 1018.433
2007-02-20 10:20 | 6 | 15.212 | 0.348 | 0.07 | 0.074 | 999.339
| 6 | 15.216 | 5.938 | 0.11 | 0.109 | 1003.636
| 6 | 15.37 | 32.148 | 0.5 | 0.498 | 1023.697
| 6 | 15.446 | 32.138 | 0.66 | 0.66 | 1023.674
| 6 | 15.447 | 32.182 | 0.68 | 0.673 | 1023.707
| 6 | 15.449 | 32.172 | 0.67 | 0.664 | 1023.699
| 6 | 15.46 | 32.164 | 0.68 | 0.678 | 1023.691
| 6 | 15.465 | 32.164 | 0.68 | 0.679 | 1023.69
| 6 | 15.468 | 32.167 | 0.69 | 0.683 | 1023.691
| 6 | 15.469 | 32.172 | 0.69 | 0.684 | 1023.695
| 6 | 15.469 | 32.17 | 0.69 | 0.689 | 1023.693
| 6 | 15.467 | 32.167 | 0.67 | 0.666 | 1023.691
| 6 | 15.467 | 32.183 | 0.68 | 0.68 | 1023.703
| 6 | 15.468 | 32.17 | 0.68 | 0.677 | 1023.694
| 6 | 15.469 | 32.176 | 0.67 | 0.667 | 1023.698
| 6 | 15.47 | 32.17 | 0.66 | 0.65 | 1023.692
| 6 | 15.471 | 32.168 | 0.64 | 0.638 | 1023.691
| 6 | 15.472 | 32.17 | 0.64 | 0.634 | 1023.692
| 6 | 15.472 | 32.168 | 0.64 | 0.639 | 1023.691
| 6 | 15.471 | 32.178 | 0.65 | 0.643 | 1023.699
| 6 | 15.47 | 32.167 | 0.69 | 0.683 | 1023.691
| 6 | 15.468 | 32.141 | 1.03 | 1.021 | 1023.672
| 6 | 15.456 | 32.199 | 1.7 | 1.683 | 1023.723
| 6 | 15.441 | 32.247 | 2.04 | 2.023 | 1023.764
| 6 | 15.452 | 32.253 | 2.46 | 2.443 | 1023.768
| 6 | 15.403 | 32.359 | 3.02 | 2.998 | 1023.863
| 6 | 15.368 | 32.428 | 3.64 | 3.615 | 1023.927
| 6 | 15.388 | 32.402 | 4.02 | 3.988 | 1023.904
| 6 | 15.381 | 32.445 | 4.69 | 4.654 | 1023.942
| 6 | 15.359 | 32.483 | 4.86 | 4.83 | 1023.977
| 6 | 15.373 | 32.486 | 4.84 | 4.805 | 1023.976
| 6 | 15.405 | 32.444 | 4.52 | 4.487 | 1023.935
| 6 | 15.417 | 32.438 | 4.06 | 4.034 | 1023.926
| 6 | 15.38 | 32.471 | 3.69 | 3.669 | 1023.958
| 6 | 15.359 | 32.489 | 3.33 | 3.305 | 1023.975
| 6 | 15.354 | 32.499 | 2.97 | 2.951 | 1023.982
| 6 | 15.356 | 32.507 | 2.62 | 2.606 | 1023.986
| 6 | 15.361 | 32.503 | 2.27 | 2.254 | 1023.981
| 6 | 15.363 | 32.508 | 1.9 | 1.886 | 1023.982
| 6 | 15.368 | 32.485 | 1.5 | 1.488 | 1023.961
| 6 | 15.379 | 32.428 | 1.11 | 1.1 | 1023.914
| 6 | 15.391 | 32.379 | 0.84 | 0.836 | 1023.872
| 6 | 15.398 | 32.37 | 0.79 | 0.783 | 1023.863
| 6 | 15.412 | 32.421 | 0.44 | 0.433 | 1023.898
| 6 | 15.445 | 32.397 | 0.1 | 0.099 | 1023.87
| 6 | 15.57 | 32.149 | 0.09 | 0.088 | 1023.652
2007-02-20 10:40 | 7 | 14.858 | 0.732 | 0.08 | 0.078 | 999.69
| 7 | 14.844 | 0.72 | 0.08 | 0.076 | 999.683
| 7 | 14.846 | 7.672 | 0.14 | 0.136 | 1005.027
| 7 | 15.189 | 32.833 | 0.54 | 0.532 | 1024.264
| 7 | 15.314 | 32.75 | 0.7 | 0.696 | 1024.174
| 7 | 15.321 | 32.761 | 0.7 | 0.698 | 1024.181
| 7 | 15.324 | 32.781 | 0.72 | 0.716 | 1024.195
| 7 | 15.324 | 32.739 | 0.72 | 0.712 | 1024.163
| 7 | 15.327 | 32.751 | 0.72 | 0.715 | 1024.172
| 7 | 15.327 | 32.753 | 0.66 | 0.658 | 1024.173
| 7 | 15.332 | 32.752 | 0.67 | 0.668 | 1024.171
| 7 | 15.336 | 32.735 | 0.67 | 0.661 | 1024.157
| 7 | 15.333 | 32.754 | 0.67 | 0.666 | 1024.173
| 7 | 15.334 | 32.738 | 0.66 | 0.658 | 1024.16
| 7 | 15.332 | 32.747 | 0.68 | 0.671 | 1024.167
| 7 | 15.333 | 32.746 | 0.68 | 0.679 | 1024.166
| 7 | 15.334 | 32.745 | 0.68 | 0.67 | 1024.165
| 7 | 15.333 | 32.75 | 0.68 | 0.678 | 1024.169
| 7 | 15.334 | 32.75 | 0.7 | 0.694 | 1024.169
| 7 | 15.333 | 32.755 | 0.71 | 0.702 | 1024.174
| 7 | 15.334 | 32.743 | 0.71 | 0.709 | 1024.164
| 7 | 15.334 | 32.751 | 0.72 | 0.712 | 1024.17
| 7 | 15.335 | 32.753 | 0.72 | 0.718 | 1024.172
| 7 | 15.335 | 32.753 | 0.75 | 0.743 | 1024.172
| 7 | 15.339 | 32.723 | 1.02 | 1.013 | 1024.149
| 7 | 15.337 | 32.723 | 1.93 | 1.912 | 1024.153
| 7 | 15.332 | 32.724 | 2.96 | 2.941 | 1024.16
| 7 | 15.337 | 32.716 | 4.03 | 4 | 1024.157
| 7 | 15.341 | 32.728 | 4.59 | 4.558 | 1024.168
| 7 | 15.346 | 32.735 | 4.49 | 4.462 | 1024.172
| 7 | 15.348 | 32.736 | 4.03 | 4.005 | 1024.17
| 7 | 15.344 | 32.726 | 3.5 | 3.475 | 1024.161
| 7 | 15.339 | 32.738 | 2.99 | 2.964 | 1024.169
| 7 | 15.337 | 32.734 | 2.43 | 2.416 | 1024.164
| 7 | 15.335 | 32.738 | 1.92 | 1.908 | 1024.165
| 7 | 15.335 | 32.739 | 1.43 | 1.419 | 1024.164
| 7 | 15.336 | 32.729 | 0.96 | 0.955 | 1024.154
| 7 | 15.339 | 32.723 | 0.78 | 0.779 | 1024.148
| 7 | 15.346 | 32.738 | 0.53 | 0.528 | 1024.157
| 7 | 15.369 | 32.753 | 0.13 | 0.134 | 1024.161
| 7 | 15.447 | 32.756 | 0.08 | 0.081 | 1024.146
| 7 | 15.501 | 32.715 | 0.09 | 0.085 | 1024.103
2007-02-20 11:00 | 8 | 14.964 | 0.873 | 0.08 | 0.077 | 999.783
| 8 | 14.936 | 0.759 | 0.08 | 0.075 | 999.699
| 8 | 15.235 | 22.78 | 0.28 | 0.279 | 1016.53
| 8 | 15.648 | 32.338 | 0.59 | 0.589 | 1023.783
| 8 | 15.707 | 32.31 | 0.64 | 0.639 | 1023.748
| 8 | 15.711 | 32.291 | 0.66 | 0.655 | 1023.733
| 8 | 15.713 | 32.285 | 0.65 | 0.644 | 1023.728
| 8 | 15.719 | 32.285 | 0.66 | 0.651 | 1023.727
| 8 | 15.726 | 32.305 | 0.65 | 0.646 | 1023.74
| 8 | 15.729 | 32.28 | 0.66 | 0.656 | 1023.72
| 8 | 15.729 | 32.295 | 0.67 | 0.667 | 1023.732
| 8 | 15.73 | 32.275 | 0.66 | 0.659 | 1023.716
| 8 | 15.729 | 32.32 | 0.69 | 0.681 | 1023.751
| 8 | 15.729 | 32.277 | 0.67 | 0.663 | 1023.719
| 8 | 15.724 | 32.332 | 0.69 | 0.69 | 1023.762
| 8 | 15.722 | 32.287 | 0.66 | 0.659 | 1023.728
| 8 | 15.722 | 32.326 | 0.69 | 0.687 | 1023.758
| 8 | 15.724 | 32.295 | 0.66 | 0.658 | 1023.733
| 8 | 15.723 | 32.338 | 0.69 | 0.685 | 1023.767
| 8 | 15.727 | 32.335 | 0.67 | 0.664 | 1023.763
| 8 | 15.727 | 32.289 | 0.68 | 0.674 | 1023.728
| 8 | 15.725 | 32.34 | 0.67 | 0.664 | 1023.768
| 8 | 15.724 | 32.276 | 0.77 | 0.762 | 1023.719
| 8 | 15.717 | 32.268 | 1.31 | 1.302 | 1023.717
| 8 | 15.708 | 32.274 | 2.02 | 2.004 | 1023.726
| 8 | 15.695 | 32.295 | 2.79 | 2.773 | 1023.749
| 8 | 15.678 | 32.354 | 3.91 | 3.882 | 1023.803
| 8 | 15.687 | 32.531 | 5.04 | 5 | 1023.942
| 8 | 15.639 | 32.676 | 5.98 | 5.935 | 1024.069
| 8 | 15.554 | 32.759 | 6.4 | 6.358 | 1024.153
| 8 | 15.52 | 32.865 | 6.72 | 6.671 | 1024.243
| 8 | 15.453 | 32.966 | 6.99 | 6.944 | 1024.337
| 8 | 15.368 | 33.082 | 7.37 | 7.316 | 1024.447
| 8 | 15.298 | 33.135 | 7.51 | 7.455 | 1024.504
| 8 | 15.444 | 33.014 | 7.2 | 7.152 | 1024.377
| 8 | 15.472 | 33.013 | 6.83 | 6.78 | 1024.368
| 8 | 15.403 | 33.072 | 6.42 | 6.377 | 1024.427
| 8 | 15.393 | 33.093 | 5.99 | 5.95 | 1024.444
| 8 | 15.37 | 33.124 | 5.59 | 5.554 | 1024.471
| 8 | 15.387 | 33.118 | 5.18 | 5.146 | 1024.46
| 8 | 15.397 | 33.118 | 4.71 | 4.675 | 1024.456
| 8 | 15.426 | 33.078 | 4.31 | 4.279 | 1024.418
| 8 | 15.479 | 33.04 | 3.93 | 3.904 | 1024.375
| 8 | 15.507 | 32.964 | 3.57 | 3.546 | 1024.308
| 8 | 15.564 | 32.93 | 3.2 | 3.182 | 1024.268
| 8 | 15.577 | 32.858 | 2.84 | 2.815 | 1024.208
| 8 | 15.606 | 32.877 | 2.46 | 2.442 | 1024.215
| 8 | 15.595 | 32.817 | 2.03 | 2.015 | 1024.169
| 8 | 15.621 | 32.745 | 1.63 | 1.615 | 1024.106
| 8 | 15.648 | 32.552 | 1.29 | 1.279 | 1023.951
| 8 | 15.672 | 32.434 | 1.02 | 1.016 | 1023.853
| 8 | 15.675 | 32.561 | 0.65 | 0.648 | 1023.949
| 8 | 15.663 | 32.627 | 0.26 | 0.256 | 1024
| 8 | 15.662 | 32.582 | 0.11 | 0.111 | 1023.966
| 8 | 15.766 | 18.823 | 0.11 | 0.107 | 1013.394
| 8 | 15.797 | 8.689 | 0.11 | 0.105 | 1005.642
| 8 | 15.803 | 5.751 | 0.1 | 0.104 | 1003.393
| 8 | 15.802 | 5.203 | 0.1 | 0.102 | 1002.975
| 8 | 15.801 | 4.058 | 0.1 | 0.101 | 1002.097
| 8 | 15.798 | 3.615 | 0.1 | 0.103 | 1001.759
| 8 | 15.765 | 2.641 | 0.1 | 0.103 | 1001.017
2007-02-20 11:40 | 10 | 14.086 | 0.647 | 0.1 | 0.098 | 999.737
| 10 | 14.376 | 14.537 | 0.22 | 0.215 | 1010.37
| 10 | 15.231 | 33.282 | 0.62 | 0.617 | 1024.601
| 10 | 15.377 | 33.151 | 0.64 | 0.64 | 1024.468
| 10 | 15.378 | 33.12 | 0.65 | 0.646 | 1024.444
| 10 | 15.371 | 33.139 | 0.65 | 0.648 | 1024.461
| 10 | 15.379 | 33.145 | 0.64 | 0.639 | 1024.463
| 10 | 15.388 | 33.146 | 0.66 | 0.653 | 1024.462
| 10 | 15.394 | 33.142 | 0.65 | 0.642 | 1024.458
| 10 | 15.39 | 33.14 | 0.65 | 0.65 | 1024.457
| 10 | 15.397 | 33.145 | 0.65 | 0.644 | 1024.459
| 10 | 15.395 | 33.142 | 0.65 | 0.642 | 1024.458
| 10 | 15.393 | 33.149 | 0.66 | 0.657 | 1024.463
| 10 | 15.397 | 33.143 | 0.68 | 0.676 | 1024.458
| 10 | 15.406 | 33.138 | 0.68 | 0.675 | 1024.452
| 10 | 15.415 | 33.134 | 0.69 | 0.683 | 1024.447
| 10 | 15.411 | 33.136 | 0.68 | 0.674 | 1024.449
| 10 | 15.412 | 33.121 | 0.68 | 0.677 | 1024.438
| 10 | 15.415 | 33.132 | 0.68 | 0.68 | 1024.445
| 10 | 15.407 | 33.128 | 0.67 | 0.67 | 1024.444
| 10 | 15.406 | 33.169 | 0.87 | 0.865 | 1024.477
| 10 | 15.329 | 33.251 | 1.5 | 1.49 | 1024.559
| 10 | 15.246 | 33.326 | 2.38 | 2.364 | 1024.639
| 10 | 15.215 | 33.339 | 3.39 | 3.365 | 1024.661
| 10 | 15.193 | 33.344 | 4.41 | 4.374 | 1024.673
| 10 | 15.157 | 33.344 | 5.37 | 5.331 | 1024.686
| 10 | 15.095 | 33.39 | 6.28 | 6.236 | 1024.739
| 10 | 15.089 | 33.411 | 6.73 | 6.678 | 1024.758
| 10 | 15.1 | 33.407 | 6.68 | 6.63 | 1024.753
| 10 | 15.108 | 33.406 | 6.31 | 6.269 | 1024.749
| 10 | 15.107 | 33.401 | 5.87 | 5.828 | 1024.743
| 10 | 15.094 | 33.405 | 5.47 | 5.431 | 1024.747
| 10 | 15.085 | 33.411 | 5.09 | 5.054 | 1024.752
| 10 | 15.08 | 33.419 | 4.7 | 4.662 | 1024.758
| 10 | 15.078 | 33.417 | 4.27 | 4.245 | 1024.754
| 10 | 15.092 | 33.401 | 3.85 | 3.821 | 1024.737
| 10 | 15.124 | 33.375 | 3.41 | 3.384 | 1024.708
| 10 | 15.153 | 33.357 | 3.02 | 3 | 1024.687
| 10 | 15.177 | 33.346 | 2.66 | 2.641 | 1024.671
| 10 | 15.196 | 33.335 | 2.34 | 2.319 | 1024.657
| 10 | 15.191 | 33.339 | 1.96 | 1.944 | 1024.659
| 10 | 15.202 | 33.33 | 1.55 | 1.539 | 1024.648
| 10 | 15.199 | 33.334 | 1.11 | 1.099 | 1024.65
| 10 | 15.223 | 33.329 | 0.83 | 0.822 | 1024.64
| 10 | 15.244 | 33.314 | 0.74 | 0.732 | 1024.623
| 10 | 15.232 | 33.315 | 0.4 | 0.396 | 1024.625
| 10 | 15.189 | 33.369 | 0.11 | 0.114 | 1024.675
| 10 | 15.207 | 33.352 | 0.11 | 0.109 | 1024.658
2007-02-20 11:54 | 11 | 14.607 | 19.471 | 0.25 | 0.25 | 1014.113
| 11 | 15.085 | 33.465 | 0.54 | 0.539 | 1024.773
| 11 | 15.16 | 33.393 | 0.66 | 0.656 | 1024.702
| 11 | 15.174 | 33.401 | 0.61 | 0.602 | 1024.705
| 11 | 15.176 | 33.388 | 0.7 | 0.693 | 1024.695
| 11 | 15.159 | 33.396 | 0.63 | 0.622 | 1024.705
| 11 | 15.168 | 33.403 | 0.66 | 0.657 | 1024.708
| 11 | 15.169 | 33.397 | 0.64 | 0.639 | 1024.704
| 11 | 15.179 | 33.403 | 0.66 | 0.651 | 1024.706
| 11 | 15.179 | 33.396 | 0.64 | 0.634 | 1024.7
| 11 | 15.18 | 33.404 | 0.7 | 0.692 | 1024.706
| 11 | 15.174 | 33.403 | 0.61 | 0.61 | 1024.707
| 11 | 15.177 | 33.407 | 0.71 | 0.702 | 1024.709
| 11 | 15.167 | 33.409 | 0.65 | 0.642 | 1024.713
| 11 | 15.165 | 33.413 | 0.68 | 0.676 | 1024.716
| 11 | 15.16 | 33.412 | 0.69 | 0.683 | 1024.717
| 11 | 15.155 | 33.413 | 0.66 | 0.653 | 1024.718
| 11 | 15.154 | 33.417 | 0.69 | 0.686 | 1024.722
| 11 | 15.153 | 33.41 | 0.67 | 0.663 | 1024.717
| 11 | 15.154 | 33.417 | 0.69 | 0.685 | 1024.723
| 11 | 15.152 | 33.409 | 0.64 | 0.639 | 1024.716
| 11 | 15.152 | 33.418 | 0.77 | 0.761 | 1024.724
| 11 | 15.147 | 33.414 | 0.9 | 0.889 | 1024.722
| 11 | 15.152 | 33.418 | 1.5 | 1.489 | 1024.727
| 11 | 15.141 | 33.408 | 2.39 | 2.375 | 1024.726
| 11 | 15.115 | 33.412 | 3.24 | 3.217 | 1024.738
| 11 | 15.095 | 33.422 | 4.19 | 4.162 | 1024.754
| 11 | 15.082 | 33.428 | 5.15 | 5.113 | 1024.766
| 11 | 15.071 | 33.436 | 6.19 | 6.145 | 1024.779
| 11 | 15.054 | 33.443 | 7.21 | 7.155 | 1024.793
| 11 | 15.039 | 33.457 | 7.87 | 7.812 | 1024.81
| 11 | 15.038 | 33.465 | 7.99 | 7.929 | 1024.816
| 11 | 15.043 | 33.456 | 7.99 | 7.938 | 1024.809
| 11 | 15.036 | 33.467 | 8.11 | 8.058 | 1024.819
| 11 | 15.041 | 33.466 | 7.93 | 7.872 | 1024.817
| 11 | 15.046 | 33.447 | 7.94 | 7.887 | 1024.801
| 11 | 15.037 | 33.462 | 8.07 | 8.013 | 1024.815
| 11 | 15.045 | 33.459 | 7.65 | 7.599 | 1024.809
| 11 | 15.044 | 33.453 | 7.24 | 7.192 | 1024.803
| 11 | 15.037 | 33.458 | 6.88 | 6.83 | 1024.807
| 11 | 15.033 | 33.46 | 6.5 | 6.456 | 1024.808
| 11 | 15.032 | 33.459 | 6.1 | 6.052 | 1024.805
| 11 | 15.036 | 33.465 | 5.77 | 5.725 | 1024.807
| 11 | 15.043 | 33.454 | 5.28 | 5.244 | 1024.795
| 11 | 15.045 | 33.453 | 4.96 | 4.921 | 1024.792
| 11 | 15.046 | 33.456 | 4.51 | 4.48 | 1024.793
| 11 | 15.048 | 33.45 | 4.14 | 4.115 | 1024.786
| 11 | 15.055 | 33.448 | 3.88 | 3.855 | 1024.781
| 11 | 15.054 | 33.447 | 3.56 | 3.534 | 1024.78
| 11 | 15.054 | 33.446 | 3.13 | 3.108 | 1024.777
| 11 | 15.057 | 33.447 | 2.81 | 2.787 | 1024.775
| 11 | 15.058 | 33.444 | 2.42 | 2.402 | 1024.771
| 11 | 15.066 | 33.436 | 2.13 | 2.114 | 1024.762
| 11 | 15.09 | 33.417 | 1.76 | 1.746 | 1024.741
| 11 | 15.098 | 33.411 | 1.49 | 1.482 | 1024.733
| 11 | 15.099 | 33.413 | 1.14 | 1.132 | 1024.733
| 11 | 15.094 | 33.418 | 0.93 | 0.922 | 1024.737
| 11 | 15.127 | 33.395 | 1.03 | 1.022 | 1024.713
| 11 | 15.11 | 33.409 | 0.62 | 0.619 | 1024.725
| 11 | 15.088 | 33.434 | 0.16 | 0.16 | 1024.747
| 11 | 15.083 | 33.441 | 0.1 | 0.099 | 1024.753
2007-02-24 09:30 | 4 | 15.105 | 0.016 | 0.1 | 0.096 | 999.099
| 4 | 15.107 | 0.015 | 0.1 | 0.095 | 999.098
| 4 | 15.109 | 0.015 | 0.1 | 0.095 | 999.097
| 4 | 15.11 | 0.014 | 0.1 | 0.095 | 999.096
| 4 | 15.002 | 2.551 | 0.19 | 0.186 | 1001.071
| 4 | 14.692 | 13.104 | 0.6 | 0.596 | 1009.218
| 4 | 15.38 | 14.758 | 0.7 | 0.694 | 1010.361
| 4 | 15.646 | 17.109 | 0.68 | 0.672 | 1012.109
| 4 | 15.651 | 18.21 | 0.68 | 0.676 | 1012.95
| 4 | 15.798 | 18.44 | 0.72 | 0.71 | 1013.097
| 4 | 15.976 | 20.26 | 0.73 | 0.72 | 1014.454
| 4 | 16.135 | 21.346 | 0.72 | 0.719 | 1015.252
| 4 | 16.238 | 21.512 | 0.72 | 0.719 | 1015.357
| 4 | 16.283 | 21.786 | 0.65 | 0.646 | 1015.557
| 4 | 16.279 | 22.897 | 0.65 | 0.645 | 1016.408
| 4 | 16.256 | 22.794 | 0.64 | 0.639 | 1016.334
| 4 | 16.244 | 22.724 | 0.64 | 0.639 | 1016.283
| 4 | 16.24 | 22.642 | 0.65 | 0.642 | 1016.221
| 4 | 16.228 | 22.653 | 0.65 | 0.641 | 1016.232
| 4 | 16.204 | 22.592 | 0.65 | 0.641 | 1016.19
| 4 | 16.192 | 22.496 | 0.65 | 0.641 | 1016.119
| 4 | 16.193 | 22.433 | 0.64 | 0.64 | 1016.071
| 4 | 16.193 | 22.301 | 0.65 | 0.644 | 1015.97
| 4 | 16.21 | 22.84 | 0.8 | 0.799 | 1016.379
| 4 | 16.371 | 25.754 | 1.26 | 1.254 | 1018.576
| 4 | 16.405 | 26.571 | 1.78 | 1.764 | 1019.197
| 4 | 16.364 | 25.756 | 1.88 | 1.864 | 1018.582
| 4 | 16.294 | 25.878 | 1.81 | 1.793 | 1018.691
| 4 | 16.214 | 25.945 | 1.45 | 1.437 | 1018.758
| 4 | 16.192 | 26.125 | 0.92 | 0.917 | 1018.898
| 4 | 16.264 | 26.943 | 0.66 | 0.651 | 1019.508
| 4 | 16.357 | 26.339 | 0.51 | 0.503 | 1019.024
| 4 | 16.184 | 22.997 | 0.15 | 0.15 | 1016.502
| 4 | 15.467 | 14.612 | 0.11 | 0.114 | 1010.23
2007-02-24 09:48 | 5 | 13.98 | 0.322 | 0.1 | 0.097 | 999.5
| 5 | 13.986 | 0.316 | 0.1 | 0.095 | 999.494
| 5 | 13.99 | 3.851 | 0.17 | 0.165 | 1002.225
| 5 | 14.289 | 16.538 | 0.56 | 0.56 | 1011.922
| 5 | 14.972 | 19.478 | 0.65 | 0.648 | 1014.052
| 5 | 15.169 | 20.225 | 0.65 | 0.65 | 1014.586
| 5 | 15.233 | 20.659 | 0.69 | 0.686 | 1014.907
| 5 | 15.321 | 21.409 | 0.67 | 0.664 | 1015.463
| 5 | 15.378 | 21.206 | 0.7 | 0.691 | 1015.297
| 5 | 15.411 | 21.649 | 0.65 | 0.641 | 1015.63
| 5 | 15.42 | 21.111 | 0.69 | 0.685 | 1015.216
| 5 | 15.414 | 21.556 | 0.64 | 0.637 | 1015.558
| 5 | 15.401 | 21.391 | 0.7 | 0.696 | 1015.434
| 5 | 15.37 | 21.368 | 0.66 | 0.657 | 1015.422
| 5 | 15.397 | 21.487 | 0.7 | 0.699 | 1015.509
| 5 | 15.418 | 21.13 | 0.68 | 0.675 | 1015.231
| 5 | 15.447 | 21.7 | 0.68 | 0.671 | 1015.662
| 5 | 15.474 | 21.46 | 0.66 | 0.655 | 1015.472
| 5 | 15.48 | 22.058 | 0.66 | 0.658 | 1015.929
| 5 | 15.497 | 21.481 | 0.66 | 0.66 | 1015.484
| 5 | 15.479 | 21.972 | 0.67 | 0.662 | 1015.864
| 5 | 15.567 | 23.187 | 0.95 | 0.941 | 1016.778
| 5 | 15.969 | 25.723 | 1.55 | 1.539 | 1018.64
| 5 | 16.168 | 26.909 | 2.13 | 2.111 | 1019.509
| 5 | 16.037 | 28.144 | 2.99 | 2.965 | 1020.487
| 5 | 15.905 | 28.928 | 4.04 | 4.007 | 1021.122
| 5 | 15.798 | 29.315 | 4.81 | 4.774 | 1021.446
| 5 | 15.73 | 29.235 | 5.1 | 5.061 | 1021.401
| 5 | 15.708 | 29.197 | 5.14 | 5.108 | 1021.376
| 5 | 15.702 | 29.218 | 5.16 | 5.127 | 1021.394
| 5 | 15.698 | 29.212 | 5.17 | 5.132 | 1021.39
| 5 | 15.693 | 29.251 | 5.16 | 5.123 | 1021.421
| 5 | 15.678 | 29.236 | 4.82 | 4.787 | 1021.411
| 5 | 15.667 | 29.286 | 4.41 | 4.376 | 1021.45
| 5 | 15.678 | 29.328 | 3.93 | 3.907 | 1021.478
| 5 | 15.688 | 29.484 | 3.54 | 3.514 | 1021.594
| 5 | 15.703 | 29.473 | 3.14 | 3.121 | 1021.581
| 5 | 15.698 | 29.47 | 2.78 | 2.763 | 1021.578
| 5 | 15.671 | 29.433 | 2.33 | 2.318 | 1021.553
| 5 | 15.657 | 29.496 | 1.96 | 1.943 | 1021.603
| 5 | 15.667 | 29.44 | 1.5 | 1.49 | 1021.556
| 5 | 15.642 | 29.543 | 1.07 | 1.067 | 1021.638
| 5 | 15.732 | 29.449 | 0.76 | 0.755 | 1021.545
| 5 | 15.883 | 28.59 | 0.72 | 0.711 | 1020.853
| 5 | 16.075 | 28.679 | 0.63 | 0.625 | 1020.879
| 5 | 15.895 | 28.974 | 0.21 | 0.209 | 1021.143
| 5 | 15.791 | 25.247 | 0.12 | 0.118 | 1018.307
2007-02-24 10:15 | 6 | 13.517 | 0.502 | 0.1 | 0.099 | 999.703
| 6 | 13.522 | 0.476 | 0.1 | 0.099 | 999.682
| 6 | 13.765 | 9.507 | 0.2 | 0.2 | 1006.609
| 6 | 14.826 | 22.836 | 0.52 | 0.518 | 1016.655
| 6 | 15.008 | 22.978 | 0.57 | 0.57 | 1016.728
| 6 | 15.012 | 22.889 | 0.66 | 0.66 | 1016.66
| 6 | 14.976 | 23.192 | 0.66 | 0.66 | 1016.899
| 6 | 14.964 | 23.555 | 0.66 | 0.659 | 1017.18
| 6 | 14.969 | 23.642 | 0.67 | 0.664 | 1017.246
| 6 | 14.968 | 23.714 | 0.67 | 0.665 | 1017.301
| 6 | 14.97 | 23.748 | 0.67 | 0.669 | 1017.327
| 6 | 14.971 | 23.856 | 0.67 | 0.663 | 1017.41
| 6 | 14.967 | 23.87 | 0.67 | 0.667 | 1017.421
| 6 | 14.974 | 23.908 | 0.67 | 0.669 | 1017.449
| 6 | 14.975 | 23.893 | 0.67 | 0.665 | 1017.437
| 6 | 14.985 | 23.886 | 0.67 | 0.667 | 1017.43
| 6 | 14.993 | 23.867 | 0.67 | 0.669 | 1017.414
| 6 | 14.999 | 23.841 | 0.67 | 0.668 | 1017.392
| 6 | 15.006 | 23.809 | 0.67 | 0.668 | 1017.366
| 6 | 15.009 | 23.775 | 0.67 | 0.666 | 1017.34
| 6 | 15.007 | 23.752 | 0.68 | 0.671 | 1017.323
| 6 | 14.997 | 23.721 | 0.81 | 0.804 | 1017.301
| 6 | 15.001 | 24.869 | 1.3 | 1.29 | 1018.184
| 6 | 15.193 | 26.873 | 2.03 | 2.019 | 1019.687
| 6 | 15.305 | 28.556 | 3.01 | 2.984 | 1020.961
| 6 | 15.285 | 29.664 | 3.82 | 3.794 | 1021.82
| 6 | 15.246 | 29.649 | 3.89 | 3.859 | 1021.817
| 6 | 15.225 | 29.606 | 3.76 | 3.737 | 1021.788
| 6 | 15.208 | 29.559 | 3.35 | 3.322 | 1021.753
| 6 | 15.226 | 29.741 | 2.9 | 2.878 | 1021.888
| 6 | 15.257 | 30.026 | 2.48 | 2.459 | 1022.098
| 6 | 15.266 | 30.174 | 2.08 | 2.066 | 1022.208
| 6 | 15.267 | 29.967 | 1.68 | 1.668 | 1022.047
| 6 | 15.259 | 29.953 | 1.26 | 1.254 | 1022.036
| 6 | 15.272 | 29.747 | 0.89 | 0.886 | 1021.873
| 6 | 15.289 | 29.178 | 0.6 | 0.595 | 1021.431
| 6 | 15.245 | 28.28 | 0.55 | 0.551 | 1020.75
| 6 | 15.199 | 29.595 | 0.27 | 0.265 | 1021.769
| 6 | 15.233 | 26.725 | 0.12 | 0.119 | 1019.556
| 6 | 15.236 | 24.898 | 0.12 | 0.117 | 1018.153
2007-02-24 10:28 | 7 | 12.438 | 0.53 | 0.1 | 0.101 | 999.863
| 7 | 12.863 | 11.851 | 0.21 | 0.21 | 1008.553
| 7 | 14.818 | 26.243 | 0.55 | 0.549 | 1019.273
| 7 | 15.109 | 26.166 | 0.67 | 0.662 | 1019.156
| 7 | 15.081 | 26.357 | 0.66 | 0.653 | 1019.307
| 7 | 15.052 | 26.46 | 0.65 | 0.649 | 1019.392
| 7 | 15.067 | 26.503 | 0.64 | 0.639 | 1019.422
| 7 | 15.091 | 26.514 | 0.63 | 0.626 | 1019.426
| 7 | 15.101 | 26.527 | 0.64 | 0.634 | 1019.434
| 7 | 15.115 | 26.511 | 0.63 | 0.627 | 1019.419
| 7 | 15.125 | 26.501 | 0.63 | 0.629 | 1019.409
| 7 | 15.137 | 26.481 | 0.64 | 0.633 | 1019.392
| 7 | 15.141 | 26.463 | 0.64 | 0.632 | 1019.377
| 7 | 15.148 | 26.462 | 0.63 | 0.627 | 1019.374
| 7 | 15.156 | 26.463 | 0.65 | 0.649 | 1019.374
| 7 | 15.148 | 26.445 | 0.67 | 0.669 | 1019.361
| 7 | 15.148 | 26.454 | 0.67 | 0.661 | 1019.368
| 7 | 15.145 | 26.461 | 0.65 | 0.648 | 1019.374
| 7 | 15.148 | 26.51 | 0.64 | 0.637 | 1019.412
| 7 | 15.145 | 26.544 | 0.66 | 0.66 | 1019.438
| 7 | 15.132 | 26.444 | 0.67 | 0.666 | 1019.364
| 7 | 15.128 | 26.871 | 0.83 | 0.821 | 1019.693
| 7 | 15.174 | 27.61 | 1.31 | 1.299 | 1020.254
| 7 | 15.2 | 28.53 | 2 | 1.982 | 1020.958
| 7 | 15.223 | 28.457 | 2.57 | 2.55 | 1020.9
| 7 | 15.187 | 28.46 | 2.58 | 2.56 | 1020.91
| 7 | 15.178 | 28.653 | 2.57 | 2.547 | 1021.06
| 7 | 15.193 | 28.682 | 2.5 | 2.479 | 1021.079
| 7 | 15.14 | 28.846 | 2.1 | 2.081 | 1021.214
| 7 | 15.165 | 29.079 | 1.66 | 1.645 | 1021.386
| 7 | 15.199 | 29.016 | 1.24 | 1.232 | 1021.329
| 7 | 15.202 | 29.021 | 0.82 | 0.817 | 1021.33
| 7 | 15.205 | 28.886 | 0.62 | 0.618 | 1021.225
| 7 | 15.196 | 28.842 | 0.48 | 0.476 | 1021.192
| 7 | 15.146 | 28.234 | 0.14 | 0.144 | 1020.734
| 7 | 15.175 | 26.596 | 0.12 | 0.116 | 1019.47
2007-02-24 10:54 | 8 | 13.706 | 0.581 | 0.09 | 0.094 | 999.739
| 8 | 13.71 | 0.587 | 0.09 | 0.093 | 999.743
| 8 | 13.895 | 10.876 | 0.21 | 0.207 | 1007.641
| 8 | 15.165 | 32.42 | 0.57 | 0.565 | 1023.951
| 8 | 15.467 | 32.272 | 0.58 | 0.575 | 1023.772
| 8 | 15.511 | 32.135 | 0.7 | 0.693 | 1023.657
| 8 | 15.441 | 32.25 | 0.64 | 0.631 | 1023.761
| 8 | 15.504 | 32.234 | 0.7 | 0.697 | 1023.735
| 8 | 15.537 | 32.304 | 0.65 | 0.644 | 1023.781
| 8 | 15.541 | 32.278 | 0.71 | 0.703 | 1023.761
| 8 | 15.541 | 32.342 | 0.69 | 0.683 | 1023.81
| 8 | 15.54 | 32.271 | 0.73 | 0.728 | 1023.756
| 8 | 15.543 | 32.347 | 0.68 | 0.67 | 1023.813
| 8 | 15.541 | 32.268 | 0.72 | 0.716 | 1023.753
| 8 | 15.509 | 32.365 | 0.68 | 0.67 | 1023.834
| 8 | 15.523 | 32.304 | 0.72 | 0.714 | 1023.785
| 8 | 15.509 | 32.37 | 0.68 | 0.674 | 1023.838
| 8 | 15.523 | 32.294 | 0.73 | 0.721 | 1023.777
| 8 | 15.497 | 32.359 | 0.68 | 0.677 | 1023.832
| 8 | 15.497 | 32.301 | 0.73 | 0.725 | 1023.788
| 8 | 15.448 | 32.375 | 0.69 | 0.686 | 1023.856
| 8 | 15.478 | 32.347 | 0.89 | 0.883 | 1023.828
| 8 | 15.509 | 32.464 | 1.48 | 1.472 | 1023.914
| 8 | 15.374 | 32.449 | 2.44 | 2.426 | 1023.936
| 8 | 15.231 | 32.564 | 3.48 | 3.458 | 1024.061
| 8 | 15.234 | 32.669 | 4.47 | 4.443 | 1024.145
| 8 | 15.267 | 32.773 | 5.35 | 5.311 | 1024.222
| 8 | 15.338 | 32.857 | 6.03 | 5.984 | 1024.275
| 8 | 15.431 | 32.71 | 6.18 | 6.135 | 1024.141
| 8 | 15.429 | 32.719 | 6.19 | 6.145 | 1024.149
| 8 | 15.429 | 32.725 | 6.13 | 6.085 | 1024.153
| 8 | 15.383 | 32.773 | 5.68 | 5.639 | 1024.198
| 8 | 15.337 | 32.824 | 5.28 | 5.239 | 1024.246
| 8 | 15.325 | 32.819 | 4.83 | 4.8 | 1024.242
| 8 | 15.313 | 32.821 | 4.44 | 4.411 | 1024.245
| 8 | 15.302 | 32.824 | 3.96 | 3.932 | 1024.247
| 8 | 15.294 | 32.818 | 3.52 | 3.496 | 1024.243
| 8 | 15.288 | 32.819 | 3.07 | 3.049 | 1024.243
| 8 | 15.287 | 32.802 | 2.64 | 2.621 | 1024.228
| 8 | 15.285 | 32.806 | 2.16 | 2.146 | 1024.23
| 8 | 15.276 | 32.792 | 1.78 | 1.767 | 1024.219
| 8 | 15.261 | 32.795 | 1.35 | 1.342 | 1024.223
| 8 | 15.25 | 32.765 | 1.04 | 1.036 | 1024.201
| 8 | 15.244 | 32.745 | 0.76 | 0.756 | 1024.185
| 8 | 15.242 | 32.73 | 0.58 | 0.576 | 1024.173
| 8 | 15.252 | 32.809 | 0.18 | 0.174 | 1024.23
| 8 | 15.307 | 32.562 | 0.1 | 0.098 | 1024.028
| 8 | 15.333 | 13.205 | 0.1 | 0.101 | 1009.178
2007-02-24 11:20 | 9 | 12.913 | 0.117 | 0.09 | 0.094 | 999.482
| 9 | 13.115 | 8.435 | 0.15 | 0.147 | 1005.884
| 9 | 14.672 | 31.642 | 0.44 | 0.44 | 1023.457
| 9 | 15.218 | 31.232 | 0.62 | 0.614 | 1023.026
| 9 | 15.24 | 31.135 | 0.64 | 0.639 | 1022.947
| 9 | 15.226 | 31.146 | 0.66 | 0.659 | 1022.958
| 9 | 15.207 | 31.224 | 0.65 | 0.642 | 1023.022
| 9 | 15.203 | 31.276 | 0.66 | 0.658 | 1023.063
| 9 | 15.222 | 31.291 | 0.65 | 0.647 | 1023.071
| 9 | 15.222 | 31.304 | 0.66 | 0.659 | 1023.081
| 9 | 15.231 | 31.302 | 0.66 | 0.653 | 1023.077
| 9 | 15.237 | 31.305 | 0.66 | 0.657 | 1023.078
| 9 | 15.238 | 31.302 | 0.66 | 0.651 | 1023.075
| 9 | 15.245 | 31.301 | 0.67 | 0.661 | 1023.073
| 9 | 15.25 | 31.289 | 0.67 | 0.667 | 1023.063
| 9 | 15.257 | 31.286 | 0.68 | 0.678 | 1023.059
| 9 | 15.257 | 31.291 | 0.67 | 0.669 | 1023.063
| 9 | 15.254 | 31.284 | 0.68 | 0.675 | 1023.058
| 9 | 15.25 | 31.288 | 0.68 | 0.675 | 1023.062
| 9 | 15.247 | 31.243 | 0.69 | 0.69 | 1023.029
| 9 | 15.222 | 31.188 | 0.67 | 0.668 | 1022.992
| 9 | 15.142 | 31.246 | 0.66 | 0.658 | 1023.053
| 9 | 15.139 | 31.212 | 0.68 | 0.673 | 1023.028
| 9 | 15.132 | 31.284 | 0.72 | 0.717 | 1023.085
| 9 | 15.224 | 31.364 | 1.17 | 1.16 | 1023.128
| 9 | 15.216 | 31.582 | 1.99 | 1.973 | 1023.301
| 9 | 15.029 | 31.97 | 2.96 | 2.944 | 1023.645
| 9 | 14.901 | 32.253 | 3.99 | 3.965 | 1023.894
| 9 | 14.865 | 32.318 | 5.04 | 5 | 1023.957
| 9 | 14.855 | 32.352 | 5.95 | 5.906 | 1023.989
| 9 | 14.851 | 32.352 | 6.13 | 6.091 | 1023.991
| 9 | 14.848 | 32.353 | 6.13 | 6.089 | 1023.992
| 9 | 14.845 | 32.35 | 5.95 | 5.91 | 1023.99
| 9 | 14.843 | 32.352 | 5.52 | 5.482 | 1023.99
| 9 | 14.844 | 32.366 | 5.01 | 4.977 | 1023.999
| 9 | 14.846 | 32.37 | 4.51 | 4.477 | 1023.999
| 9 | 14.847 | 32.363 | 4.05 | 4.017 | 1023.991
| 9 | 14.848 | 32.354 | 3.6 | 3.573 | 1023.982
| 9 | 14.848 | 32.351 | 3.1 | 3.076 | 1023.978
| 9 | 14.849 | 32.347 | 2.66 | 2.641 | 1023.972
| 9 | 14.849 | 32.344 | 2.22 | 2.203 | 1023.968
| 9 | 14.854 | 32.336 | 1.76 | 1.744 | 1023.959
| 9 | 14.864 | 32.314 | 1.29 | 1.285 | 1023.938
| 9 | 14.893 | 32.253 | 0.91 | 0.905 | 1023.882
| 9 | 14.921 | 32.197 | 0.61 | 0.609 | 1023.832
| 9 | 14.967 | 32.138 | 0.45 | 0.449 | 1023.776
| 9 | 14.897 | 32.289 | 0.14 | 0.138 | 1023.907
| 9 | 14.86 | 32.112 | 0.1 | 0.101 | 1023.777
| 9 | 14.878 | 16.173 | 0.1 | 0.103 | 1011.534
2007-02-24 11:30 | 10 | 12.74 | 0.508 | 0.09 | 0.089 | 999.808
| 10 | 12.74 | 0.762 | 0.09 | 0.088 | 1000.006
| 10 | 13.144 | 5.947 | 0.13 | 0.134 | 1003.963
| 10 | 14.532 | 32.096 | 0.39 | 0.387 | 1023.836
| 10 | 14.994 | 31.747 | 0.63 | 0.622 | 1023.471
| 10 | 15.051 | 31.623 | 0.64 | 0.636 | 1023.363
| 10 | 15.047 | 31.622 | 0.63 | 0.627 | 1023.363
| 10 | 15.056 | 31.679 | 0.64 | 0.639 | 1023.405
| 10 | 15.085 | 31.679 | 0.66 | 0.651 | 1023.399
| 10 | 15.094 | 31.705 | 0.65 | 0.646 | 1023.417
| 10 | 15.088 | 31.693 | 0.65 | 0.65 | 1023.409
| 10 | 15.096 | 31.722 | 0.64 | 0.639 | 1023.429
| 10 | 15.102 | 31.694 | 0.65 | 0.647 | 1023.407
| 10 | 15.114 | 31.708 | 0.65 | 0.641 | 1023.415
| 10 | 15.108 | 31.651 | 0.66 | 0.654 | 1023.372
| 10 | 15.12 | 31.704 | 0.65 | 0.646 | 1023.411
| 10 | 15.113 | 31.646 | 0.66 | 0.652 | 1023.367
| 10 | 15.118 | 31.712 | 0.66 | 0.653 | 1023.417
| 10 | 15.109 | 31.695 | 0.65 | 0.645 | 1023.406
| 10 | 15.113 | 31.703 | 0.66 | 0.651 | 1023.411
| 10 | 15.102 | 31.602 | 0.65 | 0.648 | 1023.336
| 10 | 15.021 | 31.556 | 0.66 | 0.653 | 1023.318
| 10 | 14.82 | 31.733 | 0.66 | 0.654 | 1023.497
| 10 | 14.757 | 31.784 | 0.67 | 0.669 | 1023.549
| 10 | 14.738 | 31.82 | 0.68 | 0.675 | 1023.581
| 10 | 14.868 | 31.979 | 1.12 | 1.116 | 1023.678
| 10 | 15.064 | 31.904 | 1.74 | 1.729 | 1023.581
| 10 | 15.019 | 32.057 | 2.52 | 2.506 | 1023.712
| 10 | 14.813 | 32.455 | 3.41 | 3.391 | 1024.066
| 10 | 14.633 | 32.714 | 4.35 | 4.32 | 1024.309
| 10 | 14.496 | 32.865 | 5.14 | 5.1 | 1024.458
| 10 | 14.477 | 32.871 | 5.27 | 5.231 | 1024.467
| 10 | 14.488 | 32.864 | 5.26 | 5.227 | 1024.459
| 10 | 14.502 | 32.854 | 5 | 4.967 | 1024.447
| 10 | 14.504 | 32.868 | 4.57 | 4.537 | 1024.455
| 10 | 14.476 | 32.904 | 4.21 | 4.182 | 1024.488
| 10 | 14.463 | 32.919 | 3.75 | 3.723 | 1024.5
| 10 | 14.481 | 32.893 | 3.29 | 3.27 | 1024.474
| 10 | 14.532 | 32.816 | 2.77 | 2.746 | 1024.401
| 10 | 14.602 | 32.742 | 2.32 | 2.3 | 1024.328
| 10 | 14.658 | 32.642 | 1.84 | 1.826 | 1024.237
| 10 | 14.72 | 32.506 | 1.37 | 1.358 | 1024.116
| 10 | 14.802 | 32.355 | 0.98 | 0.977 | 1023.981
| 10 | 14.935 | 32.132 | 0.86 | 0.854 | 1023.781
| 10 | 15.017 | 32.084 | 0.84 | 0.836 | 1023.726
| 10 | 14.893 | 32.272 | 0.42 | 0.419 | 1023.896
| 10 | 14.729 | 32.592 | 0.1 | 0.1 | 1024.176
| 10 | 14.607 | 32.42 | 0.1 | 0.1 | 1024.069
| 10 | 14.644 | 13.486 | 0.1 | 0.102 | 1009.517
2007-02-24 12:00 | 11 | 13.064 | 0.866 | 0.09 | 0.094 | 1000.046
| 11 | 13.063 | 0.767 | 0.09 | 0.093 | 999.969
| 11 | 13.272 | 11.321 | 0.17 | 0.173 | 1008.082
| 11 | 14.682 | 32.951 | 0.43 | 0.432 | 1024.464
| 11 | 15.043 | 32.645 | 0.61 | 0.603 | 1024.151
| 11 | 15.055 | 32.609 | 0.76 | 0.751 | 1024.122
| 11 | 15.02 | 32.633 | 0.79 | 0.783 | 1024.147
| 11 | 15.036 | 32.636 | 0.8 | 0.796 | 1024.146
| 11 | 15.046 | 32.612 | 0.81 | 0.806 | 1024.126
| 11 | 15.042 | 32.623 | 0.75 | 0.742 | 1024.135
| 11 | 15.055 | 32.613 | 0.72 | 0.716 | 1024.124
| 11 | 15.063 | 32.603 | 0.73 | 0.72 | 1024.115
| 11 | 15.065 | 32.616 | 0.73 | 0.722 | 1024.125
| 11 | 15.066 | 32.614 | 0.72 | 0.717 | 1024.123
| 11 | 15.072 | 32.609 | 0.72 | 0.716 | 1024.118
| 11 | 15.082 | 32.6 | 0.72 | 0.718 | 1024.109
| 11 | 15.086 | 32.597 | 0.72 | 0.72 | 1024.105
| 11 | 15.089 | 32.597 | 0.73 | 0.721 | 1024.104
| 11 | 15.087 | 32.591 | 0.71 | 0.702 | 1024.101
| 11 | 15.1 | 32.568 | 0.69 | 0.69 | 1024.08
| 11 | 15.092 | 32.566 | 0.68 | 0.674 | 1024.08
| 11 | 15.087 | 32.574 | 0.73 | 0.729 | 1024.087
| 11 | 15.101 | 32.64 | 1.09 | 1.085 | 1024.137
| 11 | 15.066 | 32.648 | 1.64 | 1.624 | 1024.153
| 11 | 14.962 | 32.666 | 2.53 | 2.508 | 1024.193
| 11 | 14.767 | 32.726 | 3.55 | 3.523 | 1024.286
| 11 | 14.491 | 32.943 | 4.57 | 4.534 | 1024.516
| 11 | 14.221 | 33.23 | 5.47 | 5.433 | 1024.798
| 11 | 13.979 | 33.486 | 6.19 | 6.149 | 1025.05
| 11 | 13.971 | 33.547 | 6.46 | 6.411 | 1025.1
| 11 | 14.084 | 33.491 | 6.58 | 6.533 | 1025.034
| 11 | 14.12 | 33.473 | 6.62 | 6.571 | 1025.013
| 11 | 14.096 | 33.479 | 6.77 | 6.726 | 1025.023
| 11 | 14.019 | 33.573 | 6.85 | 6.802 | 1025.112
| 11 | 13.995 | 33.578 | 6.94 | 6.887 | 1025.121
| 11 | 13.986 | 33.603 | 6.93 | 6.88 | 1025.143
| 11 | 13.981 | 33.578 | 7.02 | 6.974 | 1025.125
| 11 | 13.981 | 33.593 | 6.99 | 6.941 | 1025.136
| 11 | 13.965 | 33.582 | 7.1 | 7.048 | 1025.131
| 11 | 13.948 | 33.579 | 7.15 | 7.101 | 1025.133
| 11 | 13.929 | 33.667 | 7.23 | 7.182 | 1025.205
| 11 | 14.027 | 33.592 | 7.23 | 7.181 | 1025.127
| 11 | 14.079 | 33.563 | 7.18 | 7.134 | 1025.093
| 11 | 14.158 | 33.477 | 6.74 | 6.696 | 1025.009
| 11 | 14.159 | 33.463 | 6.23 | 6.183 | 1024.995
| 11 | 14.025 | 33.485 | 5.74 | 5.695 | 1025.037
| 11 | 13.93 | 33.565 | 5.3 | 5.258 | 1025.117
| 11 | 13.904 | 33.548 | 4.78 | 4.742 | 1025.107
| 11 | 13.896 | 33.58 | 4.33 | 4.303 | 1025.132
| 11 | 13.936 | 33.505 | 3.91 | 3.886 | 1025.063
| 11 | 14.051 | 33.43 | 3.51 | 3.488 | 1024.98
| 11 | 14.122 | 33.302 | 3.1 | 3.073 | 1024.864
| 11 | 14.225 | 33.2 | 2.69 | 2.672 | 1024.762
| 11 | 14.29 | 33.103 | 2.2 | 2.182 | 1024.672
| 11 | 14.396 | 32.999 | 1.76 | 1.744 | 1024.567
| 11 | 14.52 | 32.915 | 1.37 | 1.362 | 1024.474
| 11 | 14.602 | 32.841 | 0.93 | 0.926 | 1024.398
| 11 | 14.752 | 32.744 | 0.78 | 0.77 | 1024.29
| 11 | 14.877 | 32.608 | 0.73 | 0.727 | 1024.159
| 11 | 14.784 | 32.691 | 0.43 | 0.43 | 1024.241
| 11 | 14.713 | 32.767 | 0.16 | 0.154 | 1024.314
2007-02-26 09:30 | 4 | 13.064 | 0.866 | 0.09 | 0.094 | 1000.046
| 4 | 13.063 | 0.767 | 0.09 | 0.093 | 999.969
| 4 | 13.272 | 11.321 | 0.17 | 0.173 | 1008.082
| 4 | 14.682 | 32.951 | 0.43 | 0.432 | 1024.464
| 4 | 15.043 | 32.645 | 0.61 | 0.603 | 1024.151
| 4 | 15.055 | 32.609 | 0.76 | 0.751 | 1024.122
| 4 | 15.02 | 32.633 | 0.79 | 0.783 | 1024.147
| 4 | 15.036 | 32.636 | 0.8 | 0.796 | 1024.146
| 4 | 15.046 | 32.612 | 0.81 | 0.806 | 1024.126
| 4 | 15.042 | 32.623 | 0.75 | 0.742 | 1024.135
| 4 | 15.055 | 32.613 | 0.72 | 0.716 | 1024.124
| 4 | 15.063 | 32.603 | 0.73 | 0.72 | 1024.115
| 4 | 15.065 | 32.616 | 0.73 | 0.722 | 1024.125
| 4 | 15.066 | 32.614 | 0.72 | 0.717 | 1024.123
| 4 | 15.072 | 32.609 | 0.72 | 0.716 | 1024.118
| 4 | 15.082 | 32.6 | 0.72 | 0.718 | 1024.109
| 4 | 15.086 | 32.597 | 0.72 | 0.72 | 1024.105
| 4 | 15.089 | 32.597 | 0.73 | 0.721 | 1024.104
| 4 | 15.087 | 32.591 | 0.71 | 0.702 | 1024.101
| 4 | 15.1 | 32.568 | 0.69 | 0.69 | 1024.08
| 4 | 15.092 | 32.566 | 0.68 | 0.674 | 1024.08
| 4 | 15.087 | 32.574 | 0.73 | 0.729 | 1024.087
| 4 | 15.101 | 32.64 | 1.09 | 1.085 | 1024.137
| 4 | 15.066 | 32.648 | 1.64 | 1.624 | 1024.153
| 4 | 14.962 | 32.666 | 2.53 | 2.508 | 1024.193
| 4 | 14.767 | 32.726 | 3.55 | 3.523 | 1024.286
| 4 | 14.491 | 32.943 | 4.57 | 4.534 | 1024.516
| 4 | 14.221 | 33.23 | 5.47 | 5.433 | 1024.798
| 4 | 13.979 | 33.486 | 6.19 | 6.149 | 1025.05
| 4 | 13.971 | 33.547 | 6.46 | 6.411 | 1025.1
| 4 | 14.084 | 33.491 | 6.58 | 6.533 | 1025.034
| 4 | 14.12 | 33.473 | 6.62 | 6.571 | 1025.013
| 4 | 14.096 | 33.479 | 6.77 | 6.726 | 1025.023
| 4 | 14.019 | 33.573 | 6.85 | 6.802 | 1025.112
| 4 | 13.995 | 33.578 | 6.94 | 6.887 | 1025.121
| 4 | 13.986 | 33.603 | 6.93 | 6.88 | 1025.143
| 4 | 13.981 | 33.578 | 7.02 | 6.974 | 1025.125
| 4 | 13.981 | 33.593 | 6.99 | 6.941 | 1025.136
| 4 | 13.965 | 33.582 | 7.1 | 7.048 | 1025.131
| 4 | 13.948 | 33.579 | 7.15 | 7.101 | 1025.133
| 4 | 13.929 | 33.667 | 7.23 | 7.182 | 1025.205
| 4 | 14.027 | 33.592 | 7.23 | 7.181 | 1025.127
| 4 | 14.079 | 33.563 | 7.18 | 7.134 | 1025.093
| 4 | 14.158 | 33.477 | 6.74 | 6.696 | 1025.009
| 4 | 14.159 | 33.463 | 6.23 | 6.183 | 1024.995
| 4 | 14.025 | 33.485 | 5.74 | 5.695 | 1025.037
| 4 | 13.93 | 33.565 | 5.3 | 5.258 | 1025.117
| 4 | 13.904 | 33.548 | 4.78 | 4.742 | 1025.107
| 4 | 13.896 | 33.58 | 4.33 | 4.303 | 1025.132
| 4 | 13.936 | 33.505 | 3.91 | 3.886 | 1025.063
| 4 | 14.051 | 33.43 | 3.51 | 3.488 | 1024.98
| 4 | 14.122 | 33.302 | 3.1 | 3.073 | 1024.864
| 4 | 14.225 | 33.2 | 2.69 | 2.672 | 1024.762
| 4 | 14.29 | 33.103 | 2.2 | 2.182 | 1024.672
| 4 | 14.396 | 32.999 | 1.76 | 1.744 | 1024.567
| 4 | 14.52 | 32.915 | 1.37 | 1.362 | 1024.474
| 4 | 14.602 | 32.841 | 0.93 | 0.926 | 1024.398
| 4 | 14.752 | 32.744 | 0.78 | 0.77 | 1024.29
| 4 | 14.877 | 32.608 | 0.73 | 0.727 | 1024.159
| 4 | 14.784 | 32.691 | 0.43 | 0.43 | 1024.241
| 4 | 14.713 | 32.767 | 0.16 | 0.154 | 1024.314
2007-02-26 10:00 | 5 | 14.477 | 0.481 | 0.05 | 0.049 | 999.552
| 5 | 14.483 | 1.395 | 0.06 | 0.06 | 1000.258
| 5 | 15.029 | 21.24 | 0.38 | 0.382 | 1015.39
| 5 | 15.403 | 21.569 | 0.63 | 0.622 | 1015.57
| 5 | 15.44 | 21.605 | 0.66 | 0.651 | 1015.59
| 5 | 15.438 | 21.697 | 0.63 | 0.629 | 1015.661
| 5 | 15.449 | 21.836 | 0.62 | 0.619 | 1015.765
| 5 | 15.455 | 21.868 | 0.64 | 0.631 | 1015.788
| 5 | 15.458 | 21.837 | 0.64 | 0.633 | 1015.765
| 5 | 15.457 | 21.807 | 0.64 | 0.632 | 1015.742
| 5 | 15.459 | 21.815 | 0.64 | 0.632 | 1015.748
| 5 | 15.459 | 21.833 | 0.64 | 0.632 | 1015.761
| 5 | 15.457 | 21.826 | 0.64 | 0.631 | 1015.756
| 5 | 15.457 | 21.834 | 0.64 | 0.631 | 1015.762
| 5 | 15.46 | 21.865 | 0.64 | 0.632 | 1015.785
| 5 | 15.462 | 21.893 | 0.64 | 0.633 | 1015.806
| 5 | 15.459 | 21.915 | 0.64 | 0.631 | 1015.824
| 5 | 15.452 | 21.918 | 0.64 | 0.631 | 1015.827
| 5 | 15.449 | 21.909 | 0.7 | 0.695 | 1015.821
| 5 | 15.458 | 22.184 | 1.08 | 1.069 | 1016.032
| 5 | 15.574 | 24.823 | 1.84 | 1.832 | 1018.034
| 5 | 15.756 | 26.814 | 2.66 | 2.641 | 1019.527
| 5 | 15.839 | 25.625 | 3.07 | 3.044 | 1018.6
| 5 | 15.807 | 26.499 | 3.15 | 3.128 | 1019.277
| 5 | 15.801 | 27.706 | 3.34 | 3.316 | 1020.204
| 5 | 15.795 | 28.636 | 3.65 | 3.628 | 1020.921
| 5 | 15.8 | 29.249 | 4.07 | 4.043 | 1021.392
| 5 | 15.778 | 29.622 | 4.58 | 4.544 | 1021.685
| 5 | 15.75 | 29.408 | 4.83 | 4.8 | 1021.528
| 5 | 15.737 | 29.318 | 4.89 | 4.855 | 1021.462
| 5 | 15.731 | 29.372 | 4.93 | 4.897 | 1021.505
| 5 | 15.728 | 29.688 | 5.06 | 5.02 | 1021.749
| 5 | 15.719 | 29.818 | 5.32 | 5.286 | 1021.851
| 5 | 15.709 | 29.615 | 5.44 | 5.402 | 1021.699
| 5 | 15.703 | 29.881 | 5.65 | 5.607 | 1021.905
| 5 | 15.699 | 29.745 | 5.71 | 5.673 | 1021.801
| 5 | 15.709 | 29.759 | 5.5 | 5.465 | 1021.809
| 5 | 15.724 | 29.792 | 4.96 | 4.926 | 1021.829
| 5 | 15.719 | 29.806 | 4.45 | 4.42 | 1021.839
| 5 | 15.709 | 29.848 | 3.93 | 3.898 | 1021.871
| 5 | 15.707 | 29.933 | 3.43 | 3.403 | 1021.934
| 5 | 15.725 | 29.961 | 2.97 | 2.95 | 1021.95
| 5 | 15.753 | 29.893 | 2.63 | 2.61 | 1021.89
| 5 | 15.769 | 29.854 | 2.26 | 2.244 | 1021.855
| 5 | 15.742 | 29.852 | 1.77 | 1.755 | 1021.857
| 5 | 15.742 | 29.843 | 1.3 | 1.286 | 1021.848
| 5 | 15.785 | 29.796 | 0.84 | 0.829 | 1021.801
| 5 | 15.799 | 29.09 | 0.64 | 0.631 | 1021.255
| 5 | 15.75 | 29.436 | 0.56 | 0.555 | 1021.531
| 5 | 15.748 | 28.715 | 0.13 | 0.131 | 1020.975
| 5 | 15.765 | 23.267 | 0.08 | 0.076 | 1016.795
| 5 | 15.747 | 22.914 | 0.08 | 0.078 | 1016.528
| 5 | 15.756 | 22.332 | 0.08 | 0.078 | 1016.081
2007-02-26 10:30 | 6 | 14.649 | 0.483 | 0.04 | 0.041 | 999.529
| 6 | 14.608 | 0.64 | 0.04 | 0.038 | 999.656
| 6 | 14.878 | 15.955 | 0.18 | 0.182 | 1011.367
| 6 | 15.585 | 27.915 | 0.51 | 0.508 | 1020.398
| 6 | 15.702 | 27.859 | 0.59 | 0.584 | 1020.33
| 6 | 15.687 | 27.864 | 0.58 | 0.575 | 1020.337
| 6 | 15.666 | 27.901 | 0.59 | 0.581 | 1020.37
| 6 | 15.657 | 27.912 | 0.59 | 0.584 | 1020.381
| 6 | 15.654 | 27.917 | 0.6 | 0.593 | 1020.385
| 6 | 15.655 | 27.92 | 0.59 | 0.59 | 1020.387
| 6 | 15.656 | 27.922 | 0.6 | 0.593 | 1020.388
| 6 | 15.657 | 27.914 | 0.6 | 0.592 | 1020.383
| 6 | 15.661 | 27.92 | 0.6 | 0.596 | 1020.386
| 6 | 15.663 | 27.913 | 0.6 | 0.594 | 1020.38
| 6 | 15.666 | 27.912 | 0.6 | 0.595 | 1020.379
| 6 | 15.668 | 27.911 | 0.6 | 0.595 | 1020.378
| 6 | 15.67 | 27.909 | 0.6 | 0.597 | 1020.376
| 6 | 15.67 | 27.908 | 0.6 | 0.597 | 1020.375
| 6 | 15.67 | 27.911 | 0.6 | 0.599 | 1020.378
| 6 | 15.666 | 27.915 | 0.6 | 0.6 | 1020.381
| 6 | 15.664 | 27.911 | 0.68 | 0.675 | 1020.379
| 6 | 15.658 | 28.003 | 1.21 | 1.197 | 1020.453
| 6 | 15.604 | 28.232 | 2.17 | 2.157 | 1020.644
| 6 | 15.536 | 28.573 | 3.32 | 3.3 | 1020.926
| 6 | 15.509 | 28.705 | 4 | 3.973 | 1021.036
| 6 | 15.509 | 28.713 | 3.97 | 3.942 | 1021.042
| 6 | 15.518 | 28.7 | 3.66 | 3.634 | 1021.029
| 6 | 15.528 | 28.695 | 3.19 | 3.172 | 1021.021
| 6 | 15.528 | 28.695 | 2.67 | 2.651 | 1021.019
| 6 | 15.517 | 28.716 | 2.16 | 2.144 | 1021.035
| 6 | 15.512 | 28.684 | 1.68 | 1.666 | 1021.009
| 6 | 15.52 | 28.625 | 1.21 | 1.203 | 1020.96
| 6 | 15.531 | 28.588 | 0.74 | 0.733 | 1020.927
| 6 | 15.54 | 28.522 | 0.46 | 0.453 | 1020.874
| 6 | 15.576 | 28.549 | 0.39 | 0.39 | 1020.886
| 6 | 15.582 | 28.519 | 0.09 | 0.094 | 1020.86
| 6 | 15.693 | 28.073 | 0.07 | 0.074 | 1020.495
2007-02-26 10:50 | 7 | 13.995 | 0.69 | 0.07 | 0.066 | 999.783
| 7 | 13.967 | 0.623 | 0.07 | 0.065 | 999.735
| 7 | 14.41 | 16.555 | 0.16 | 0.162 | 1011.912
| 7 | 15.242 | 29.482 | 0.4 | 0.393 | 1021.674
| 7 | 15.396 | 29.355 | 0.57 | 0.564 | 1021.544
| 7 | 15.397 | 29.363 | 0.59 | 0.582 | 1021.55
| 7 | 15.395 | 29.359 | 0.61 | 0.605 | 1021.547
| 7 | 15.397 | 29.4 | 0.61 | 0.603 | 1021.579
| 7 | 15.401 | 29.399 | 0.6 | 0.595 | 1021.577
| 7 | 15.4 | 29.409 | 0.61 | 0.602 | 1021.585
| 7 | 15.404 | 29.405 | 0.6 | 0.598 | 1021.581
| 7 | 15.404 | 29.41 | 0.61 | 0.606 | 1021.585
| 7 | 15.404 | 29.407 | 0.6 | 0.598 | 1021.583
| 7 | 15.403 | 29.413 | 0.61 | 0.603 | 1021.587
| 7 | 15.406 | 29.41 | 0.6 | 0.599 | 1021.584
| 7 | 15.406 | 29.411 | 0.61 | 0.603 | 1021.586
| 7 | 15.411 | 29.408 | 0.6 | 0.601 | 1021.582
| 7 | 15.409 | 29.406 | 0.61 | 0.604 | 1021.581
| 7 | 15.413 | 29.403 | 0.61 | 0.602 | 1021.578
| 7 | 15.409 | 29.403 | 0.61 | 0.601 | 1021.578
| 7 | 15.411 | 29.394 | 0.61 | 0.603 | 1021.571
| 7 | 15.41 | 29.398 | 0.66 | 0.659 | 1021.575
| 7 | 15.419 | 29.436 | 1.22 | 1.21 | 1021.605
| 7 | 15.417 | 29.531 | 2.16 | 2.149 | 1021.683
| 7 | 15.357 | 29.735 | 3.15 | 3.128 | 1021.856
| 7 | 15.329 | 29.759 | 3.36 | 3.336 | 1021.882
| 7 | 15.331 | 29.752 | 3.34 | 3.321 | 1021.876
| 7 | 15.336 | 29.725 | 3.05 | 3.027 | 1021.852
| 7 | 15.341 | 29.722 | 2.67 | 2.655 | 1021.848
| 7 | 15.334 | 29.723 | 2.33 | 2.31 | 1021.848
| 7 | 15.328 | 29.737 | 2.02 | 2.004 | 1021.859
| 7 | 15.332 | 29.74 | 1.57 | 1.561 | 1021.858
| 7 | 15.325 | 29.748 | 1.18 | 1.17 | 1021.864
| 7 | 15.33 | 29.758 | 0.8 | 0.793 | 1021.869
| 7 | 15.354 | 29.709 | 0.53 | 0.525 | 1021.825
| 7 | 15.364 | 29.675 | 0.18 | 0.175 | 1021.795
| 7 | 15.408 | 29.461 | 0.08 | 0.077 | 1021.621
2007-02-26 11:15 | 8 | 15.23 | 0.74 | 0.06 | 0.056 | 999.64
| 8 | 15.226 | 0.801 | 0.06 | 0.056 | 999.687
| 8 | 15.34 | 6.607 | 0.1 | 0.101 | 1004.128
| 8 | 15.784 | 32.662 | 0.43 | 0.423 | 1024.001
| 8 | 15.921 | 32.655 | 0.59 | 0.584 | 1023.966
| 8 | 15.935 | 32.751 | 0.61 | 0.603 | 1024.037
| 8 | 15.947 | 32.615 | 0.62 | 0.611 | 1023.929
| 8 | 15.921 | 32.629 | 0.61 | 0.605 | 1023.946
| 8 | 15.908 | 32.632 | 0.62 | 0.611 | 1023.951
| 8 | 15.904 | 32.635 | 0.61 | 0.604 | 1023.955
| 8 | 15.906 | 32.628 | 0.61 | 0.61 | 1023.948
| 8 | 15.913 | 32.639 | 0.61 | 0.609 | 1023.955
| 8 | 15.919 | 32.631 | 0.61 | 0.606 | 1023.948
| 8 | 15.913 | 32.639 | 0.62 | 0.612 | 1023.956
| 8 | 15.905 | 32.622 | 0.61 | 0.603 | 1023.944
| 8 | 15.904 | 32.7 | 0.62 | 0.62 | 1024.005
| 8 | 15.912 | 32.633 | 0.63 | 0.626 | 1023.951
| 8 | 15.92 | 32.716 | 0.63 | 0.624 | 1024.013
| 8 | 15.924 | 32.688 | 0.63 | 0.628 | 1023.991
| 8 | 15.934 | 32.794 | 0.62 | 0.62 | 1024.07
| 8 | 15.941 | 32.811 | 0.63 | 0.629 | 1024.081
| 8 | 16.009 | 32.776 | 0.63 | 0.622 | 1024.04
| 8 | 16.02 | 32.82 | 0.65 | 0.648 | 1024.07
| 8 | 16.052 | 32.712 | 0.65 | 0.649 | 1023.981
| 8 | 16.044 | 32.746 | 0.71 | 0.7 | 1024.008
| 8 | 15.989 | 32.551 | 1.06 | 1.057 | 1023.873
| 8 | 15.798 | 32.507 | 1.83 | 1.819 | 1023.885
| 8 | 15.431 | 32.64 | 2.91 | 2.892 | 1024.073
| 8 | 15.01 | 32.913 | 4 | 3.975 | 1024.379
| 8 | 14.734 | 33.143 | 5.12 | 5.08 | 1024.622
| 8 | 14.588 | 33.38 | 5.95 | 5.912 | 1024.839
| 8 | 14.627 | 33.449 | 6.03 | 5.986 | 1024.884
| 8 | 14.635 | 33.511 | 5.97 | 5.926 | 1024.93
| 8 | 14.692 | 33.515 | 5.64 | 5.597 | 1024.919
| 8 | 14.822 | 33.417 | 5.25 | 5.215 | 1024.814
| 8 | 14.931 | 33.355 | 4.81 | 4.777 | 1024.741
| 8 | 14.96 | 33.367 | 4.39 | 4.358 | 1024.742
| 8 | 14.954 | 33.374 | 4.01 | 3.984 | 1024.747
| 8 | 14.853 | 33.482 | 3.63 | 3.608 | 1024.85
| 8 | 14.826 | 33.472 | 3.26 | 3.239 | 1024.847
| 8 | 14.781 | 33.521 | 2.86 | 2.841 | 1024.892
| 8 | 14.781 | 33.476 | 2.49 | 2.476 | 1024.856
| 8 | 14.749 | 33.503 | 2.12 | 2.108 | 1024.882
| 8 | 14.801 | 33.458 | 1.77 | 1.756 | 1024.835
| 8 | 14.837 | 33.395 | 1.38 | 1.368 | 1024.777
| 8 | 14.857 | 33.393 | 0.98 | 0.969 | 1024.769
| 8 | 15.003 | 33.06 | 0.75 | 0.745 | 1024.48
| 8 | 15.318 | 32.932 | 0.72 | 0.717 | 1024.313
| 8 | 15.28 | 33.03 | 0.32 | 0.317 | 1024.395
| 8 | 15.228 | 33.11 | 0.2 | 0.194 | 1024.467
| 8 | 15.249 | 33.113 | 0.32 | 0.314 | 1024.466
| 8 | 15.471 | 32.577 | 0.09 | 0.093 | 1024.003
| 8 | 15.658 | 9.403 | 0.07 | 0.068 | 1006.212
| 8 | 15.727 | 16.177 | 0.07 | 0.067 | 1011.378
2007-02-26 11:50 | 9 | 14.37 | 0.268 | 0.06 | 0.059 | 999.403
| 9 | 14.371 | 0.336 | 0.06 | 0.059 | 999.455
| 9 | 14.371 | 0.457 | 0.06 | 0.058 | 999.549
| 9 | 14.372 | 0.45 | 0.06 | 0.058 | 999.544
| 9 | 14.443 | 3.017 | 0.09 | 0.088 | 1001.515
| 9 | 15.095 | 25.336 | 0.23 | 0.225 | 1018.519
| 9 | 15.436 | 30.756 | 0.36 | 0.354 | 1022.611
| 9 | 15.518 | 30.708 | 0.49 | 0.49 | 1022.557
| 9 | 15.496 | 30.739 | 0.55 | 0.545 | 1022.586
| 9 | 15.475 | 30.798 | 0.64 | 0.637 | 1022.637
| 9 | 15.426 | 30.943 | 0.69 | 0.683 | 1022.759
| 9 | 15.376 | 31.051 | 0.68 | 0.676 | 1022.853
| 9 | 15.362 | 31.076 | 0.68 | 0.68 | 1022.875
| 9 | 15.359 | 31.092 | 0.68 | 0.678 | 1022.888
| 9 | 15.357 | 31.101 | 0.69 | 0.689 | 1022.895
| 9 | 15.351 | 31.101 | 0.66 | 0.657 | 1022.897
| 9 | 15.354 | 31.107 | 0.7 | 0.692 | 1022.9
| 9 | 15.36 | 31.11 | 0.68 | 0.678 | 1022.902
| 9 | 15.359 | 31.116 | 0.69 | 0.689 | 1022.907
| 9 | 15.364 | 31.119 | 0.69 | 0.686 | 1022.908
| 9 | 15.362 | 31.125 | 0.69 | 0.683 | 1022.913
| 9 | 15.362 | 31.133 | 0.69 | 0.686 | 1022.919
| 9 | 15.358 | 31.138 | 0.69 | 0.684 | 1022.924
| 9 | 15.362 | 31.142 | 0.69 | 0.686 | 1022.926
| 9 | 15.36 | 31.145 | 0.69 | 0.686 | 1022.928
| 9 | 15.358 | 31.147 | 0.69 | 0.687 | 1022.931
| 9 | 15.358 | 31.149 | 0.72 | 0.719 | 1022.932
| 9 | 15.363 | 31.204 | 1.16 | 1.151 | 1022.976
| 9 | 15.369 | 31.338 | 2.01 | 1.992 | 1023.081
| 9 | 15.345 | 31.921 | 3.01 | 2.989 | 1023.539
| 9 | 15.252 | 32.122 | 4 | 3.975 | 1023.719
| 9 | 15.097 | 32.39 | 4.92 | 4.882 | 1023.962
| 9 | 14.952 | 32.567 | 5.64 | 5.601 | 1024.133
| 9 | 14.903 | 32.611 | 6.03 | 5.991 | 1024.179
| 9 | 14.912 | 32.622 | 6.04 | 6.001 | 1024.186
| 9 | 14.914 | 32.639 | 6.04 | 5.996 | 1024.198
| 9 | 14.926 | 32.637 | 5.84 | 5.802 | 1024.193
| 9 | 15.007 | 32.573 | 5.43 | 5.388 | 1024.125
| 9 | 15.017 | 32.57 | 5.21 | 5.176 | 1024.119
| 9 | 15.042 | 32.528 | 4.8 | 4.767 | 1024.08
| 9 | 15.056 | 32.502 | 4.41 | 4.381 | 1024.055
| 9 | 15.087 | 32.441 | 4.02 | 3.991 | 1023.999
| 9 | 15.119 | 32.392 | 3.6 | 3.573 | 1023.953
| 9 | 15.133 | 32.37 | 3.21 | 3.192 | 1023.931
| 9 | 15.134 | 32.357 | 2.83 | 2.806 | 1023.92
| 9 | 15.137 | 32.374 | 2.42 | 2.403 | 1023.93
| 9 | 15.137 | 32.379 | 2.03 | 2.019 | 1023.932
| 9 | 15.163 | 32.335 | 1.69 | 1.682 | 1023.891
| 9 | 15.213 | 32.256 | 1.35 | 1.337 | 1023.818
| 9 | 15.255 | 32.159 | 0.99 | 0.981 | 1023.733
| 9 | 15.297 | 31.825 | 0.78 | 0.778 | 1023.466
| 9 | 15.341 | 31.748 | 0.78 | 0.776 | 1023.397
| 9 | 15.324 | 31.902 | 0.6 | 0.592 | 1023.519
| 9 | 15.288 | 31.949 | 0.26 | 0.257 | 1023.56
| 9 | 15.264 | 31.876 | 0.07 | 0.07 | 1023.509
| 9 | 15.333 | 25.798 | 0.07 | 0.068 | 1018.824
2007-02-26 12:00 | 10 | 13.886 | 0.127 | 0.05 | 0.051 | 999.361
| 10 | 13.888 | 0.136 | 0.05 | 0.05 | 999.368
| 10 | 13.921 | 0.77 | 0.07 | 0.067 | 999.855
| 10 | 14.861 | 26.787 | 0.23 | 0.231 | 1019.681
| 10 | 15.402 | 31.246 | 0.45 | 0.445 | 1022.996
| 10 | 15.519 | 31.1 | 0.5 | 0.493 | 1022.859
| 10 | 15.521 | 31.044 | 0.58 | 0.577 | 1022.816
| 10 | 15.514 | 31.112 | 0.64 | 0.639 | 1022.87
| 10 | 15.526 | 31.152 | 0.63 | 0.624 | 1022.898
| 10 | 15.525 | 31.162 | 0.64 | 0.638 | 1022.905
| 10 | 15.52 | 31.184 | 0.63 | 0.623 | 1022.923
| 10 | 15.515 | 31.189 | 0.63 | 0.63 | 1022.929
| 10 | 15.516 | 31.194 | 0.64 | 0.638 | 1022.932
| 10 | 15.516 | 31.196 | 0.64 | 0.634 | 1022.934
| 10 | 15.515 | 31.202 | 0.64 | 0.633 | 1022.939
| 10 | 15.509 | 31.209 | 0.63 | 0.63 | 1022.946
| 10 | 15.507 | 31.219 | 0.64 | 0.64 | 1022.954
| 10 | 15.502 | 31.221 | 0.64 | 0.631 | 1022.956
| 10 | 15.496 | 31.227 | 0.65 | 0.642 | 1022.962
| 10 | 15.489 | 31.23 | 0.64 | 0.631 | 1022.966
| 10 | 15.49 | 31.23 | 0.64 | 0.635 | 1022.965
| 10 | 15.488 | 31.198 | 0.64 | 0.638 | 1022.942
| 10 | 15.477 | 31.18 | 0.64 | 0.635 | 1022.93
| 10 | 15.474 | 31.188 | 0.66 | 0.654 | 1022.937
| 10 | 15.472 | 31.252 | 0.71 | 0.704 | 1022.987
| 10 | 15.467 | 31.386 | 1.22 | 1.212 | 1023.093
| 10 | 15.42 | 31.555 | 2.02 | 2.006 | 1023.237
| 10 | 15.304 | 31.772 | 3.01 | 2.985 | 1023.434
| 10 | 15.232 | 31.915 | 4.02 | 3.996 | 1023.564
| 10 | 15.187 | 32.014 | 5.01 | 4.971 | 1023.654
| 10 | 15.15 | 32.065 | 5.85 | 5.812 | 1023.705
| 10 | 15.127 | 32.077 | 6.05 | 6.007 | 1023.72
| 10 | 15.127 | 32.078 | 6.05 | 6.008 | 1023.721
| 10 | 15.127 | 32.081 | 5.87 | 5.825 | 1023.722
| 10 | 15.135 | 32.075 | 5.49 | 5.45 | 1023.714
| 10 | 15.14 | 32.069 | 5.02 | 4.984 | 1023.706
| 10 | 15.146 | 32.063 | 4.57 | 4.538 | 1023.698
| 10 | 15.145 | 32.062 | 4.15 | 4.121 | 1023.696
| 10 | 15.141 | 32.064 | 3.77 | 3.741 | 1023.697
| 10 | 15.139 | 32.067 | 3.36 | 3.339 | 1023.697
| 10 | 15.138 | 32.067 | 2.91 | 2.887 | 1023.696
| 10 | 15.139 | 32.065 | 2.49 | 2.475 | 1023.693
| 10 | 15.136 | 32.066 | 2.08 | 2.064 | 1023.692
| 10 | 15.134 | 32.067 | 1.64 | 1.633 | 1023.691
| 10 | 15.139 | 32.059 | 1.27 | 1.261 | 1023.682
| 10 | 15.176 | 32.029 | 0.96 | 0.954 | 1023.649
| 10 | 15.175 | 32.009 | 0.7 | 0.692 | 1023.634
| 10 | 15.225 | 31.975 | 0.58 | 0.58 | 1023.596
| 10 | 15.173 | 32.027 | 0.2 | 0.203 | 1023.646
| 10 | 15.211 | 31.79 | 0.05 | 0.048 | 1023.454
| 10 | 15.275 | 31.562 | 0.05 | 0.051 | 1023.265
2007-02-26 12:30 | 11 | 14.044 | 0.368 | 0.04 | 0.038 | 999.526
| 11 | 14.041 | 0.748 | 0.04 | 0.036 | 999.821
| 11 | 14.034 | 0.729 | 0.04 | 0.036 | 999.808
| 11 | 14.524 | 23.283 | 0.2 | 0.198 | 1017.055
| 11 | 15.059 | 32.41 | 0.43 | 0.431 | 1023.966
| 11 | 15.131 | 32.354 | 0.51 | 0.509 | 1023.907
| 11 | 15.14 | 32.346 | 0.55 | 0.543 | 1023.9
| 11 | 15.151 | 32.352 | 0.62 | 0.612 | 1023.902
| 11 | 15.153 | 32.356 | 0.6 | 0.598 | 1023.905
| 11 | 15.174 | 32.346 | 0.61 | 0.602 | 1023.893
| 11 | 15.18 | 32.346 | 0.61 | 0.61 | 1023.892
| 11 | 15.181 | 32.346 | 0.61 | 0.606 | 1023.891
| 11 | 15.18 | 32.349 | 0.61 | 0.609 | 1023.894
| 11 | 15.182 | 32.344 | 0.61 | 0.605 | 1023.889
| 11 | 15.183 | 32.353 | 0.61 | 0.605 | 1023.896
| 11 | 15.178 | 32.353 | 0.61 | 0.602 | 1023.897
| 11 | 15.181 | 32.362 | 0.63 | 0.624 | 1023.904
| 11 | 15.182 | 32.354 | 0.6 | 0.596 | 1023.897
| 11 | 15.183 | 32.377 | 0.62 | 0.619 | 1023.915
| 11 | 15.178 | 32.362 | 0.61 | 0.606 | 1023.904
| 11 | 15.18 | 32.391 | 0.62 | 0.619 | 1023.926
| 11 | 15.186 | 32.365 | 0.61 | 0.606 | 1023.905
| 11 | 15.185 | 32.382 | 0.77 | 0.763 | 1023.919
| 11 | 15.193 | 32.372 | 1.31 | 1.302 | 1023.911
| 11 | 15.194 | 32.374 | 2.23 | 2.211 | 1023.917
| 11 | 15.109 | 32.424 | 3.21 | 3.19 | 1023.978
| 11 | 14.979 | 32.52 | 4.11 | 4.08 | 1024.085
| 11 | 14.902 | 32.592 | 4.98 | 4.946 | 1024.16
| 11 | 14.886 | 32.632 | 5.33 | 5.29 | 1024.196
| 11 | 14.887 | 32.622 | 5.76 | 5.717 | 1024.19
| 11 | 14.799 | 32.704 | 6.5 | 6.455 | 1024.276
| 11 | 14.749 | 32.77 | 7.02 | 6.973 | 1024.339
| 11 | 14.765 | 32.778 | 7.07 | 7.023 | 1024.342
| 11 | 14.795 | 32.756 | 7 | 6.951 | 1024.318
| 11 | 14.83 | 32.725 | 6.56 | 6.513 | 1024.285
| 11 | 14.856 | 32.714 | 6.08 | 6.037 | 1024.268
| 11 | 14.866 | 32.709 | 5.64 | 5.598 | 1024.261
| 11 | 14.873 | 32.704 | 5.2 | 5.16 | 1024.254
| 11 | 14.885 | 32.697 | 4.74 | 4.709 | 1024.244
| 11 | 14.89 | 32.693 | 4.31 | 4.28 | 1024.238
| 11 | 14.89 | 32.695 | 3.89 | 3.867 | 1024.237
| 11 | 14.886 | 32.691 | 3.47 | 3.445 | 1024.233
| 11 | 14.874 | 32.695 | 3.05 | 3.033 | 1024.237
| 11 | 14.877 | 32.677 | 2.61 | 2.593 | 1024.22
| 11 | 14.889 | 32.64 | 2.18 | 2.163 | 1024.187
| 11 | 14.926 | 32.624 | 1.88 | 1.863 | 1024.166
| 11 | 14.933 | 32.643 | 1.56 | 1.545 | 1024.178
| 11 | 14.926 | 32.648 | 1.21 | 1.198 | 1024.182
| 11 | 14.923 | 32.656 | 0.95 | 0.945 | 1024.187
| 11 | 14.932 | 32.627 | 0.88 | 0.871 | 1024.162
| 11 | 14.947 | 32.652 | 0.71 | 0.7 | 1024.178
| 11 | 14.994 | 32.6 | 0.4 | 0.395 | 1024.126
| 11 | 15.018 | 32.582 | 0.13 | 0.127 | 1024.106
| 11 | 15.07 | 32.491 | 0.04 | 0.044 | 1024.024
| 11 | 15.133 | 15.071 | 0.05 | 0.048 | 1010.643