## RESULTS
LabSampleID | StationCode | EventType | SampleDate | SampleTime | SampleTypeCode | SampleReplicate | DepthSampleCollection | DepthUnit | ProjectID | Season | AgencyCode | FailureReason | SampleComments | Preparation | PreparationDate | DigestExtractMethod | DigestExtractDate | LabBatch | AnalysisDate | SampleID | LabReplicate | MatrixName | MethodName | AnalyteName | FractionName | Unit | Basis | Result | ResultQualCode | SigFig | MDL | RL | QACode | ExpectedValue | LabResultComments
9E12071-BLK1 | LABQA |  | 12/May/2009 | 00:00 | LabBlank | 1 | -88 | cm | TMLAB | Not applicable | Babcock | None |  | None | 01/Jan/1950 | None | 12/May/2009 | Babcock_9E12071_W_CL | 12/May/2009 | 9E12071-BLK1 | 1 | blankwater | EPA 300.0 | Chloride |  | mg/L | ww | -0.50 | ND | 3 | 0.50 | 1.0 | X
9E12071-BLK1 | LABQA |  | 12/May/2009 | 00:00 | LabBlank | 1 | -88 | cm | TMLAB | Not applicable | Babcock | None |  | None | 01/Jan/1950 | None | 12/May/2009 | Babcock_9E12071_W_NO3 | 12/May/2009 | 9E12071-BLK1 | 1 | blankwater | EPA 300.0 | Nitrate as N |  | mg/L | ww | -0.11 | ND | 3 | 0.11 | 0.20 | X
9E12071-BLK1 | LABQA |  | 12/May/2009 | 00:00 | LabBlank | 1 | -88 | cm | TMLAB | Not applicable | Babcock | None |  | None | 01/Jan/1950 | None | 12/May/2009 | Babcock_9E12071_W_SO4 | 12/May/2009 | 9E12071-BLK1 | 1 | blankwater | EPA 300.0 | Sulfate |  | mg/L | ww | -0.37 | ND | 3 | 0.37 | 0.50 | X
9E12071-BS1 | LABQA |  | 12/May/2009 | 00:00 | LCS | 1 | -88 | cm | TMLAB | Not applicable | Babcock | None |  | None | 01/Jan/1950 | None | 12/May/2009 | Babcock_9E12071_W_CL | 12/May/2009 | 9E12071-BS1 | 1 | blankwater | EPA 300.0 | Chloride |  | mg/L | ww | 49.7 |  | 3 | 0.50 | 1.0 | X | 50.0 | PR 99.4
9E12071-BS1 | LABQA |  | 12/May/2009 | 00:00 | LCS | 1 | -88 | cm | TMLAB | Not applicable | Babcock | None |  | None | 01/Jan/1950 | None | 12/May/2009 | Babcock_9E12071_W_NO3 | 12/May/2009 | 9E12071-BS1 | 1 | blankwater | EPA 300.0 | Nitrate as N |  | mg/L | ww | 11.4 |  | 3 | 0.11 | 0.20 | X | 11.3 | PR 101
9E12071-BS1 | LABQA |  | 12/May/2009 | 00:00 | LCS | 1 | -88 | cm | TMLAB | Not applicable | Babcock | None |  | None | 01/Jan/1950 | None | 12/May/2009 | Babcock_9E12071_W_SO4 | 12/May/2009 | 9E12071-BS1 | 1 | blankwater | EPA 300.0 | Sulfate |  | mg/L | ww | 50.6 |  | 3 | 0.37 | 0.50 | X | 50.0 | PR 101
9E12071-MS1 | LABQA |  | 12/May/2009 | 00:00 | MS | 1 | -88 | cm | TMLAB | Not applicable | Babcock | None |  | None | 01/Jan/1950 | None | 12/May/2009 | Babcock_9E12071_W_CL | 12/May/2009 | 9E12071-MS1 | 1 | samplewater | EPA 300.0 | Chloride |  | mg/L | ww | 59.7 |  | 3 | 0.50 | 1.0 | X | 50.0 | PR 104
9E12071-MS1 | LABQA |  | 12/May/2009 | 00:00 | MS | 1 | -88 | cm | TMLAB | Not applicable |  | None |  | None | 01/Jan/1950 | None | 12/May/2009 | Babcock_9E12071_W_NO3 | 12/May/2009 | 9E12071-MS1 | 1 | samplewater | EPA 300.0 | Nitrate as N |  | mg/L | ww | 4.35 |  | 3 | 0.11 | 0.20 | X | 4.52 | PR 93.2
9E12071-MS1 | LABQA |  | 12/May/2009 | 00:00 | MS | 1 | -88 | cm | TMLAB | Not applicable | Babcock | None |  | None | 01/Jan/1950 | None | 12/May/2009 | Babcock_9E12071_W_SO4 | 12/May/2009 | 9E12071-MS1 | 1 | samplewater | EPA 300.0 | Sulfate |  | mg/L | ww | 112 |  | 3 | 0.37 | 0.50 | X | 100 | PR 105
9E12071-MS2 | LABQA |  | 12/May/2009 | 00:00 | MS | 1 | -88 | cm | TMLAB | Not applicable | Babcock | None |  | None | 01/Jan/1950 | None | 12/May/2009 | Babcock_9E12071_W_CL | 12/May/2009 | 9E12071-MS2 | 1 | samplewater | EPA 300.0 | Chloride |  | mg/L | ww | 139 |  | 3 | 0.50 | 1.0 | X | 50.0 | PR 101
9E12071-MS2 | LABQA |  | 12/May/2009 | 00:00 | MS | 1 | -88 | cm | TMLAB | Not applicable | Babcock | None |  | None | 01/Jan/1950 | None | 12/May/2009 | Babcock_9E12071_W_NO3 | 12/May/2009 | 9E12071-MS2 | 1 | samplewater | EPA 300.0 | Nitrate as N |  | mg/L | ww | 8.60 |  | 3 | 0.11 | 0.20 | X | 4.52 | PR 107
9E12071-MS2 | LABQA |  | 12/May/2009 | 00:00 | MS | 1 | -88 | cm | TMLAB | Not applicable | Babcock | None |  | None | 01/Jan/1950 | None | 12/May/2009 | Babcock_9E12071_W_SO4 | 12/May/2009 | 9E12071-MS2 | 1 | samplewater | EPA 300.0 | Sulfate |  | mg/L | ww | 217 |  | 3 | 0.37 | 0.50 | X | 100 | PR 106
9E12071-MSD1 | LABQA |  | 12/May/2009 | 00:00 | MS | 1 | -88 | cm | TMLAB | Not applicable | Babcock | None |  | None | 01/Jan/1950 | None | 12/May/2009 | Babcock_9E12071_W_CL | 12/May/2009 | 9E12071-MSD1 | 1 | samplewater | EPA 300.0 | Chloride |  | mg/L | ww | 59.6 |  | 3 | 0.50 | 1.0 | X | 50.0 | PR 103 RPD 0.173
9E12071-MSD1 | LABQA |  | 12/May/2009 | 00:00 | MS | 1 | -88 | cm | TMLAB | Not applicable |  | None |  | None | 01/Jan/1950 | None | 12/May/2009 | Babcock_9E12071_W_NO3 | 12/May/2009 | 9E12071-MSD1 | 1 | samplewater | EPA 300.0 | Nitrate as N |  | mg/L | ww | 4.32 |  | 3 | 0.11 | 0.20 | X | 4.52 | PR 92.7 RPD 0.539
9E12071-MSD1 | LABQA |  | 12/May/2009 | 00:00 | MS | 1 | -88 | cm | TMLAB | Not applicable | Babcock | None |  | None | 01/Jan/1950 | None | 12/May/2009 | Babcock_9E12071_W_SO4 | 12/May/2009 | 9E12071-MSD1 | 1 | samplewater | EPA 300.0 | Sulfate |  | mg/L | ww | 112 |  | 3 | 0.37 | 0.50 | X | 100 | PR 105 RPD 0.555
A9E0833-01RE1 | CC-1 Inland Empire Waterkeeper |  | 11/May/2009 | 00:00 |  | 1 | -88 | cm |  |  |  | None |  | None | 01/Jan/1950 | None | 12/May/2009 | Babcock_9E12071_W_CL | 12/May/2009 |  | 1 | samplewater | EPA 300.0 | Chloride |  | mg/L | ww | 7.9 |  | 2 | 0.50 | 1.0 | X
A9E0833-01RE1 | CC-1 Inland Empire Waterkeeper |  | 11/May/2009 | 00:00 |  | 1 | -88 | cm |  |  |  | None |  | None | 01/Jan/1950 | None | 12/May/2009 | Babcock_9E12071_W_NO3 | 12/May/2009 |  | 1 | samplewater | EPA 300.0 | Nitrate as N |  | mg/L | ww | 0.14 | DNQ | 2 | 0.11 | 0.20 | J |  | J Result between MDL and MRL
A9E0833-01RE1 | CC-1 Inland Empire Waterkeeper |  | 11/May/2009 | 00:00 |  | 1 | -88 | cm |  |  |  | None |  | None | 01/Jan/1950 | None | 12/May/2009 | Babcock_9E12071_W_SO4 | 12/May/2009 |  | 1 | samplewater | EPA 300.0 | Sulfate |  | mg/L | ww | 6.6 |  | 2 | 0.37 | 0.50 | X

## LABBATCH
LabBatch | LabAgencyCode | BatchQualifierCode | SubmittingAgencyCode | LabBatchComm
Babcock_9E12071_W_CL | Babcock | A
Babcock_9E12071_W_CL | Babcock | A | Babcock
Babcock_9E12071_W_NO3 | Babcock | A
Babcock_9E12071_W_NO3 | Babcock | A | Babcock
Babcock_9E12071_W_SO4 | Babcock | A
Babcock_9E12071_W_SO4 | Babcock | A | Babcock