## Sheet1
| Units | Standard | Oceanside |  | Chollas Crk |  | 7th Street |  | Evans Street |  | Laurel Street |  | Harbor Island, E Basin |  | N. Island, Aircraft Platform |  | Shelter Island
|  |  | dry | wet | dry | wet | dry | wet | dry | wet | dry | wet | dry | wet | dry | wet | dry | wet
Aluminum | (mg/L) | ? | 678 | 98.3 | 300 | 46.2 | 433 | 71.4 | 499 | 84.8 | 372 | 53.6 | 725 | 107.3 | 510 | 85.2 | 868 | 139.7
Arsenic | (mg/L) | 0.2A, 1.4C | 5.4 | 0.8 | 9.1 | 1.4 | 8.2 | 1.1 | 9.1 | 1.5 | 9.2 | 1.3 | 9.1 | 1.4 | 10.2 | 1.7 | 8.5 | 1.4
Cadmium | (mg/L) | 0.64A, 1.0C | 0.95 | 0.14 | 4.4 | 0.68 | 4.3 | 0.71 | 5.89 | 1 | 5.34 | 0.77 | 4.86 | 0.72 | 1.4 | 0.69 | 4.42 | 0.71
Chromium | (mg/L) | 1.0C | 5.81 | 0.84 | 4.38 | 0.67 | 3.11 | 0.51 | 3.27 | 0.56 | 5.55 | 0.08 | 4.71 | 0.7 | 3.54 | 0.59 | 6.94 | 1.12
Copper | (mg/L) | 20.0C | 6 | 0.087 | 16.9 | 2.6 | 24.5 | 4.03 | 20.8 | 3.53 | 12.9 | 1.86 | 46.6 | 6.89 | 14.9 | 2.49 | 15.2 | 2.45
Lead | (mg/L) | 2.0C | 0.57 | 0.08 | 7.96 | 1.23 | 11.47 | 1.89 | 7.99 | 1.36 | 7.86 | 1.13 | 8.51 | 1.26 | 3.29 | 1.05 | 4.85 | 0.78
Manganese | (mg/L) | ? | 19.8 | 2.87 | 35.1 | 5.41 | 40.8 | 6.73 | 39 | 6.63 | 18.4 | 2.65 | 36.8 | 5.45 | 27.8 | 4.64 | 17.7 | 2.85
Mercury | (mg/L) | 1A , 0.4B | 0.082 | 0.012 | 0.205 | 0.032 | 0.179 | 0.03 | 0.291 | 0.049 | 0.299 | 0.043 | 0.39 | 0.058 | 0.232 | 0.039 | 0.199 | 0.032
Nickel | (mg/L) | 28A | 2.6 | 0.38 | 1.9 | 0.3 | 1.1 | 0.19 | 1.2 | 0.2 | 2.2 | 0.31 | 1.2 | 0.18 | 1.4 | 0.23 | 3.5 | 0.56
A = Maximum Tissue Residue Level for inland surface waters (edible portion, wet weight)
B = EPA Screening Value for Recreational Fisheries
C = Median International Standard for Trace Elements in Marine Shellfish (edible portion)