## LSP Profile
LSP Vertical Profile
Date:3/4/99
Time:0930
Minisonde Profile
| Depth (Ft.) | Temp (C) | DO | SC | pH | Flow(cfs)
| 0.8 | 10.16 | 6.39 | 346 | 7.27 | 0.11
| 1 | 9.61 | 7.03 | 345 | 7.29 | 0.13
| 2 | 9.33 | 7.79 | 346 | 7.34 | 0.14
| 3 | 8.94 | 9.04 | 347 | 7.45 | 0.13
| 3.75 | 8.75 | 9.18 | 344 | 7.48 | 0.08
| Temp difference b/t surface and bottom: |  |  |  | 1.41
USGS Flow Data:
LSP Stage @ 0930 = 76.72 feet, falling
LSP Flow @ 0930 = 33 cfs, falling
Measured on West side of bridge, b/t piling 2 & 3, counting from the south

## LOR1 Profile
LOR1 Vertical Profile
Date:3/4/99 |  | UTM: | 515101E
Time:1215 |  |  | 4252570N
Minisonde Profile
| Depth (Ft.) | Temp (C.) | DO (mg/l) | SC (us/cm) | pH | Flow(cfs)
| 0 | 12.74 | 6.5 | 395 | 7.14 | 0
| 1 | 12.62 | 6.44 | 397 | 7.13 | 0
| 2 | 10.02 | 6.24 | 398 | 7.11 | 0
| 3 | 11.77 | 6.13 | 399 | 7.09 | 0.21
| 4 | 11.69 | 6.09 | 399 | 7.09 | 0.2
| 5 | 11.66 | 6.04 | 399 | 7.09 | 0.2
| 6 | 11.63 | 6.02 | 400 | 7.09 | 0.16
| 7 | 11.61 | 6 | 400 | 7.09 | 0.16
| 7.5 | 11.6 | 5.96 | 399 | 7.1 | 0.16
| Temp differerence b/t surface and bottom: |  |  |  | 1.14
USGS Flow Data:
LOR Stage @ 1215 = 57.98 feet, falling
LOR Flow @ 1215 = 73 cfs, falling

## LOR2 Profile
LOR2 Vertical Profile
Date:3/4/99 |  | UTM: | 515468E
Time:1245 |  |  | 4252222N
Minisonde Profile
| Depth (Ft.) | Temp (C.) | DO (mg/l) | SC (us/cm) | pH | Flow(cfs)
| 0 | 12.51 | 6.67 | 391 | 7.23 | 0
| 1 | 12.62 | 6.57 | 393 | 7.22 | 0
| 2 | 12.49 | 6.38 | 395 | 7.21 | 0
| 3 | 12.23 | 6.32 | 395 | 7.2 | 0.09
| 4 | 12.18 | 6.3 | 396 | 7.2 | 0.15
| 5 | 12.02 | 6.21 | 398 | 7.19 | 0.17
| 6 | 12.1 | 6.17 | 400 | 7.2 | 0.18
| 7 | 11.67 | 6.12 | 399 | 7.19 | 0.2
| 8 | 11.42 | 6.01 | 398 | 7.19 | 0.22
| 9 | 11.36 | 5.98 | 395 | 7.18 | 0.19
| 10 | 11.36 | 5.95 | 395 | 7.18 | 0.18
| 11 | 11.36 | 5.85 | 396 | 7.16 | 0.14
| 11.5 |  |  |  |  | 0.12
| 11.7 | 11.36 | 5.78 | 396 | 7.18
| Temp differerence b/t surface and bottom: |  |  |  | 1.15
USGS Flow Data:
LOR Stage @ 1245 = 57.90 feet, falling
LOR Flow @ 1245 = 67 cfs, falling

## Stratification
RELATIVE THERMAL RESISTANCE TO MIXING
|  |  | TEMPERATURE (OC.) |  | DENSITY |  | RELATIVE
STATION | DATE | DEPTH (FT.) | SURFACE | BOTTOM | SURFACE | BOTTOM | RESISTANCE
LOR1 | 1997-10-22 | 3 | 16.52 | 16.31 | 0.99888 | 0.99892 | 4.3692
LOR1 | 1998-06-17 | 4.2 | 22.39 | 21.09 | 0.99771 | 0.998 | 35.8264
LOR1 | 1998-09-23 | 4.5 | 20.79 | 18.77 | 0.99807 | 0.99848 | 50.6478
LOR1 | 1999-03-05 | 7.5 | 12.74 | 11.6 | 0.99944 | 0.99957 | 16.3566
LOR2 | 1997-10-22 | 7.2 | 16.11 | 15.59 | 0.99895 | 0.99904 | 10.4464
LOR2 | 1998-06-17 | 9.2 | 22.4 | 18.22 | 0.99771 | 0.99858 | 107.6153
LOR2 | 1998-09-23 | 7.6 | 20.92 | 19.52 | 0.99804 | 0.99833 | 35.8836
LOR2 | 1999-03-05 | 11.5 | 12.51 | 11.36 | 0.99946 | 0.99959 | 16.0912
LOR3 | 1997-10-22 | 5.9 | 15.89 | 15.05 | 0.99899 | 0.99912 | 16.4701
LOR3 | 1998-06-17 | 7 | 23.47 | 20.28 | 0.99746 | 0.99817 | 88.4587
LOR3 | 1998-09-23 | 5.2 | 22.54 | 19.18 | 0.99768 | 0.9984 | 88.8478
LOR3 | 1999-03-05 | 10 | 13.18 | 12.29 | 0.99938 | 0.99949 | 13.5304
LSP | 1999-03-05 | 3.75 | 10.16 | 8.75 | 0.99971 | 0.99983 | 14.4388
Note: There is a unique density formula for 10 -16 deg C. range and 16 - 28 deg C. range
Density estimated by applying a second-order polynomial regression to the data series

## LOR3 Profile
LOR3 Vertical Profiles
Date:3/4/99 |  | UTM: | 515567E
Time:1330 |  |  | 4251747N
Minisonde Profile
| Depth (Ft.) | Temp (C.) | DO (mg/l) | SC (us/cm) | pH | Flow(cfs)
| 0 | 13.18 | 6.95 | 394 | 7.26 | 0
| 1 | 13.03 | 6.91 | 395 | 7.25 | 0.04
| 2 | 13.01 | 6.87 | 397 | 7.24 | 0.04
| 3 | 12.8 | 6.94 | 400 | 7.27 | 0.05
| 4 | 12.77 | 6.86 | 402 | 7.24 | 0.07
| 5 | 12.77 | 6.87 | 402 | 7.24 | 0.09
| 6 | 12.72 | 6.87 | 403 | 7.24 | 0.15
| 7 | 12.44 | 6.63 | 403 | 7.23 | 0.08
| 8 | 12.42 | 6.68 | 401 | 7.23 | 0.08
| 9 | 12.41 | 6.57 | 400 | 7.23 | 0.05
| 10 | 12.29 | 6.47 | 400 | 7.22 | 0
| Bottom = 10.25 |  | Temp differerence b/t surface and bottom: |  |  |  | 0.89
USGS Flow Data:
LOR Stage @ 1330 = 57.90 feet, falling
LOR Flow @ 1330 = 67 cfs, falling