## D.1_C1 NH3
STATION C1 - SAN JOSE CREEK
*All ND concentrations are averaged using the given RL.
|  |  |  | REC WATER | [5 empty] | 1999 BASIN PLAN
|  | NH3 RESULT |  | pH RESULT |  | TEMPERATURE RESULT |  |  |  | NH3 MONTHLY |  | NH3 DAILY
|  | MG/L |  |  |  | F |  | C |  | LIMIT |  | LIMIT
DATE |  |  | MTH AVE |  | MTH AVE |  | MTH AVE |  | MTH AVE | MG/L | EXCEED | MG/L | EXCEED
2003-07-08 |  | 0.6 | 0.6 | 8.34 | 8.34 |  |  |  | 22.6 | 0.85 |  | 4.3619
2003-08-05 |  | 0.2 | 0.2 | 8.17 | 8.17 |  |  |  | 25.7 | 0.91 |  | 6.0701
2003-09-03 |  | 0.7 | 0.7 | 7.85 | 7.85 |  |  |  | 21.8 | 1.87 |  | 11.0985
2003-10-08 |  | 0.4 | 0.4 | 8.29 | 8.29 |  |  |  | 20.5 | 1.05 |  | 4.8075
2003-11-12 |  | 0.6 | 0.6 | 8.14 | 8.14 |  |  |  | 18.4 | 1.54 |  | 6.4328
2003-12-02 | < | 0.1 | 0.1 | 8.47 | 8.47 |  |  |  | 10.6 | 1.48 |  | 3.3924
2004-01-06 |  | 0.4 | 0.4 | 8.31 | 8.31 |  |  |  | 14.2 | 1.53 |  | 4.624
2004-02-10 | < | 0.1 | 0.1 | 8.82 | 8.82 |  |  |  | 10.1 | 0.85 |  | 1.7817
2004-03-01 |  | 0.6 | 0.6 | 8.41 | 8.41 |  |  |  | 10.2 | 1.68 |  | 3.8082
2004-04-13 | < | 0.1 | 0.1 | 8.89 | 8.89 |  |  |  | 20.1 | 0.4 |  | 1.5818
2004-05-18 | < | 0.1 | 0.1 | 8.29 | 8.29 |  |  |  | 21.7 | 0.98 |  | 4.8075
2004-06-08 |  | 0.1 | 0.1 | 7.83 | 7.83 |  |  |  | 19.6 | 2.21 |  | 11.5058
2004-07-20 |  | 1 | 1 | 7.61 | 7.61 |  |  |  | 24.2 | 2.11 |  | 16.7605
2004-08-11 |  | 0.8 | 0.8 | [6 empty] | 11.51
2004-09-15 |  | 0.6 | 0.6 | 8.15 | 8.15 |  | 68.6 |  | 20.3333 | 1.33 |  | 6.3097
2004-10-06 |  | 0.5 | 0.5 | 8.34 | 8.34 |  | 63 |  | 17.2222 | 1.2 |  | 4.3619
2004-11-17 | < | 0.1 | 0.1 | 8.28 | 8.28 |  | 56.7 |  | 13.7222 | 1.66 |  | 4.9019
2004-12-15 | < | 0.1 | 0.1 | 8.2 | 8.2 |  | 53.1 |  | 11.7222 | 2.15 |  | 5.727
2005-01-19 | < | 0.1 | 0.1 | 8.22 | 8.22 |  | 53.1 |  | 11.7222 | 2.08 |  | 5.5088
2005-02-15 |  | 0.7 | 0.7 | 8.32 | 8.32 |  | 57.1 |  | 13.9444 | 1.53 |  | 4.5349
2005-03-16 | < | 0.1 | 0.1 | 8.02 | 8.02 |  | 54.7 |  | 12.6111 | 2.67 |  | 8.0954
2005-04-13 | < | 0.1 | 0.1 | 8.02 | 8.02 |  | 59 |  | 15 | 2.29 |  | 8.0954
2005-05-11 | < | 0.1 | 0.1 | 8.42 | 8.42 |  | 62.3 |  | 16.8333 | 1.07 |  | 3.7353
2005-06-15 |  | 0.2 | 0.2 | 8.05 | 8.05 |  | 68 |  | 20 | 1.59 |  | 7.6465
2005-07-13 |  | 0.3 | 0.3 | 8.14 | 8.14 |  | 73.1 |  | 22.8333 | 1.15 |  | 6.4328
2005-08-10 |  | 0.3 | 0.3 | 8.02 | 8.02 |  | 70.2 |  | 21.2222 | 1.53 |  | 8.0954
2005-09-14 |  | 0.3 | 0.3 | 8.33 | 8.33 |  | 63.5 |  | 17.5 | 1.2 |  | 4.4476
2005-10-26 |  | 0.2 | 0.2 | 8.31 | 8.31 |  | 58.8 |  | 14.8889 | 1.46 |  | 4.624
2005-11-16 |  | 0 | 0 | 8.43 | 8.43 |  | 57.4 |  | 14.1111 | 1.26 |  | 3.6639

## D.2_C2 NH3
STATION C2 - SAN JOSE CREEK
*All ND concentrations are averaged using the given RL.
|  |  |  | REC WATER | [5 empty] | 1999 BASIN PLAN |  |  |  | SSO applied
|  | NH3 RESULT |  | pH RESULT |  | TEMPERATURE RESULT |  |  |  | NH3 MONTHLY |  | NH3 DAILY |  | NH3 MONTHLY
|  | MG/L |  |  |  | F |  | C |  | LIMIT |  | LIMIT |  | LIMIT
DATE |  |  | MTH AVE |  | MTH AVE |  | MTH AVE |  | MTH AVE | MG/L | EXCEED | MG/L | EXCEED | MG/L | EXCEED
2003-07-08 |  | 1 | 1 | 7.33 | 7.33 | 78.3 | 78.3 | 25.7222 | 25.7 | 2.42 |  | 25.2287 |  | 3.6327
2003-08-05 |  | 1.2 | 1.2 | 7.27 | 7.27 | 83.5 | 83.5 | 28.6111 | 28.6 | 2.09 |  | 27.2066 |  | 3.1326
2003-09-03 |  | 0.6 | 0.6 | 7.85 | 7.85 | 77.2 | 77.2 | 25.1111 | 25.1 | 1.51 |  | 11.0985 |  | 2.2668
2003-10-08 |  | 1.1 | 1.1 | 7.36 | 7.31 | 79.2 | 79.2 | 26.2222 | 26.3 | 2.36 |  | 24.2533 |  | 3.5419
2003-11-12 |  | 0.7 | 0.7 | 7.61 | 7.61 | 73.6 | 73.6 | 23.1111 | 23.1 | 2.26 |  | 16.7605 |  | 3.3972
2003-12-02 |  | 0.9 | 0.9 | 7.4 | 7.4 | 68.5 | 68.5 | 20.2778 | 20.3 | 3.26 |  | 22.9716 |  | 4.8937
2004-01-06 |  | 0.7 | 0.7 | 7.36 | 7.36 | 62.8 | 62.8 | 17.1111 | 17.1 | 4.13 |  | 24.2533 |  | 5.2514
2004-02-10 |  | 0.2 | 0.2 | 7.95 | 8.145 | 52.7 | 52.7 | 11.5 | 12.65 | 2.21 |  | 9.2348 |  | 2.1073
2004-03-01 |  | 0.6 | 0.6 | 7.86 | 7.86 | 47.7 | 47.7 | 8.7222 | 8.7 | 4.29 |  | 10.8992 |  | 3.1775
2004-04-13 |  | 0.7 | 0.7 | 7.54 | 7.54 | 73.9 | 73.9 | 23.2778 | 23.3 | 2.39 |  | 18.7173 |  | 3.5872
2004-05-17 |  | 1 | 0.8 |  | 7.42 |  | 78.1 |  | 24.95 | 2.38 |  |  |  | 3.5709
2004-05-18 |  | 0.8 |  | 7.45 |  | 78.1 |  | 25.6111 |  |  |  | 21.4065
2004-05-19 |  | 0.9
2004-05-21 |  | 0.5
2004-06-08 |  | 0.9 | 0.9 | 7.61 | 7.61 | 74.1 | 74.1 | 23.3889 | 23.4 | 2.22 |  | 16.7605 |  | 3.3321
2004-07-20 |  | 0.3 | 0.3 | 8.05 | 8.05 | 79.5 | 79.5 | 26.3889 | 26.4 | 1.05 |  | 7.6465 |  | 1.5778
2004-08-11 |  | 1.1 | 1.1 |  | 7.435 |  | 81.35 |  | 27.4167 | 2.01 |  |  |  | 3.0101
2004-08-18 |  |  |  | 7.45 |  | 83.6 |  | 28.6667
2004-08-25 |  |  |  | 7.42 |  | 79.1 |  | 26.1667
2004-09-08 |  | 0.9 | 1.4 |  | 7.515 |  | 78.05 |  | 25.5833 | 2.11 |  |  |  | 3.167
2004-09-15 |  | 2 |  | 7.53 |  | 80.3 |  | 26.8333 |  |  |  | 19.007
2004-09-22 |  | 1.4 |  | 7.5 |  | 75.8 |  | 24.3333 |  |  |  | 19.8902
2004-10-06 |  | 1 | 0.85 | 8.07 | 8.59 | 73.1 | 71.2 | 22.8333 | 21.7778 | 0.59 | YES | 7.3598 |  | 0.87917
2004-10-12 |  | 0.7 |  | 9.11 |  | 69.3 |  | 20.7222 |  |  |  | 1.1222
2004-11-08 |  | 0.3 | 0.4 | 8.16 | 8.0974 | 62.8 | 62.387 | 17.1111 | 16.8816 | 1.81 |  | 6.1888 |  | 2.2683
2004-11-09 |  | 0.3 |  | 8.2 |  | 67.6 |  | 19.7778 |  |  |  | 5.727
2004-11-10 |  | 0.1 |  | 8.22 |  | 56.7 |  | 13.7222 |  |  |  | 5.5088
2004-11-11 |  | 0.3 |  | 8.86 |  | 68 |  | 20 |  |  |  | 1.6637
2004-11-12 |  | 0.4 |  | 8.02 |  | 62.8 |  | 17.1111 |  |  |  | 8.0954
2004-11-13 |  | 0.6 |  | 9.1 |  | 71.2 |  | 21.7778 |  |  |  | 1.1385
2004-11-14 |  | 0.4 |  | 8.97 |  | 71.8 |  | 22.1111 |  |  |  | 1.3882
2004-11-15 |  | 0.2 |  | 7.92 |  | 56.3 |  | 13.5 |  |  |  | 9.7641
2004-11-16 |  | 0.3 |  | 7.86 |  | 65.9 |  | 18.8333 |  |  |  | 10.8992
2004-11-17 | < | 0.1 |  | 8.23 |  | 57.1 |  | 13.9444 |  |  |  | 5.4028
2004-11-18 |  | 0.1 |  | 7.91 |  | 64.8 |  | 18.2222 |  |  |  | 9.9462
2004-11-19 | < | 0.1 |  | 8.11 |  | 56.7 |  | 13.7222 |  |  |  | 6.8159
2004-11-20 | < | 0.1 |  | 8 |  | 60.3 |  | 15.7222 |  |  |  | 8.4076
2004-11-21 |  | 0.7 |  | 7.41 |  | 65.1 |  | 18.3889 |  |  |  | 22.6551
2004-11-22 |  | 2.8 |  | 7.42 |  | 69.7 |  | 20.9444 |  |  |  | 22.3402
2004-11-23 |  | 0.9 |  | 7.81 |  | 60.8 |  | 16 |  |  |  | 11.9249
2004-11-24 |  | 0.4 |  | 8 |  | 66.9 |  | 19.3889 |  |  |  | 8.4076
2004-11-25 |  | 0.3 |  | 7.86 |  | 66.4 |  | 19.1111 |  |  |  | 10.8992
2004-11-26 |  | 0.4 |  | 7.67 |  | 64.4 |  | 18 |  |  |  | 15.1885
2004-11-27 | < | 0.1 |  | 8.22 |  | 55.2 |  | 12.8889 |  |  |  | 5.5088
2004-11-28 | < | 0.1 |  | 8.04 |  | 52.7 |  | 11.5 |  |  |  | 7.7935
2004-11-29 |  | 0.3 |  | 8.29 |  | 55.9 |  | 13.2778 |  |  |  | 4.8075
2004-11-30 |  | 0.3 |  | 7.96 |  | 55.8 |  | 13.2222 |  |  |  | 9.064
2004-12-01 | < | 0.1 | 0.3 | 8.31 | 7.918 | 48.1 | 54.34 | 8.9444 | 12.4111 | 3.13 |  | 4.624 |  | 2.9414
2004-12-02 | < | 0.1 |  | 8.11 |  | 47.9 |  | 8.8333 |  |  |  | 6.8159
2004-12-03 |  | 0.4 |  | 7.57 |  | 58.1 |  | 14.5 |  |  |  | 17.8632
2004-12-04 |  | 0.5 |  | 8.08 |  | 48.2 |  | 9 |  |  |  | 7.2202
2004-12-05 | < | 0.1 |  | 7.7 |  | 52.3 |  | 11.2778 |  |  |  | 14.4408
2004-12-06 |  | 0.4 |  | 7.82 |  | 57.1 |  | 13.9444 |  |  |  | 11.7139
2004-12-07 |  | 0.2 |  | 8.02 |  | 60.3 |  | 15.7222 |  |  |  | 8.0954
2004-12-15 | < | 0.1 |  | 8.12 |  | 53.2 |  | 11.7778 |  |  |  | 6.6859
2004-12-20 |  | 0.2 |  | 7.77 |  | 59.2 |  | 15.1111 |  |  |  | 12.7984
2004-12-27 |  | 0.4 |  | 7.68 |  | 59 |  | 15 |  |  |  | 14.9363
2005-01-19 |  | 0.4 | 0.3 | 8.1 | 8.17 | 58.3 | 59.35 | 14.6111 | 15.1944 | 1.8 |  | 6.9483 |  | 2.0261
2005-01-25 | < | 0.1 |  | 8.24 |  | 60.4 |  | 15.7778 |  |  |  | 5.2987
2005-02-02 | < | 0.1 | 0.1 | 8.4 | 8.1267 | 53.8 | 58.1667 | 12.1111 | 14.537 | 2.01 |  | 3.8826 |  | 2.1683
2005-02-09 | < | 0.1 |  | 8.55 |  | 55.4 |  | 13 |  |  |  | 2.9125
2005-02-15 | < | 0.1 |  | 7.43 |  | 65.3 |  | 18.5 |  |  |  | 22.0271
2005-03-02 | < | 0.1 | 0.5 | 8.23 | 7.884 | 58.1 | 64.26 | 14.5 | 17.9222 | 2.29 |  | 5.4028 |  | 3.0789
2005-03-09 | < | 0.1 |  | 8.31 |  | 60.7 |  | 15.9444 |  |  |  | 4.624
2005-03-16 |  | 0.8 |  | 7.56 |  | 65.3 |  | 18.5 |  |  |  | 18.1454
2005-03-21 |  | 1.3 |  | 7.85 |  | 69.7 |  | 20.9444 |  |  |  | 11.0985
2005-03-30 |  | 0.4 |  | 7.47 |  | 67.5 |  | 19.7222 |  |  |  | 20.7937
2005-04-06 |  | 0.9 | 0.4 | 7.59 | 8.068 | 69.6 | 66.58 | 20.8889 | 19.2111 | 1.63 |  | 17.3066 |  | 2.3716
2005-04-07 |  | 0.9
2005-04-13 | < | 0.1 |  | 8.68 |  | 64.3 |  | 17.9444 |  |  |  | 2.2863
2005-04-20 | < | 0.1 |  | 8.6 |  | 63.7 |  | 17.6111 |  |  |  | 2.6509
2005-04-27 |  | 0.2 |  | 8.04 |  | 65.3 |  | 18.5 |  |  |  | 7.7935
2005-05-04 |  | 0.9 | 0.7 | 7.51 | 7.8425 | 72.5 | 72.15 | 22.5 | 22.3056 | 1.83 |  | 19.5935 |  | 2.7405
2005-05-11 |  | 1.3 |  | 7.8 |  | 71.3 |  | 21.8333 |  |  |  | 12.1388
2005-05-18 | < | 0.1 |  | 8.71 |  | 68.8 |  | 20.4444 |  |  |  | 2.1649
2005-05-25 |  | 0.6 |  | 7.35 |  | 76 |  | 24.4444 |  |  |  | 24.5772
2005-06-01 |  | 0.9 | 0.7 | 7.57 | 7.692 | 76.5 | 73.7 | 24.7222 | 23.1667 | 2.07 |  | 17.8632 |  | 3.1025
2005-06-08 |  | 0.5 |  | 7.68 |  | 70.8 |  | 21.5556 |  |  |  | 14.9363
2005-06-15 |  | 0.9 |  | 7.57 |  | 75.7 |  | 24.2778 |  |  |  | 17.8632
2005-06-22 |  | 1 |  | 7.5 |  | 75.7 |  | 24.2778 |  |  |  | 19.8902
2005-06-29 |  | 0.2 |  | 8.14 |  | 69.8 |  | 21 |  |  |  | 6.4328
2005-07-06 |  | 0.4 | 0.7 | 8.06 | 7.7675 | 72.5 | 77.925 | 22.5 | 25.5139 | 1.63 |  | 7.5019 |  | 2.4452
2005-07-13 |  | 0.9 |  | 7.66 |  | 79.6 |  | 26.4444 |  |  |  | 15.4434
2005-07-20 |  | 0.8 |  | 7.35 |  | 80.4 |  | 26.8889 |  |  |  | 24.5772
2005-07-27 |  | 0.6 |  | 8 |  | 79.2 |  | 26.2222 |  |  |  | 8.4076
2005-08-03 |  | 0.8 | 0.4 | 7.57 | 7.846 | 78.8 | 72.7 | 26 | 22.6111 | 1.78 |  | 17.8632 |  | 2.675
2005-08-10 |  | 0.6 |  | 7.61 |  | 75 |  | 23.8889 |  |  |  | 16.7605
2005-08-17 |  | 0.4 |  | 7.94 |  | 73.9 |  | 23.2778 |  |  |  | 9.4085
2005-08-24 |  | 0.1 |  | 8.08 |  | 66.4 |  | 19.1111 |  |  |  | 7.2202
2005-08-31 |  | 0.3 |  | 8.03 |  | 69.4 |  | 20.7778 |  |  |  | 7.9432
2005-09-07 |  | 0.7 | 0.6 | 8.16 | 8.34 | 69.1 | 70.15 | 20.6111 | 21.1944 | 0.93 |  | 6.1888 |  | 1.3917
2005-09-14 |  | 0.4 |  | 8.55 |  | 67.1 |  | 19.5 |  |  |  | 2.9125
2005-09-23 |  | 0.7 |  | 7.64 |  | 75.9 |  | 24.3889 |  |  |  | 15.9619
2005-09-28 |  | 0.5 |  | 9.01 |  | 68.5 |  | 20.2778 |  |  |  | 1.3035
2005-10-05 |  | 0.4 | 0.43333 | 8.64 | 8.3633 | 66 | 67.5 | 18.8889 | 19.7222 | 0.98 |  | 2.4608 |  | 1.4718
2005-10-12 |  | 0.3 |  | 8.48 |  | 67.1 |  | 19.5 |  |  |  | 3.328
2005-10-26 |  | 0.6 |  | 7.97 |  | 69.4 |  | 20.7778 |  |  |  | 8.8958
2005-11-02 |  | 1.1 | 0.64 | 7.62 | 8.032 | 76.1 | 66.78 | 24.5 | 19.3222 | 1.7 |  | 16.4916 |  | 2.5021
2005-11-09 |  | 0.8 |  | 7.79 |  | 72 |  | 22.2222 |  |  |  | 12.3557
2005-11-16 |  | 1 |  | 8.09 |  | 72.1 |  | 22.2778 |  |  |  | 7.0831
2005-11-21 |  | 0.2 |  | 8.55 |  | 58.1 |  | 14.5 |  |  |  | 2.9125
2005-11-30 | < | 0.1 |  | 8.11 |  | 55.6 |  | 13.1111 |  |  |  | 6.8159
2005-12-07 | < | 0.1 | 0.25 | 9.25 | 8.41 | 57.7 | 60.1667 | 14.2778 | 15.6481 | 1.18 |  | 0.92796 |  | 1.3663
2005-12-14 |  | 0.4 |  | 8.09 |  | 58.8 |  | 14.8889 |  |  |  | 7.0831
2005-12-21 |  |  |  | 7.89 |  | 64 |  | 17.7778 |  |  |  | 10.3188

## D.3_RA NH3
POM - STATION RA - SAN JOSE CREEK
*All ND concentrations are averaged using the given RL.
|  |  |  | REC WATER | [5 empty] | 1999 BASIN PLAN |  |  |  | FLOW FROM | SSO applied
|  | NH3 RESULT |  | pH RESULT |  | TEMPERATURE RESULT |  |  |  | NH3 MONTHLY |  | NH3 DAILY |  | POWRP | NH3 MONTHLY
|  | MG/L |  |  |  | F |  | C |  | LIMIT |  | LIMIT |  |  | LIMIT
DATE |  |  |  |  | MTH AVE |  | MTH AVE |  | MTH AVE | MG/L | EXCEED | MG/L | EXCEED | (MGD) | MG/L | EXCEED
2003-11-19 |  | 0.9 |  | 7.97 | 7.9667 | 65.7 | 65.6667 | 18.7222 | 18.7037 | 1.95 |  | 8.8958 |  | 3.02 | 2.7494
2004-02-11 |  | 1.36 |  | 7.9 | 7.9 | 58.5 | 58.5 | 14.7222 | 14.7222 | 2.76 |  | 10.131 |  | 2.29 | 3.0139
2004-05-19 |  | 0.71 |  | 8.37 | 8.3667 | 79.7 | 79.6667 | 26.5 | 26.4815 | 0.63 | YES | 4.1151 |  | 0.75 | 0.94662
2004-08-17 |  | 0.1 |  | 10.53 | 10.53 | 79.2 | 79.2 | 26.2222 | 26.2222 | 0.08 | YES | 0.43836 |  | 0.69 | 0.12307
2004-09-07 |  | 1.1 |  | 8.36 | 8.185 | 80.3 | 79.1 | 26.8333 | 26.1667 | 0.87 | YES | 4.1957 |  | 1.51 | 1.3007
2004-09-28 |  |  |  | 8.01 |  | 77.9 |  | 25.5 |  |  |  | 8.2502 |  | 3.02
2004-10-12 |  | 1.2 |  | 7.86 | 7.86 | 80.6 | 80.6 | 27 | 27 | 1.32 |  | 10.8992 |  | 2.43 | 1.9796
2004-11-16 |  | 1.5 |  | 7.81 | 7.81 | 72.7 | 72.7 | 22.6111 | 22.6111 | 1.87 |  | 11.9249 |  | 3.28 | 2.7996
2004-12-16 |  | 1.6 |  | 8.23 | 8.23 | 67.1 | 67.1 | 19.5 | 19.5 | 1.24 | YES | 5.4028 |  | 1.7 | 1.8408
2005-01-04 |  | 1.7 | 1 | 7.39 | 7.9371 | 64.8 | 67.6857 | 18.2222 | 19.8254 | 1.89 |  | 23.2898 |  | 2.82 | 2.8349
2005-01-11 |  | 1.2 | [11 empty] | 4.91
2005-01-18 |  | 0.2 |  | 9.24 |  | 72 |  | 22.2222 |  |  |  | 0.93989 |  | 1.71
2005-01-25 |  | 1 |  | 8.02 |  | 69.6 |  | 20.8889 |  |  |  | 8.0954 |  | 3.18
2005-01-27 |  | 0.8 | [11 empty] | 3.37
2005-01-28 |  | 0.8 | [11 empty] | 3.19
2005-01-31 |  | 1.3 | [11 empty] | 2.85
2005-02-15 |  | 1.2 | 1.2 | 7.72 | 7.72 | 68.8 | 68.8 | 20.4444 | 20.4444 | 2.39 |  | 13.9568 |  | 3.88 | 3.5834
2005-03-15 |  | 1.1 | 1.1 | 8.11 | 8.02 | 70.2 | 70.25 | 21.2222 | 21.25 | 1.53 |  | 6.8159 |  | 3.94 | 2.2986
2005-03-30 |  |  |  | 7.93 |  | 70.3 |  | 21.2778 |  |  |  | 9.5849 |  | 4.52
2005-04-06 |  | 1.7 | 1.4 |  | 8.06 |  | 70.475 |  | 21.375 | 1.43 |  |  |  | 3.14 | 2.1491
2005-04-12 |  | 1.8 |  | 8.05 |  | 71.6 |  | 22 |  |  |  | 7.6465 |  | 1.26
2005-04-19 |  | 1 |  | 7.74 |  | 64.9 |  | 18.2778 |  |  |  | 13.4846 |  | 0.65
2005-04-26 |  | 1 |  | 8.42 |  | 72.7 |  | 22.6111 |  |  |  | 3.7353 |  | 1.83
2005-05-03 | < | 0.1 | 0.58 | 8.37 | 8.4775 | 79.2 | 74.025 | 26.2222 | 23.3472 | 0.64 |  | 4.1151 |  | 1.31 | 0.96116
2005-05-09 |  | 0.5 |  | 8.02 |  | 72.1 |  | 22.2778 |  |  |  | 8.0954 |  | 2.05
2005-05-17 |  | 0.6 |  | 8.84 |  | 76.3 |  | 24.6111 |  |  |  | 1.7214 |  | 0.8
2005-05-24 |  | 0.6 |  | 8.68 |  | 68.5 |  | 20.2778 |  |  |  | 2.2863 |  | 0.56
2005-05-31 |  | 1.1 |  | 8.31 |  | 77.6 |  | 25.3333 |  |  |  | 4.624 |  | 0.59
2005-06-07 |  | 0.9 | 0.4 | 8.02 | 8.9 | 74.3 | 79.7 | 23.5 | 26.5 | 0.26 | YES | 8.0954 |  | 0.53 | 0.39151 | YES
2005-06-14 | < | 0.1 |  | 8.27 |  | 81.3 |  | 27.3889 |  |  |  | 4.9983 |  | 1.32
2005-06-21 |  | 0.1 |  | 10.25 |  | 91.7 |  | 33.1667 |  |  |  | 0.46311 |  | 0.29
2005-06-28 |  |  |  | 8.96 |  | 71.6 |  | 22 |  |  |  | 1.4105 |  | 0.04
2005-07-05 | < | 0.1 | 0.2 | 10.68 | 10.1 | 88.3 | 80.9 | 31.2778 | 27.1667 | 0.08 | YES | 0.43037 |  | 0 | 0.12693 | YES
2005-07-12 |  | 0.1 |  | 9.61 |  | 71.5 |  | 21.9444 |  |  |  | 0.6378 |  | 0.01
2005-07-19 |  | 0.2 |  | 10.17 |  | 86.4 |  | 30.2222 |  |  |  | 0.47364 |  | 0
2005-07-26 |  | 0.2 |  | 9.8 |  | 77.5 |  | 25.2778 |  |  |  | 0.55764 |  | 0
2005-08-02 |  | 0.2 | 0.2 | 10.43 | 9.8 | 76.6 | 74 | 24.7778 | 23.3333 | 0.12 | YES | 0.44544 |  | 0.21 | 0.18494 | YES
2005-08-09 |  | 0.3 |  | 9.67 |  | 77.7 |  | 25.3889 |  |  |  | 0.60863 |  | 0
2005-08-16 | < | 0.1 |  | 9.82 |  | 72.4 |  | 22.4444 |  |  |  | 0.55105 |  | 0
2005-08-23 | < | 0.1 |  | 9.54 |  | 69.6 |  | 20.8889 |  |  |  | 0.67729 |  | 0
2005-08-30 | < | 0.1 |  | 9.48 |  | 73.8 |  | 23.2222 |  |  |  | 0.71653 |  | 0
2005-09-23 |  | 1.4 | 1.35 | 8 | 8.115 | 80.4 | 80.05 | 26.8889 | 26.6944 | 0.93 | YES | 8.4076 |  | 3.33 | 1.4029 | YES
2005-09-27 |  | 1.3 |  | 8.23 |  | 79.7 |  | 26.5 |  |  |  | 5.4028 |  | 1.17
2005-10-04 |  | 1.3 | 1.0667 | 8.48 | 8.1267 | 73.4 | 73.3333 | 23 | 22.963 | 1.17 |  | 3.328 |  | 1.56 | 1.7526
2005-10-11 |  | 0.9 |  | 7.68 |  | 68.7 |  | 20.3889 |  |  |  | 14.9363 |  | 1.04
2005-10-25 |  | 1 |  | 8.22 |  | 77.9 |  | 25.5 |  |  |  | 5.5088 |  | 4.57
2005-11-01 |  | 1.3 | 0.98 | 7.97 | 8.506 | 75.2 | 70.14 | 24 | 21.1889 | 0.7 | YES | 8.8958 |  | 4.5 | 1.0526 | YES
2005-11-08 |  | 1.1 |  | 8.41 |  | 74.8 |  | 23.7778 |  |  |  | 3.8082 |  | 3.32
2005-11-15 |  | 1.9 |  | 8.32 |  | 74.8 |  | 23.7778 |  |  |  | 4.5349 |  | 2.51
2005-11-21 |  | 0.5 |  | 9.37 |  | 74.7 |  | 23.7222 |  |  |  | 0.804 |  | 2.56
2005-11-29 |  | 0.1 |  | 8.46 |  | 51.2 |  | 10.6667 |  |  |  | 3.4582 |  | 3.17
2005-12-06 |  | 0.7 | 0.66667 | 7.79 | 8.15 | 58.5 | 63.5667 | 14.7222 | 17.537 | 1.6 |  | 12.3557 |  | 2.99 | 2.0909
2005-12-13 |  | 0.9 |  | 7.92 |  | 61 |  | 16.1111 |  |  |  | 9.7641 |  | 1.53
2005-12-20 |  | 0.4 |  | 8.74 |  | 71.2 |  | 21.7778 |  |  |  | 2.0512 |  | 2.83

## D.4_RC NH3
POM - STATION RC - SAN JOSE CREEK
*All ND concentrations are averaged using the given RL.
|  |  |  | REC WATER | [5 empty] | 1999 BASIN PLAN
|  | NH3 RESULT |  | pH RESULT |  | TEMPERATURE RESULT |  |  |  | NH3 MONTHLY |  | NH3 DAILY
|  | MG/L |  |  |  | F |  | C |  | LIMIT |  | LIMIT
DATE |  |  | MTH AVE |  | MTH AVE |  | MTH AVE |  | MTH AVE | MG/L | EXCEED | MG/L | EXCEED
2003-08-05 |  |  | 0.1 | 8.36 | 8.59 | 80 | 78.8 | 26.6667 | 26 | 0.45
2003-08-12 |  |  |  | 8.28 |  | 77 |  | 25
2003-08-20 | < | 0.1 |  | 8.5 |  | 70 |  | 21.1111 |  |  |  | 3.203
2003-08-26 |  |  |  | 9.2 |  | 88 |  | 31.1111
2003-11-03 |  |  | 0.1 | 8.7 | 8.71 | 58 | 56.7 | 14.4444 | 13.7222 | 0.81
2003-11-19 | < | 0.1 |  | 8.44 |  | 55 |  | 12.7778 |  |  |  | 3.5939
2003-11-26 |  |  |  | 8.99 |  | 57 |  | 13.8889
2004-02-11 |  | 0.15 | 0.15 | 8.1 | 8.1 | 50 | 50 | 10 | 10 | 2.81 |  | 6.9483
2004-05-19 | < | 0.1 | 0.1 | 8.7 | 8.7 | 66 | 66 | 18.8889 | 18.8889 | 0.59 |  | 2.2045
2004-08-17 | < | 0.1 | 0.1 | 8.91 | 8.91 | 77.9 | 77.9 | 25.5 | 25.5 | 0.27 |  | 1.5301
2004-09-07 |  | 0.4 | 0.4 | 8.6 | 8.6 | 71.1 | 71.1 | 21.7222 | 21.7222 | 0.58 |  | 2.6509
2004-10-12 |  | 0.1 | 0.1 | 9.36 | 9.36 | 76.5 | 76.5 | 24.7222 | 24.7222 | 0.16 |  | 0.81309
2004-11-16 | < | 0.1 | 0.1 | 8.82 | 8.82 | 62 | 62 | 16.6667 | 16.6667 | 0.56 |  | 1.7817
2004-12-16 |  | 0.1 | 0.1 | 8.95 | 8.95 | 57.6 | 57.6 | 14.2222 | 14.2222 | 0.53 |  | 1.4334
2005-01-18 | < | 0.1 | 0.1 | 9.34 | 9.34 | 71.6 | 71.6 | 22 | 22 | 0.19 |  | 0.8319
2005-02-15 |  | 0.4 | 0.4 | 8.64 | 8.64 | 63.9 | 63.9 | 17.7222 | 17.7222 | 0.7 |  | 2.4608
2005-03-15 | < | 0.1 | 0.1 | 9.13 | 9.13 | 61.3 | 61.3 | 16.2778 | 16.2778 | 0.36 |  | 1.0906
2005-04-19 | < | 0.1 | 0.1 | 8.81 | 8.81 | 59.2 | 59.2 | 15.1111 | 15.1111 | 0.63 |  | 1.8129
2005-05-17 | < | 0.1 | 0.1 | 9.31 | 9.31 | 71.2 | 71.2 | 21.7778 | 21.7778 | 0.2 |  | 0.86177
2005-06-14 | < | 0.1 | 0.1 | 9.01 | 9.01 | 78.8 | 78.8 | 26 | 26 | 0.23 |  | 1.3035
2005-07-19 |  | 0.1 | 0.1 | 8 | 8 | 84.4 | 84.4 | 29.1111 | 29.1111 | 0.95 |  | 8.4076
2005-08-16 | < | 0.1 | 0.1 | 9.24 | 9.24 | 73.8 | 73.8 | 23.2222 | 23.2222 | 0.2 |  | 0.93989
2005-09-27 | < | 0.1 | 0.1 | 8.91 | 8.91 | 68 | 68 | 20 | 20 | 0.39 |  | 1.5301
2005-10-25 | < | 0.1 | 0.1 | 9.26 | 9.26 | 66.4 | 66.4 | 19.1111 | 19.1111 | 0.26 |  | 0.91629
2005-11-15 |  | 0 | 0 | 9.31 | 9.31 | 70 | 70 | 21.1111 | 21.1111 | 0.21 |  | 0.86177

## D.5_RD NH3
POM - STATION RD - SAN JOSE CREEK
*All ND concentrations are averaged using the given RL.
|  |  |  | REC WATER | [5 empty] | 1999 BASIN PLAN |  |  |  | SSO applied
|  | NH3 RESULT |  | pH RESULT |  | TEMPERATURE RESULT |  |  |  | NH3 MONTHLY |  | NH3 DAILY |  | NH3 MONTHLY
|  | MG/L |  |  |  | F |  | C |  | LIMIT |  | LIMIT |  | LIMIT
DATE |  |  | MTH AVE |  | MTH AVE |  | MTH AVE |  | MTH AVE | MG/L | EXCEED | MG/L | EXCEED | MG/L | EXCEED
2003-08-05 |  |  | 0.1 | 8.25 | 8.14 | 83 | 82.8 | 28.3333 | 28.2222 | 0.81 |  |  |  | 1.223
2003-08-12 |  |  |  | 8.11 |  | 81 |  | 27.2222
2003-08-20 |  | 0.11 |  | 8.3 |  | 75 |  | 23.8889 |  |  |  | 4.7148
2003-08-26 |  |  |  | 7.9 |  | 92 |  | 33.3333
2003-11-03 |  |  | 0.1 | 8.4 | 8.53 | 58 | 57.3 | 14.4444 | 14.0556 | 1.07 |  |  |  | 1.1153
2003-11-19 | < | 0.1 |  | 8.33 |  | 56 |  | 13.3333 |  |  |  | 4.4476
2003-11-26 |  |  |  | 8.85 |  | 58 |  | 14.4444
2004-02-11 |  | 0.29 | 0.29 | 8.6 | 8.6 | 49 | 49 | 9.4444 | 9.4444 | 1.28 |  | 2.6509 |  | 0.99089
2004-05-19 | < | 0.1 | 0.1 | 8.4 | 8.4 | 70 | 70 | 21.1111 | 21.1111 | 0.84 |  | 3.8826 |  | 1.2655
2004-08-17 |  | 0.2 | 0.2 | 9.11 | 9.11 | 90.3 | 90.3 | 32.3889 | 32.3889 | 0.13 | YES | 1.1222 |  | 0.19769 | YES
2004-09-07 | < | 0.1 | 0.1 | 8.62 | 8.62 | 82.8 | 82.8 | 28.2222 | 28.2222 | 0.37 |  | 2.5539 |  | 0.55169
2004-10-12 |  | 0.1 | 0.1 | 9.66 | 9.66 | 79 | 79 | 26.1111 | 26.1111 | 0.11 |  | 0.61322 |  | 0.16881
2004-11-16 | < | 0.1 | 0.1 | 9.36 | 9.36 | 63.9 | 63.9 | 17.7222 | 17.7222 | 0.25 |  | 0.81309 |  | 0.33258
2004-12-16 | < | 0.1 | 0.1 | 7.42 | 7.42 | 61.7 | 61.7 | 16.5 | 16.5 | 4.1 |  | 22.3402 |  | 5.0219
2005-01-18 | < | 0.1 | 0.1 | 8.92 | 8.92 | 70.5 | 70.5 | 21.3889 | 21.3889 | 0.35 |  | 1.5051 |  | 0.52791
2005-02-15 | < | 0.1 | 0.1 | 8.65 | 8.65 | 63.5 | 63.5 | 17.5 | 17.5 | 0.7 |  | 2.4158 |  | 0.91111
2005-03-15 | < | 0.1 | 0.1 | 9.23 | 9.23 | 72.5 | 72.5 | 22.5 | 22.5 | 0.21 |  | 0.9521 |  | 0.32085
2005-04-19 | < | 0.1 | 0.1 | 8.48 | 8.48 | 70 | 70 | 21.1111 | 21.1111 | 0.74 |  | 3.328 |  | 1.1055
2005-05-17 |  | 0.2 | 0.2 | 8.75 | 8.75 | 75.8 | 75.8 | 24.3333 | 24.3333 | 0.38 |  | 2.0149 |  | 0.57135
2005-06-14 | < | 0.1 | 0.1 | 8.29 | 8.29 | 87.1 | 87.1 | 30.6111 | 30.6111 | 0.55 |  | 4.8075 |  | 0.82387
2005-07-19 | < | 0.1 | 0.1 | 8.35 | 8.35 | 87.6 | 87.6 | 30.8889 | 30.8889 | 0.49 |  | 4.278 |  | 0.7326
2005-08-16 | < | 0.1 | 0.1 | 9.25 | 9.25 | 75.9 | 75.9 | 24.3889 | 24.3889 | 0.18 |  | 0.92796 |  | 0.27734
2005-09-27 | < | 0.1 | 0.1 | 9.03 | 9.03 | 75.2 | 75.2 | 24 | 24 | 0.25 |  | 1.2639 |  | 0.3793
2005-10-25 | < | 0.1 | 0.1 | 8.89 | 8.89 | 64.9 | 64.9 | 18.2778 | 18.2778 | 0.45 |  | 1.5818 |  | 0.61791
2005-11-15 |  | 0 | 0 | 9.06 | 9.06 | 67.7 | 67.7 | 19.8333 | 19.8333 | 0.32 |  | 1.2078 |  | 0.47564